## Rekapitulace stavby
Export Komplet | [28 empty] | 2.0 | [5 empty] | False | False | {32eed1c2-a83f-4cf7-a5b4-446764048647}
[20 empty] | >> skryté sloupce << | [13 empty] | 0,01 | 21
[34 empty] | 0,01 | 12
|  | REKAPITULACE STAVBY | [18 empty] | v --- níže se nacházejí doplnkové a pomocné údaje k sestavám --- v | [11 empty] | Návod na vyplnění | 0,001
|  | Kód: |  |  |  |  | Pitter182 | [25 empty] | Měnit lze pouze buňky se žlutým podbarvením! 1) na prvním listu Rekapitulace stavby vyplňte v sestavě a) Souhrnný list - údaje o Uchazeči (přenesou se do ostatních sestav i v jiných listech) b) Rekapitulace objektů - potřebné Ostatní náklady 2) na vybraných listech vyplňte v sestavě a) Krycí list - údaje o Uchazeči, pokud se liší od údajů o Uchazeči na Souhrnném listu (údaje se přenesou do ostatních sestav v daném listu) b) Rekapitulace rozpočtu - potřebné Ostatní náklady c) Celkové náklady za stavbu - ceny u položek - množství, pokud má žluté podbarvení - a v případě potřeby poznámku (ta je ve skrytém sloupci) | 0,01
|  | Stavba: |  |  |  |  | Oprava školního hřiště Masarykova ZŠ a MŠ Hradec Králové- Plotiště | [26 empty] | 0,01
|  | KSO: | [13 empty] | CC-CZ: | [17 empty] | 0,01
|  | Místo: |  |  |  |  | Hradec Králové-Plotiště | [8 empty] | Datum: |  | 28. 12. 2024 | [15 empty] | 0,01
0,01
|  | Zadavatel: | [13 empty] | IČ: |  | 64809447 | [15 empty] | 0,01
|  |  | Technické služby Hradec Králové Na Brně | [12 empty] | DIČ: | [17 empty] | 0,01
0,01
|  | Uchazeč: | [13 empty] | IČ: |  | Vyplň údaj | [15 empty] | 0,01
|  |  | Vyplň údaj | [12 empty] | DIČ: |  | Vyplň údaj | [15 empty] | 0,01
False
|  | Projektant: | [13 empty] | IČ: |  | 25275291 | [15 empty] | False
|  |  | PITTER DESIGN,s.r.o.Pardubice | [12 empty] | DIČ: | [17 empty] | True
0,01
|  | Zpracovatel: | [13 empty] | IČ: | [17 empty] | 0,01
[16 empty] | DIČ: | [17 empty] | True
Poznámka:
|  | Cena bez DPH | [13 empty] | 0
[8 empty] | Sazba daně |  |  | Základ daně |  |  |  |  | Výše daně
|  | DPH |  | základní |  |  |  | 21% |  |  | 0 |  |  |  |  | 0
|  |  |  | snížená |  |  |  | 12% |  |  | 0 |  |  |  |  | 0
|  |  |  | zákl. přenesená |  |  |  | 21% |  |  | 0 |  |  |  |  | 0
|  |  |  | sníž. přenesená |  |  |  | 12% |  |  | 0 |  |  |  |  | 0
|  |  |  | nulová |  |  |  | 0% |  |  | 0 |  |  |  |  | 0
|  | Cena s DPH | [6 empty] | v |  |  | CZK |  |  |  | 0
|  | Projektant | [11 empty] | Zpracovatel
|  | Datum a podpis: | [7 empty] | Razítko |  |  |  | Datum a podpis: |  |  | Razítko
|  | Objednavatel | [11 empty] | Uchazeč
|  | Datum a podpis: | [7 empty] | Razítko |  |  |  | Datum a podpis: |  |  | Razítko
REKAPITULACE OBJEKTŮ STAVBY A SOUPISŮ PRACÍ
| Kód: | [6 empty] | Pitter182
| Stavba: | [6 empty] | Oprava školního hřiště Masarykova ZŠ a MŠ Hradec Králové- Plotiště
| Místo: | [6 empty] | Hradec Králové-Plotiště | [6 empty] | Datum: |  | 28. 12. 2024
| Zadavatel: | [6 empty] | Technické služby Hradec Králové Na Brně | [6 empty] | Projektant: |  | PITTER DESIGN,s.r.o.Pardubice |  |  |  | Informatívní údaje z listů zakázek
| Uchazeč: | [13 empty] | Zpracovatel:
| Kód |  |  |  | Popis | [7 empty] | Cena bez DPH [CZK] |  |  |  |  | Cena s DPH [CZK] | Typ |  | z toho Ostat. náklady [CZK] | DPH [CZK] | Normohodiny [h] | DPH základní [CZK] | DPH snížená [CZK] | DPH základní přenesená [CZK] | DPH snížená přenesená [CZK] | Základna DPH základní | Základna DPH snížená | Základna DPH zákl. přenesená | Základna DPH sníž. přenesená | Základna DPH nulová
| Náklady z rozpočtů | [11 empty] | 0 |  |  |  |  | 0 |  |  | 0 | 0 | 0 | 0 | 0 | 0 | 0 | 0 | 0 | 0 | 0 | 0 |  | D | 0 | ###NOIMPORT### | IMPORT | {32eed1c2-a83f-4cf7-a5b4-446764048647} | {00000000-0000-0000-0000-000000000000}
/ |  | 01 |  |  |  | SO 01 Atletický ovál | [6 empty] | 0 |  |  |  |  | 0 | STA |  | 0 | 0 | 0 | 0 | 0 | 0 | 0 | 0 | 0 | 0 | 0 | 0 |  |  | 1 |  | IMPORT | {cddf2da2-2b15-41de-adeb-5efb50d1cc13} | {32eed1c2-a83f-4cf7-a5b4-446764048647} | 2
/ |  | 02 |  |  |  | SO 02 Tenisové hřiště | [6 empty] | 0 |  |  |  |  | 0 | STA |  | 0 | 0 | 0 | 0 | 0 | 0 | 0 | 0 | 0 | 0 | 0 | 0 |  |  | 1 |  | IMPORT | {bb7dcd6c-64fb-4251-a214-47df8da76350} | {32eed1c2-a83f-4cf7-a5b4-446764048647} | 2

## 01 - SO 01 Atletický ovál
[9 empty] | >> skryté sloupce << | [9 empty] | {cddf2da2-2b15-41de-adeb-5efb50d1cc13}
2
| KRYCÍ LIST SOUPISU PRACÍ | [8 empty] | v --- níže se nacházejí doplnkové a pomocné údaje k sestavám --- v | [8 empty] | False
Stavba:
Oprava školního hřiště Masarykova ZŠ a MŠ Hradec Králové- Plotiště
Objekt:
01 - SO 01 Atletický ovál
| KSO: |  |  |  |  | CC-CZ:
| Místo: |  | Hradec Králové-Plotiště |  |  | Datum: | 28. 12. 2024
| Zadavatel: |  |  |  |  | IČ: | 64809447
|  | Technické služby Hradec Králové Na Brně |  |  |  | DIČ:
| Uchazeč: |  |  |  |  | IČ: | Vyplň údaj
|  | Vyplň údaj |  |  |  | DIČ: | Vyplň údaj
| Projektant: |  |  |  |  | IČ: | 25275291
|  | PITTER DESIGN,s.r.o.Pardubice |  |  |  | DIČ:
| Zpracovatel: |  |  |  |  | IČ:
DIČ:
Poznámka:
| Cena bez DPH | [5 empty] | 0
|  |  | Základ daně |  |  | Sazba daně | Výše daně
| DPH | základní | 0 |  |  | 21% | 0
|  | snížená | 0 |  |  | 12% | 0
|  | zákl. přenesená | 0 |  |  | 21% | 0
|  | sníž. přenesená | 0 |  |  | 12% | 0
|  | nulová | 0 |  |  | 0% | 0
| Cena s DPH |  |  | v | CZK |  | 0
| Projektant |  |  | Zpracovatel
| Datum a podpis: |  | Razítko | Datum a podpis: |  |  | Razítko
| Objednavatel |  |  | Uchazeč
| Datum a podpis: |  | Razítko | Datum a podpis: |  |  | Razítko
REKAPITULACE ČLENĚNÍ SOUPISU PRACÍ
Stavba:
Oprava školního hřiště Masarykova ZŠ a MŠ Hradec Králové- Plotiště
Objekt:
01 - SO 01 Atletický ovál
Místo: |  |  | Hradec Králové-Plotiště |  |  | Datum: | 28. 12. 2024
Zadavatel: |  |  | Technické služby Hradec Králové Na Brně |  |  | Projektant: | PITTER DESIGN,s.r.o.Pardubice
Uchazeč: |  |  | Vyplň údaj |  |  | Zpracovatel:
Kód dílu - Popis | [6 empty] | Cena celkem [CZK]
Náklady ze soupisu prací | [6 empty] | 0 | [12 empty] | -1
| HSV - Práce a dodávky HSV | [5 empty] | 0
| 1 - Zemní práce | [5 empty] | 0
| 2 - Zakládání | [5 empty] | 0
| 3 - Svislé a kompletní konstrukce | [5 empty] | 0
| 5 - Komunikace pozemní | [5 empty] | 0
| 6 - Úpravy povrchů, podlahy a osazování výplní | [5 empty] | 0
| 9 - Ostatní konstrukce a práce, bourání | [5 empty] | 0
| 997 - Přesun sutě | [5 empty] | 0
| 998 - Přesun hmot | [5 empty] | 0
| PSV - Práce a dodávky PSV | [5 empty] | 0
| 767 - Konstrukce zámečnické | [5 empty] | 0
| 783 - Dokončovací práce - nátěry | [5 empty] | 0
| VRN - Vedlejší rozpočtové náklady-pro celou stavbu | [5 empty] | 0
| VRN1 - Průzkumné, geodetické a projektové práce | [5 empty] | 0
| VRN3 - Zařízení staveniště | [5 empty] | 0
| VRN4 - Inženýrská činnost | [5 empty] | 0
| VRN9 - Ostatní náklady | [5 empty] | 0
SOUPIS PRACÍ
Stavba:
Oprava školního hřiště Masarykova ZŠ a MŠ Hradec Králové- Plotiště
Objekt:
01 - SO 01 Atletický ovál
Místo: |  |  | Hradec Králové-Plotiště |  |  | Datum: | 28. 12. 2024
Zadavatel: |  |  | Technické služby Hradec Králové Na Brně |  |  | Projektant: | PITTER DESIGN,s.r.o.Pardubice
Uchazeč: |  |  | Vyplň údaj |  |  | Zpracovatel:
PČ | Typ | Kód | Popis | MJ | Množství | J.cena [CZK] | Cena celkem [CZK] | Cenová soustava |  |  | DPH | J. Nh [h] | Nh celkem [h] | J. hmotnost [t] | Hmotnost celkem [t] | J. suť [t] | Suť Celkem [t]
Náklady soupisu celkem | [6 empty] | 0 | [5 empty] | 0 |  | 232.2948 |  | 252.5894 |  | D | -1 | [10 empty] | 0
| D | HSV | Práce a dodávky HSV |  |  |  | 0 | [5 empty] | 0 |  | 232.2394 |  | 252.5894 | 1 | D | 0 |  |  |  | ROZPOCET | [6 empty] | 0
| D | 1 | Zemní práce |  |  |  | 0 | [5 empty] | 0 |  | 0.047524 |  | 251.9282 | 1 | D | 1 |  |  |  | ROZPOCET | [6 empty] | 0
1 | K | 01 | Prořezání a úprava tují | mkpl | 1 |  | 0 |  |  |  | základní |  | 0 | 0 | 0 | 0 | 0 | 4 | K | 2 |  |  |  | ROZPOCET | 0 | 0 | 0 | 0 | 0 | 1 | 0 | 4 | 1010031666
| VV |  | 1 |  | 1 | [13 empty] | VV | 2 | 2 | True | 1 | ROZPOCET
2 | K | 1113113-R | Odstranění plevele z koulařeského sektoru a vyrovnání antukové vrstvy | m2 | 73.065 |  | 0 |  |  |  | základní |  | 0 | 0 | 0 | 0 | 0 | 4 | K | 2 |  |  |  | ROZPOCET | 0 | 0 | 0 | 0 | 0 | 1 | 0 | 4 | -1660218093
| VV |  | (10+1,0)/2*12 |  | 66 | [13 empty] | VV | 2 | 2 | True | 0 | ROZPOCET
| VV |  | 3,14*1,5*1,5 |  | 7.065 | [13 empty] | VV | 2 | 2 | True | 0 | ROZPOCET
| VV |  | Součet |  | 73.065 | [13 empty] | VV | 2 | 4 | True | 1 | ROZPOCET
3 | K | 112251101 | Odstranění pařezů průměru přes 100 do 300 mm | kus | 8 |  | 0 | CS ÚRS 2024 02 |  |  | základní |  | 0 | 0 | 0 | 0 | 0 | 4 | K | 2 |  |  |  | ROZPOCET | 0 | 0 | 0 | 0 | 0 | 1 | 0 | 4 | -1155267679
4 | K | 113106123 | Rozebrání dlažeb ze zámkových dlaždic komunikací pro pěší ručně | m2 | 1.5 |  | 0 | CS ÚRS 2024 02 |  |  | základní |  | 0 | 0 | 0 | 0.26 | 0.39 | 4 | K | 2 |  |  |  | ROZPOCET | 0 | 0 | 0 | 0 | 0 | 1 | 0 | 4 | 514802918
5 | K | 113106581 | Rozebrání dlažeb vozovek z plastových nebo pryžových dlaždic lože z kameniva strojně pl přes 200 m2 | m2 | 686 |  | 0 | CS ÚRS 2024 02 |  |  | základní |  | 0 | 0 | 0 | 0.055 | 37.73 | 4 | K | 2 |  |  |  | ROZPOCET | 0 | 0 | 0 | 0 | 0 | 1 | 0 | 4 | 1413734904
| VV |  | "C3" | [15 empty] | VV | 2 | 1 | True | 0 | ROZPOCET
| VV |  | 30*22 |  | 660 | [13 empty] | VV | 2 | 2 | True | 0 | ROZPOCET
| VV |  | (7,5+5,5)/2*4,0 |  | 26 | [13 empty] | VV | 2 | 2 | True | 0 | ROZPOCET
| VV |  | Součet |  | 686 | [13 empty] | VV | 2 | 4 | True | 1 | ROZPOCET
6 | K | 113154542 | Frézování živičného krytu tl 40 mm pruh š přes 1 m pl přes 500 do 2000 m2 | m2 | 1926.2 |  | 0 | CS ÚRS 2024 02 |  |  | základní |  | 0 | 1e-05 | 0.019262 | 0.092 | 177.2104 | 4 | K | 2 |  |  |  | ROZPOCET | 0 | 0 | 0 | 0 | 0 | 1 | 0 | 4 | -1065888420
| VV |  | "D1,3" | [15 empty] | VV | 2 | 1 | True | 0 | ROZPOCET
| VV |  | "ovál s rovinkou" | [15 empty] | VV | 2 | 1 | True | 0 | ROZPOCET
| VV |  | 2,*3,14*12,25*2,5 |  | 192.325 | [13 empty] | VV | 2 | 2 | True | 0 | ROZPOCET
| VV |  | 54,25*2*2,5 |  | 271.25 | [13 empty] | VV | 2 | 2 | True | 0 | ROZPOCET
| VV |  | (15+7,5)/2*2,5 |  | 28.125 | [13 empty] | VV | 2 | 2 | True | 0 | ROZPOCET
| VV |  | "skok dodálky" | [15 empty] | VV | 2 | 1 | True | 0 | ROZPOCET
| VV |  | 18*1,25 |  | 22.5 | [13 empty] | VV | 2 | 2 | True | 0 | ROZPOCET
| VV |  | "basketbalové hřiště" | [15 empty] | VV | 2 | 1 | True | 0 | ROZPOCET
| VV |  | 33*22 |  | 726 | [13 empty] | VV | 2 | 2 | True | 0 | ROZPOCET
| VV |  | "volejbalov hřiště" | [15 empty] | VV | 2 | 1 | True | 0 | ROZPOCET
| VV |  | 30*22 |  | 660 | [13 empty] | VV | 2 | 2 | True | 0 | ROZPOCET
| VV |  | (7,5+5,5)/2*4,0 |  | 26 | [13 empty] | VV | 2 | 2 | True | 0 | ROZPOCET
| VV |  | Součet |  | 1926.2 | [13 empty] | VV | 2 | 4 | True | 1 | ROZPOCET
7 | K | 1131601 | Frézování polyuretanové vrstvy | m2 | 1926.2 |  | 0 |  |  |  | základní |  | 0 | 1e-05 | 0.019262 | 0.019 | 36.5978 | 4 | K | 2 |  |  |  | ROZPOCET | 0 | 0 | 0 | 0 | 0 | 1 | 0 | 4 | 782767916
| VV |  | "D1,3" | [15 empty] | VV | 2 | 1 | True | 0 | ROZPOCET
| VV |  | "ovál s rovinkou" | [15 empty] | VV | 2 | 1 | True | 0 | ROZPOCET
| VV |  | 2,*3,14*12,25*2,5 |  | 192.325 | [13 empty] | VV | 2 | 2 | True | 0 | ROZPOCET
| VV |  | 54,25*2*2,5 |  | 271.25 | [13 empty] | VV | 2 | 2 | True | 0 | ROZPOCET
| VV |  | (15+7,5)/2*2,5 |  | 28.125 | [13 empty] | VV | 2 | 2 | True | 0 | ROZPOCET
| VV |  | "skok dodálky" | [15 empty] | VV | 2 | 1 | True | 0 | ROZPOCET
| VV |  | 18*1,25 |  | 22.5 | [13 empty] | VV | 2 | 2 | True | 0 | ROZPOCET
| VV |  | "basketbalové hřiště" | [15 empty] | VV | 2 | 1 | True | 0 | ROZPOCET
| VV |  | 33*22 |  | 726 | [13 empty] | VV | 2 | 2 | True | 0 | ROZPOCET
| VV |  | "volejbalov hřiště" | [15 empty] | VV | 2 | 1 | True | 0 | ROZPOCET
| VV |  | 30*22 |  | 660 | [13 empty] | VV | 2 | 2 | True | 0 | ROZPOCET
| VV |  | (7,5+5,5)/2*4,0 |  | 26 | [13 empty] | VV | 2 | 2 | True | 0 | ROZPOCET
| VV |  | Součet |  | 1926.2 | [13 empty] | VV | 2 | 4 | True | 1 | ROZPOCET
8 | K | 121112005 | Sejmutí ornice tl vrstvy přes 250 do 300 mm ručně | m2 | 55 |  | 0 | CS ÚRS 2024 02 |  |  | základní |  | 0 | 0 | 0 | 0 | 0 | 4 | K | 2 |  |  |  | ROZPOCET | 0 | 0 | 0 | 0 | 0 | 1 | 0 | 4 | -662826263
| VV |  | "sektor skoku do dálky" | [15 empty] | VV | 2 | 1 | True | 0 | ROZPOCET
| VV |  | "prodloužení dráhy" | [15 empty] | VV | 2 | 1 | True | 0 | ROZPOCET
| VV |  | 8,0*1,25 |  | 10 | [13 empty] | VV | 2 | 2 | True | 0 | ROZPOCET
| VV |  | "vlastní doskočiště" | [15 empty] | VV | 2 | 1 | True | 0 | ROZPOCET
| VV |  | 3,5*4,0 |  | 14 | [13 empty] | VV | 2 | 2 | True | 0 | ROZPOCET
| VV |  | "dlažba u doskočiště" | [15 empty] | VV | 2 | 1 | True | 0 | ROZPOCET
| VV |  | 8,5*0,5*2+1,*0,5 |  | 9 | [13 empty] | VV | 2 | 2 | True | 0 | ROZPOCET
| VV |  | 3*4,0/2 |  | 6 | [13 empty] | VV | 2 | 2 | True | 0 | ROZPOCET
| VV |  | "nová dlažba u prodloužení dráhy" | [15 empty] | VV | 2 | 1 | True | 0 | ROZPOCET
| VV |  | 8,0*2,0 |  | 16 | [13 empty] | VV | 2 | 2 | True | 0 | ROZPOCET
| VV |  | Součet |  | 55 | [13 empty] | VV | 2 | 4 | True | 1 | ROZPOCET
9 | K | 131251100 | Hloubení jam nezapažených v hornině třídy těžitelnosti I skupiny 3 objem do 20 m3 strojně | m3 | 7.224 |  | 0 | CS ÚRS 2024 02 |  |  | základní |  | 0 | 0 | 0 | 0 | 0 | 4 | K | 2 |  |  |  | ROZPOCET | 0 | 0 | 0 | 0 | 0 | 1 | 0 | 4 | -1607590666
| VV |  | "D15-16" | [15 empty] | VV | 2 | 1 | True | 0 | ROZPOCET
| VV |  | "sektor skoku do dálky - doskočiště" | [15 empty] | VV | 2 | 1 | True | 0 | ROZPOCET
| VV |  | "skok do dálky - doskočiště"8,6*4,2*0,2 |  | 7.224 | [13 empty] | VV | 2 | 2 | True | 0 | ROZPOCET
| VV |  | Součet |  | 7.224 | [13 empty] | VV | 2 | 4 | True | 1 | ROZPOCET
10 | K | 162201421 | Vodorovné přemístění pařezů do 1 km D přes 100 do 300 mm | kus | 8 |  | 0 | CS ÚRS 2024 02 |  |  | základní |  | 0 | 0 | 0 | 0 | 0 | 4 | K | 2 |  |  |  | ROZPOCET | 0 | 0 | 0 | 0 | 0 | 1 | 0 | 4 | -1931078010
11 | K | 162301971 | Příplatek k vodorovnému přemístění pařezů D přes 100 do 300 mm ZKD 1 km | kus | 72 |  | 0 | CS ÚRS 2024 02 |  |  | základní |  | 0 | 0 | 0 | 0 | 0 | 4 | K | 2 |  |  |  | ROZPOCET | 0 | 0 | 0 | 0 | 0 | 1 | 0 | 4 | -996602832
| VV |  | 8*9 |  | 72 | [13 empty] | VV | 2 | 2 | True | 1 | ROZPOCET
12 | K | 162751117 | Vodorovné přemístění přes 9 000 do 10000 m výkopku/sypaniny z horniny třídy těžitelnosti I skupiny 1 až 3 | m3 | 7.224 |  | 0 | CS ÚRS 2024 02 |  |  | základní |  | 0 | 0 | 0 | 0 | 0 | 4 | K | 2 |  |  |  | ROZPOCET | 0 | 0 | 0 | 0 | 0 | 1 | 0 | 4 | -538576184
| VV |  | 7,224 |  | 7.224 | [13 empty] | VV | 2 | 2 | True | 1 | ROZPOCET
13 | K | 171152501 | Zhutnění podloží z hornin soudržných nebo nesoudržných pod násypy | m2 | 27.52 |  | 0 | CS ÚRS 2024 02 |  |  | základní |  | 0 | 0 | 0 | 0 | 0 | 4 | K | 2 |  |  |  | ROZPOCET | 0 | 0 | 0 | 0 | 0 | 1 | 0 | 4 | 96941322
| VV |  | 8,6*3,2 |  | 27.52 | [13 empty] | VV | 2 | 2 | True | 1 | ROZPOCET
14 | K | 171201201 | Uložení sypaniny na skládky nebo meziskládky | m3 | 7.224 |  | 0 |  |  |  | základní |  | 0 | 0 | 0 | 0 | 0 | 4 | K | 2 |  |  |  | ROZPOCET | 0 | 0 | 0 | 0 | 0 | 1 | 0 | 4 | -1942926434
| VV |  | "výkop"7,224 |  | 7.224 | [13 empty] | VV | 2 | 2 | True | 0 | ROZPOCET
| VV |  | Součet |  | 7.224 | [13 empty] | VV | 2 | 4 | True | 1 | ROZPOCET
15 | K | 171201231 | Poplatek za uložení zeminy a kamení na recyklační skládce (skládkovné) kód odpadu 17 05 04 | t | 14.448 |  | 0 | CS ÚRS 2024 02 |  |  | základní |  | 0 | 0 | 0 | 0 | 0 | 4 | K | 2 |  |  |  | ROZPOCET | 0 | 0 | 0 | 0 | 0 | 1 | 0 | 4 | 462490975
| VV |  | 7,224*2,0 |  | 14.448 | [13 empty] | VV | 2 | 2 | True | 1 | ROZPOCET
16 | K | 180404111 | Založení hřišťového trávníku výsevem na vrstvě ornice | m2 | 300 |  | 0 | CS ÚRS 2024 02 |  |  | základní |  | 0 | 0 | 0 | 0 | 0 | 4 | K | 2 |  |  |  | ROZPOCET | 0 | 0 | 0 | 0 | 0 | 1 | 0 | 4 | -1576466329
| VV |  | "odhad"300 |  | 300 | [13 empty] | VV | 2 | 2 | True | 1 | ROZPOCET
17 | M | 00572440 | osivo směs travní hřištní | kg | 9 |  | 0 | CS ÚRS 2024 02 |  |  | základní |  | 0 | 0.001 | 0.009 | 0 | 0 | 8 | M | 2 |  |  |  | ROZPOCET | 0 | 0 | 0 | 0 | 0 | 1 | 0 | 4 | 764871822
| VV |  | 300*0,03 |  | 9 | [13 empty] | VV | 2 | 2 | True | 1 | ROZPOCET
18 | K | 181111111 | Plošná úprava terénu do 500 m2 zemina skupiny 1 až 4 nerovnosti přes 50 do 100 mm v rovinně a svahu do 1:5 | m2 | 300 |  | 0 | CS ÚRS 2024 02 |  |  | základní |  | 0 | 0 | 0 | 0 | 0 | 4 | K | 2 |  |  |  | ROZPOCET | 0 | 0 | 0 | 0 | 0 | 1 | 0 | 4 | -1483145201
| VV |  | 300 |  | 300 | [13 empty] | VV | 2 | 2 | True | 1 | ROZPOCET
19 | K | 181951112 | Úprava pláně v hornině třídy těžitelnosti I skupiny 1 až 3 se zhutněním strojně | m2 | 41 |  | 0 | CS ÚRS 2024 02 |  |  | základní |  | 0 | 0 | 0 | 0 | 0 | 4 | K | 2 |  |  |  | ROZPOCET | 0 | 0 | 0 | 0 | 0 | 1 | 0 | 4 | 2026953753
| VV |  | "dlažba a část nové rovinky" | [15 empty] | VV | 2 | 1 | True | 0 | ROZPOCET
| VV |  | 31+10 |  | 41 | [13 empty] | VV | 2 | 2 | True | 1 | ROZPOCET
20 | K | 182351025 | Rozprostření ornice pl do 100 m2 ve svahu přes 1:5 tl vrstvy přes 250 do 300 mm strojně | m2 | 300 |  | 0 | CS ÚRS 2024 02 |  |  | základní |  | 0 | 0 | 0 | 0 | 0 | 4 | K | 2 |  |  |  | ROZPOCET | 0 | 0 | 0 | 0 | 0 | 1 | 0 | 4 | 617366924
| VV |  | 300 |  | 300 | [13 empty] | VV | 2 | 2 | True | 1 | ROZPOCET
21 | K | 183403153 | Obdělání půdy hrabáním v rovině a svahu do 1:5 | m2 | 300 |  | 0 | CS ÚRS 2024 02 |  |  | základní |  | 0 | 0 | 0 | 0 | 0 | 4 | K | 2 |  |  |  | ROZPOCET | 0 | 0 | 0 | 0 | 0 | 1 | 0 | 4 | -2071579804
| VV |  | 300 |  | 300 | [13 empty] | VV | 2 | 2 | True | 1 | ROZPOCET
22 | K | 18345-R17 | Nákup ornice | t | 147 |  | 0 |  |  |  | základní |  | 0 | 0 | 0 | 0 | 0 | 4 | K | 2 |  |  |  | ROZPOCET | 0 | 0 | 0 | 0 | 0 | 1 | 0 | 4 | 115838104
| VV |  | (300-55,0)*0,3*2,0 |  | 147 | [13 empty] | VV | 2 | 2 | True | 1 | ROZPOCET
| D | 2 | Zakládání |  |  |  | 0 | [5 empty] | 0 |  | 10.5765 |  | 0 | 1 | D | 1 |  |  |  | ROZPOCET | [6 empty] | 0
23 | K | 271572211 | Podsyp pod základové konstrukce se zhutněním z netříděného štěrkopísku | m3 | 2.101 |  | 0 | CS ÚRS 2024 02 |  |  | základní |  | 0 | 1.98 | 4.16 | 0 | 0 | 4 | K | 2 |  |  |  | ROZPOCET | 0 | 0 | 0 | 0 | 0 | 1 | 0 | 4 | 8559401
| VV |  | "D15-16" | [15 empty] | VV | 2 | 1 | True | 0 | ROZPOCET
| VV |  | "sektor skoku do dálky - doskočiště-okraj" | [15 empty] | VV | 2 | 1 | True | 0 | ROZPOCET
| VV |  | "skok do dálky - doskočiště" (8,5*2+3,0)*0,50*0,20 |  | 2 | [13 empty] | VV | 2 | 2 | True | 0 | ROZPOCET
| VV |  | "skok do dálky - odrazové břevno" 1,25*0,54*0,15 |  | 0.101 | [13 empty] | VV | 2 | 2 | True | 0 | ROZPOCET
| VV |  | Součet |  | 2.101 | [13 empty] | VV | 2 | 4 | True | 1 | ROZPOCET
24 | K | 274313611 | Základové pásy z betonu tř. C 16/20 | m3 | 2.763 |  | 0 |  |  |  | základní |  | 0 | 2.301 | 6.3577 | 0 | 0 | 4 | K | 2 |  |  |  | ROZPOCET | 0 | 0 | 0 | 0 | 0 | 1 | 0 | 4 | 1987878094
| VV |  | " sektor skoku do dálky - doskočiště-okraj" | [15 empty] | VV | 2 | 1 | True | 0 | ROZPOCET
| VV |  | "skok do dálky" | [15 empty] | VV | 2 | 1 | True | 0 | ROZPOCET
| VV |  | ((8,5*2+3,00)*(0,71*0,13+0,21*0,20)) |  | 2.686 | [13 empty] | VV | 2 | 2 | True | 0 | ROZPOCET
| VV |  | "odrazové břevno" | [15 empty] | VV | 2 | 1 | True | 0 | ROZPOCET
| VV |  | (1,25*0,50*0,15-1,00*0,34*0,05) |  | 0.077 | [13 empty] | VV | 2 | 2 | True | 0 | ROZPOCET
| VV |  | Součet |  | 2.763 | [13 empty] | VV | 2 | 4 | True | 1 | ROZPOCET
25 | K | 274351121 | Zřízení bednění základových pasů rovného | m2 | 14.761 |  | 0 | CS ÚRS 2024 02 |  |  | základní |  | 0 | 0.00269 | 0.039707 | 0 | 0 | 4 | K | 2 |  |  |  | ROZPOCET | 0 | 0 | 0 | 0 | 0 | 1 | 0 | 4 | -695109853
| VV |  | "skok do dálky" ( (8,0*2+3,0)*0,35+(8,5*2+4,0)*0,20) |  | 10.85 | [13 empty] | VV | 2 | 2 | True | 0 | ROZPOCET
| VV |  | (8,7*2+4,2)*0,15 |  | 3.24 | [13 empty] | VV | 2 | 2 | True | 0 | ROZPOCET
| VV |  | "odrazové břevno" ((1,25+0,54)*2*0,15+(1,00+0,34)*2*0,05) |  | 0.671 | [13 empty] | VV | 2 | 2 | True | 0 | ROZPOCET
| VV |  | Součet |  | 14.761 | [13 empty] | VV | 2 | 4 | True | 1 | ROZPOCET
26 | K | 274351122 | Odstranění bednění základových pasů rovného | m2 | 14.761 |  | 0 | CS ÚRS 2024 02 |  |  | základní |  | 0 | 0 | 0 | 0 | 0 | 4 | K | 2 |  |  |  | ROZPOCET | 0 | 0 | 0 | 0 | 0 | 1 | 0 | 4 | 1042965379
27 | K | 274361821 | Výztuž základových pasů betonářskou ocelí 10 505 (R) | t | 0.018 |  | 0 |  |  |  | základní |  | 0 | 1.0606 | 0.019091 | 0 | 0 | 4 | K | 2 |  |  |  | ROZPOCET | 0 | 0 | 0 | 0 | 0 | 1 | 0 | 4 | -364841945
| VV |  | "v. č. D1.12+13 - sektor skoku do dálky - doskočiště-okraj" | [15 empty] | VV | 2 | 1 | True | 0 | ROZPOCET
| VV |  | ((8,50*2+3,0)*3+0,45*20) |  | 69 | [13 empty] | VV | 2 | 2 | True | 0 | ROZPOCET
| VV |  | -69 |  | -69 | [13 empty] | VV | 2 | 2 | True | 0 | ROZPOCET
| VV |  | Mezisoučet |  | 0 | [13 empty] | VV | 2 | 3 | True | 0 | ROZPOCET
| VV |  | "konstrukční výztuž R 6 t" | [15 empty] | VV | 2 | 1 | True | 0 | ROZPOCET
| VV |  | 69*0,000222*1,2 |  | 0.018 | [13 empty] | VV | 2 | 2 | True | 0 | ROZPOCET
| VV |  | Součet |  | 0.018 | [13 empty] | VV | 2 | 4 | True | 1 | ROZPOCET
| D | 3 | Svislé a kompletní konstrukce |  |  |  | 0 | [5 empty] | 0 |  | 0.3591 |  | 0 | 1 | D | 1 |  |  |  | ROZPOCET | [6 empty] | 0
28 | K | 348401140 | Montáž oplocení ze strojového pletiva s napínacími dráty v přes 2,0 do 4,0 m | m | 159.5 |  | 0 | CS ÚRS 2024 02 |  |  | základní |  | 0 | 0 | 0 | 0 | 0 | 4 | K | 2 |  |  |  | ROZPOCET | 0 | 0 | 0 | 0 | 0 | 1 | 0 | 4 | 120499067
| VV |  | "v.č D1,8" | [15 empty] | VV | 2 | 1 | True | 0 | ROZPOCET
| VV |  | " basketbalové hřiště" | [15 empty] | VV | 2 | 1 | True | 0 | ROZPOCET
| VV |  | 110 |  | 110 | [13 empty] | VV | 2 | 2 | True | 0 | ROZPOCET
| VV |  | "volejbalové hřiště" | [15 empty] | VV | 2 | 1 | True | 0 | ROZPOCET
| VV |  | 49,5 |  | 49.5 | [13 empty] | VV | 2 | 2 | True | 0 | ROZPOCET
| VV |  | Součet |  | 159.5 | [13 empty] | VV | 2 | 4 | True | 1 | ROZPOCET
29 | M | 31327901 | pletivo drátěné plastifikované se čtvercovými oky 55/2,5mm v 4,0m | m | 199.5 |  | 0 |  |  |  | základní |  | 0 | 0.0018 | 0.3591 | 0 | 0 | 8 | M | 2 |  |  |  | ROZPOCET | 0 | 0 | 0 | 0 | 0 | 1 | 0 | 4 | 1688145080
| VV |  | 190*1,05 |  | 199.5 | [13 empty] | VV | 2 | 2 | True | 1 | ROZPOCET
| D | 5 | Komunikace pozemní |  |  |  | 0 | [5 empty] | 0 |  | 215.4553 |  | 0 | 1 | D | 1 |  |  |  | ROZPOCET | [6 empty] | 0
30 | K | 564231011 | Podklad nebo podsyp ze štěrkopísku ŠP plochy do 100 m2 tl 100 mm | m2 | 10 |  | 0 | CS ÚRS 2024 02 |  |  | základní |  | 0 | 0 | 0 | 0 | 0 | 4 | K | 2 |  |  |  | ROZPOCET | 0 | 0 | 0 | 0 | 0 | 1 | 0 | 4 | 109492592
31 | K | 564251011 | Podklad nebo podsyp ze štěrkopísku ŠP plochy do 100 m2 tl 150 mm | m2 | 34.44 |  | 0 | CS ÚRS 2024 02 |  |  | základní |  | 0 | 0 | 0 | 0 | 0 | 4 | K | 2 |  |  |  | ROZPOCET | 0 | 0 | 0 | 0 | 0 | 1 | 0 | 4 | -1155771574
| VV |  | " sektor skoku do dálky - doskočiště" | [15 empty] | VV | 2 | 1 | True | 0 | ROZPOCET
| VV |  | "doskočiště - podklad ze štěrkopísku" 8,2*4,2 |  | 34.44 | [13 empty] | VV | 2 | 2 | True | 0 | ROZPOCET
| VV |  | Součet |  | 34.44 | [13 empty] | VV | 2 | 4 | True | 1 | ROZPOCET
32 | K | 564710001 | Podklad z kameniva hrubého drceného vel. 8-16 mm plochy do 100 m2 tl 50 mm | m2 | 10 |  | 0 | CS ÚRS 2024 02 |  |  | základní |  | 0 | 0 | 0 | 0 | 0 | 4 | K | 2 |  |  |  | ROZPOCET | 0 | 0 | 0 | 0 | 0 | 1 | 0 | 4 | 941807263
| VV |  | "v.č. C3 a TZ" | [15 empty] | VV | 2 | 1 | True | 0 | ROZPOCET
| VV |  | "prodloužení rovinky k doskočišti" | [15 empty] | VV | 2 | 1 | True | 0 | ROZPOCET
| VV |  | 8,0*1,25 |  | 10 | [13 empty] | VV | 2 | 2 | True | 0 | ROZPOCET
| VV |  | Součet |  | 10 | [13 empty] | VV | 2 | 4 | True | 1 | ROZPOCET
33 | K | 564730001 | Podklad z kameniva hrubého drceného vel. 8-16 mm plochy do 100 m2 tl 100 mm | m2 | 32.5 |  | 0 | CS ÚRS 2024 02 |  |  | základní |  | 0 | 0.199 | 6.4675 | 0 | 0 | 4 | K | 2 |  |  |  | ROZPOCET | 0 | 0 | 0 | 0 | 0 | 1 | 0 | 4 | 540965745
| VV |  | 8,5*2*0,5+1,0*0,5 |  | 9 | [13 empty] | VV | 2 | 2 | True | 0 | ROZPOCET
| VV |  | 3*4,0/2 |  | 6 | [13 empty] | VV | 2 | 2 | True | 0 | ROZPOCET
| VV |  | 8,0*2,0 |  | 16 | [13 empty] | VV | 2 | 2 | True | 0 | ROZPOCET
| VV |  | "dorvnání podkladu pod dlažbu"1,5 |  | 1.5 | [13 empty] | VV | 2 | 2 | True | 0 | ROZPOCET
| VV |  | Součet |  | 32.5 | [13 empty] | VV | 2 | 4 | True | 1 | ROZPOCET
34 | K | 564751102 | Podklad z kameniva hrubého drceného vel. 32-63 mm plochy do 100 m2 tl 160 mm | m2 | 10 |  | 0 | CS ÚRS 2024 02 |  |  | základní |  | 0 | 0 | 0 | 0 | 0 | 4 | K | 2 |  |  |  | ROZPOCET | 0 | 0 | 0 | 0 | 0 | 1 | 0 | 4 | -1670492106
| VV |  | "v.č. C3 TZ" | [15 empty] | VV | 2 | 1 | True | 0 | ROZPOCET
| VV |  | "prodloužení rovinky k doskočišti" | [15 empty] | VV | 2 | 1 | True | 0 | ROZPOCET
| VV |  | 8,0*1,25 |  | 10 | [13 empty] | VV | 2 | 2 | True | 0 | ROZPOCET
| VV |  | Součet |  | 10 | [13 empty] | VV | 2 | 4 | True | 1 | ROZPOCET
35 | K | 564770101 | Podklad z kameniva hrubého drceného vel. 16-32 mm plochy do 100 m2 tl 250 mm | m2 | 31 |  | 0 | CS ÚRS 2024 02 |  |  | základní |  | 0 | 0.496 | 15.376 | 0 | 0 | 4 | K | 2 |  |  |  | ROZPOCET | 0 | 0 | 0 | 0 | 0 | 1 | 0 | 4 | 258605968
| VV |  | "dlažba"31 |  | 31 | [13 empty] | VV | 2 | 2 | True | 0 | ROZPOCET
| VV |  | Součet |  | 31 | [13 empty] | VV | 2 | 4 | True | 1 | ROZPOCET
36 | K | 5732-R11 | Penetrace asfaltového povrchu | m2 | 1934.35 |  | 0 |  |  |  | základní |  | 0 | 0 | 0 | 0 | 0 | 4 | K | 2 |  |  |  | ROZPOCET | 0 | 0 | 0 | 0 | 0 | 1 | 0 | 4 | -674457394
| VV |  | "v.č. C3 řezy 1 a2" | [15 empty] | VV | 2 | 1 | True | 0 | ROZPOCET
| VV |  | 1934,35 |  | 1934.35 | [13 empty] | VV | 2 | 2 | True | 1 | ROZPOCET
37 | K | 576133-R01 | Asfaltový koberec vodopropustný AKDJ tl 40 mm s penetrací | m2 | 1934.95 |  | 0 |  |  |  | základní |  | 0 | 0.09668 | 187.071 | 0 | 0 | 4 | K | 2 |  |  |  | ROZPOCET | 0 | 0 | 0 | 0 | 0 | 1 | 0 | 4 | -59090885
| VV |  | "D1,3" | [15 empty] | VV | 2 | 1 | True | 0 | ROZPOCET
| VV |  | "ovál s rovinkou" | [15 empty] | VV | 2 | 1 | True | 0 | ROZPOCET
| VV |  | 2,*3,14*12,25*2,5 |  | 192.325 | [13 empty] | VV | 2 | 2 | True | 0 | ROZPOCET
| VV |  | 54,25*2*2,5 |  | 271.25 | [13 empty] | VV | 2 | 2 | True | 0 | ROZPOCET
| VV |  | (15+7,5)/2*2,5 |  | 28.125 | [13 empty] | VV | 2 | 2 | True | 0 | ROZPOCET
| VV |  | "skok do dálky" | [15 empty] | VV | 2 | 1 | True | 0 | ROZPOCET
| VV |  | 25*1,25 |  | 31.25 | [13 empty] | VV | 2 | 2 | True | 0 | ROZPOCET
| VV |  | "basketbalové hřiště" | [15 empty] | VV | 2 | 1 | True | 0 | ROZPOCET
| VV |  | 33*22 |  | 726 | [13 empty] | VV | 2 | 2 | True | 0 | ROZPOCET
| VV |  | "volejbalov hřiště" | [15 empty] | VV | 2 | 1 | True | 0 | ROZPOCET
| VV |  | 30*22 |  | 660 | [13 empty] | VV | 2 | 2 | True | 0 | ROZPOCET
| VV |  | (7,5+5,5)/2*4,0 |  | 26 | [13 empty] | VV | 2 | 2 | True | 0 | ROZPOCET
| VV |  | Součet |  | 1934.95 | [13 empty] | VV | 2 | 4 | True | 1 | ROZPOCET
38 | K | 57929nab1 | Lajnování venkovního litého pryžového povrchu elastickým lakem v různé barevnosti | m | 1050 |  | 0 |  |  |  | základní |  | 0 | 1e-05 | 0.0105 | 0 | 0 | 4 | K | 2 |  |  |  | ROZPOCET | 0 | 0 | 0 | 0 | 0 | 1 | 0 | 4 | -546108543
| VV |  | "Pro celý obj. 01"1050 |  | 1050 | [13 empty] | VV | 2 | 2 | True | 1 | ROZPOCET
39 | K | 59341nab1 | Umělý sportovní kryt PUR- povrch plošně vodopropustný jednovrstvý tl. 12mm - vrstva EPDM | m2 | 1412 |  | 0 |  |  |  | základní |  | 0 | 0 | 0 | 0 | 0 | 4 | K | 2 |  |  |  | ROZPOCET | 0 | 0 | 0 | 0 | 0 | 1 | 0 | 4 | 687695520
| VV |  | "D C3 a řezy" | [15 empty] | VV | 2 | 1 | True | 0 | ROZPOCET
| VV |  | "basketbalové hřiště" | [15 empty] | VV | 2 | 1 | True | 0 | ROZPOCET
| VV |  | 33*22 |  | 726 | [13 empty] | VV | 2 | 2 | True | 0 | ROZPOCET
| VV |  | "volejbalov hřiště" | [15 empty] | VV | 2 | 1 | True | 0 | ROZPOCET
| VV |  | 30*22 |  | 660 | [13 empty] | VV | 2 | 2 | True | 0 | ROZPOCET
| VV |  | (7,5+5,5)/2*4,0 |  | 26 | [13 empty] | VV | 2 | 2 | True | 0 | ROZPOCET
| VV |  | Součet |  | 1412 | [13 empty] | VV | 2 | 4 | True | 1 | ROZPOCET
40 | K | 59341nab2 | Umělý sportovní kryt PUR- povrch plošně vodopropustný, dvouvrstvý s vrchním nástřikem tl. 13,5mm - vrstva EPDM | m2 | 522.95 |  | 0 |  |  |  | základní |  | 0 | 0 | 0 | 0 | 0 | 4 | K | 2 |  |  |  | ROZPOCET | 0 | 0 | 0 | 0 | 0 | 1 | 0 | 4 | -803900773
| VV |  | "D1,3" | [15 empty] | VV | 2 | 1 | True | 0 | ROZPOCET
| VV |  | "ovál s rovinkou" | [15 empty] | VV | 2 | 1 | True | 0 | ROZPOCET
| VV |  | 2,*3,14*12,25*2,5 |  | 192.325 | [13 empty] | VV | 2 | 2 | True | 0 | ROZPOCET
| VV |  | 54,25*2*2,5 |  | 271.25 | [13 empty] | VV | 2 | 2 | True | 0 | ROZPOCET
| VV |  | (15+7,5)/2*2,5 |  | 28.125 | [13 empty] | VV | 2 | 2 | True | 0 | ROZPOCET
| VV |  | "skok do dálky" | [15 empty] | VV | 2 | 1 | True | 0 | ROZPOCET
| VV |  | 25*1,25 |  | 31.25 | [13 empty] | VV | 2 | 2 | True | 0 | ROZPOCET
| VV |  | Součet |  | 522.95 | [13 empty] | VV | 2 | 4 | True | 1 | ROZPOCET
41 | K | 596211110 | Kladení zámkové dlažby komunikací pro pěší ručně tl 60 mm skupiny A pl do 50 m2 | m2 | 32.5 |  | 0 | CS ÚRS 2024 02 |  |  | základní |  | 0 | 0.08922 | 2.8996 | 0 | 0 | 4 | K | 2 |  |  |  | ROZPOCET | 0 | 0 | 0 | 0 | 0 | 1 | 0 | 4 | -145049153
| VV |  | "dlažba" | [15 empty] | VV | 2 | 1 | True | 0 | ROZPOCET
| VV |  | 8,5*2*0,5+1,0*0,5 |  | 9 | [13 empty] | VV | 2 | 2 | True | 0 | ROZPOCET
| VV |  | 3*4,0/2 |  | 6 | [13 empty] | VV | 2 | 2 | True | 0 | ROZPOCET
| VV |  | 8,0*2,0 |  | 16 | [13 empty] | VV | 2 | 2 | True | 0 | ROZPOCET
| VV |  | "přeložení dlažby" | [15 empty] | VV | 2 | 1 | True | 0 | ROZPOCET
| VV |  | 1,5 |  | 1.5 | [13 empty] | VV | 2 | 2 | True | 0 | ROZPOCET
| VV |  | Součet |  | 32.5 | [13 empty] | VV | 2 | 4 | True | 1 | ROZPOCET
42 | M | 59245015 | dlažba zámková betonová tvaru I 200x165mm tl 60mm přírodní | m2 | 32.13 |  | 0 | CS ÚRS 2020 01 |  |  | základní |  | 0 | 0.113 | 3.6307 | 0 | 0 | 8 | M | 2 |  |  |  | ROZPOCET | 0 | 0 | 0 | 0 | 0 | 1 | 0 | 4 | -20742599
| VV |  | 31*1,02 |  | 31.62 | [13 empty] | VV | 2 | 2 | True | 0 | ROZPOCET
| VV |  | 0,5*1,02 |  | 0.51 | [13 empty] | VV | 2 | 2 | True | 0 | ROZPOCET
| VV |  | Součet |  | 32.13 | [13 empty] | VV | 2 | 4 | True | 1 | ROZPOCET
| D | 6 | Úpravy povrchů, podlahy a osazování výplní |  |  |  | 0 | [5 empty] | 0 |  | 0 |  | 0 | 1 | D | 1 |  |  |  | ROZPOCET | [6 empty] | 0
43 | K | 629995101 | Očištění vnějších ploch tlakovou vodou | m2 | 433.8 |  | 0 | CS ÚRS 2024 02 |  |  | základní |  | 0 | 0 | 0 | 0 | 0 | 4 | K | 2 |  |  |  | ROZPOCET | 0 | 0 | 0 | 0 | 0 | 1 | 0 | 4 | -734574107
| VV |  | 7,0*6,0 |  | 42 | [13 empty] | VV | 2 | 2 | True | 0 | ROZPOCET
| VV |  | 5,0*1,5 |  | 7.5 | [13 empty] | VV | 2 | 2 | True | 0 | ROZPOCET
| VV |  | (9,0+11,5+6,0)*2,0 |  | 53 | [13 empty] | VV | 2 | 2 | True | 0 | ROZPOCET
| VV |  | (30,+41,5)*0,5 |  | 35.75 | [13 empty] | VV | 2 | 2 | True | 0 | ROZPOCET
| VV |  | 17*2,0 |  | 34 | [13 empty] | VV | 2 | 2 | True | 0 | ROZPOCET
| VV |  | 8,5*0,5 |  | 4.25 | [13 empty] | VV | 2 | 2 | True | 0 | ROZPOCET
| VV |  | (2,0+3,0)/2*2,5 |  | 6.25 | [13 empty] | VV | 2 | 2 | True | 0 | ROZPOCET
| VV |  | (11,0+10,0)/2*8,0 |  | 84 | [13 empty] | VV | 2 | 2 | True | 0 | ROZPOCET
| VV |  | 95*1,5 |  | 142.5 | [13 empty] | VV | 2 | 2 | True | 0 | ROZPOCET
| VV |  | 5,5*1,3 |  | 7.15 | [13 empty] | VV | 2 | 2 | True | 0 | ROZPOCET
| VV |  | 8,0*1,3 |  | 10.4 | [13 empty] | VV | 2 | 2 | True | 0 | ROZPOCET
| VV |  | 7,0*1,0 |  | 7 | [13 empty] | VV | 2 | 2 | True | 0 | ROZPOCET
| VV |  | Součet |  | 433.8 | [13 empty] | VV | 2 | 4 | True | 1 | ROZPOCET
44 | K | 63511nab2 | Násyp z křemičitého písku bílého - fr. 2mm - sušeného | m3 | 9.6 |  | 0 |  |  |  | základní |  | 0 | 0 | 0 | 0 | 0 | 4 | K | 2 |  |  |  | ROZPOCET | 0 | 0 | 0 | 0 | 0 | 1 | 0 | 4 | -1411099506
| VV |  | "v. č. D1.6 - sektor skoku do dálky - doskočiště" | [15 empty] | VV | 2 | 1 | True | 0 | ROZPOCET
| VV |  | " doskočiště - násyp" 8,000*3,0*0,4 |  | 9.6 | [13 empty] | VV | 2 | 2 | True | 0 | ROZPOCET
| VV |  | Součet |  | 9.6 | [13 empty] | VV | 2 | 4 | True | 1 | ROZPOCET
| D | 9 | Ostatní konstrukce a práce, bourání |  |  |  | 0 | [5 empty] | 0 |  | 5.801 |  | 0.6612 | 1 | D | 1 |  |  |  | ROZPOCET | [6 empty] | 0
45 | K | 916331112 | Osazení zahradního obrubníku betonového do lože z betonu s boční opěrou | m | 30 |  | 0 |  |  |  | základní |  | 0 | 0.10095 | 3.0285 | 0 | 0 | 4 | K | 2 |  |  |  | ROZPOCET | 0 | 0 | 0 | 0 | 0 | 1 | 0 | 4 | 1880475725
| VV |  | "obrubník záhonový" | [15 empty] | VV | 2 | 1 | True | 0 | ROZPOCET
| VV |  | 8,5+1,0++8,0*2+1,5+3 |  | 30 | [13 empty] | VV | 2 | 2 | True | 0 | ROZPOCET
| VV |  | Součet |  | 30 | [13 empty] | VV | 2 | 4 | True | 1 | ROZPOCET
46 | M | 59217002 | obrubník zahradní betonový šedý 1000x50x200mm | m | 30.3 |  | 0 | CS ÚRS 2020 01 |  |  | základní |  | 0 | 0.024 | 0.7272 | 0 | 0 | 8 | M | 2 |  |  |  | ROZPOCET | 0 | 0 | 0 | 0 | 0 | 1 | 0 | 4 | 465663027
| VV |  | 30*1,01 |  | 30.3 | [13 empty] | VV | 2 | 2 | True | 1 | ROZPOCET
47 | K | 916991121 | Lože pod obrubníky, krajníky nebo obruby z dlažebních kostek z betonu prostého | m3 | 0.9 |  | 0 |  |  |  | základní |  | 0 | 2.2563 | 2.0307 | 0 | 0 | 4 | K | 2 |  |  |  | ROZPOCET | 0 | 0 | 0 | 0 | 0 | 1 | 0 | 4 | 284558234
| VV |  | " obrubníky"30*0,3*0,1 |  | 0.9 | [13 empty] | VV | 2 | 2 | True | 1 | ROZPOCET
48 | K | 91801 | Odstanění píslového doskočiště cca 5x5m | kpl | 1 |  | 0 |  |  |  | základní |  | 0 | 0 | 0 | 0 | 0 | 4 | K | 2 |  |  |  | ROZPOCET | 0 | 0 | 0 | 0 | 0 | 1 | 0 | 4 | -107450463
49 | K | 919726121 | Geotextilie pro ochranu, separaci a filtraci netkaná měrná hm do 200 g/m2 | m2 | 39.36 |  | 0 | CS ÚRS 2024 02 |  |  | základní |  | 0 | 0.00036 | 0.01417 | 0 | 0 | 4 | K | 2 |  |  |  | ROZPOCET | 0 | 0 | 0 | 0 | 0 | 1 | 0 | 4 | -1412626606
| VV |  | "doskočiště" | [15 empty] | VV | 2 | 1 | True | 0 | ROZPOCET
| VV |  | 8,0*3,0*1,2 |  | 28.8 | [13 empty] | VV | 2 | 2 | True | 0 | ROZPOCET
| VV |  | (8,0+3,0)*2*0,4*1,2 |  | 10.56 | [13 empty] | VV | 2 | 2 | True | 0 | ROZPOCET
| VV |  | Součet |  | 39.36 | [13 empty] | VV | 2 | 4 | True | 1 | ROZPOCET
50 | K | 93511nab1 | Osazení obruby polymerbetonové s pružnou hranou a lapačem písku - šířky 560mm | m | 20 |  | 0 |  |  |  | základní |  | 0 | 0 | 0 | 0 | 0 | 4 | K | 2 |  |  |  | ROZPOCET | 0 | 0 | 0 | 0 | 0 | 1 | 0 | 4 | 787941482
| VV |  | "v.č. 1,5" | [15 empty] | VV | 2 | 1 | True | 0 | ROZPOCET
| VV |  | 8,5*2+3,0 |  | 20 | [13 empty] | VV | 2 | 2 | True | 1 | ROZPOCET
51 | M | 59227nab1 | doskočiště -lapač písku 1,0m spodní díl PP, nosný rošt pozink, gumová rohož , stavební š.500mm v.178mm | kus | 20.2 |  | 0 |  |  |  | základní |  | 0 | 0 | 0 | 0 | 0 | 8 | M | 2 |  |  |  | ROZPOCET | 0 | 0 | 0 | 0 | 0 | 1 | 0 | 4 | 1756890409
| VV |  | "ztratné 1% (1kus=1m) ks" 20*1,01 |  | 20.2 | [13 empty] | VV | 2 | 2 | True | 0 | ROZPOCET
| VV |  | Součet |  | 20.2 | [13 empty] | VV | 2 | 4 | True | 1 | ROZPOCET
52 | M | 59227nab2 | doskočiště -lapač písku 0,5m spodní díl PP, nosný rošt pozink, gumová rohož , stavební š.500mm v.178mm | kus | 1.01 |  | 0 |  |  |  | základní |  | 0 | 0 | 0 | 0 | 0 | 8 | M | 2 |  |  |  | ROZPOCET | 0 | 0 | 0 | 0 | 0 | 1 | 0 | 4 | -729553267
| VV |  | "ztratné 1% (1kus=1m) ks" 1*1,01 |  | 1.01 | [13 empty] | VV | 2 | 2 | True | 0 | ROZPOCET
| VV |  | Součet |  | 1.01 | [13 empty] | VV | 2 | 4 | True | 1 | ROZPOCET
53 | M | 59227nab3 | doskočiště -čelní stěna lapač písku , stavební š.500mm v.121mm | kus | 4.04 |  | 0 |  |  |  | základní |  | 0 | 0 | 0 | 0 | 0 | 8 | M | 2 |  |  |  | ROZPOCET | 0 | 0 | 0 | 0 | 0 | 1 | 0 | 4 | -1717091186
| VV |  | "ztratné 1% (1kus=1m) ks" 4*1,01 |  | 4.04 | [13 empty] | VV | 2 | 2 | True | 0 | ROZPOCET
| VV |  | Součet |  | 4.04 | [13 empty] | VV | 2 | 4 | True | 1 | ROZPOCET
54 | M | 59227nab4 | doskočiště - obrubník 1,0m černá hrana,vrchní gumová hrana se vzduchovými polštáři vyrobeno z EPDM š 60, v300mm | kus | 20.2 |  | 0 |  |  |  | základní |  | 0 | 0 | 0 | 0 | 0 | 8 | M | 2 |  |  |  | ROZPOCET | 0 | 0 | 0 | 0 | 0 | 1 | 0 | 4 | 2009429930
| VV |  | "ztratné 1% (1kus=1m) ks" 20*1,01 |  | 20.2 | [13 empty] | VV | 2 | 2 | True | 0 | ROZPOCET
| VV |  | Součet |  | 20.2 | [13 empty] | VV | 2 | 4 | True | 1 | ROZPOCET
55 | M | 59227nab5 | doskočiště - obrubník rohový 150/150 černá hrana,vrchní gumová hrana se vzduchovými polštáři vyrobeno z EPDM š 60, v300mm | kus | 4.04 |  | 0 |  |  |  | základní |  | 0 | 0 | 0 | 0 | 0 | 8 | M | 2 |  |  |  | ROZPOCET | 0 | 0 | 0 | 0 | 0 | 1 | 0 | 4 | -137378891
| VV |  | "ztratné 1% (1kus=1m) ks" 4*1,01 |  | 4.04 | [13 empty] | VV | 2 | 2 | True | 0 | ROZPOCET
| VV |  | Součet |  | 4.04 | [13 empty] | VV | 2 | 4 | True | 1 | ROZPOCET
56 | K | 944511111 | Montáž ochranné sítě z textilie z umělých vláken | m2 | 152.5 |  | 0 | CS ÚRS 2024 02 |  |  | základní |  | 0 | 0 | 0 | 0 | 0 | 4 | K | 2 |  |  |  | ROZPOCET | 0 | 0 | 0 | 0 | 0 | 1 | 0 | 4 | -958472732
| VV |  | " za dálkařským sektoremj" | [15 empty] | VV | 2 | 1 | True | 0 | ROZPOCET
| VV |  | 30,5*5,0 |  | 152.5 | [13 empty] | VV | 2 | 2 | True | 0 | ROZPOCET
| VV |  | Součet |  | 152.5 | [13 empty] | VV | 2 | 4 | True | 1 | ROZPOCET
57 | M | 31687nab2 | síť záchytná bezuzlová, PP,vysoce pevná - tl. 5mm, oko 45mm - zelená | m2 | 160.125 |  | 0 |  |  |  | základní |  | 0 | 0 | 0 | 0 | 0 | 8 | M | 2 |  |  |  | ROZPOCET | 0 | 0 | 0 | 0 | 0 | 1 | 0 | 4 | 1430804450
| VV |  | 152,5*1,05 |  | 160.125 | [13 empty] | VV | 2 | 2 | True | 1 | ROZPOCET
58 | K | 953943124 | Osazování výrobků přes 15 do 30 kg/kus do betonu | kus | 1 |  | 0 |  |  |  | základní |  | 0 | 0.00044 | 0.00044 | 0 | 0 | 4 | K | 2 |  |  |  | ROZPOCET | 0 | 0 | 0 | 0 | 0 | 1 | 0 | 4 | -925252592
| VV |  | "Skok do dálky "1 |  | 1 | [13 empty] | VV | 2 | 2 | True | 1 | ROZPOCET
59 | M | 28486nab1 | odrazové prkno pro skok daleký vč. zákrytového pouzdra | kus | 1 |  | 0 |  |  |  | základní |  | 0 | 0 | 0 | 0 | 0 | 8 | M | 2 |  |  |  | ROZPOCET | 0 | 0 | 0 | 0 | 0 | 1 | 0 | 4 | -692466498
60 | M | 28487nab1 | nerezový truhlík pro odrazové prkno | kus | 1 |  | 0 |  |  |  | základní |  | 0 | 0 | 0 | 0 | 0 | 8 | M | 2 |  |  |  | ROZPOCET | 0 | 0 | 0 | 0 | 0 | 1 | 0 | 4 | -243586763
61 | M | 28488nab1 | nerezové zakrytí odrazového prkna se syntetickým povrchem | kus | 1 |  | 0 |  |  |  | základní |  | 0 | 0 | 0 | 0 | 0 | 8 | M | 2 |  |  |  | ROZPOCET | 0 | 0 | 0 | 0 | 0 | 1 | 0 | 4 | -133260992
62 | M | 28489nab1 | hliníkové hrablo, hrábě a lopata | kus | 1 |  | 0 |  |  |  | základní |  | 0 | 0 | 0 | 0 | 0 | 8 | M | 2 |  |  |  | ROZPOCET | 0 | 0 | 0 | 0 | 0 | 1 | 0 | 4 | -771731008
63 | M | 28490nab1 | značky odrazu pro skok daleký | kus | 1 |  | 0 |  |  |  | základní |  | 0 | 0 | 0 | 0 | 0 | 8 | M | 2 |  |  |  | ROZPOCET | 0 | 0 | 0 | 0 | 0 | 1 | 0 | 4 | 1581380591
64 | K | 95998nab8 | Vybavení hřiště - dodávka a montáž plachty vodopropustné krycí s háčky - doskočiště skoku do dálky-dle specifikace v TZ | kus | 1 |  | 0 |  |  |  | základní |  | 0 | 0 | 0 | 0 | 0 | 4 | K | 2 |  |  |  | ROZPOCET | 0 | 0 | 0 | 0 | 0 | 1 | 0 | 4 | -1290673240
65 | K | 966071823 | Rozebrání oplocení z drátěného pletiva se čtvercovými oky v přes 2,0 do 4,0 m | m | 190 |  | 0 | CS ÚRS 2024 02 |  |  | základní |  | 0 | 0 | 0 | 0.00348 | 0.6612 | 4 | K | 2 |  |  |  | ROZPOCET | 0 | 0 | 0 | 0 | 0 | 1 | 0 | 4 | -518873933
| VV |  | "v.č D1,8" | [15 empty] | VV | 2 | 1 | True | 0 | ROZPOCET
| VV |  | " basketbalové hřiště" | [15 empty] | VV | 2 | 1 | True | 0 | ROZPOCET
| VV |  | 110 |  | 110 | [13 empty] | VV | 2 | 2 | True | 0 | ROZPOCET
| VV |  | "volejbalové hřiště" | [15 empty] | VV | 2 | 1 | True | 0 | ROZPOCET
| VV |  | 49,5 |  | 49.5 | [13 empty] | VV | 2 | 2 | True | 0 | ROZPOCET
| VV |  | " za dálkařským sektorem" | [15 empty] | VV | 2 | 1 | True | 0 | ROZPOCET
| VV |  | 30,5 |  | 30.5 | [13 empty] | VV | 2 | 2 | True | 0 | ROZPOCET
| VV |  | Součet |  | 190 | [13 empty] | VV | 2 | 4 | True | 1 | ROZPOCET
| D | 997 | Přesun sutě |  |  |  | 0 | [5 empty] | 0 |  | 0 |  | 0 | 1 | D | 1 |  |  |  | ROZPOCET | [6 empty] | 0
66 | K | 997013813 | Poplatek za uložení na skládce (skládkovné) stavebního odpadu z plastických hmot kód odpadu 17 02 03 | t | 74.989 |  | 0 | CS ÚRS 2024 02 |  |  | základní |  | 0 | 0 | 0 | 0 | 0 | 4 | K | 2 |  |  |  | ROZPOCET | 0 | 0 | 0 | 0 | 0 | 1 | 0 | 4 | 1373189245
| VV |  | 37,73+36,598+0,661 |  | 74.989 | [13 empty] | VV | 2 | 2 | True | 1 | ROZPOCET
67 | K | 997221875 | Poplatek za uložení na recyklační skládce (skládkovné) stavebního odpadu asfaltového bez obsahu dehtu zatříděného do Katalogu odpadů pod kódem 17 03 02 | t | 177.21 |  | 0 | CS ÚRS 2024 02 |  |  | základní |  | 0 | 0 | 0 | 0 | 0 | 4 | K | 2 |  |  |  | ROZPOCET | 0 | 0 | 0 | 0 | 0 | 1 | 0 | 4 | -1065558902
68 | K | 997231111 | Vodorovná doprava suti a vybouraných hmot do 1 km | t | 252.199 |  | 0 | CS ÚRS 2024 02 |  |  | základní |  | 0 | 0 | 0 | 0 | 0 | 4 | K | 2 |  |  |  | ROZPOCET | 0 | 0 | 0 | 0 | 0 | 1 | 0 | 4 | -546334814
| VV |  | 252,589-0,39 |  | 252.199 | [13 empty] | VV | 2 | 2 | True | 1 | ROZPOCET
69 | K | 997231119 | Příplatek ZKD 1 km vodorovné dopravy suti a vybouraných hmot | t | 2273.301 |  | 0 | CS ÚRS 2024 02 |  |  | základní |  | 0 | 0 | 0 | 0 | 0 | 4 | K | 2 |  |  |  | ROZPOCET | 0 | 0 | 0 | 0 | 0 | 1 | 0 | 4 | -987945896
| VV |  | 252,589*9 |  | 2273.301 | [13 empty] | VV | 2 | 2 | True | 1 | ROZPOCET
70 | K | 997231511 | Nakládání, překládání nebo manipulace se sutí a vybouranými hmotami | t | 252.589 |  | 0 | CS ÚRS 2024 02 |  |  | základní |  | 0 | 0 | 0 | 0 | 0 | 4 | K | 2 |  |  |  | ROZPOCET | 0 | 0 | 0 | 0 | 0 | 1 | 0 | 4 | 217816434
| D | 998 | Přesun hmot |  |  |  | 0 | [5 empty] | 0 |  | 0 |  | 0 | 1 | D | 1 |  |  |  | ROZPOCET | [6 empty] | 0
71 | K | 998222012 | Přesun hmot pro tělovýchovné plochy | t | 232.239 |  | 0 |  |  |  | základní |  | 0 | 0 | 0 | 0 | 0 | 4 | K | 2 |  |  |  | ROZPOCET | 0 | 0 | 0 | 0 | 0 | 1 | 0 | 4 | 841408764
| D | PSV | Práce a dodávky PSV |  |  |  | 0 | [5 empty] | 0 |  | 0.055337 |  | 0 | 2 | D | 0 |  |  |  | ROZPOCET | [6 empty] | 0
| D | 767 | Konstrukce zámečnické |  |  |  | 0 | [5 empty] | 0 |  | 0 |  | 0 | 2 | D | 1 |  |  |  | ROZPOCET | [6 empty] | 0
72 | K | 76796 | Oprava nosné ocelové konstrukce oplocení | kpl | 1 |  | 0 |  |  |  | základní |  | 0 | 0 | 0 | 0 | 0 | 16 | K | 2 |  |  |  | ROZPOCET | 0 | 0 | 0 | 0 | 0 | 1 | 0 | 16 | 1853491205
73 | K | 76797nab1 | Montáž - natažení+napnutí lanka nosného ocelového - jednoho lana | m | 30.5 |  | 0 |  |  |  | základní |  | 0 | 0 | 0 | 0 | 0 | 16 | K | 2 |  |  |  | ROZPOCET | 0 | 0 | 0 | 0 | 0 | 1 | 0 | 16 | -1417679990
| VV |  | "lanko ocelové s PVC tl. 5mm ve výšce 2,5m" | [15 empty] | VV | 2 | 1 | True | 0 | ROZPOCET
| VV |  | "lanko střední"30,5 |  | 30.5 | [13 empty] | VV | 2 | 2 | True | 0 | ROZPOCET
| VV |  | Součet |  | 30.5 | [13 empty] | VV | 2 | 4 | True | 1 | ROZPOCET
74 | M | 31452nab2 | lanko ocelové pozinkované + PVC - D 5mm | m | 32.025 |  | 0 |  |  |  | základní |  | 0 | 0 | 0 | 0 | 0 | 32 | M | 2 |  |  |  | ROZPOCET | 0 | 0 | 0 | 0 | 0 | 1 | 0 | 16 | -1937192170
| VV |  | 30,5*1,05 |  | 32.025 | [13 empty] | VV | 2 | 2 | True | 1 | ROZPOCET
75 | K | 998767201 | Přesun hmot procentní pro zámečnické konstrukce v objektech v do 6 m | % |  |  | 0 | CS ÚRS 2024 02 |  |  | základní |  | 0 | 0 | 0 | 0 | 0 | 16 | K | 2 |  |  |  | ROZPOCET | 0 | 0 | 0 | 0 | 0 | 1 | 0 | 16 | 1803034715
| D | 783 | Dokončovací práce - nátěry |  |  |  | 0 | [5 empty] | 0 |  | 0.055337 |  | 0 | 2 | D | 1 |  |  |  | ROZPOCET | [6 empty] | 0
76 | K | 783301303 | Bezoplachové odrezivění zámečnických konstrukcí | m2 | 115.285 |  | 0 | CS ÚRS 2024 02 |  |  | základní |  | 0 | 7e-05 | 0.0080699 | 0 | 0 | 16 | K | 2 |  |  |  | ROZPOCET | 0 | 0 | 0 | 0 | 0 | 1 | 0 | 16 | 230325934
| VV |  | 115,285 |  | 115.285 | [13 empty] | VV | 2 | 2 | True | 1 | ROZPOCET
77 | K | 783314201 | Základní antikorozní jednonásobný syntetický standardní nátěr zámečnických konstrukcí | m2 | 115.285 |  | 0 | CS ÚRS 2024 02 |  |  | základní |  | 0 | 0.00017 | 0.019598 | 0 | 0 | 16 | K | 2 |  |  |  | ROZPOCET | 0 | 0 | 0 | 0 | 0 | 1 | 0 | 16 | -628274091
| VV |  | 4,0*45*(3,14*0,09) |  | 50.868 | [13 empty] | VV | 2 | 2 | True | 0 | ROZPOCET
| VV |  | 4,0*21*(3,14*0,09) |  | 23.738 | [13 empty] | VV | 2 | 2 | True | 0 | ROZPOCET
| VV |  | 1,1*2,5*2*2 |  | 11 | [13 empty] | VV | 2 | 2 | True | 0 | ROZPOCET
| VV |  | "za doskočištěm" | [15 empty] | VV | 2 | 1 | True | 0 | ROZPOCET
| VV |  | 5,0*10*(3,14*0,15) |  | 23.55 | [13 empty] | VV | 2 | 2 | True | 0 | ROZPOCET
| VV |  | 30,5*2*(3,14*0,032) |  | 6.129 | [13 empty] | VV | 2 | 2 | True | 0 | ROZPOCET
| VV |  | Součet |  | 115.285 | [13 empty] | VV | 2 | 4 | True | 1 | ROZPOCET
78 | K | 783317101 | Krycí jednonásobný syntetický standardní nátěr zámečnických konstrukcí | m2 | 230.57 |  | 0 | CS ÚRS 2024 02 |  |  | základní |  | 0 | 0.00012 | 0.027668 | 0 | 0 | 16 | K | 2 |  |  |  | ROZPOCET | 0 | 0 | 0 | 0 | 0 | 1 | 0 | 16 | -1148985078
| VV |  | 115,285*2 |  | 230.57 | [13 empty] | VV | 2 | 2 | True | 1 | ROZPOCET
| D | VRN | Vedlejší rozpočtové náklady-pro celou stavbu |  |  |  | 0 | [5 empty] | 0 |  | 0 |  | 0 | 5 | D | 0 |  |  |  | ROZPOCET | [6 empty] | 0
| D | VRN1 | Průzkumné, geodetické a projektové práce |  |  |  | 0 | [5 empty] | 0 |  | 0 |  | 0 | 5 | D | 1 |  |  |  | ROZPOCET | [6 empty] | 0
79 | K | 012203000 | Geodetické práce při provádění stavby | … | 1 |  | 0 |  |  |  | základní |  | 0 | 0 | 0 | 0 | 0 | 1024 | K | 2 |  |  |  | ROZPOCET | 0 | 0 | 0 | 0 | 0 | 1 | 0 | 1024 | -876033515
80 | K | 012303000 | Geodetické práce po výstavbě | … | 1 |  | 0 |  |  |  | základní |  | 0 | 0 | 0 | 0 | 0 | 1024 | K | 2 |  |  |  | ROZPOCET | 0 | 0 | 0 | 0 | 0 | 1 | 0 | 1024 | 449446644
81 | K | 013254000 | Dokumentace skutečného provedení stavby | … | 1 |  | 0 |  |  |  | základní |  | 0 | 0 | 0 | 0 | 0 | 1024 | K | 2 |  |  |  | ROZPOCET | 0 | 0 | 0 | 0 | 0 | 1 | 0 | 1024 | -552862434
| D | VRN3 | Zařízení staveniště |  |  |  | 0 | [5 empty] | 0 |  | 0 |  | 0 | 5 | D | 1 |  |  |  | ROZPOCET | [6 empty] | 0
82 | K | 032002000 | Vybavení staveniště (Zřízení a odstranění) | … | 1 |  | 0 |  |  |  | základní |  | 0 | 0 | 0 | 0 | 0 | 1024 | K | 2 |  |  |  | ROZPOCET | 0 | 0 | 0 | 0 | 0 | 1 | 0 | 1024 | 414145593
| D | VRN4 | Inženýrská činnost |  |  |  | 0 | [5 empty] | 0 |  | 0 |  | 0 | 5 | D | 1 |  |  |  | ROZPOCET | [6 empty] | 0
83 | K | 043134000 | Zkoušky zatěžovací | … | 1 |  | 0 |  |  |  | základní |  | 0 | 0 | 0 | 0 | 0 | 1024 | K | 2 |  |  |  | ROZPOCET | 0 | 0 | 0 | 0 | 0 | 1 | 0 | 1024 | 361586232
| D | VRN9 | Ostatní náklady |  |  |  | 0 | [5 empty] | 0 |  | 0 |  | 0 | 5 | D | 1 |  |  |  | ROZPOCET | [6 empty] | 0
84 | K | 0,92455 | Úprava terénu po dokončení stavby | soubor | 1 |  | 0 |  |  |  | základní |  | 0 | 0 | 0 | 0 | 0 | 1024 | K | 2 |  |  |  | ROZPOCET | 0 | 0 | 0 | 0 | 0 | 1 | 0 | 1024 | -1005559168
85 | K | 092103001 | Náklady na zkušební provoz | … | 1 |  | 0 |  |  |  | základní |  | 0 | 0 | 0 | 0 | 0 | 1024 | K | 2 |  |  |  | ROZPOCET | 0 | 0 | 0 | 0 | 0 | 1 | 0 | 1024 | -968113940

## 02 - SO 02 Tenisové hřiště
[9 empty] | >> skryté sloupce << | [9 empty] | {bb7dcd6c-64fb-4251-a214-47df8da76350}
2
| KRYCÍ LIST SOUPISU PRACÍ | [8 empty] | v --- níže se nacházejí doplnkové a pomocné údaje k sestavám --- v | [8 empty] | False
Stavba:
Oprava školního hřiště Masarykova ZŠ a MŠ Hradec Králové- Plotiště
Objekt:
02 - SO 02 Tenisové hřiště
| KSO: |  |  |  |  | CC-CZ:
| Místo: |  | Hradec Králové-Plotiště |  |  | Datum: | 28. 12. 2024
| Zadavatel: |  |  |  |  | IČ: | 64809447
|  | Technické služby Hradec Králové Na Brně |  |  |  | DIČ:
| Uchazeč: |  |  |  |  | IČ: | Vyplň údaj
|  | Vyplň údaj |  |  |  | DIČ: | Vyplň údaj
| Projektant: |  |  |  |  | IČ: | 25275291
|  | PITTER DESIGN,s.r.o.Pardubice |  |  |  | DIČ:
| Zpracovatel: |  |  |  |  | IČ:
DIČ:
Poznámka:
| Cena bez DPH | [5 empty] | 0
|  |  | Základ daně |  |  | Sazba daně | Výše daně
| DPH | základní | 0 |  |  | 21% | 0
|  | snížená | 0 |  |  | 12% | 0
|  | zákl. přenesená | 0 |  |  | 21% | 0
|  | sníž. přenesená | 0 |  |  | 12% | 0
|  | nulová | 0 |  |  | 0% | 0
| Cena s DPH |  |  | v | CZK |  | 0
| Projektant |  |  | Zpracovatel
| Datum a podpis: |  | Razítko | Datum a podpis: |  |  | Razítko
| Objednavatel |  |  | Uchazeč
| Datum a podpis: |  | Razítko | Datum a podpis: |  |  | Razítko
REKAPITULACE ČLENĚNÍ SOUPISU PRACÍ
Stavba:
Oprava školního hřiště Masarykova ZŠ a MŠ Hradec Králové- Plotiště
Objekt:
02 - SO 02 Tenisové hřiště
Místo: |  |  | Hradec Králové-Plotiště |  |  | Datum: | 28. 12. 2024
Zadavatel: |  |  | Technické služby Hradec Králové Na Brně |  |  | Projektant: | PITTER DESIGN,s.r.o.Pardubice
Uchazeč: |  |  | Vyplň údaj |  |  | Zpracovatel:
Kód dílu - Popis | [6 empty] | Cena celkem [CZK]
Náklady ze soupisu prací | [6 empty] | 0 | [12 empty] | -1
| HSV - Práce a dodávky HSV | [5 empty] | 0
| 1 - Zemní práce | [5 empty] | 0
| 5 - Komunikace pozemní | [5 empty] | 0
| 6 - Úpravy povrchů, podlahy a osazování výplní | [5 empty] | 0
| 9 - Ostatní konstrukce a práce, bourání | [5 empty] | 0
| 997 - Přesun sutě | [5 empty] | 0
| 998 - Přesun hmot | [5 empty] | 0
| PSV - Práce a dodávky PSV | [5 empty] | 0
| 767 - Konstrukce zámečnické | [5 empty] | 0
| 783 - Dokončovací práce - nátěry | [5 empty] | 0
SOUPIS PRACÍ
Stavba:
Oprava školního hřiště Masarykova ZŠ a MŠ Hradec Králové- Plotiště
Objekt:
02 - SO 02 Tenisové hřiště
Místo: |  |  | Hradec Králové-Plotiště |  |  | Datum: | 28. 12. 2024
Zadavatel: |  |  | Technické služby Hradec Králové Na Brně |  |  | Projektant: | PITTER DESIGN,s.r.o.Pardubice
Uchazeč: |  |  | Vyplň údaj |  |  | Zpracovatel:
PČ | Typ | Kód | Popis | MJ | Množství | J.cena [CZK] | Cena celkem [CZK] | Cenová soustava |  |  | DPH | J. Nh [h] | Nh celkem [h] | J. hmotnost [t] | Hmotnost celkem [t] | J. suť [t] | Suť Celkem [t]
Náklady soupisu celkem | [6 empty] | 0 | [5 empty] | 0 |  | 52.2685 |  | 16.4314 |  | D | -1 | [10 empty] | 0
| D | HSV | Práce a dodávky HSV |  |  |  | 0 | [5 empty] | 0 |  | 52.26 |  | 16.4314 | 1 | D | 0 |  |  |  | ROZPOCET | [6 empty] | 0
| D | 1 | Zemní práce |  |  |  | 0 | [5 empty] | 0 |  | 0.00387 |  | 16.32 | 1 | D | 1 |  |  |  | ROZPOCET | [6 empty] | 0
1 | K | 113102211 | Odstranění umělého trávníku z multisportovního hřiště výšky vlasu do 25 mm | m2 | 544 |  | 0 | CS ÚRS 2024 02 |  |  | základní |  | 0 | 0 | 0 | 0.03 | 16.32 | 4 | K | 2 |  |  |  | ROZPOCET | 0 | 0 | 0 | 0 | 0 | 1 | 0 | 4 | -1631929604
| VV |  | 34*16 |  | 544 | [13 empty] | VV | 2 | 2 | True | 1 | ROZPOCET
2 | K | 180404111 | Založení hřišťového trávníku výsevem na vrstvě ornice | m2 | 129 |  | 0 | CS ÚRS 2024 02 |  |  | základní |  | 0 | 0 | 0 | 0 | 0 | 4 | K | 2 |  |  |  | ROZPOCET | 0 | 0 | 0 | 0 | 0 | 1 | 0 | 4 | -903481807
| VV |  | "odhad"(33+20+36+20+10*2)*1,0 |  | 129 | [13 empty] | VV | 2 | 2 | True | 1 | ROZPOCET
3 | M | 00572440 | osivo směs travní hřištní | kg | 3.87 |  | 0 | CS ÚRS 2024 02 |  |  | základní |  | 0 | 0.001 | 0.00387 | 0 | 0 | 8 | M | 2 |  |  |  | ROZPOCET | 0 | 0 | 0 | 0 | 0 | 1 | 0 | 4 | 1330502036
| VV |  | 129*0,03 |  | 3.87 | [13 empty] | VV | 2 | 2 | True | 1 | ROZPOCET
4 | K | 181111111 | Plošná úprava terénu do 500 m2 zemina skupiny 1 až 4 nerovnosti přes 50 do 100 mm v rovinně a svahu do 1:5 | m2 | 129 |  | 0 | CS ÚRS 2024 02 |  |  | základní |  | 0 | 0 | 0 | 0 | 0 | 4 | K | 2 |  |  |  | ROZPOCET | 0 | 0 | 0 | 0 | 0 | 1 | 0 | 4 | -1391863870
| VV |  | 129 |  | 129 | [13 empty] | VV | 2 | 2 | True | 1 | ROZPOCET
5 | K | 182351025 | Rozprostření ornice pl do 100 m2 ve svahu přes 1:5 tl vrstvy přes 250 do 300 mm strojně | m2 | 129 |  | 0 | CS ÚRS 2024 02 |  |  | základní |  | 0 | 0 | 0 | 0 | 0 | 4 | K | 2 |  |  |  | ROZPOCET | 0 | 0 | 0 | 0 | 0 | 1 | 0 | 4 | 2053732186
| VV |  | 129 |  | 129 | [13 empty] | VV | 2 | 2 | True | 1 | ROZPOCET
6 | K | 183403153 | Obdělání půdy hrabáním v rovině a svahu do 1:5 | m2 | 129 |  | 0 | CS ÚRS 2024 02 |  |  | základní |  | 0 | 0 | 0 | 0 | 0 | 4 | K | 2 |  |  |  | ROZPOCET | 0 | 0 | 0 | 0 | 0 | 1 | 0 | 4 | 1074695368
| VV |  | 129 |  | 129 | [13 empty] | VV | 2 | 2 | True | 1 | ROZPOCET
7 | K | 18345-R17 | Nákup ornice | t | 77.4 |  | 0 |  |  |  | základní |  | 0 | 0 | 0 | 0 | 0 | 4 | K | 2 |  |  |  | ROZPOCET | 0 | 0 | 0 | 0 | 0 | 1 | 0 | 4 | -382787291
| VV |  | 129*0,3*2,0 |  | 77.4 | [13 empty] | VV | 2 | 2 | True | 1 | ROZPOCET
| D | 5 | Komunikace pozemní |  |  |  | 0 | [5 empty] | 0 |  | 52.2562 |  | 0 | 1 | D | 1 |  |  |  | ROZPOCET | [6 empty] | 0
8 | K | 564801111 | Podklad ze štěrkodrtě ŠD plochy přes 100 m2 tl 10-30 mm | m2 | 544 |  | 0 | CS ÚRS 2024 02 |  |  | základní |  | 0 | 0.069 | 37.536 | 0 | 0 | 4 | K | 2 |  |  |  | ROZPOCET | 0 | 0 | 0 | 0 | 0 | 1 | 0 | 4 | -1977407758
| VV |  | "tenisové hřiště"16*34 |  | 544 | [13 empty] | VV | 2 | 2 | True | 1 | ROZPOCET
9 | K | 589141 R01 | Umělý trávník pro multisport z monofilních vláken výška vlasu 18 mm zásyp písek | m2 | 544 |  | 0 |  |  |  | základní |  | 0 | 0.02679 | 14.5738 | 0 | 0 | 4 | K | 2 |  |  |  | ROZPOCET | 0 | 0 | 0 | 0 | 0 | 1 | 0 | 4 | 823170595
11 | K | 589811121 | Vodorovné značení (lajnování) fotbalových hřišť š 10 cm | m | 240 |  | 0 | CS ÚRS 2024 02 |  |  | základní |  | 0 | 0.00061 | 0.1464 | 0 | 0 | 4 | K | 2 |  |  |  | ROZPOCET | 0 | 0 | 0 | 0 | 0 | 1 | 0 | 4 | -1016078531
| VV |  | 240 |  | 240 | [13 empty] | VV | 2 | 2 | True | 1 | ROZPOCET
| D | 6 | Úpravy povrchů, podlahy a osazování výplní |  |  |  | 0 | [5 empty] | 0 |  | 0 |  | 0 | 1 | D | 1 |  |  |  | ROZPOCET | [6 empty] | 0
12 | K | 629995101 | Očištění vnějších ploch tlakovou vodou | m2 | 123.1 |  | 0 | CS ÚRS 2024 02 |  |  | základní |  | 0 | 0 | 0 | 0 | 0 | 4 | K | 2 |  |  |  | ROZPOCET | 0 | 0 | 0 | 0 | 0 | 1 | 0 | 4 | -1923373761
| VV |  | "dlažba" | [15 empty] | VV | 2 | 1 | True | 0 | ROZPOCET
| VV |  | (33+18+36+18)*1,0 |  | 105 | [13 empty] | VV | 2 | 2 | True | 0 | ROZPOCET
| VV |  | 5,0*2,0 |  | 10 | [13 empty] | VV | 2 | 2 | True | 0 | ROZPOCET
| VV |  | (2,0+1,6)/2*4,5 |  | 8.1 | [13 empty] | VV | 2 | 2 | True | 0 | ROZPOCET
| VV |  | Součet |  | 123.1 | [13 empty] | VV | 2 | 4 | True | 1 | ROZPOCET
| D | 9 | Ostatní konstrukce a práce, bourání |  |  |  | 0 | [5 empty] | 0 |  | 0 |  | 0.11136 | 1 | D | 1 |  |  |  | ROZPOCET | [6 empty] | 0
13 | K | 944511111 | Montáž ochranné sítě z textilie z umělých vláken | m2 | 128 |  | 0 | CS ÚRS 2024 02 |  |  | základní |  | 0 | 0 | 0 | 0 | 0 | 4 | K | 2 |  |  |  | ROZPOCET | 0 | 0 | 0 | 0 | 0 | 1 | 0 | 4 | 1966380992
| VV |  | 32*4 |  | 128 | [13 empty] | VV | 2 | 2 | True | 0 | ROZPOCET
| VV |  | Součet |  | 128 | [13 empty] | VV | 2 | 4 | True | 1 | ROZPOCET
14 | M | 31687nab2 | síť záchytná bezuzlová, PP,vysoce pevná - tl. 5mm, oko 45mm - zelená | m2 | 134.4 |  | 0 |  |  |  | základní |  | 0 | 0 | 0 | 0 | 0 | 8 | M | 2 |  |  |  | ROZPOCET | 0 | 0 | 0 | 0 | 0 | 1 | 0 | 4 | -330590376
| VV |  | 128*1,05 |  | 134.4 | [13 empty] | VV | 2 | 2 | True | 1 | ROZPOCET
15 | K | 966071823 | Rozebrání oplocení z drátěného pletiva se čtvercovými oky v přes 2,0 do 4,0 m | m | 32 |  | 0 | CS ÚRS 2024 02 |  |  | základní |  | 0 | 0 | 0 | 0.00348 | 0.11136 | 4 | K | 2 |  |  |  | ROZPOCET | 0 | 0 | 0 | 0 | 0 | 1 | 0 | 4 | -141370438
| VV |  | "v.č D1,8" | [15 empty] | VV | 2 | 1 | True | 0 | ROZPOCET
| VV |  | 32 |  | 32 | [13 empty] | VV | 2 | 2 | True | 0 | ROZPOCET
| VV |  | Součet |  | 32 | [13 empty] | VV | 2 | 4 | True | 1 | ROZPOCET
| D | 997 | Přesun sutě |  |  |  | 0 | [5 empty] | 0 |  | 0 |  | 0 | 1 | D | 1 |  |  |  | ROZPOCET | [6 empty] | 0
16 | K | 997013813 | Poplatek za uložení na skládce (skládkovné) stavebního odpadu z plastických hmot kód odpadu 17 02 03 | t | 16.431 |  | 0 | CS ÚRS 2024 02 |  |  | základní |  | 0 | 0 | 0 | 0 | 0 | 4 | K | 2 |  |  |  | ROZPOCET | 0 | 0 | 0 | 0 | 0 | 1 | 0 | 4 | 148793077
17 | K | 997231111 | Vodorovná doprava suti a vybouraných hmot do 1 km | t | 16.431 |  | 0 | CS ÚRS 2024 02 |  |  | základní |  | 0 | 0 | 0 | 0 | 0 | 4 | K | 2 |  |  |  | ROZPOCET | 0 | 0 | 0 | 0 | 0 | 1 | 0 | 4 | 775352270
18 | K | 997231119 | Příplatek ZKD 1 km vodorovné dopravy suti a vybouraných hmot | t | 147.897 |  | 0 | CS ÚRS 2024 02 |  |  | základní |  | 0 | 0 | 0 | 0 | 0 | 4 | K | 2 |  |  |  | ROZPOCET | 0 | 0 | 0 | 0 | 0 | 1 | 0 | 4 | 2077593256
| VV |  | 16,433*9 |  | 147.897 | [13 empty] | VV | 2 | 2 | True | 1 | ROZPOCET
19 | K | 997231511 | Nakládání, překládání nebo manipulace se sutí a vybouranými hmotami | t | 16.431 |  | 0 | CS ÚRS 2024 02 |  |  | základní |  | 0 | 0 | 0 | 0 | 0 | 4 | K | 2 |  |  |  | ROZPOCET | 0 | 0 | 0 | 0 | 0 | 1 | 0 | 4 | -16043912
| D | 998 | Přesun hmot |  |  |  | 0 | [5 empty] | 0 |  | 0 |  | 0 | 1 | D | 1 |  |  |  | ROZPOCET | [6 empty] | 0
20 | K | 998222012 | Přesun hmot pro tělovýchovné plochy | t | 52.26 |  | 0 |  |  |  | základní |  | 0 | 0 | 0 | 0 | 0 | 4 | K | 2 |  |  |  | ROZPOCET | 0 | 0 | 0 | 0 | 0 | 1 | 0 | 4 | -388375659
| D | PSV | Práce a dodávky PSV |  |  |  | 0 | [5 empty] | 0 |  | 0.0085128 |  | 0 | 2 | D | 0 |  |  |  | ROZPOCET | [6 empty] | 0
| D | 767 | Konstrukce zámečnické |  |  |  | 0 | [5 empty] | 0 |  | 0 |  | 0 | 2 | D | 1 |  |  |  | ROZPOCET | [6 empty] | 0
21 | K | 76796 | Oprava nosné ocelové konstrukce oplocení | kpl | 1 |  | 0 |  |  |  | základní |  | 0 | 0 | 0 | 0 | 0 | 16 | K | 2 |  |  |  | ROZPOCET | 0 | 0 | 0 | 0 | 0 | 1 | 0 | 16 | -1147123254
22 | K | 76797nab1 | Montáž - natažení+napnutí lanka nosného ocelového - jednoho lana | m | 32 |  | 0 |  |  |  | základní |  | 0 | 0 | 0 | 0 | 0 | 16 | K | 2 |  |  |  | ROZPOCET | 0 | 0 | 0 | 0 | 0 | 1 | 0 | 16 | -786391443
| VV |  | "lanko ocelové s PVC tl. 5mm ve výšce 2,5m" | [15 empty] | VV | 2 | 1 | True | 0 | ROZPOCET
| VV |  | "lanko střední"32 |  | 32 | [13 empty] | VV | 2 | 2 | True | 0 | ROZPOCET
| VV |  | Součet |  | 32 | [13 empty] | VV | 2 | 4 | True | 1 | ROZPOCET
23 | M | 31452nab2 | lanko ocelové pozinkované + PVC - D 5mm | m | 33.6 |  | 0 |  |  |  | základní |  | 0 | 0 | 0 | 0 | 0 | 32 | M | 2 |  |  |  | ROZPOCET | 0 | 0 | 0 | 0 | 0 | 1 | 0 | 16 | -1452266959
| VV |  | 32*1,05 |  | 33.6 | [13 empty] | VV | 2 | 2 | True | 1 | ROZPOCET
24 | K | 998767201 | Přesun hmot procentní pro zámečnické konstrukce v objektech v do 6 m | % |  |  | 0 | CS ÚRS 2024 02 |  |  | základní |  | 0 | 0 | 0 | 0 | 0 | 16 | K | 2 |  |  |  | ROZPOCET | 0 | 0 | 0 | 0 | 0 | 1 | 0 | 16 | -151427268
| D | 783 | Dokončovací práce - nátěry |  |  |  | 0 | [5 empty] | 0 |  | 0.0085128 |  | 0 | 2 | D | 1 |  |  |  | ROZPOCET | [6 empty] | 0
25 | K | 783301303 | Bezoplachové odrezivění zámečnických konstrukcí | m2 | 17.735 |  | 0 | CS ÚRS 2024 02 |  |  | základní |  | 0 | 7e-05 | 0.0012414 | 0 | 0 | 16 | K | 2 |  |  |  | ROZPOCET | 0 | 0 | 0 | 0 | 0 | 1 | 0 | 16 | -70273216
| VV |  | 4,0*10*(3,14*0,09) |  | 11.304 | [13 empty] | VV | 2 | 2 | True | 0 | ROZPOCET
| VV |  | 32*2*(3,14*0,032) |  | 6.431 | [13 empty] | VV | 2 | 2 | True | 0 | ROZPOCET
| VV |  | Součet |  | 17.735 | [13 empty] | VV | 2 | 4 | True | 1 | ROZPOCET
26 | K | 783314201 | Základní antikorozní jednonásobný syntetický standardní nátěr zámečnických konstrukcí | m2 | 17.735 |  | 0 | CS ÚRS 2024 02 |  |  | základní |  | 0 | 0.00017 | 0.003015 | 0 | 0 | 16 | K | 2 |  |  |  | ROZPOCET | 0 | 0 | 0 | 0 | 0 | 1 | 0 | 16 | 1638887240
| VV |  | 17,735 |  | 17.735 | [13 empty] | VV | 2 | 2 | True | 1 | ROZPOCET
27 | K | 783317101 | Krycí jednonásobný syntetický standardní nátěr zámečnických konstrukcí | m2 | 35.47 |  | 0 | CS ÚRS 2024 02 |  |  | základní |  | 0 | 0.00012 | 0.0042564 | 0 | 0 | 16 | K | 2 |  |  |  | ROZPOCET | 0 | 0 | 0 | 0 | 0 | 1 | 0 | 16 | 436200150
| VV |  | 17,735*2 |  | 35.47 | [13 empty] | VV | 2 | 2 | True | 1 | ROZPOCET