## Pokyny pro vyplnění
Pokyny pro vyplnění
Ve všech listech tohoto souboru můžete měnit pouze buňky s modrým pozadím. Jedná se o tyto údaje : - údaje o firmě - jednotkové ceny položek zadané na maximálně dvě desetinná místa

## Stavba
#RTSROZP# | Soupis stavebních prací, dodávek a služeb
| Stavba: |  | SE 141 | ZŠ Jasanová
| Objekt: |  | SO 01 | Rekonstrukce školní kuchyně a jídelny
633 | Rozpočet: |  | 1 | projektový
| Zadavatel | [5 empty] | IČO:
DIČ:
| Projektant: | [5 empty] | IČO:
DIČ:
| Zhotovitel: | [5 empty] | IČO:
DIČ:
Vypracoval:
| Rozpis ceny | [6 empty] | Celkem
HSV | HSV | [6 empty] | 0
PSV | PSV | [6 empty] | 0
MON | MON | [6 empty] | 0
VN | Vedlejší náklady | [6 empty] | 0
ON | Ostatní náklady | [6 empty] | 0
| Celkem | [6 empty] | 0
Rekapitulace daní
0 | Základ pro sníženou DPH |  |  | 15 | % | 0 |  |  | CZK
0 | Snížená DPH |  |  | 15 | % | 0 |  |  | CZK
0 | Základ pro základní DPH |  |  | 21 | % | 0 |  |  | CZK
0 | Základní DPH |  |  | 21 | % | 0 |  |  | CZK
0 | Zaokrouhlení |  |  |  |  | 0 |  |  | CZK
| Cena celkem bez DPH |  |  |  |  | 0 |  |  | CZK
0 | Cena celkem s DPH |  |  |  |  | 0 |  |  | CZK
|  | v |  |  | dne |  | 2018-12-20
sdfsdf
|  |  | Za zhotovitele |  |  |  | Za objednatele
Rekapitulace dílčích částí
#CASTI>> | Číslo | Název |  |  | Základ pro sníženou DPH | Základ pro základní DPH | DPH celkem | Cena celkem | %
1 | Stavba |  |  |  | 0 | 0 | 0 | 0
2 | SO 01 | Rekonstrukce školní kuchyně a jídelny |  |  | 0 | 0 | 0 | 0
3 | 1 | projektový |  |  | 0 | 0 | 0 | 0
| Celkem za stavbu |  |  |  | 0 | 0 | 0 | 0 | 0
Rekapitulace dílů
| Číslo | Název |  |  | Typ dílu |  |  | Celkem | %
| 1 | Zemní práce |  |  | HSV |  |  | 0
| 3 | Svislé a kompletní konstrukce |  |  | HSV |  |  | 0
| 4 | Vodorovné konstrukce |  |  | HSV |  |  | 0
| 5 | Komunikace |  |  | HSV |  |  | 0
| 61 | Úpravy povrchů vnitřní |  |  | HSV |  |  | 0
| 63 | Podlahy a podlahové konstrukce |  |  | HSV |  |  | 0
| 64 | Výplně otvorů |  |  | HSV |  |  | 0
| 94 | Lešení a stavební výtahy |  |  | HSV |  |  | 0
| 95 | Dokončovací konstrukce na pozemních stavbách |  |  | HSV |  |  | 0
| 96 | Bourání konstrukcí |  |  | HSV |  |  | 0
| 99 | Staveništní přesun hmot |  |  | HSV |  |  | 0
| 711 | Izolace proti vodě |  |  | PSV |  |  | 0
| 713 | Izolace tepelné |  |  | PSV |  |  | 0
| 720 | Zdravotechnická instalace |  |  | PSV |  |  | 0
| 721 | Vnitřní kanalizace |  |  | PSV |  |  | 0
| 723 | Vnitřní plynovod |  |  | PSV |  |  | 0
| 730 | Ústřední vytápění |  |  | PSV |  |  | 0
| 734 | Armatury |  |  | PSV |  |  | 0
| 735 | Otopná tělesa |  |  | PSV |  |  | 0
| 766 | Konstrukce truhlářské |  |  | PSV |  |  | 0
| 767 | Konstrukce zámečnické |  |  | PSV |  |  | 0
| 776 | Podlahy povlakové |  |  | PSV |  |  | 0
| 777 | Podlahy ze syntetických hmot |  |  | PSV |  |  | 0
| 781 | Obklady keramické |  |  | PSV |  |  | 0
| 783 | Nátěry |  |  | PSV |  |  | 0
| 784 | Malby |  |  | PSV |  |  | 0
| 785 | Tapety |  |  | PSV |  |  | 0
| 791 | Montáž zařízení velkokuchyní |  |  | PSV |  |  | 0
| 799 | Ostatní |  |  | PSV |  |  | 0
| M21 | Elektromontáže |  |  | MON |  |  | 0
| M24 | Montáže vzduchotechnických zařízení |  |  | MON |  |  | 0
| D96 | Přesuny suti a vybouraných hmot |  |  | PSU |  |  | 0
| ON | Ostatní náklady |  |  | ON |  |  | 0
| Cena celkem | [6 empty] | 0 | 0
Note on D11: Název
Note on I11: IČO
Note on D12: Ulice
Note on I12: DIČ
Note on D13: PSČ
Note on E13: Místo

## VzorPolozky (hidden)
Položkový rozpočet
S:
O:
R:

## SO 01 1 Pol
Položkový soupis prací a dodávek | [25 empty] | #TypZaznamu#
S: | SE 141 | ZŠ Jasanová | [23 empty] | STA
O: | SO 01 | Rekonstrukce školní kuchyně a jídelny | [20 empty] | STA |  |  | OBJ
R: | 1 | projektový | [23 empty] | ROZ
P.č. | Číslo položky | Název položky | MJ | množství | cena / MJ | Celkem | Dodávka | Dodávka celk. | Montáž | Montáž celk. | DPH | cena s DPH | hmotnost / MJ | hmotnost celk.(t) | dem. hmotnost / MJ | dem. hmotnost celk.(t) | Ceník | Cen. soustava / platnost | Cenová úroveň | Nhod / MJ | Nhod celk. | Dodavatel
Díl: | 1 | Zemní práce |  |  |  | 0 |  | 0 |  | 0 |  | 0 |  | 24.03 |  | 0 |  |  |  |  | 104.74 |  |  |  |  | DIL
1 | 139601103R00 | Ruční výkop jam, rýh a šachet v hornině 4 | m3 | 17.6818 |  | 0 |  | 0 |  | 0 | 21 | 0 | 0 | 0 | 0 | 0 | 800-1 | RTS 18/ II | RTS 18/ II | 4.655 | 82.31 |  |  |  |  | POL1_
|  | s přehozením na vzdálenost do 5 m nebo s naložením na ruční dopravní prostředek | [23 empty] | SPI
|  | výkopy pro demontáže a montáže nového rozvodu kanalizace : | [23 empty] | VV | 0
|  | vedení 1-1' : 0,6*(0,61+0,236)/2*4,6 |  | 1.1675 | [21 empty] | VV | 0
|  | 1'-G1 : 0,6*0,61*18,6 |  | 6.8076 | [21 empty] | VV | 0
|  | 2-2' : 0,6*(0,602+0,267)/2*4,3 |  | 1.121 | [21 empty] | VV | 0
|  | 3-3' : 0,6*0,5*1,12 |  | 0.336 | [21 empty] | VV | 0
|  | 4-4' : 0,6*0,35*1,79 |  | 0.3759 | [21 empty] | VV | 0
|  | 5-5' : 0,6*0,597*0,74 |  | 0.26507 | [21 empty] | VV | 0
|  | 6-6' : 0,6*0,593*0,75 |  | 0.26685 | [21 empty] | VV | 0
|  | 7-7'+8-8' : 0,6*0,578*5,76 |  | 1.9976 | [21 empty] | VV | 0
|  | 9-9' : 0,6*0,45*3,61 |  | 0.9747 | [21 empty] | VV | 0
|  | 10-10' : 0,6*0,556*1,27 |  | 0.42367 | [21 empty] | VV | 0
|  | 11-11' : 0,6*0,33*0,71 |  | 0.14058 | [21 empty] | VV | 0
|  | 13-13' : 0,6*0,46*1,84 |  | 0.50784 | [21 empty] | VV | 0
|  | 14-14' : 0,6*0,455*1,1 |  | 0.3003 | [21 empty] | VV | 0
|  | 15-15' : 0,6*0,436*1,14 |  | 0.29822 | [21 empty] | VV | 0
|  | 16-16' : 0,6*0,4*0,54 |  | 0.1296 | [21 empty] | VV | 0
|  | 17-17' : 0,6*0,43*5,84 |  | 1.5067 | [21 empty] | VV | 0
|  | 18-18' : 0,6*0,393*0,75 |  | 0.17685 | [21 empty] | VV | 0
|  | 19-19' : 0,6*0,347*0,846 |  | 0.17614 | [21 empty] | VV | 0
|  | 20-20' : 0,6*0,338*1 |  | 0.2028 | [21 empty] | VV | 0
|  | 21-21' : 0,6*0,33*0,846 |  | 0.16751 | [21 empty] | VV | 0
|  | 22-22' : 0,6*0,328*1,1 |  | 0.21648 | [21 empty] | VV | 0
|  | 23-23' : 0,6*0,32*0,64 |  | 0.12288 | [21 empty] | VV | 0
2 | 175101101RT2 | Obsyp potrubí bez prohození sypaniny, s dodáním štěrkopísku frakce 0 - 22 mm | m3 | 14.1341 |  | 0 |  | 0 |  | 0 | 21 | 0 | 1.7 | 24.03 | 0 | 0 | 800-1 | RTS 18/ II | RTS 18/ II | 1.587 | 22.43 |  |  |  |  | POL1_
|  | sypaninou z vhodných hornin tř. 1 - 4 nebo materiálem připraveným podél výkopu ve vzdálenosti do 3 m od jeho kraje, pro jakoukoliv hloubku výkopu a jakoukoliv míru zhutnění, | [23 empty] | SPI |  | sypaninou z vhodných hornin tř. 1 - 4 nebo materiálem připraveným podél výkopu ve vzdálenosti do 3 m od jeho kraje, pro jakoukoliv hloubku výkopu a jakoukoliv míru zhutnění,
|  | 0,6*0,4*(4,6+18,6+4,3+1,12+1,79+0,74+0,75+5,76+3,61+1,27+0,71+1,84) |  | 10.8216 | [21 empty] | VV | 0
|  | 0,6*0,4*(1,1+1,14+0,54+5,84+0,75+0,846+1+0,846+1,1+0,64) |  | 3.3125 | [21 empty] | VV | 0
Díl: | 3 | Svislé a kompletní konstrukce |  |  |  | 0 |  | 0 |  | 0 |  | 0 |  | 7.32 |  | 0 |  |  |  |  | 194.14 |  |  |  |  | DIL
3 | 317168131R00 | Překlady keramické montáž a dodávka nosné, délky 1250 mm, šířky 70 mm, výšky 238 mm | kus | 2 |  | 0 |  | 0 |  | 0 | 21 | 0 | 0.04529 | 0.09 | 0 | 0 | 801-1 | RTS 18/ II | RTS 18/ II | 0.2525 | 0.51 |  |  |  |  | POL1_
|  | 111 - nové 1-kř.dveře : 2 |  | 2 | [21 empty] | VV | 0
4 | 317168135R00 | Překlady keramické montáž a dodávka nosné, délky 2250 mm, šířky 70 mm, výšky 238 mm | kus | 2 |  | 0 |  | 0 |  | 0 | 21 | 0 | 0.08106 | 0.16 | 0 | 0 | 801-1 | RTS 18/ II | RTS 18/ II | 0.35 | 0.7 |  |  |  |  | POL1_
|  | 111 - nové 2-kř.dveře : 2 |  | 2 | [21 empty] | VV | 0
5 | 340239212RT2 | Zazdívka otvorů o ploše přes 1 m2 do 4 m2 v příčkách nebo stěnách cihlami pálenými tloušťky nad 100 mm | m2 | 1.89 |  | 0 |  | 0 |  | 0 | 21 | 0 | 0.23875 | 0.45 | 0 | 0 | 801-4 | RTS 18/ II | RTS 18/ II | 0.811 | 1.53 |  |  |  |  | POL1_
|  | včetně pomocného pracovního lešení | [23 empty] | SPI
|  | 111 : 0,9*2,1 |  | 1.89 | [21 empty] | VV | 0
6 | 342261213RS3 | Příčky z desek sádrokartonových dvojité opláštění, jednoduchá konstrukce CW 100 tloušťka příčky 150 mm, desky impregnované, tloušťky 12,5 mm, tloušťka izolace 80 mm, požární odolnost EI 60 | m2 | 8.145 |  | 0 |  | 0 |  | 0 | 21 | 0 | 0.04544 | 0.37 | 0 | 0 | 801-1 | RTS 18/ II | RTS 18/ II | 1.452 | 11.83 |  |  |  |  | POL1_
|  | zřízení nosné konstrukce příčky, vložení tepelné izolace tl. do 5 cm, montáž desek, tmelení spár Q2 a úprava rohů. Včetně dodávek materiálu. | [23 empty] | SPI |  | zřízení nosné konstrukce příčky, vložení tepelné izolace tl. do 5 cm, montáž desek, tmelení spár Q2 a úprava rohů. Včetně dodávek materiálu.
|  | zakrytí prostoru nad výdejními okny v jídelně : 0,9*(3,275+2,45+3,325) |  | 8.145 | [21 empty] | VV | 0
7 | 342248144R00 | Příčky z tvárnic pálených Příčky z tvárnic pálených tloušťky 140 mm, z děrovaných příčkovek, P 10, zděných na tenkovrstvou maltu | m2 | 24.995 |  | 0 |  | 0 |  | 0 | 21 | 0 | 0.12138 | 3.03 | 0 | 0 | 801-1 | RTS 18/ II | RTS 18/ II | 0.527 | 13.17 |  |  |  |  | POL1_
|  | jednoduché nebo příčky zděné do svislé dřevěné, cihelné, betonové nebo ocelové konstrukce na jakoukoliv maltu vápenocementovou (MVC) nebo cementovou (MC), | [23 empty] | SPI |  | jednoduché nebo příčky zděné do svislé dřevěné, cihelné, betonové nebo ocelové konstrukce na jakoukoliv maltu vápenocementovou (MVC) nebo cementovou (MC),
|  | mezi 114,115 a 113 : 0,9*12+2,02*1,25*2 |  | 15.85 | [21 empty] | VV | 0
|  | 111 : 3,1*(2,35+0,6) |  | 9.145 | [21 empty] | VV | 0
8 | 342948111R00 | Kotvení příček ke konstrukci kotvami na hmoždinky | m | 4.9 |  | 0 |  | 0 |  | 0 | 21 | 0 | 0.00102 | 0 | 0 | 0 | 801-1 | RTS 18/ II | RTS 18/ II | 0.223 | 1.09 |  |  |  |  | POL1_
|  | Včetně dodávky kotev a spojovacího materiálu. | [23 empty] | SPI
|  | Včetně dodávky kotev i spojovacího materiálu. | [23 empty] | POP
|  | 111 : 3,1 |  | 3.1 | [21 empty] | VV | 0
|  | 113 : 0,9*2 |  | 1.8 | [21 empty] | VV | 0
9 | 342948112R00 | Kotvení příček ke konstrukci přistřelenými kotvami | m | 24.25 |  | 0 |  | 0 |  | 0 | 21 | 0 | 0.00102 | 0.02 | 0 | 0 | 801-1 | RTS 18/ II | RTS 18/ II | 0.123 | 2.98 |  |  |  |  | POL1_
|  | Včetně dodávky kotev a spojovacího materiálu. | [23 empty] | SPI
|  | Včetně dodávky kotev i spojovacího materiálu. | [23 empty] | POP
|  | 111 : 3,1 |  | 3.1 | [21 empty] | VV | 0
|  | 113 - ke stropu : 1,25*2 |  | 2.5 | [21 empty] | VV | 0
|  | zakrytí prostoru nad výdejními okny v jídelně : 0,9*4+3,275+2,45+3,325 |  | 12.65 | [21 empty] | VV | 0
|  | obklad sloupu v jídelně-okenní sestava : 3*2 |  | 6 | [21 empty] | VV | 0
10 | 342264051R00 | Podhledy na kovové konstrukci opláštěné deskami sádrokartonovými nosná konstrukce z profilů CD s přímým uchycením 1x deska, tloušťky 12,5 mm, standard | m2 | 97.727 |  | 0 |  | 0 |  | 0 | 21 | 0 | 0.01215 | 1.19 | 0 | 0 | 801-1 | RTS 18/ II | RTS 18/ II | 1.011 | 98.8 |  |  |  |  | POL1_
|  | 113 - akustický : 14,26*10,95-60+0,79*2 |  | 97.727 | [21 empty] | VV | 0
11 | 342265112RT5 | Úprava podkroví sádrokartonem na plochách svislých na ocelový rošt 1x deska, standard, bez izolace | m2 | 18.7 |  | 0 |  | 0 |  | 0 | 21 | 0 | 0.01516 | 0.28 | 0 | 0 | 801-1 | RTS 18/ II | RTS 18/ II | 0.967 | 18.08 |  |  |  |  | POL1_
|  | deskami ze sádrokartonu tl. 12,5 mm, s vloženou tepelnou izolací a parotěsnou zábranou, | [23 empty] | SPI
|  | 113 : 0,2*(14,26*2+10,95*2+36,8+3,14*2) |  | 18.7 | [21 empty] | VV | 0
12 | 342265132RT5 | Úprava podkroví sádrokartonem na plochách vodorovných na ocelový rošt 1x deska, tloušťky 12,5 mm, standard, bez izolace | m2 | 20.488 |  | 0 |  | 0 |  | 0 | 21 | 0 | 0.01468 | 0.3 | 0 | 0 | 801-1 | RTS 18/ II | RTS 18/ II | 1.023 | 20.96 |  |  |  |  | POL1_
|  | deskami ze sádrokartonu tl. 12,5 mm, s případně vloženou tepelnou izolací a parotěsnou zábranou, | [23 empty] | SPI
|  | 113-podhled kolem zdí : 0,4*(14,86*2+10,75*2) |  | 20.488 | [21 empty] | VV | 0
13 | 342267112RT1 | Obklady konstrukcí sádrokartonovými deskami obklady dřevěných konstrukcí obklad sloupů a trámů do 500 x500 mm 1x opláštění, třístranný, deska standard tloušťky 12,5 mm | m | 3 |  | 0 |  | 0 |  | 0 | 21 | 0 | 0.01716 | 0.05 | 0 | 0 | 801-1 | RTS 18/ II | RTS 18/ II | 2.138 | 6.41 |  |  |  |  | POL1_
|  | jídelna - zakrytí trubního vedení ÚT stěna s okny : 3 |  | 3 | [21 empty] | VV | 0
14 | 342265112RTX | Úprava podkroví sádrokarton. na ocel. rošt, svislá, desky standard tl. 12,5 mm, bez izolace | m2 | 18.7 |  | 0 |  | 0 |  | 0 | 21 | 0 | 0.01516 | 0.28 | 0 | 0 |  | Vlastní | RTS 18/ II | 0.967 | 18.08 |  |  |  |  | POL1_
|  | příplatek za zakřivení SDK desky : 18,7 |  | 18.7 | [21 empty] | VV | 0
15 | 59593005R | podhled sádrokartonový akustický, neutralizující formaldehyd; 1200 x 2000 mm; tl. 12,5 mm; děrování nepravidelné, d otvorů 8, 15, 20 mm; podíl děrované plochy 6,0 %; hrana kolmo řezaná | m2 | 112.3861 |  | 0 |  | 0 |  | 0 | 21 | 0 | 0.0098 | 1.1 | 0 | 0 | SPCM | RTS 18/ II | RTS 18/ II | 0 | 0 |  |  |  |  | POL3_
|  | po odpočtu LED svítidla : 97,727*1,15 |  | 112.3861 | [21 empty] | VV | 0
Díl: | 4 | Vodorovné konstrukce |  |  |  | 0 |  | 0 |  | 0 |  | 0 |  | 6.68 |  | 0 |  |  |  |  | 5.99 |  |  |  |  | DIL
16 | 451572111RK1 | Lože pod potrubí, stoky a drobné objekty z kameniva drobného těženého 0÷4 mm | m3 | 3.5335 |  | 0 |  | 0 |  | 0 | 21 | 0 | 1.8908 | 6.68 | 0 | 0 | 827-1 | RTS 18/ II | RTS 18/ II | 1.695 | 5.99 |  |  |  |  | POL1_
|  | v otevřeném výkopu, | [23 empty] | SPI
|  | 0,6*0,1*(4,6+18,6+4,3+1,12+1,79+0,74+0,75+5,76+3,61+1,27+0,71+1,84) |  | 2.7054 | [21 empty] | VV | 0
|  | 0,6*0,1*(1,1+1,14+0,54+5,84+0,75+0,846+1+0,846+1,1+0,64) |  | 0.82812 | [21 empty] | VV | 0
Díl: | 5 | Komunikace |  |  |  | 0 |  | 0 |  | 0 |  | 0 |  | 0.35 |  | 0 |  |  |  |  | 0.78 |  |  |  |  | DIL
17 | 578143122R00 | Litý asfalt z kameniva v pruhu šířky přes 3 m, střednězrnný nebo hrubozrnný, tloušťky 45 mm | m2 | 3.2 |  | 0 |  | 0 |  | 0 | 21 | 0 | 0.11021 | 0.35 | 0 | 0 | 822-1 | RTS 18/ II | RTS 18/ II | 0.245 | 0.78 |  |  |  |  | POL1_
|  | z kameniva těženého nebo drceného s rozprostřením | [23 empty] | SPI
|  | zalití plynového rozvodu v podlaze kuchyně : 0,2*16 |  | 3.2 | [21 empty] | VV | 0
Díl: | 61 | Úpravy povrchů vnitřní |  |  |  | 0 |  | 0 |  | 0 |  | 0 |  | 41.55 |  | 0 |  |  |  |  | 671.31 |  |  |  |  | DIL
18 | 611421133R00 | Omítky vnitřní stropů vápenné, vápenocementové omítky vnitřní vápenné, vápenocementové stropů rovných štukové | m2 | 188.19 |  | 0 |  | 0 |  | 0 | 21 | 0 | 0.05123 | 9.64 | 0 | 0 | 801-1 | RTS 18/ II | RTS 18/ II | 0.908 | 170.88 |  |  |  |  | POL1_
|  | s pomocným lešením o výšce podlahy do 1900 mm a pro zatížení do 1,5 kPa, | [23 empty] | SPI
|  | 102+105+106+107+111+112+114+115 : 53,75+12,88+15,06+8,95+34,07+32,4+15,6+15,48 |  | 188.19 | [21 empty] | VV | 0
19 | 612421626R00 | Omítky vnitřní stěn vápenné nebo vápenocementové v podlaží i ve schodišti hladké | m2 | 348.468 |  | 0 |  | 0 |  | 0 | 21 | 0 | 0.04414 | 15.38 | 0 | 0 | 801-1 | RTS 18/ II | RTS 18/ II | 0.6 | 209.08 |  |  |  |  | POL1_
|  | omítka pod keramické obklady - 107 : 3*(2,7*2+3*2+0,3*2)-0,8*2 |  | 34.4 | [21 empty] | VV | 0
|  | 105 : 3*(2,7+2,88+0,3+0,42+0,15+0,6+4,05)-0,8*2*2 |  | 30.1 | [21 empty] | VV | 0
|  | 106 : 3*(3,3+4,2*2+0,25) |  | 35.85 | [21 empty] | VV | 0
|  | 102 : 3*(0,3+0,225*2+1+2,05+0,5*2+0,88+0,42*3+5,6+0,4+2,59+6,54+0,75+0,7) |  | 70.56 | [21 empty] | VV | 0
|  | 114+115 : 3*(11,98+0,3+2,59+11,55)-0,8*2-3,275*1,2-2,45*1,2-3,325*1,2 |  | 66.8 | [21 empty] | VV | 0
|  | pod obklad aglomerovanými deskami : 110,758 |  | 110.758 | [21 empty] | VV | 0
20 | 612421637R00 | Omítky vnitřní stěn vápenné nebo vápenocementové v podlaží i ve schodišti štukové | m2 | 346.845 |  | 0 |  | 0 |  | 0 | 21 | 0 | 0.04766 | 16.53 | 0 | 0 | 801-1 | RTS 18/ II | RTS 18/ II | 0.84 | 291.35 |  |  |  |  | POL1_
|  | 111 : 3*(4,08+0,05+0,45+1,25+1,62+1,55+0,25*2+0,42+2,33+5,05+2,45+0,7+0,3+0,32) |  | 63.21 | [21 empty] | VV | 0
|  | odpočet otvorů : -1*(1,8*2,25-0,8*2) |  | -2.45 | [21 empty] | VV | 0
|  | 107 : 3*(2,7*2+3*2+0,3*2)-0,8*2 |  | 34.4 | [21 empty] | VV | 0
|  | 105 : 3*(2,7+2,88+0,3+0,42+0,15+0,6+4,05)-0,8*2*2 |  | 30.1 | [21 empty] | VV | 0
|  | 106 : 3*(3,3+4,2*2+0,25) |  | 35.85 | [21 empty] | VV | 0
|  | 102 : 3*(0,3+0,225*2+1+2,05+0,5*2+0,88+0,42*3+5,6+0,4+2,59+6,54+0,75+0,7) |  | 70.56 | [21 empty] | VV | 0
|  | 114+115 : 3*(11,98+0,3+2,59+11,55)-0,8*2-3,275*1,2-2,45*1,2-3,325*1,2 |  | 66.8 | [21 empty] | VV | 0
|  | 112 : 3*(11,175*2+2,9*2+0,27*2)-0,8*2*2 |  | 82.87 | [21 empty] | VV | 0
|  | 113 : 3*(11,55+14,86*2)+0,9*11,55 |  | 134.205 | [21 empty] | VV | 0
|  | ostění u radiátorů a vedle oken : 0,4*(3*4+0,7) |  | 5.08 | [21 empty] | VV | 0
|  | sloupy : 3*0,4*4*2 |  | 9.6 | [21 empty] | VV | 0
|  | odpočet plochy pod keram.obklady : -237,71 |  | -237.71 | [21 empty] | VV | 0
|  | 104+103 : 3*21,66-1,8*2,25-0,8*2*3-0,9*2 |  | 54.33 | [21 empty] | VV | 0
Díl: | 63 | Podlahy a podlahové konstrukce |  |  |  | 0 |  | 0 |  | 0 |  | 0 |  | 50.88 |  | 0 |  |  |  |  | 196.62 |  |  |  |  | DIL
21 | 631312621R00 | Mazanina z betonu prostého tl. přes 50 do 80 mm třídy C 20/25, | m3 | 18.4605 |  | 0 |  | 0 |  | 0 | 21 | 0 | 2.525 | 46.61 | 0 | 0 | 801-1 | RTS 18/ II | RTS 18/ II | 3.213 | 59.31 |  |  |  |  | POL1_
|  | (z kameniva) hlazená dřevěným hladítkem | [23 empty] | SPI
|  | Včetně vytvoření dilatačních spár, bez zaplnění. | [23 empty] | POP
|  | 102+105+106+107+111+112+113+114+115 : 0,05*(53,75+12,88+15,06+8,95+34,07+32,4+177,54+0,4*5,6*2+15,6+14,48) |  | 18.4605 | [21 empty] | VV | 0
22 | 631362021R00 | Výztuž mazanin z betonů a z lehkých betonů ze svařovaných sítí ze svařovaných sítí | t | 0.59812 |  | 0 |  | 0 |  | 0 | 21 | 0 | 1.0663 | 0.64 | 0 | 0 | 801-1 | RTS 18/ II | RTS 18/ II | 15.231 | 9.11 |  |  |  |  | POL1_
|  | včetně distančních prvků | [23 empty] | SPI
|  | 102+105+106+107+111+112+113+114+115 : (53,75+12,88+15,06+8,95+34,07+32,4+177,54+0,4*5,6*2+15,6+14,48)*1,2*0,00135 |  | 0.59812 | [21 empty] | VV | 0
23 | 632417106RT1 | Potěr ze suchých směsí samonivelační rychleschnoucí potěr vyhlazovací , tloušťky 6 mm, včetně penetrace | m2 | 364.73 |  | 0 |  | 0 |  | 0 | 21 | 0 | 0.00995 | 3.63 | 0 | 0 | 801-1 | RTS 18/ II | RTS 18/ II | 0.3515 | 128.2 |  |  |  |  | POL1_
|  | s rozprostřením a uhlazením | [23 empty] | SPI
|  | 102+105+106+107+111+112+113+114+115 : 53,75+12,88+15,06+8,95+34,07+32,4+177,54+15,6+14,48 |  | 364.73 | [21 empty] | VV | 0
Díl: | 64 | Výplně otvorů |  |  |  | 0 |  | 0 |  | 0 |  | 0 |  | 0.39 |  | 0 |  |  |  |  | 17.1 |  |  |  |  | DIL
24 | 642942111R00 | Osazení zárubní dveřních ocelových bez dveřních křídel, do zdiva včetně kotvení, na jakoukoliv cementovou maltu, s vybetonováním prahu v zárubni a s osazením špalíků nebo latí pro dřevěný práh plocha do 2,5 m2 | kus | 6 |  | 0 |  | 0 |  | 0 | 21 | 0 | 0.01897 | 0.11 | 0 | 0 | 801-1 | RTS 18/ II | RTS 18/ II | 1.86 | 11.16 |  |  |  |  | POL1_
25 | 648952421R00 | Osazení parapetních desek dřevěných šířkky přes 250 do 500 mm | m | 11.2 |  | 0 |  | 0 |  | 0 | 21 | 0 | 0.00887 | 0.1 | 0 | 0 | 801-1 | RTS 18/ II | RTS 18/ II | 0.53 | 5.94 |  |  |  |  | POL1_
|  | na montážní pěnu, zapravení omítky pod parapetem, těsnění spáry mezi parapetem a rámem okna, dodávka silikonu. | [23 empty] | SPI |  | na montážní pěnu, zapravení omítky pod parapetem, těsnění spáry mezi parapetem a rámem okna, dodávka silikonu.
|  | okenní parapety : 5,6*2 |  | 11.2 | [21 empty] | VV | 0
26 | 553310042R | zárubeň kovová jednostranná; pro sádrokarton, pro přesné zdění; ústí 150 mm; š průchodu 800 mm; h průchodu 1 970 mm; L, P | kus | 5 |  | 0 |  | 0 |  | 0 | 21 | 0 | 0.0178 | 0.09 | 0 | 0 | SPCM | RTS 18/ II | RTS 18/ II | 0 | 0 |  |  |  |  | POL3_
27 | 553310043R | zárubeň kovová jednostranná; pro sádrokarton, pro přesné zdění; ústí 150 mm; š průchodu 900 mm; h průchodu 1 970 mm; L, P | kus | 1 |  | 0 |  | 0 |  | 0 | 21 | 0 | 0.0181 | 0.02 | 0 | 0 | SPCM | RTS 18/ II | RTS 18/ II | 0 | 0 |  |  |  |  | POL3_
28 | 60775436R | parapet vnitřní š = 450 mm; materiál - povrch laminátová fólie; materiál - jádro voděodolá DTD; dekor bílý, mramor, imitace dřeva | m | 12.88 |  | 0 |  | 0 |  | 0 | 21 | 0 | 0.00567 | 0.07 | 0 | 0 | SPCM | RTS 18/ II | RTS 18/ II | 0 | 0 |  |  |  |  | POL3_
|  | barva bílá : 5,6*2*1,15 |  | 12.88 | [21 empty] | VV | 0
Díl: | 94 | Lešení a stavební výtahy |  |  |  | 0 |  | 0 |  | 0 |  | 0 |  | 1.22 |  | 0 |  |  |  |  | 165.64 |  |  |  |  | DIL
29 | 941955002R00 | Lešení lehké pracovní pomocné pomocné, o výšce lešeňové podlahy přes 1,2 do 1,9 m | m2 | 774 |  | 0 |  | 0 |  | 0 | 21 | 0 | 0.00158 | 1.22 | 0 | 0 | 800-3 | RTS 18/ II | RTS 18/ II | 0.214 | 165.64 |  |  |  |  | POL1_
|  | stavba 2x-pro demontáže a nové montáže : 387*2 |  | 774 | [21 empty] | VV | 0
Díl: | 95 | Dokončovací konstrukce na pozemních stavbách |  |  |  | 0 |  | 0 |  | 0 |  | 0 |  | 0.02 |  | 0 |  |  |  |  | 119.2 |  |  |  |  | DIL
30 | 952901111R00 | Vyčištění budov a ostatních objektů budov bytové nebo občanské výstavby - zametení a umytí podlah, dlažeb, obkladů, schodů v místnostech, chodbách a schodištích, vyčištění a umytí oken, dveří s rámy, zárubněmi, umytí a vyčištění jiných zasklených a natíraných ploch a zařizovacích předmětů před předáním do užívání světlá výška podlaží do 4 m | m2 | 387 |  | 0 |  | 0 |  | 0 | 21 | 0 | 4e-05 | 0.02 | 0 | 0 | 801-1 | RTS 18/ II | RTS 18/ II | 0.308 | 119.2 |  |  |  |  | POL1_
Díl: | 96 | Bourání konstrukcí |  |  |  | 0 |  | 0 |  | 0 |  | 0 |  | 0.08 |  | 165.59 |  |  |  |  | 725.45 |  |  |  |  | DIL
31 | 962031133R00 | Bourání příček | m2 | 65.8635 |  | 0 |  | 0 |  | 0 | 21 | 0 | 0.00067 | 0.04 | 0.261 | 17.19 | 801-3 | RTS 17/ I | RTS 17/ I | 0.258 | 16.99 |  |  |  |  | POL1_
|  | nebo vybourání otvorů průřezové plochy přes 4 m2 v příčkách, včetně pomocného lešení o výšce podlahy do 1900 mm a pro zatížení do 1,5 kPa (150 kg/m2), | [23 empty] | SPI |  | nebo vybourání otvorů průřezové plochy přes 4 m2 v příčkách, včetně pomocného lešení o výšce podlahy do 1900 mm a pro zatížení do 1,5 kPa (150 kg/m2),
|  | 111 : 3,1*(4,3*2+0,86+0,6) |  | 31.186 | [21 empty] | VV | 0
|  | 111 - rozšíření otvoru pro 2-kř.dveře : 1,9*2,25-0,8*2+0,25*2,25 |  | 3.2375 | [21 empty] | VV | 0
|  | 115 : 3,1*12-1,2*1,2-1,5*1,2-0,6*1,2-1,5*1,2 |  | 31.44 | [21 empty] | VV | 0
32 | 965042241RT1 | Bourání podkladů pod dlažby nebo litých celistvých dlažeb a mazanin betonových nebo z litého asfaltu, tloušťky přes 100 mm, plochy přes 4 m2 | m3 | 37.699 |  | 0 |  | 0 |  | 0 | 21 | 0 | 0 | 0 | 2.2 | 82.94 | 801-3 | RTS 18/ II | RTS 18/ II | 9.21 | 347.21 |  |  |  |  | POL1_
|  | 102+105+106+107+108+111+112+113+114+115 : 0,1*(53,75+12,88+15,06+8,95+6,78+34,07+32,4+177,54+0,4*5,6*2+15,6+15,48) |  | 37.699 | [21 empty] | VV | 0
33 | 965081713RT2 | Bourání podlah z keramických dlaždic, tloušťky do 10 mm, plochy přes 1 m2 | m2 | 162.57 |  | 0 |  | 0 |  | 0 | 21 | 0 | 0 | 0 | 0.02 | 3.25 | 801-3 | RTS 18/ II | RTS 18/ II | 0.078 | 12.68 |  |  |  |  | POL1_
|  | bez podkladního lože, s jakoukoliv výplní spár | [23 empty] | SPI
|  | 102+105+106+107+108+111+114+115 : 53,75+12,88+15,06+8,95+6,78+34,07+15,6+15,48 |  | 162.57 | [21 empty] | VV | 0
34 | 968061125R00 | Vyvěšení nebo zavěšení dřevěných křídel dveří, plochy do 2 m2 | kus | 14 |  | 0 |  | 0 |  | 0 | 21 | 0 | 0 | 0 | 0 | 0 | 801-3 | RTS 18/ II | RTS 18/ II | 0.05 | 0.7 |  |  |  |  | POL1_
|  | oken, dveří a vrat, s uložením a opětovným zavěšením po provedení stavebních změn, | [23 empty] | SPI
|  | 104 : 5 |  | 5 | [21 empty] | VV | 0
|  | 111 : 2 |  | 2 | [21 empty] | VV | 0
|  | 107 : 1 |  | 1 | [21 empty] | VV | 0
|  | 112 : 2 |  | 2 | [21 empty] | VV | 0
|  | 113 : 4 |  | 4 | [21 empty] | VV | 0
35 | 968062244R00 | Vybourání dřevěných rámů oken jednoduchých, plochy do 1 m2 | m2 | 1.44 |  | 0 |  | 0 |  | 0 | 21 | 0 | 0.00219 | 0 | 0.041 | 0.06 | 801-3 | RTS 18/ II | RTS 18/ II | 0.52 | 0.75 |  |  |  |  | POL1_
|  | včetně pomocného lešení o výšce podlahy do 1900 mm a pro zatížení do 1,5 kPa (150 kg/m2), | [23 empty] | SPI
|  | 113 - výdejní okno : 0,6*1,2*2 |  | 1.44 | [21 empty] | VV | 0
36 | 968062245R00 | Vybourání dřevěných rámů oken jednoduchých, plochy do 2 m2 | m2 | 5.04 |  | 0 |  | 0 |  | 0 | 21 | 0 | 0.001 | 0.01 | 0.031 | 0.16 | 801-3 | RTS 18/ II | RTS 18/ II | 0.331 | 1.67 |  |  |  |  | POL1_
|  | včetně pomocného lešení o výšce podlahy do 1900 mm a pro zatížení do 1,5 kPa (150 kg/m2), | [23 empty] | SPI
|  | 113 - výdejní okno : 1,2*1,2+1,5*1,2*2 |  | 5.04 | [21 empty] | VV | 0
37 | 968072455R00 | Vybourání a vyjmutí kovových rámů a rolet rámů, včetně pomocného lešení o výšce podlahy do 1900 mm a pro zatížení do 1,5 kPa (150 kg/m2) dveřních zárubní, plochy do 2 m2 | m2 | 15.4 |  | 0 |  | 0 |  | 0 | 21 | 0 | 0.00117 | 0.02 | 0.076 | 1.17 | 801-3 | RTS 18/ II | RTS 18/ II | 0.939 | 14.46 |  |  |  |  | POL1_
|  | 104 : 0,7*2+0,9*2+0,8*2*3 |  | 8 | [21 empty] | VV | 0
|  | 111 : 0,6*2+0,7*2 |  | 2.6 | [21 empty] | VV | 0
|  | 107 : 0,8*2 |  | 1.6 | [21 empty] | VV | 0
|  | 112 : 0,8*2*2 |  | 3.2 | [21 empty] | VV | 0
38 | 968072456R00 | Vybourání a vyjmutí kovových rámů a rolet rámů, včetně pomocného lešení o výšce podlahy do 1900 mm a pro zatížení do 1,5 kPa (150 kg/m2) dveřních zárubní, plochy přes 2 m2 | m2 | 7.2 |  | 0 |  | 0 |  | 0 | 21 | 0 | 0.001 | 0.01 | 0.063 | 0.45 | 801-3 | RTS 18/ II | RTS 18/ II | 0.718 | 5.17 |  |  |  |  | POL1_
|  | 113 : 1,8*2*2 |  | 7.2 | [21 empty] | VV | 0
39 | 968095002R00 | Vybourání vnitřních parapetů dřevěných, šířky do 50 cm, | m | 11.2 |  | 0 |  | 0 |  | 0 | 21 | 0 | 0 | 0 | 0.01507 | 0.17 | 801-3 | RTS 18/ II | RTS 18/ II | 0.11 | 1.23 |  |  |  |  | POL1_
|  | jídelna- nad radiátory : 5,6*2 |  | 11.2 | [21 empty] | VV | 0
40 | 971033531R00 | Vybourání otvorů ve zdivu cihelném z jakýchkoliv cihel pálených na jakoukoliv maltu vápenou nebo vápenocementovou, plochy do 1 m2, tloušťky do 150 mm | m2 | 2.1575 |  | 0 |  | 0 |  | 0 | 21 | 0 | 0.00165 | 0 | 0.27 | 0.58 | 801-3 | RTS 18/ II | RTS 18/ II | 0.705 | 1.52 |  |  |  |  | POL1_
|  | základovém nebo nadzákladovém, | [23 empty] | SPI
|  | Včetně pomocného lešení o výšce podlahy do 1900 mm a pro zatížení do 1,5 kPa (150 kg/m2). | [23 empty] | POP
|  | 111 : 0,9*2,05+0,25*1,25 |  | 2.1575 | [21 empty] | VV | 0
41 | 978011191R00 | Otlučení omítek vápenných nebo vápenocementových vnitřních s vyškrabáním spár, s očištěním zdiva stropů, v rozsahu do 100 % | m2 | 194.3 |  | 0 |  | 0 |  | 0 | 21 | 0 | 0 | 0 | 0.05 | 9.72 | 801-3 | RTS 18/ II | RTS 18/ II | 0.33 | 64.12 |  |  |  |  | POL1_
|  | 111 : 34,07 |  | 34.07 | [21 empty] | VV | 0
|  | 107 : 15,06 |  | 15.06 | [21 empty] | VV | 0
|  | 105 : 12,88 |  | 12.88 | [21 empty] | VV | 0
|  | 106 : 15,06 |  | 15.06 | [21 empty] | VV | 0
|  | 102 : 53,75 |  | 53.75 | [21 empty] | VV | 0
|  | 115+114 : 15,48+15,6 |  | 31.08 | [21 empty] | VV | 0
|  | 112 : 32,4 |  | 32.4 | [21 empty] | VV | 0
42 | 978013191R00 | Otlučení omítek vápenných nebo vápenocementových vnitřních s vyškrabáním spár, s očištěním zdiva stěn, v rozsahu do 100 % | m2 | 680.217 |  | 0 |  | 0 |  | 0 | 21 | 0 | 0 | 0 | 0.046 | 31.29 | 801-3 | RTS 18/ II | RTS 18/ II | 0.26 | 176.86 |  |  |  |  | POL1_
|  | 103+104 s odpočtem otvorů : 3,1*21,6-0,7*2-0,9*2-0,8*2*3 |  | 58.96 | [21 empty] | VV | 0
|  | 111 : 3,1*(5,55*2+6,15*2+0,3*4+3,08*2+1,16+0,6*2+2,78*2+0,86)-0,7*2*2 |  | 119.774 | [21 empty] | VV | 0
|  | 107 : 3,1*(2,7*2+3*2+0,3*2)-0,77*2-0,8*2*2 |  | 32.46 | [21 empty] | VV | 0
|  | 105+106 : 3,1*(2,7+4,05+0,15+0,75+4,2+3,3+3,8+0,25+0,4*2+3,7+0,3*2+0,4)-0,8*2*2 |  | 73.37 | [21 empty] | VV | 0
|  | 102 : 3,1*(6,05+0,225*2+0,5*2+8,89+6,15+0,6*2)-0,9*2 |  | 71.794 | [21 empty] | VV | 0
|  | 115 : 3,1*(12*2+2,59+0,3*2)-1,2*1,2-1,5*1,2-0,6*1,2-1,5*1,2-0,8*2 |  | 76.929 | [21 empty] | VV | 0
|  | 113 : 3,1*(12*2+14,95*2+0,4*4*2)-1,2*1,2-1,5*1,2-0,6*1,2-1,5*1,2-0,8*2-4,4*2 |  | 160.85 | [21 empty] | VV | 0
|  | 112 : 3,1*(11,2*2+2,9*2+0,3*2)-0,8*2*2 |  | 86.08 | [21 empty] | VV | 0
43 | 978059531R00 | Odsekání a odebrání obkladů stěn z obkládaček vnitřních z jakýchkoliv materiálů, plochy přes 2 m2 | m2 | 273.64 |  | 0 |  | 0 |  | 0 | 21 | 0 | 0 | 0 | 0.068 | 18.61 | 801-3 | RTS 18/ II | RTS 18/ II | 0.3 | 82.09 |  |  |  |  | POL1_
|  | včetně otlučení podkladní omítky až na zdivo, | [23 empty] | SPI
|  | 103+104 s odpočtem otvorů : 2*21,6-0,7-0,9-0,8*3 |  | 39.2 | [21 empty] | VV | 0
|  | 111 : 2*(5,55*2+6,15*2+0,3*4+3,08*2+1,16+0,6*2+2,78*2+0,86-0,7*2) |  | 76.28 | [21 empty] | VV | 0
|  | 107 : 2*(2,7*2+3*2+0,3*2-0,77-0,8*2) |  | 19.26 | [21 empty] | VV | 0
|  | 105+106 : 2*(2,7+4,05+0,15+0,75+4,2+3,3+3,8+0,25+0,4*2+3,7+0,3*2+0,4-0,8*2) |  | 46.2 | [21 empty] | VV | 0
|  | 102 : 2*(6,05+0,225*2+0,5*2+8,89+6,15+0,6*2-0,9) |  | 45.68 | [21 empty] | VV | 0
|  | 115 : 2*(12*2+2,59+0,3*2-0,8)-1,2*1,2-1,5*1,2-0,6*1,2-1,5*1,2 |  | 47.02 | [21 empty] | VV | 0
Díl: | 99 | Staveništní přesun hmot |  |  |  | 0 |  | 0 |  | 0 |  | 0 |  | 0 |  | 0 |  |  |  |  | 375.19 |  |  |  |  | DIL
44 | 999281105R00 | Přesun hmot pro opravy a údržbu objektů pro opravy a údržbu dosavadních objektů včetně vnějších plášťů výšky do 6 m, | t | 132.5527 |  | 0 |  | 0 |  | 0 | 21 | 0 | 0 | 0 | 0 | 0 | 801-4 | RTS 18/ II | RTS 18/ II | 0.9385 | 124.4 |  |  |  |  | POL7_
|  | oborů 801, 803, 811 a 812 | [23 empty] | SPI
45 | 999281108R00 | Přesun hmot pro opravy a údržbu objektů pro opravy a údržbu dosavadních objektů včetně vnějších plášťů výšky do 12 m, | t | 132.5527 |  | 0 |  | 0 |  | 0 | 21 | 0 | 0 | 0 | 0 | 0 | 801-4 | RTS 18/ II | RTS 18/ II | 1.892 | 250.79 |  |  |  |  | POL7_
|  | oborů 801, 803, 811 a 812 | [23 empty] | SPI
Díl: | 711 | Izolace proti vodě |  |  |  | 0 |  | 0 |  | 0 |  | 0 |  | 0.93 |  | 0 |  |  |  |  | 135.14 |  |  |  |  | DIL
46 | 711212000RU1 | Izolace proti netlakové vodě - nátěry a stěrky nátěr podkladní pod hydroizolační stěrky | m2 | 237.71 |  | 0 |  | 0 |  | 0 | 21 | 0 | 0.00021 | 0.05 | 0 | 0 | 800-711 | RTS 18/ II | RTS 18/ II | 0.095 | 22.58 |  |  |  |  | POL1_
|  | 107 : 3*(2,7*2+3*2+0,3*2)-0,8*2 |  | 34.4 | [21 empty] | VV | 0
|  | 105 : 3*(2,7+2,88+0,3+0,42+0,15+0,6+4,05)-0,8*2*2 |  | 30.1 | [21 empty] | VV | 0
|  | 106 : 3*(3,3+4,2*2+0,25) |  | 35.85 | [21 empty] | VV | 0
|  | 102 : 3*(0,3+0,225*2+1+2,05+0,5*2+0,88+0,42*3+5,6+0,4+2,59+6,54+0,75+0,7) |  | 70.56 | [21 empty] | VV | 0
|  | 114+115 : 3*(11,98+0,3+2,59+11,55)-0,8*2-3,275*1,2-2,45*1,2-3,325*1,2 |  | 66.8 | [21 empty] | VV | 0
47 | 711212002RT3 | Izolace proti netlakové vodě - nátěry a stěrky stěrka hydroizolační proti vlhkosti | m2 | 237.71 |  | 0 |  | 0 |  | 0 | 21 | 0 | 0.0034 | 0.81 | 0 | 0 | 800-711 | RTS 18/ II | RTS 18/ II | 0.385 | 91.52 |  |  |  |  | POL1_
|  | jednovrstvá | [23 empty] | POP
48 | 711212601RT2 | Izolace proti netlakové vodě - nátěry a stěrky doplňky těsnicí pás do spoje podlaha stěna š 100 mm | m | 81.79 |  | 0 |  | 0 |  | 0 | 21 | 0 | 0.00029 | 0.02 | 0 | 0 | 800-711 | RTS 18/ II | RTS 18/ II | 0.11 | 9 |  |  |  |  | POL1_
|  | 107 : 2,7*2+3*2+0,3*2-0,8 |  | 11.2 | [21 empty] | VV | 0
|  | 105 : 2,7+2,88+0,3+0,42+0,15+0,6+4,05-0,8*2 |  | 9.5 | [21 empty] | VV | 0
|  | 106 : 3,3+4,2*2+0,25 |  | 11.95 | [21 empty] | VV | 0
|  | 102 : 0,3+0,225*2+1+2,05+0,5*2+0,88+0,42*3+5,6+0,4+2,59+6,54+0,75+0,7 |  | 23.52 | [21 empty] | VV | 0
|  | 114+115 : 11,98+0,3+2,59+11,55-0,8 |  | 25.62 | [21 empty] | VV | 0
49 | 711212602RT2 | Izolace proti netlakové vodě - nátěry a stěrky doplňky těsnicí roh do spoje podlaha stěna | kus | 44 |  | 0 |  | 0 |  | 0 | 21 | 0 | 0.00011 | 0 | 0 | 0 | 800-711 | RTS 18/ II | RTS 18/ II | 0.067 | 2.95 |  |  |  |  | POL1_
50 | 712997001RT1 | Přilepení polystyrenových klínů do asfaltu | m | 113.68 |  | 0 |  | 0 |  | 0 | 21 | 0 | 0.00034 | 0.04 | 0 | 0 | 800-711 | RTS 18/ II | RTS 18/ II | 0.08 | 9.09 |  |  |  |  | POL1_
|  | 107 : 2,7*2+3*2+0,3*2 |  | 12 | [21 empty] | VV | 0
|  | 105 : 2,7+2,88+0,3+0,42+0,15+0,6+4,05 |  | 11.1 | [21 empty] | VV | 0
|  | 106 : 3,3+4,2*2+0,25 |  | 11.95 | [21 empty] | VV | 0
|  | 102 : 0,3+0,225*2+1+2,05+0,5*2+0,88+0,42*3+5,6+0,4+2,59+6,54+0,75+0,7 |  | 23.52 | [21 empty] | VV | 0
|  | 114+115 : 11,98+0,3+2,59+11,55 |  | 26.42 | [21 empty] | VV | 0
|  | 112 : 11,175*2+2,9*2+0,27*2 |  | 28.69 | [21 empty] | VV | 0
51 | 28375980R | klín atikový pěnový polystyren; š = 50,0 mm; v = 50 mm; l = 1 000 mm | m | 125.048 |  | 0 |  | 0 |  | 0 | 21 | 0 | 5e-05 | 0.01 | 0 | 0 | SPCM | RTS 18/ II | RTS 18/ II | 0 | 0 |  |  |  |  | POL3_
|  | 113,68*1,1 |  | 125.048 | [21 empty] | VV | 0
52 | 998711201R00 | Přesun hmot pro izolace proti vodě svisle do 6 m | % |  |  | 0 |  | 0 |  | 0 | 21 | 0 | 0 | 0 | 0 | 0 | 800-711 | RTS 18/ II | RTS 18/ II | 0 | 0 |  |  |  |  | POL7_
|  | 50 m vodorovně měřeno od těžiště půdorysné plochy skládky do těžiště půdorysné plochy objektu | [23 empty] | SPI
Díl: | 713 | Izolace tepelné |  |  |  | 0 |  | 0 |  | 0 |  | 0 |  | 0.01 |  | 0 |  |  |  |  | 55.38 |  |  |  |  | DIL
53 | 713121111RT1 | Montáž tepelné izolace podlah jednovrstvá, bez dodávky materiálu | m2 | 369.21 |  | 0 |  | 0 |  | 0 | 21 | 0 | 0 | 0 | 0 | 0 | 800-713 | RTS 18/ II | RTS 18/ II | 0.08 | 29.54 |  |  |  |  | POL1_
|  | 102+105+106+107+111+112+113+114+115 : 53,75+12,88+15,06+8,95+34,07+32,4+177,54+0,4*5,6*2+15,6+14,48 |  | 369.21 | [21 empty] | VV | 0
54 | 713191100RT9 | Izolace tepelné běžných konstrukcí - doplňky položení separační fólie, včetně dodávky PE fólie | m2 | 369.21 |  | 0 |  | 0 |  | 0 | 21 | 0 | 1e-05 | 0 | 0 | 0 | 800-713 | RTS 18/ II | RTS 18/ II | 0.07 | 25.84 |  |  |  |  | POL1_
55 | 28376288R | deska izolační pro kročejový útlum; pěnový polystyren; povrch hladký; rovná hrana; tl. 40,0 mm; součinitel tepelné vodivosti 0,039 W/mK; R = 1,000 m2K/W; obj. hmotnost 15,00 kg/m3 | m2 | 15.5068 |  | 0 |  | 0 |  | 0 | 21 | 0 | 0.0006 | 0.01 | 0 | 0 | SPCM | RTS 18/ II | RTS 18/ II | 0 | 0 |  |  |  |  | POL3_
|  | 0,04*369,21*1,05 |  | 15.5068 | [21 empty] | VV | 0
56 | 998713201R00 | Přesun hmot pro izolace tepelné v objektech výšky do 6 m | % |  |  | 0 |  | 0 |  | 0 | 21 | 0 | 0 | 0 | 0 | 0 | 800-713 | RTS 18/ II | RTS 18/ II | 0 | 0 |  |  |  |  | POL7_
|  | 50 m vodorovně | [23 empty] | SPI
Díl: | 720 | Zdravotechnická instalace |  |  |  | 0 |  | 0 |  | 0 |  | 0 |  | 0 |  | 0 |  |  |  |  | 0 |  |  |  |  | DIL
57 | 720001 | Dodávky a montáž rozvodů ZTI včetně demontáží původních | kpl. | 1 |  | 0 |  | 0 |  | 0 | 21 | 0 | 0 | 0 | 0 | 0 |  | Vlastní | Indiv | 0 | 0 |  |  |  |  | POL1_
58 | 720002 | Příprava pro dodávku a montáž konvektomatu | kpl. | 2 |  | 0 |  | 0 |  | 0 | 21 | 0 | 0 | 0 | 0 | 0 |  | Vlastní | Indiv | 0 | 0 |  |  |  |  | POL1_
|  | jedná se o přípojku SV+TV včetně armatur : | [23 empty] | VV | 0
|  | přípojka el.instalace : | [23 empty] | VV | 0
|  | kanalizace : | [23 empty] | VV | 0
|  | ks konvektomatů : 2 |  | 2 | [21 empty] | VV | 0
Díl: | 721 | Vnitřní kanalizace |  |  |  | 0 |  | 0 |  | 0 |  | 0 |  | 0.18 |  | 0 |  |  |  |  | 4.32 |  |  |  |  | DIL
59 | 721213316PC2 | PV2 - krabicový odtok.žlab,do prostoru,pro dlažbu,zápach.uzávěrka,krycí mřížka | kus | 2 |  | 0 |  | 0 |  | 0 | 21 | 0 | 0.08789 | 0.18 | 0 | 0 |  | Vlastní | Indiv | 1.558 | 3.12 |  |  |  |  | POL1_
|  | materiál nerez : | [23 empty] | VV | 0
|  | krycí mřížka-rošt s oky : | [23 empty] | VV | 0
|  | odtok D=110 mm : | [23 empty] | VV | 0
|  | rozměr 300x5720 mm : | [23 empty] | VV | 0
|  | ks : 2 |  | 2 | [21 empty] | VV | 0
60 | 721223422PC1 | PV1 - Vpusť podlahová se zápachovou uzávěrkou ,krycí mřížka | kus | 6 |  | 0 |  | 0 |  | 0 | 21 | 0 | 0.00082 | 0 | 0 | 0 |  | Vlastní | Indiv | 0.2 | 1.2 |  |  |  |  | POL1_
61 | 998721201R00 | Přesun hmot pro vnitřní kanalizaci v objektech výšky do 6 m | % |  |  | 0 |  | 0 |  | 0 | 21 | 0 | 0 | 0 | 0 | 0 | 800-721 | RTS 18/ II | RTS 18/ II | 0 | 0 |  |  |  |  | POL7_
|  | 50 m vodorovně, měřeno od těžiště půdorysné plochy skládky do těžiště půdorysné plochy objektu | [23 empty] | SPI
Díl: | 723 | Vnitřní plynovod |  |  |  | 0 |  | 0 |  | 0 |  | 0 |  | 0 |  | 0 |  |  |  |  | 0 |  |  |  |  | DIL
62 | 723001 | Demontáž a montáž nového rozvodu plynovodu dle položkového rozpočtu | kpl. | 1 |  | 0 |  | 0 |  | 0 | 21 | 0 | 0 | 0 | 0 | 0 |  | Vlastní | Indiv | 0 | 0 |  |  |  |  | POL1_
Díl: | 730 | Ústřední vytápění |  |  |  | 0 |  | 0 |  | 0 |  | 0 |  | 0 |  | 0 |  |  |  |  | 0 |  |  |  |  | DIL
63 | 730001 | Dodávka a montáž nových rozvodů ÚT dle položkového rozpočtu | kpl. | 1 |  | 0 |  | 0 |  | 0 | 21 | 0 | 0 | 0 | 0 | 0 |  | Vlastní | Indiv | 0 | 0 |  |  |  |  | POL1_
Díl: | 734 | Armatury |  |  |  | 0 |  | 0 |  | 0 |  | 0 |  | 0 |  | 0 |  |  |  |  | 2.05 |  |  |  |  | DIL
64 | 734290912R00 | Opravy závitových armatur výměna těsnění u šroubení přes 1 do G 2" | kus | 4 |  | 0 |  | 0 |  | 0 | 21 | 0 | 4e-05 | 0 | 0 | 0 | 800-731 | RTS 18/ II | RTS 18/ II | 0.236 | 0.94 |  |  |  |  | POL1_
65 | 734290916R00 | Opravy závitových armatur přetěsnění těla ventilu, do G 5/4" | kus | 4 |  | 0 |  | 0 |  | 0 | 21 | 0 | 2e-05 | 0 | 0 | 0 | 800-731 | RTS 18/ II | RTS 18/ II | 0.278 | 1.11 |  |  |  |  | POL1_
Díl: | 735 | Otopná tělesa |  |  |  | 0 |  | 0 |  | 0 |  | 0 |  | 0 |  | 0.47 |  |  |  |  | 8.85 |  |  |  |  | DIL
66 | 735117110R00 | Otopná tělesa litinová článková doplňkové práce odpojení a připojení těles po nátěru | m2 | 19.58 |  | 0 |  | 0 |  | 0 | 21 | 0 | 0 | 0 | 0 | 0 | 800-731 | RTS 18/ II | RTS 18/ II | 0.144 | 2.82 |  |  |  |  | POL1_
67 | 735118110R00 | Otopná tělesa litinová článková doplňkové práce tlaková zkouška - vodou | m2 | 19.58 |  | 0 |  | 0 |  | 0 | 21 | 0 | 0 | 0 | 0 | 0 | 800-731 | RTS 18/ II | RTS 18/ II | 0.134 | 2.62 |  |  |  |  | POL1_
68 | 735111810R00 | Demontáž radiátorů litinových článkových | m2 | 19.58 |  | 0 |  | 0 |  | 0 | 21 | 0 | 0 | 0 | 0.0238 | 0.47 | 800-731 | RTS 18/ II | RTS 18/ II | 0.082 | 1.61 |  |  |  |  | POL1_
69 | 735191910R00 | Ostatní opravy otopných těles napuštění vody do otopného systému včetně potrubí (bez kotle a ohříváků) otopných těles | m2 | 25 |  | 0 |  | 0 |  | 0 | 21 | 0 | 0 | 0 | 0 | 0 | 800-731 | RTS 18/ II | RTS 18/ II | 0.031 | 0.78 |  |  |  |  | POL1_
70 | 735494811R00 | Vypuštění vody z otopných soustav bez kotlů, ohříváků, zásobníků a nádrží | m2 | 19.58 |  | 0 |  | 0 |  | 0 | 21 | 0 | 0 | 0 | 0 | 0 | 800-731 | RTS 18/ II | RTS 18/ II | 0.052 | 1.02 |  |  |  |  | POL1_
|  | ( bez kotlů, ohříváků, zásobníků a nádrží ) | [23 empty] | SPI
Díl: | 766 | Konstrukce truhlářské |  |  |  | 0 |  | 0 |  | 0 |  | 0 |  | 0.56 |  | 1.11 |  |  |  |  | 75.54 |  |  |  |  | DIL
71 | 766411821R00 | Demontáž obložení stěn palubkami | m2 | 58.332 |  | 0 |  | 0 |  | 0 | 21 | 0 | 0 | 0 | 0.01098 | 0.64 | 800-766 | RTS 18/ II | RTS 18/ II | 0.37 | 21.58 |  |  |  |  | POL1_
|  | jídelna : (11,31-0,9)*1,2 |  | 12.492 | [21 empty] | VV | 0
|  | (3,55+11,45)*2-1,2*1,2-0,6*1,2*2-1,5*1,5*2 |  | 22.62 | [21 empty] | VV | 0
|  | (15,35-4)*1,2 |  | 13.62 | [21 empty] | VV | 0
|  | sloupy : 3*0,4*4*2 |  | 9.6 | [21 empty] | VV | 0
72 | 766411822R00 | Demontáž obložení stěn podkladových roštů | m2 | 58.332 |  | 0 |  | 0 |  | 0 | 21 | 0 | 0 | 0 | 0.008 | 0.47 | 800-766 | RTS 18/ II | RTS 18/ II | 0.066 | 3.85 |  |  |  |  | POL1_
73 | 766661112R00 | Montáž dveřních křídel kompletizovaných otevíravých , , do ocelové nebo fošnové zárubně, jednokřídlových, šířky do 800 mm | kus | 5 |  | 0 |  | 0 |  | 0 | 21 | 0 | 0 | 0 | 0 | 0 | 800-766 | RTS 18/ II | RTS 18/ II | 1.45 | 7.25 |  |  |  |  | POL1_
74 | 766661122R00 | Montáž dveřních křídel kompletizovaných otevíravých , , do ocelové nebo fošnové zárubně, jednokřídlových, šířky přes 800 mm | kus | 1 |  | 0 |  | 0 |  | 0 | 21 | 0 | 0 | 0 | 0 | 0 | 800-766 | RTS 18/ II | RTS 18/ II | 1.5 | 1.5 |  |  |  |  | POL1_
75 | 766661142R00 | Montáž dveřních křídel kompletizovaných otevíravých , , do ocelové nebo fošnové zárubně, dvoukřídlových, šířky přes 1450 mm | kus | 1 |  | 0 |  | 0 |  | 0 | 21 | 0 | 0 | 0 | 0 | 0 | 800-766 | RTS 18/ II | RTS 18/ II | 2.5 | 2.5 |  |  |  |  | POL1_
76 | 766670011R00 | Montáž obložkové zárubně a dveřního křídla jednokřídlového | kus | 1 |  | 0 |  | 0 |  | 0 | 21 | 0 | 2e-05 | 0 | 0 | 0 | 800-766 | RTS 18/ II | RTS 18/ II | 4.02 | 4.02 |  |  |  |  | POL1_
|  | dveřní křídlo L : | [23 empty] | VV | 0
|  | kování obyčejný zámek : | [23 empty] | VV | 0
|  | klika-klika hranaté rozety : | [23 empty] | VV | 0
|  | materiál nerez mat : | [23 empty] | VV | 0
|  | povrchová úprava-CPL RAL 7006 šedohnědá : | [23 empty] | VV | 0
|  | osazení do ocelové zárubně : | [23 empty] | VV | 0
|  | ka : 1 |  | 1 | [21 empty] | VV | 0
77 | 766670021R00 | Montáž kliky a štítku | kus | 8 |  | 0 |  | 0 |  | 0 | 21 | 0 | 0 | 0 | 0 | 0 | 800-766 | RTS 18/ II | RTS 18/ II | 0.775 | 6.2 |  |  |  |  | POL1_
78 | 766001 | 4 - Dodávka a montáž celoprosklené stěny | kpl. | 1 |  | 0 |  | 0 |  | 0 | 21 | 0 | 0 | 0 | 0 | 0 |  | Vlastní | Indiv | 0 | 0 |  |  |  |  | POL1_
|  | 4-kř. (2x 2-kř.) celoprosklená : | [23 empty] | VV | 0
|  | materiál hliník - barva antracit : | [23 empty] | VV | 0
|  | prosklení s pískovanou grafikou s motivem trávy : | [23 empty] | VV | 0
|  | rozšíření rámu pod stropem 200 mm-na výšku podhledu : | [23 empty] | VV | 0
|  | kování klika-klika,rozety nerez mat : | [23 empty] | VV | 0
|  | bezpečnostní zámek : | [23 empty] | VV | 0
|  | samozavírač s aretací otevřených dveří : | [23 empty] | VV | 0
|  | bezpečnostní madlo nerez brus zaoblené ve v=750 mm : | [23 empty] | VV | 0
|  | celkový rozměr stěny 4400x2920 mm : | [23 empty] | VV | 0
|  | 2x 2-kř.dveře 2200x2720 mm : | [23 empty] | VV | 0
|  | kpl. : 1 |  | 1 | [21 empty] | VV | 0
79 | 766002 | NK - dodávka a montáž - nástěnka korková | ks | 1 |  | 0 |  | 0 |  | 0 | 21 | 0 | 0 | 0 | 0 | 0 |  | Vlastní | Indiv | 0 | 0 |  |  |  |  | POL1_
|  | rám hliníkový brus : | [23 empty] | VV | 0
|  | zalícování - zapuštění s obkladem : | [23 empty] | VV | 0
|  | korek barva přírodní : | [23 empty] | VV | 0
|  | rozměr 4560x1280 mm : | [23 empty] | VV | 0
|  | ks : 1 |  | 1 | [21 empty] | VV | 0
80 | 766003 | RT1 - hliníková roleta s el.pohonem | ks | 1 |  | 0 |  | 0 |  | 0 | 21 | 0 | 0 | 0 | 0 | 0 |  | Vlastní | Indiv | 0 | 0 |  |  |  |  | POL1_
|  | rozměr 3325x1200 mm : | [23 empty] | VV | 0
|  | textilní, el.ovládání, vodící lana : | [23 empty] | VV | 0
|  | horní kryty rolety osazeny v zákrytu SDK-neviditelný z jídelny) : | [23 empty] | VV | 0
|  | barva zákrytu bílá : | [23 empty] | VV | 0
|  | clona barva šedomodrá : | [23 empty] | VV | 0
|  | ks : 1 |  | 1 | [21 empty] | VV | 0
81 | 766004 | RT2 - hliníková roleta s el.pohonem | ks | 1 |  | 0 |  | 0 |  | 0 | 21 | 0 | 0 | 0 | 0 | 0 |  | Vlastní | Indiv | 0 | 0 |  |  |  |  | POL1_
|  | rozměr 2450x1200 mm : | [23 empty] | VV | 0
|  | textilní, el.ovládání, vodící lana : | [23 empty] | VV | 0
|  | horní kryty rolety osazeny v zákrytu SDK-neviditelný z jídelny) : | [23 empty] | VV | 0
|  | barva zákrytu bílá : | [23 empty] | VV | 0
|  | clona barva šedomodrá : | [23 empty] | VV | 0
|  | ks : 1 |  | 1 | [21 empty] | VV | 0
82 | 766005 | RT3 - hliníková roleta s el.pohonem | ks | 1 |  | 0 |  | 0 |  | 0 | 21 | 0 | 0 | 0 | 0 | 0 |  | Vlastní | Indiv | 0 | 0 |  |  |  |  | POL1_
|  | rozměr 3275x1200 mm : | [23 empty] | VV | 0
|  | textilní, el.ovládání, vodící lana : | [23 empty] | VV | 0
|  | horní kryty rolety osazeny v zákrytu SDK-neviditelný z jídelny) : | [23 empty] | VV | 0
|  | barva zákrytu bílá : | [23 empty] | VV | 0
|  | clona barva šedomodrá : | [23 empty] | VV | 0
|  | ks : 1 |  | 1 | [21 empty] | VV | 0
83 | 766006 | NO - nádoba na odpad | ks | 3 |  | 0 |  | 0 |  | 0 | 21 | 0 | 0 | 0 | 0 | 0 |  | Vlastní | Indiv | 0 | 0 |  |  |  |  | POL1_
|  | typizovaná,nerez,20 l : | [23 empty] | VV | 0
|  | rozměr D 280x380/480 mm : | [23 empty] | VV | 0
|  | ks : 3 |  | 3 | [21 empty] | VV | 0
84 | 766007 | VP - výdejní pult | ks | 11.55 |  | 0 |  | 0 |  | 0 | 21 | 0 | 0 | 0 | 0 | 0 |  | Vlastní | Indiv | 0 | 0 |  |  |  |  | POL1_
|  | materiál nerezový plech tl.1 mm - brus : | [23 empty] | VV | 0
|  | kotvení dle výrobce a dodavatele : | [23 empty] | VV | 0
|  | rozměr 11500x450x50 mm : | [23 empty] | VV | 0
|  | tvar dle tabulky : | [23 empty] | VV | 0
|  | m : 11,55 |  | 11.55 | [21 empty] | VV | 0
85 | 766008 | PT - pult pro tácky | ks | 11.55 |  | 0 |  | 0 |  | 0 | 21 | 0 | 0 | 0 | 0 | 0 |  | Vlastní | Indiv | 0 | 0 |  |  |  |  | POL1_
|  | materiál nerez brus : | [23 empty] | VV | 0
|  | kotvení dle výrobce : | [23 empty] | VV | 0
|  | rozměr 11500x300 mm (3xD25 + 11x konzoly) : | [23 empty] | VV | 0
|  | tvar dle tabulky : | [23 empty] | VV | 0
|  | m : 11,55 |  | 11.55 | [21 empty] | VV | 0
86 | 766009 | KR - kryt radiátoru | ks | 8 |  | 0 |  | 0 |  | 0 | 21 | 0 | 0 | 0 | 0 | 0 |  | Vlastní | Indiv | 0 | 0 |  |  |  |  | POL1_
|  | DTDL deska laminovaná : | [23 empty] | VV | 0
|  | kryt otevíravý,magnetický zámek včetně patapetu : | [23 empty] | VV | 0
|  | rozměr 1250x875 mm : | [23 empty] | VV | 0
|  | madlo HDPE bílé : | [23 empty] | VV | 0
|  | včetně spojovacího materiálu (neviditelný pohledové strany : | [23 empty] | VV | 0
|  | šířka s parapetem 600 mm-tvar dle detailu "KR" : | [23 empty] | VV | 0
|  | ks : 8 |  | 8 | [21 empty] | VV | 0
87 | 766417111R0X | Podkladový rošt pod obložení stěn včetně kotevního a spoj.mater. | m | 166 |  | 0 |  | 0 |  | 0 | 21 | 0 | 0.00018 | 0.03 | 0 | 0 |  | Vlastní | Indiv | 0.1725 | 28.64 |  |  |  |  | POL1_
88 | 766410020RAIX | Obklad stěn deskami z aglomerovaného dřeva, pouze montáž, desky ve specifikaci | m2 | 110.758 |  | 0 |  | 0 |  | 0 | 21 | 0 | 0.00168 | 0.19 | 0 | 0 |  | Vlastní | Indiv | 0 | 0 |  |  |  |  | POL2_
|  | Podkladový rošt, obklad deskami. | [23 empty] | POP
|  | dle projektu pohled "A"-obklad special 8547 SN bílé dřevo : (0,9+0,82)*11,55 |  | 19.866 | [21 empty] | VV | 0
|  | obklad 5516 ML zlatohnědá : 1,25*1,2*2 |  | 3 | [21 empty] | VV | 0
|  | pohled "B" obklad special 8547 SN bílé dřevo : 2,92*14,86 |  | 43.3912 | [21 empty] | VV | 0
|  | pohled "C" obklad 5516 ML zlatohnědá-sloup mezi okny : 2,92*(0,42+0,2*2) |  | 2.3944 | [21 empty] | VV | 0
|  | pohled "D" obklad special 8547 SN bílé dřevo : 2,92*(14,86-4,44) |  | 30.4264 | [21 empty] | VV | 0
|  | střední sloupy v jídelně obklad special 8547 SN bílé dřevo : 0,5*4*2*2,92 |  | 11.68 | [21 empty] | VV | 0
89 | 549001 | Kování interiérových dveří | ks | 8 |  | 0 |  | 0 |  | 0 | 21 | 0 | 0 | 0 | 0 | 0 |  | Vlastní | Indiv | 0 | 0 |  |  |  |  | POL3_
|  | klika-klika nerez mat : | [23 empty] | VV | 0
|  | rozety místo štítů pro obyčejný klíč : | [23 empty] | VV | 0
|  | ks : 8 |  | 8 | [21 empty] | VV | 0
90 | 553310048RX | 5 - Zárubeň ocelová HSE "LZ" 150, 1800x1970 dvoukřídlá-barva černá, upravený rozměr | kus | 1 |  | 0 |  | 0 |  | 0 | 21 | 0 | 0.0226 | 0.02 | 0 | 0 |  | Vlastní | RTS 18/ II | 0 | 0 |  |  |  |  | POL3_
91 | 60510000R | lať jehličnaté(SM/JD); průřez 15 cm2; jakost I; l = 3 000 až 5 000 mm | m | 166 |  | 0 |  | 0 |  | 0 | 21 | 0 | 0.00083 | 0.14 | 0 | 0 | SPCM | RTS 18/ II | RTS 18/ II | 0 | 0 |  |  |  |  | POL3_
92 | 61165003R | dveře vnitřní š = 800 mm; h = 1 970,0 mm; hladké; otevíravé; počet křídel 1; plné; povrch. úprava laminát CPL; dekor dub, buk, javor, bílá, hruška, ořech | kus | 4 |  | 0 |  | 0 |  | 0 | 21 | 0 | 0.019 | 0.08 | 0 | 0 | SPCM | RTS 18/ II | RTS 18/ II | 0 | 0 |  |  |  |  | POL3_
|  | dveřní křídlo L : | [23 empty] | VV | 0
|  | kování obyčejný zámek : | [23 empty] | VV | 0
|  | klika-klika hranaté rozety : | [23 empty] | VV | 0
|  | materiál nerez mat : | [23 empty] | VV | 0
|  | povrchová úprava-CPL RAL 7006 šedohnědá : | [23 empty] | VV | 0
|  | osazení do ocelové zárubně : | [23 empty] | VV | 0
|  | ks : 4 |  | 4 | [21 empty] | VV | 0
|  | pro dveře 3/L : | [23 empty] | VV | 0
93 | 61165003R1 | 2/P - Dveře vnitřní laminované plné 1kř. 80x197 cm | kus | 1 |  | 0 |  | 0 |  | 0 | 21 | 0 | 0.019 | 0.02 | 0 | 0 |  | Vlastní | RTS 18/ II | 0 | 0 |  |  |  |  | POL3_
|  | dveřní křídlo P : | [23 empty] | VV | 0
|  | kování obyčejný zámek : | [23 empty] | VV | 0
|  | klika-klika hranaté rozety : | [23 empty] | VV | 0
|  | materiál nerez mat : | [23 empty] | VV | 0
|  | povrchová úprava-CPL RAL 7006 šedohnědá : | [23 empty] | VV | 0
|  | osazení do ocelové zárubně : | [23 empty] | VV | 0
|  | ka : 1 |  | 1 | [21 empty] | VV | 0
94 | 61165004R | dveře vnitřní š = 900 mm; h = 1 970,0 mm; hladké; otevíravé; počet křídel 1; plné; povrch. úprava laminát CPL; dekor dub, buk, javor, bílá, hruška, ořech | kus | 1 |  | 0 |  | 0 |  | 0 | 21 | 0 | 0.021 | 0.02 | 0 | 0 | SPCM | RTS 18/ II | RTS 18/ II | 0 | 0 |  |  |  |  | POL3_
|  | dveřní křídlo P : | [23 empty] | VV | 0
|  | kování obyčejný zámek : | [23 empty] | VV | 0
|  | klika-klika hranaté rozety : | [23 empty] | VV | 0
|  | materiál nerez mat : | [23 empty] | VV | 0
|  | povrchová úprava-CPL RAL 7006 šedohnědá : | [23 empty] | VV | 0
|  | osazení do ocelové zárubně : | [23 empty] | VV | 0
|  | ka : 1 |  | 1 | [21 empty] | VV | 0
95 | 61165009R | dveře vnitřní š = 1 800 mm; h = 1 970,0 mm; hladké; otevíravé; počet křídel 2; plné; povrch. úprava laminát CPL; dekor dub, buk, javor, bílá, hruška, ořech | kus | 1 |  | 0 |  | 0 |  | 0 | 21 | 0 | 0.042 | 0.04 | 0 | 0 | SPCM | RTS 18/ II | RTS 18/ II | 0 | 0 |  |  |  |  | POL3_
|  | dveře otevíravé : | [23 empty] | VV | 0
|  | interiérové do ocelové zárubně hranaté-nátěr černá : | [23 empty] | VV | 0
|  | rozměr 1800x2000 mm : | [23 empty] | VV | 0
|  | kování klika-klika hranaté rozety nerez mat : | [23 empty] | VV | 0
|  | obyčejný zámek-levé křídlo : | [23 empty] | VV | 0
|  | skryté ovládání pro otevírání pravého křídla : | [23 empty] | VV | 0
|  | možnost zakotvení otevření : | [23 empty] | VV | 0
|  | povrchová úprava RAL 7006 : | [23 empty] | VV | 0
|  | ks : 1 |  | 1 | [21 empty] | VV | 0
96 | 611813103R | zárubeň dřevěná obkladová; otočná; pro dveře jednokřídlové; š průchodu 800 mm; h průchodu 1 970 mm; tloušťka stěny 60 až 170 mm; digitální potisk vytvrzovaný UV; dub, buk, ořech, olše, javor, třešeň, bílá, hruška, teak, bělený dub | kus | 1 |  | 0 |  | 0 |  | 0 | 21 | 0 | 0.02 | 0.02 | 0 | 0 | SPCM | RTS 18/ II | RTS 18/ II | 0 | 0 |  |  |  |  | POL3_
|  | z pohledové strany jídelny zárubeň zapuštěná-zalícovaná s obkladem zdi : | [23 empty] | VV | 0
|  | kopírovat povrchovou úpravu přiléhajícího obkladu zdi : | [23 empty] | VV | 0
|  | laminát 8547 SN : | [23 empty] | VV | 0
|  | dveře z pohledu z jídelny t.zv.neviditelné : | [23 empty] | VV | 0
|  | ks : 1 |  | 1 | [21 empty] | VV | 0
97 | 998766201R00 | Přesun hmot pro konstrukce truhlářské v objektech výšky do 6 m | % |  |  | 0 |  | 0 |  | 0 | 21 | 0 | 0 | 0 | 0 | 0 | 800-766 | RTS 18/ II | RTS 18/ II | 0 | 0 |  |  |  |  | POL7_
|  | 50 m vodorovně | [23 empty] | SPI
Díl: | 767 | Konstrukce zámečnické |  |  |  | 0 |  | 0 |  | 0 |  | 0 |  | 0 |  | 1.25 |  |  |  |  | 108.3 |  |  |  |  | DIL
98 | 767581801R00 | Demontáž podhledů kazet | m2 | 177.54 |  | 0 |  | 0 |  | 0 | 21 | 0 | 0 | 0 | 0.005 | 0.89 | 800-767 | RTS 18/ II | RTS 18/ II | 0.51 | 90.55 |  |  |  |  | POL1_
|  | 113 : 177,54 |  | 177.54 | [21 empty] | VV | 0
99 | 767582800R00 | Demontáž podhledů roštů | m2 | 177.54 |  | 0 |  | 0 |  | 0 | 21 | 0 | 0 | 0 | 0.002 | 0.36 | 800-767 | RTS 18/ II | RTS 18/ II | 0.1 | 17.75 |  |  |  |  | POL1_
|  | 113 : 177,54 |  | 177.54 | [21 empty] | VV | 0
Díl: | 776 | Podlahy povlakové |  |  |  | 0 |  | 0 |  | 0 |  | 0 |  | 2.46 |  | 0.21 |  |  |  |  | 22.04 |  |  |  |  | DIL
100 | 776511810RT1 | Odstranění povlakových podlah z nášlapné plochy lepených, bez podložky, z ploch přes 20 m2 | m2 | 209.94 |  | 0 |  | 0 |  | 0 | 21 | 0 | 0 | 0 | 0.001 | 0.21 | 800-775 | RTS 18/ II | RTS 18/ II | 0.105 | 22.04 |  |  |  |  | POL1_
|  | 112+113 : 32,4+177,54 |  | 209.94 | [21 empty] | VV | 0
101 | 776520110RAI | Podlahy povlakové z PVC včetně vyrovnání podkladu samonivelační stěrkou, pouze položení, podlahovina ve specifikaci, , z pásů, včetně soklíku | m2 | 209.94 |  | 0 |  | 0 |  | 0 | 21 | 0 | 0.00597 | 1.25 | 0 | 0 | AP-PSV | RTS 18/ II | Součtová | 0 | 0 |  |  |  |  | POL2_
|  | lepení a dodávka podlahoviny z PVC, bez podkladu. Svaření podlahoviny. Dodávka a lepení podlahových soklíků z měkčeného PVC. Pastování a vyleštění podlah. | [23 empty] | SPI |  | lepení a dodávka podlahoviny z PVC, bez podkladu. Svaření podlahoviny. Dodávka a lepení podlahových soklíků z měkčeného PVC. Pastování a vyleštění podlah.
|  | 112+113 : 32,4+177,54 |  | 209.94 | [21 empty] | VV | 0
102 | 284PC1 | Taralay Impression Nest Taupe 0765 Comfort-hnědošedá | m2 | 241.431 |  | 0 |  | 0 |  | 0 | 21 | 0 | 0.005 | 1.21 | 0 | 0 |  | Vlastní | RTS 18/ II | 0 | 0 |  |  |  |  | POL3_
|  | (32,4+177,54)*1,15 |  | 241.431 | [21 empty] | VV | 0
103 | 998776201R00 | Přesun hmot pro podlahy povlakové v objektech výšky do 6 m | % |  |  | 0 |  | 0 |  | 0 | 21 | 0 | 0 | 0 | 0 | 0 | 800-775 | RTS 18/ II | RTS 18/ II | 0 | 0 |  |  |  |  | POL7_
|  | vodorovně do 50 m | [23 empty] | SPI
Díl: | 777 | Podlahy ze syntetických hmot |  |  |  | 0 |  | 0 |  | 0 |  | 0 |  | 0.3 |  | 0 |  |  |  |  | 162.92 |  |  |  |  | DIL
104 | 777572010R00 | Podlahy ze stěrky polyuretanové dvouvrstvé | m2 | 154.79 |  | 0 |  | 0 |  | 0 | 21 | 0 | 0.00195 | 0.3 | 0 | 0 | 800-773 | RTS 18/ II | RTS 18/ II | 1.0525 | 162.92 |  |  |  |  | POL1_
|  | jednovrstvé nebo dvouvrstvé podlahy s impregnací, tmelením a vrchním barevným nátěrem odolné proti opotřebení a proti nepříznivému působení chemikálií, | [23 empty] | SPI |  | jednovrstvé nebo dvouvrstvé podlahy s impregnací, tmelením a vrchním barevným nátěrem odolné proti opotřebení a proti nepříznivému působení chemikálií,
|  | včetně penetračního nátěu, dvou vrstev samonivelační stěrky a barevného nátěru. | [23 empty] | POP
|  | 102+105+106+107+111+114+115 : 53,75+12,88+15,06+8,95+34,07+15,6+14,48 |  | 154.79 | [21 empty] | VV | 0
105 | 998777201R00 | Přesun hmot pro podlahy syntetické v objektech výšky do 6 m | % |  |  | 0 |  | 0 |  | 0 | 21 | 0 | 0 | 0 | 0 | 0 | 800-773 | RTS 18/ II | RTS 18/ II | 0 | 0 |  |  |  |  | POL7_
|  | 50 m vodorovně | [23 empty] | SPI
Díl: | 781 | Obklady keramické |  |  |  | 0 |  | 0 |  | 0 |  | 0 |  | 4.31 |  | 0 |  |  |  |  | 255.44 |  |  |  |  | DIL
106 | 781475114RT6 | Montáž obkladů vnitřních z dlaždic keramických kladených do tmele 200 x 200 mm, , kladených do flexibilního tmele | m2 | 237.71 |  | 0 |  | 0 |  | 0 | 21 | 0 | 0.00451 | 1.07 | 0 | 0 | 800-771 | RTS 18/ II | RTS 18/ II | 1.0746 | 255.44 |  |  |  |  | POL1_
|  | 107 : 3*(2,7*2+3*2+0,3*2)-0,8*2 |  | 34.4 | [21 empty] | VV | 0
|  | 105 : 3*(2,7+2,88+0,3+0,42+0,15+0,6+4,05)-0,8*2*2 |  | 30.1 | [21 empty] | VV | 0
|  | 106 : 3*(3,3+4,2*2+0,25) |  | 35.85 | [21 empty] | VV | 0
|  | 102 : 3*(0,3+0,225*2+1+2,05+0,5*2+0,88+0,42*3+5,6+0,4+2,59+6,54+0,75+0,7) |  | 70.56 | [21 empty] | VV | 0
|  | 114+115 : 3*(11,98+0,3+2,59+11,55)-0,8*2-3,275*1,2-2,45*1,2-3,325*1,2 |  | 66.8 | [21 empty] | VV | 0
107 | 781479705RT2 | Montáž obkladů vnitřních z dlaždic keramických Příplatky k položkám montáže obkladů vnitřních stěn z dlaždic keramických příplatek za spárovací hmotu - plošně | m2 | 237.71 |  | 0 |  | 0 |  | 0 | 21 | 0 | 0.0006 | 0.14 | 0 | 0 | 800-771 | RTS 18/ II | RTS 18/ II | 0 | 0 |  |  |  |  | POL1_
108 | 597813602R | obklad keramický š = 198 mm; l = 198 mm; h = 6,5 mm; pro interiér; barva světle šedá; mat | m2 | 254.3497 |  | 0 |  | 0 |  | 0 | 21 | 0 | 0.0122 | 3.1 | 0 | 0 | SPCM | RTS 18/ II | RTS 18/ II | 0 | 0 |  |  |  |  | POL3_
|  | 237,71*1,07 |  | 254.3497 | [21 empty] | VV | 0
109 | 998781201R00 | Přesun hmot pro obklady keramické v objektech výšky do 6 m | % |  |  | 0 |  | 0 |  | 0 | 21 | 0 | 0 | 0 | 0 | 0 | 800-771 | RTS 18/ II | RTS 18/ II | 0 | 0 |  |  |  |  | POL7_
Díl: | 783 | Nátěry |  |  |  | 0 |  | 0 |  | 0 |  | 0 |  | 0.01 |  | 0 |  |  |  |  | 8.57 |  |  |  |  | DIL
110 | 783222110RT1 | Nátěry kov.stavebních doplňk.konstrukcí syntetické 2x email, | m2 | 6.358 |  | 0 |  | 0 |  | 0 | 21 | 0 | 0.00042 | 0 | 0 | 0 | 800-783 | RTS 18/ II | RTS 18/ II | 0.287 | 1.82 |  |  |  |  | POL1_
|  | včetně pomocného lešení. | [23 empty] | POP
|  | ocelové zárubně : 0,22*(0,9+2*2+(0,8+2*2)*5) |  | 6.358 | [21 empty] | VV | 0
111 | 783324240R00 | Nátěry otopných těles syntetické litinových radiátorů, základní + dvojnásobné s 1x emailováním | m2 | 19.584 |  | 0 |  | 0 |  | 0 | 21 | 0 | 0.00068 | 0.01 | 0 | 0 | 800-783 | RTS 18/ II | RTS 18/ II | 0.324 | 6.35 |  |  |  |  | POL1_
|  | 0,16*0,9*136 |  | 19.584 | [21 empty] | VV | 0
112 | 783626021R00 | Nátěry truhlářských výrobků syntetické na vzduchu schnoucí, 2x email | m2 | 1.2 |  | 0 |  | 0 |  | 0 | 21 | 0 | 0.0002 | 0 | 0 | 0 | 800-783 | RTS 18/ II | RTS 18/ II | 0.332 | 0.4 |  |  |  |  | POL1_
|  | obložková zárubeň : 0,25*(0,8+2*2) |  | 1.2 | [21 empty] | VV | 0
Díl: | 784 | Malby |  |  |  | 0 |  | 0 |  | 0 |  | 0 |  | 0.19 |  | 0 |  |  |  |  | 86.23 |  |  |  |  | DIL
113 | 784161401R00 | Příprava povrchu Penetrace (napouštění) podkladu disperzní, jednonásobná | m2 | 428.043 |  | 0 |  | 0 |  | 0 | 21 | 0 | 0.00017 | 0.07 | 0 | 0 | 800-784 | RTS 18/ II | RTS 18/ II | 0.03248 | 13.9 |  |  |  |  | POL1_
|  | 102+105+106+107+111+112+114+115 : 53,75+12,88+15,06+8,95+34,07+32,4+15,6+15,48 |  | 188.19 | [21 empty] | VV | 0
|  | 113-pro světla kolem zdi : 20,488+18,7 |  | 39.188 | [21 empty] | VV | 0
|  | 111 : 3*(4,08+0,05+0,45+1,25+1,62+1,55+0,25*2+0,42+2,33+5,05+2,45+0,7+0,3+0,32) |  | 63.21 | [21 empty] | VV | 0
|  | odpočet otvorů : -1,8*2,25 |  | -4.05 | [21 empty] | VV | 0
|  | 107 : 3*(2,7*2+3*2+0,3*2) |  | 36 | [21 empty] | VV | 0
|  | 105 : 3*(2,7+2,88+0,3+0,42+0,15+0,6+4,05) |  | 33.3 | [21 empty] | VV | 0
|  | 106 : 3*(3,3+4,2*2+0,25) |  | 35.85 | [21 empty] | VV | 0
|  | 102 : 3*(0,3+0,225*2+1+2,05+0,5*2+0,88+0,42*3+5,6+0,4+2,59+6,54+0,75+0,7) |  | 70.56 | [21 empty] | VV | 0
|  | 114+115 : 3*(11,98+0,3+2,59+11,55) |  | 79.26 | [21 empty] | VV | 0
|  | 112 : 3*(11,175*2+2,9*2+0,27*2) |  | 86.07 | [21 empty] | VV | 0
|  | 113 : 3*(11,55+14,86*2)+0,9*11,55 |  | 134.205 | [21 empty] | VV | 0
|  | ostění u radiátorů a vedle oken : 0,4*(3*4+0,7) |  | 5.08 | [21 empty] | VV | 0
|  | sloupy : 3*0,4*4*2 |  | 9.6 | [21 empty] | VV | 0
|  | odpočet plochy s keramickým obkladem : -237,71 |  | -237.71 | [21 empty] | VV | 0
|  | odboček ploch s obkladem z aglomer.desek : -110,71 |  | -110.71 | [21 empty] | VV | 0
114 | 784164112R00 | Malby latexové , bílé, dvojnásobné | m2 | 428.043 |  | 0 |  | 0 |  | 0 | 21 | 0 | 0.00028 | 0.12 | 0 | 0 | 800-784 | RTS 18/ II | RTS 18/ II | 0.16897 | 72.33 |  |  |  |  | POL1_
Díl: | 785 | Tapety |  |  |  | 0 |  | 0 |  | 0 |  | 0 |  | 0 |  | 0 |  |  |  |  | 3.03 |  |  |  |  | DIL
115 | 785411142R00 | Tapetování povrchů lepením tapetování stěn, výšky do 3,8 m, tapetami textilními, se vzorem | m2 | 12 |  | 0 |  | 0 |  | 0 | 21 | 0 | 0.00017 | 0 | 0 | 0 | 800-784 | RTS 18/ II | RTS 18/ II | 0.238 | 2.86 |  |  |  |  | POL1_
116 | 785918100R00 | Ostatní práce výšky do 3,8 m, obroušení podkladu pod tapety | m2 | 12 |  | 0 |  | 0 |  | 0 | 21 | 0 | 0 | 0 | 0 | 0 | 800-784 | RTS 18/ II | RTS 18/ II | 0.014 | 0.17 |  |  |  |  | POL1_
|  | Včetně sádrování drobných nerovností, zatření kovových částí barvou a odmaštění podkladu. | [23 empty] | POP
|  | pod tapetou : 6*2 |  | 12 | [21 empty] | VV | 0
117 | 63129108.AR | tapeta sklotextilní; plocha 50,0 m2; světle modrá | m2 | 13.8 |  | 0 |  | 0 |  | 0 | 21 | 0 | 0.00016 | 0 | 0 | 0 | SPCM | RTS 18/ II | Indiv | 0 | 0 |  |  |  |  | POL3_
|  | 12*1,15 |  | 13.8 | [21 empty] | VV | 0
Díl: | 791 | Montáž zařízení velkokuchyní |  |  |  | 0 |  | 0 |  | 0 |  | 0 |  | 0 |  | 0 |  |  |  |  | 0 |  |  |  |  | DIL
118 | 791001 | Demontáž,případná oprava a zpětná montáž velkokuch.zařízení | kpl. | 1 |  | 0 |  | 0 |  | 0 | 21 | 0 | 0 | 0 | 0 | 0 |  | Vlastní | Indiv | 0 | 0 |  |  |  |  | POL1_
|  | druh a množtví prací dle položkového rozpočtu : | [23 empty] | VV | 0
|  | kpl. : 1 |  | 1 | [21 empty] | VV | 0
Díl: | 799 | Ostatní |  |  |  | 0 |  | 0 |  | 0 |  | 0 |  | 0 |  | 0 |  |  |  |  | 0 |  |  |  |  | DIL
119 | 799001 | Mobiliář - Dodávka - jídelní stůl+židle | kpl. | 28 |  | 0 |  | 0 |  | 0 | 21 | 0 | 0 | 0 | 0 | 0 |  | Vlastní | Indiv | 0 | 0 |  |  |  |  | POL1_
|  | jídelní stůl - stolová deska UMAKART : | [23 empty] | VV | 0
|  | 4x sedák VICENZA : | [23 empty] | VV | 0
|  | rozměr stolu 800x1200 mm : | [23 empty] | VV | 0
|  | celková sestava pro jídelnu ks : 28 |  | 28 | [21 empty] | VV | 0
Díl: | M21 | Elektromontáže |  |  |  | 0 |  | 0 |  | 0 |  | 0 |  | 0 |  | 0 |  |  |  |  | 0 |  |  |  |  | DIL
120 | 210001 | Dodávka a montáž nové el.instalace včetně demontáží původních rozvodů | kpl. | 1 |  | 0 |  | 0 |  | 0 | 21 | 0 | 0 | 0 | 0 | 0 |  | Vlastní | Indiv | 0 | 0 |  |  |  |  | POL1_
121 | 210002 | Dodávka a montáž vestavných svítidel B1+B2 | kpl. | 1 |  | 0 |  | 0 |  | 0 | 21 | 0 | 0 | 0 | 0 | 0 |  | Vlastní | Indiv | 0 | 0 |  |  |  |  | POL1_
Díl: | M24 | Montáže vzduchotechnických zařízení |  |  |  | 0 |  | 0 |  | 0 |  | 0 |  | 0 |  | 0 |  |  |  |  | 0 |  |  |  |  | DIL
122 | 240001 | D+M rozvodů VZT včetně jednotek dle položkového rozpočtu | kpl. | 1 |  | 0 |  | 0 |  | 0 | 21 | 0 | 0 | 0 | 0 | 0 |  | Vlastní | Indiv | 0 | 0 |  |  |  |  | POL1_
Díl: | D96 | Přesuny suti a vybouraných hmot |  |  |  | 0 |  | 0 |  | 0 |  | 0 |  | 0 |  | 0 |  |  |  |  | 436.19 |  |  |  |  | DIL
123 | 979087212R00 | Nakládání na dopravní prostředky suti | t | 168.6085 |  | 0 |  | 0 |  | 0 | 21 | 0 | 0 | 0 | 0 | 0 | 822-1 | RTS 18/ II | RTS 18/ II | 0.099 | 16.69 |  |  |  |  | POL8_
|  | pro vodorovnou dopravu | [23 empty] | SPI
124 | 979081111R00 | Odvoz suti a vybouraných hmot na skládku do 1 km | t | 168.6085 |  | 0 |  | 0 |  | 0 | 21 | 0 | 0 | 0 | 0 | 0 | 801-3 | RTS 18/ II | RTS 18/ II | 0.49 | 82.62 |  |  |  |  | POL8_
|  | Včetně naložení na dopravní prostředek a složení na skládku, bez poplatku za skládku. | [23 empty] | POP
125 | 979081121R00 | Odvoz suti a vybouraných hmot na skládku příplatek za každý další 1 km | t | 2697.7365 |  | 0 |  | 0 |  | 0 | 21 | 0 | 0 | 0 | 0 | 0 | 801-3 | RTS 18/ II | RTS 18/ II | 0 | 0 |  |  |  |  | POL8_
126 | 979082111R00 | Vnitrostaveništní doprava suti a vybouraných hmot do 10 m | t | 168.6085 |  | 0 |  | 0 |  | 0 | 21 | 0 | 0 | 0 | 0 | 0 | 801-3 | RTS 18/ II | RTS 18/ II | 0.942 | 158.83 |  |  |  |  | POL8_
127 | 979082121R00 | Vnitrostaveništní doprava suti a vybouraných hmot příplatek k ceně za každých dalších 5 m | t | 1686.0853 |  | 0 |  | 0 |  | 0 | 21 | 0 | 0 | 0 | 0 | 0 | 801-3 | RTS 18/ II | RTS 18/ II | 0.105 | 177.04 |  |  |  |  | POL8_
128 | 979990107R00 | Poplatek za skládku směs betonu,cihel a dřeva | t | 168.6085 |  | 0 |  | 0 |  | 0 | 21 | 0 | 0 | 0 | 0 | 0 | 801-3 | RTS 18/ II | RTS 18/ II | 0 | 0 |  |  |  |  | POL8_
129 | 979093111R00 | Uložení suti na skládku bez zhutnění | t | 168.6085 |  | 0 |  | 0 |  | 0 | 21 | 0 | 0 | 0 | 0 | 0 | 800-6 | RTS 18/ II | RTS 18/ II | 0.006 | 1.01 |  |  |  |  | POL8_
|  | s hrubým urovnáním, | [23 empty] | SPI
Díl: | ON | Ostatní náklady |  |  |  | 0 |  | 0 |  | 0 |  | 0 |  | 0 |  | 0 |  |  |  |  | 0 |  |  |  |  | DIL
130 | Pol.1 | Zpracování dokumentace skutečného provedení stavby | ks | 1 |  | 0 |  | 0 |  | 0 | 21 | 0 | 0 | 0 | 0 | 0 |  | Vlastní | Indiv | 0 | 0 |  |  |  |  | POL1_
131 | Pol.2 | Posouzení stavu skrytých konstrukcí projektantem,statikem po odkrytí | kpl. | 1 |  | 0 |  | 0 |  | 0 | 21 | 0 | 0 | 0 | 0 | 0 |  | Vlastní | Indiv | 0 | 0 |  |  |  |  | POL1_
132 | Pol.3 | Spolupráce projektanta-architekta - vzorkování,odsouhlasení,příp.záměna materiálu | kpl. | 1 |  | 0 |  | 0 |  | 0 | 21 | 0 | 0 | 0 | 0 | 0 |  | Vlastní | Indiv | 0 | 0 |  |  |  |  | POL1_
[24 empty] | 15 | 21
| Celkem |  |  |  |  | 0 | [17 empty] | 0 | 0 | SUM
END
Note on S6: Jedná se o informaci, zda se jedná o položku, která je do rozpočtu zadána z cenové soustavy RTS, nebo vlastní.
Note on T6: Jedná se o název CÚ, která je zadána u položky rozpočtu