## List1
R+A1:D40EKAPITULACE NÁKLADŮ objektu v tisících Kč |  |  | Poznámka
Označení (název) stavby dle zadávacího návrhu | Elektrická přípojka ČOV Klapý
Kód a název objektu | S02 - Montáž
SPP | 320 - vedení kabelové NN do 1kV
Verze NZ, Datum: | 00146
Délka trasy vedení dle PD v "km" CYKY - J 4x16 - 27 bm, CYKY - J 3x1,5 - 27 bm | 0.054 | 0 | 0
Počet SOBS VB majitelé / spolumajitelé | 0
Počet dohod o omezení v užívání | 0
Počet LV v ks | 0
Délka výkopu kabelových rýh dle PD v km; kabelová rýha s rýhou pro uzemnění | 0.011
Počet jam pro beton.základy venkovního vedení v ks | 0 | 0 | 0
Počet dní záboru | 1 | 0 | 0
Plocha záboru v m2 | 4.2 | 0 | 0
Sazba pro zábor dle vyhlášek měst v Kč/m2/den | 0
Práce | 5.9 | 0 | 0
Počet hodin elektromont. prací / Hodinová sazba | 4 | 0 | 0
Počet hodin stavebních (zemních) prací / Hodinová sazba | 22 | 0 | 0
Doprava výkonového materiálu,odvoz zeminy do 30km | 1.6 | 0 | 0
Revize nového zařízení | 1.5 | 0 | 0
Inženýrink DSO | 0.9 | 0 | 0
Geodetické vytýčení před. zaháj. stavby
Celkové náklady materiálu | 13
Celkové náklady objektu | 28.9 |  | 0