## List1
Položkový rozpočet
Náze a specifikace položky |  | Popis | mj | množství | Cena/MJ (Kč) | Celkem (Kč) | DPH 21% (Kč) | Celkem s DPH (Kč)
Workoutová sestava Bude obsahovat min.: - 1x monkey bar max 0,8 x 1,9m - 1x šikmá lavice z HDPE s protiskluzovou úpravou - 1x freestylová dvojbradla - 1x svislé žebřiny s deskou z HDPE a úchytem pro přítahy nohou -1x hrazda Minimální nosnost: 390 Kg Výška pádu min. 1,5m Věková kategorie 14+ Min. rozměr 3,1 x 2,6 x 2,5m |  | D + M | ks | 1 |  | 0 | 0 | 0
Lavice s minibradly Lavice s ocelovou konstrukcí, deskou z HDPE s protiskluzovou úpravou a dvojitými minibradly v různých výškách Minimální nosnost: 78 kg Minimální rozměr: 1,5 x 0,4 x 0,7 m Věková kategorie 14+ |  | D + M | ks | 1 |  | 0 | 0 | 0
Kruhy Hrazda pro uchycení kruhů, dřevěné kruhy na popruzích snastavitelnou délkou Minimální nosnost: 78 kg Maximální rozměr: 1,4 x 0,15 x 2,3 m Věková kategorie 14+ |  | D + M | ks | 1 |  | 0 | 0 | 0
Veslování Minimální nosnost: 120 kg Minimální rozměr: 1,0 x 0,8 x 0,9 m Věková kategorie 14+ |  | D + M | ks | 1 |  | 0 | 0 | 0
Stepper - pohyblivý Nosný sloup pohyblivými nášlapy a pevnými madly pro snazší držení stability Minimální nosnost: 120 kg Minimální rozměr: 1,15 x 0,65 x 2,0 m Věková kategorie 14+ |  | D + M | ks | 1 |  | 0 | 0 | 0
Posilování hrudníku - přítahy Minimální nosnost: 120 kg Minimální rozměr: 1,3 x 0,8 x 1,9 m Věková kategorie 14+ |  | D + M | ks | 1 |  | 0 | 0 | 0
Stojan na 5 kol žárově zinkovaná či nerezová konstrukce Rozměr: 1,35 x 0,3 x 0,25 (s tolerancí +- 5%) |  | D + M | ks | 1 |  | 0 | 0 | 0
Lavička s opěradlem Rozměr: 1,6 x 0,48 x 0,8 (s tolerancí +- 5%) |  | D + M | m2 | 1 |  | 0 | 0 | 0
Celkem | [5 empty] | 0 | 0 | 0
D - dodávka do místa realizace včetně dopravy
M - montáž včetně výkopových prací pro kotvení prvku, osazení, ukotvení do základů, betonáž základů.
Konstrukce workoutových prků budou ocelové s povrchovou úpravou se základovou barvou s obsahem zinku a vypalovanou práškovou barvou KOMAXIT. Konstrukce prvků budou tvořeny jeklem v min. rozměru 100 x 100 x 3mm. Konstrukce fitness prvků budou tvořeny kulatinou o průměru 91mm jinak shodnou s workoutovými prvky.
Všechny spojovací materiály budou nerezové, nebo žárově zinkované
Veškeré plastové dily budou z materiálu HDPE s protiskluzovou úpravou
Nesplnění technické specifikace prvků je důvod k vyřazení nabídky uchazeče
……………………………………
podpis osoby oprávněné
jednat jménem uchazeče