## Rekapitulace stavby
Export VZ |  | List obsahuje: |  |  |  |  | 1) Rekapitulace stavby |  |  | 2) Rekapitulace objektů stavby a soupisů prací | [16 empty] | 3.0 | [5 empty] | False | False | {85650e60-a19f-4e39-8e20-43713c2f73ce}
[18 empty] | >> skryté sloupce << | [13 empty] | 0,01 | 21
[32 empty] | 0,01 | 15
|  | REKAPITULACE STAVBY | [16 empty] | v --- níže se nacházejí doplnkové a pomocné údaje k sestavám --- v | [11 empty] | Návod na vyplnění | 0,001
|  | Kód: |  |  |  |  | 061 | [23 empty] | Měnit lze pouze buňky se žlutým podbarvením! 1) v Rekapitulaci stavby vyplňte údaje o Uchazeči (přenesou se do ostatních sestav i v jiných listech) 2) na vybraných listech vyplňte v sestavě Soupis prací ceny u položek Podrobnosti k vyplnění naleznete na poslední záložce s Pokyny pro vyplnění | 0,01
|  | Stavba: |  |  |  |  | DRÁSOV – MALHOSTOVICE, II. Etapa odkanalizování, stoková síť | [24 empty] | 0,1
|  | KSO: | [11 empty] | CC-CZ: | [17 empty] | 1
|  | Místo: |  |  |  |  | k.ú. Nuzířov, Malhostovice | [6 empty] | Datum: |  | 16.10.2017 | [15 empty] | 10
100
|  | Zadavatel: | [11 empty] | IČ: | [17 empty] | 0,1
|  |  | Dobrovolný svazek obcí „ČOV Drásov – Malhostovice“ | [10 empty] | DIČ: | [17 empty] | 0,1
0,1
|  | Uchazeč: | [11 empty] | IČ: |  | Vyplň údaj | [15 empty] | 0,1
|  |  | Vyplň údaj | [10 empty] | DIČ: |  | Vyplň údaj | [15 empty] | 0,1
False
|  | Projektant: | [11 empty] | IČ: | [17 empty] | False
|  |  | AQUA-ING, Ing. Vítězslav Pruša | [10 empty] | DIČ: | [17 empty] | True
0,01
|  | Poznámka: | [29 empty] | 0,01
False
|  | Cena bez DPH | [11 empty] | 0
[8 empty] | Sazba daně |  | Základ daně |  |  |  | Výše daně
|  | DPH |  | základní |  |  |  | 21% |  | 0 |  |  |  | 0
|  |  |  | snížená |  |  |  | 15% |  | 0 |  |  |  | 0
|  |  |  | zákl. přenesená |  |  |  | 21% |  | 0 |  |  |  | 0
|  |  |  | sníž. přenesená |  |  |  | 15% |  | 0 |  |  |  | 0
|  |  |  | nulová |  |  |  | 0% |  | 0 |  |  |  | 0
|  | Cena s DPH | [6 empty] | v |  | CZK |  |  | 0
REKAPITULACE OBJEKTŮ STAVBY A SOUPISŮ PRACÍ
| Kód: | [6 empty] | 061
| Stavba: | [6 empty] | DRÁSOV – MALHOSTOVICE, II. Etapa odkanalizování, stoková síť
| Místo: | [6 empty] | k.ú. Nuzířov, Malhostovice |  |  |  |  | Datum: |  | 16.10.2017
| Zadavatel: | [6 empty] | Dobrovolný svazek obcí „ČOV Drásov – Malhostovice“ |  |  |  |  | Projektant: |  | AQUA-ING, Ing. Vítězslav Pruša |  |  |  | Informatívní údaje z listů zakázek
Uchazeč:
| Kód |  |  |  | Objekt, Soupis prací | [6 empty] | Cena bez DPH [CZK] |  |  |  | Cena s DPH [CZK] | Typ |  | z toho Ostat. náklady [CZK] | DPH [CZK] | Normohodiny [h] | DPH základní [CZK] | DPH snížená [CZK] | DPH základní přenesená [CZK] | DPH snížená přenesená [CZK] | Základna DPH základní | Základna DPH snížená | Základna DPH zákl. přenesená | Základna DPH sníž. přenesená | Základna DPH nulová
| Náklady stavby celkem | [10 empty] | 0 |  |  |  | 0 |  |  | 0 | 0 | 0 | 0 | 0 | 0 | 0 | 0 | 0 | 0 | 0 | 0 |  | D | 0 | ###NOIMPORT### | IMPORT | {85650e60-a19f-4e39-8e20-43713c2f73ce} | {00000000-0000-0000-0000-000000000000}
|  | 061_1 |  |  |  | SO 01 Kanalizace | [5 empty] | 0 |  |  |  | 0 | STA |  | 0 | 0 | 0 | 0 | 0 | 0 | 0 | 0 | 0 | 0 | 0 | 0 |  | D | 1 | ###NOIMPORT### | IMPORT | {d3eb126a-65e3-414b-b983-f3744804f60f} | {85650e60-a19f-4e39-8e20-43713c2f73ce} | 2
/ |  |  | 061_1.1 |  |  |  | SO 01.1 Gravitační část |  |  |  |  | 0 |  |  |  | 0 | Soupis |  | 0 | 0 | 0 | 0 | 0 | 0 | 0 | 0 | 0 | 0 | 0 | 0 |  |  | 2 |  | IMPORT | {7e56e627-9f80-4582-a6f0-afb2600726a3} | {d3eb126a-65e3-414b-b983-f3744804f60f}
/ |  |  | 061_1.2 |  |  |  | SO 01.2 Výtlačná část |  |  |  |  | 0 |  |  |  | 0 | Soupis |  | 0 | 0 | 0 | 0 | 0 | 0 | 0 | 0 | 0 | 0 | 0 | 0 |  |  | 2 |  | IMPORT | {2144df07-fd9d-41c5-b12d-94769a426fb6} | {d3eb126a-65e3-414b-b983-f3744804f60f}
/ |  |  | 061_1.3 |  |  |  | SO 01.3 Čerpací stanice |  |  |  |  | 0 |  |  |  | 0 | Soupis |  | 0 | 0 | 0 | 0 | 0 | 0 | 0 | 0 | 0 | 0 | 0 | 0 |  |  | 2 |  | IMPORT | {74862806-5f98-4b7d-95a4-9a61ac9574f7} | {d3eb126a-65e3-414b-b983-f3744804f60f}
/ |  |  | 061_1.4 |  |  |  | SO 01.4 NN přípojky |  |  |  |  | 0 |  |  |  | 0 | Soupis |  | 0 | 0 | 0 | 0 | 0 | 0 | 0 | 0 | 0 | 0 | 0 | 0 |  |  | 2 |  | IMPORT | {4a81be07-cfa6-4f39-9187-afda82449f32} | {d3eb126a-65e3-414b-b983-f3744804f60f}
/ |  |  | 061_1.5 |  |  |  | SO 01.5 Komunikace |  |  |  |  | 0 |  |  |  | 0 | Soupis |  | 0 | 0 | 0 | 0 | 0 | 0 | 0 | 0 | 0 | 0 | 0 | 0 |  |  | 2 |  | IMPORT | {76d02ad2-0a75-4e45-ab98-2b9806b5a2d1} | {d3eb126a-65e3-414b-b983-f3744804f60f}
/ |  |  | 061_1.6 |  |  |  | SO 01.6 VRN OPN |  |  |  |  | 0 |  |  |  | 0 | Soupis |  | 0 | 0 | 0 | 0 | 0 | 0 | 0 | 0 | 0 | 0 | 0 | 0 |  |  | 2 |  | IMPORT | {77bc2d78-0e20-4cfc-a774-a58be4a39113} | {d3eb126a-65e3-414b-b983-f3744804f60f}

## 061_1.1 - SO 01.1 Gravita...
| List obsahuje: |  | 1) Krycí list soupisu | 2) Rekapitulace |  |  | 3) Soupis prací | Zpět na list: | Rekapitulace stavby
[9 empty] | >> skryté sloupce << | [9 empty] | {7e56e627-9f80-4582-a6f0-afb2600726a3} | [5 empty] | vyk_jam | 383,425 | 2
[19 empty] | 2 | [5 empty] | vyk_ryh | 1290,495 | 2
| KRYCÍ LIST SOUPISU | [8 empty] | v --- níže se nacházejí doplnkové a pomocné údaje k sestavám --- v | [8 empty] | False | [5 empty] | vyk_3 | 1032,396 | 2
[25 empty] | vyk_4 | 258,099 | 2
| Stavba: | [23 empty] | svis_6m | 415,919 | 2
|  | DRÁSOV – MALHOSTOVICE, II. Etapa odkanalizování, stoková síť | [22 empty] | zas_zem | 296,166 | 2
| Objekt: | [23 empty] | zas_ŠP | 879,347 | 2
|  | 061_1 - SO 01 Kanalizace | [22 empty] | PP_250 | 341,08 | 2
| Soupis: | [23 empty] | PP_150 | 12 | 2
|  | 061_1.1 - SO 01.1 Gravitační část | [22 empty] | obsyp | 200,301 | 2
[25 empty] | sej_orn | 3,5 | 2
| KSO: |  |  |  |  | CC-CZ: | [18 empty] | skl_zem | 1377,754 | 2
| Místo: |  | k.ú. Nuzířov, Malhostovice |  |  | Datum: | 16.10.2017
| Zadavatel: |  |  |  |  | IČ:
|  | Dobrovolný svazek obcí „ČOV Drásov – Malhostovice“ |  |  |  | DIČ:
| Uchazeč: |  |  |  |  | IČ:
DIČ:
| Projektant: |  |  |  |  | IČ:
|  | AQUA-ING, Ing. Vítězslav Pruša |  |  |  | DIČ:
Poznámka:
| Cena bez DPH | [5 empty] | 0
|  |  | Základ daně |  |  | Sazba daně | Výše daně
| DPH | základní | 0 |  |  | 21% | 0
|  | snížená | 0 |  |  | 15% | 0
|  | zákl. přenesená | 0 |  |  | 21% | 0
|  | sníž. přenesená | 0 |  |  | 15% | 0
|  | nulová | 0 |  |  | 0% | 0
| Cena s DPH |  |  | v | CZK |  | 0
REKAPITULACE ČLENĚNÍ SOUPISU PRACÍ
Stavba:
DRÁSOV – MALHOSTOVICE, II. Etapa odkanalizování, stoková síť
Objekt:
061_1 - SO 01 Kanalizace
Soupis:
061_1.1 - SO 01.1 Gravitační část
Místo: |  |  | k.ú. Nuzířov, Malhostovice |  |  | Datum: | 16.10.2017
Zadavatel: |  |  | Dobrovolný svazek obcí „ČOV Drásov – Malhostovice“ |  |  | Projektant: | AQUA-ING, Ing. Vítězslav Pruša
Uchazeč:
Kód dílu - Popis | [6 empty] | Cena celkem [CZK]
Náklady soupisu celkem | [6 empty] | 0 | [12 empty] | -1
| HSV - Práce a dodávky HSV | [5 empty] | 0
| 1 - Zemní práce | [5 empty] | 0
| 2 - Zakládání | [5 empty] | 0
| 4 - Vodorovné konstrukce | [5 empty] | 0
| 8 - Trubní vedení | [5 empty] | 0
| 998 - Přesun hmot | [5 empty] | 0
SOUPIS PRACÍ
Stavba:
DRÁSOV – MALHOSTOVICE, II. Etapa odkanalizování, stoková síť
Objekt:
061_1 - SO 01 Kanalizace
Soupis:
061_1.1 - SO 01.1 Gravitační část
Místo: |  |  | k.ú. Nuzířov, Malhostovice |  |  | Datum: | 16.10.2017
Zadavatel: |  |  | Dobrovolný svazek obcí „ČOV Drásov – Malhostovice“ |  |  | Projektant: | AQUA-ING, Ing. Vítězslav Pruša
Uchazeč:
PČ | Typ | Kód | Popis | MJ | Množství | J.cena [CZK] | Cena celkem [CZK] | Cenová soustava |  | Poznámka | DPH | J. Nh [h] | Nh celkem [h] | J. hmotnost [t] | Hmotnost celkem [t] | J. suť [t] | Suť Celkem [t]
Náklady soupisu celkem | [6 empty] | 0 | [5 empty] | 0 |  | 162.3763 |  | 0 |  | D | -1 | [13 empty] | 0
| D | HSV | Práce a dodávky HSV |  |  |  | 0 | [5 empty] | 0 |  | 162.3763 |  | 0 | 1 | D | 0 |  |  |  | ROZPOCET | [9 empty] | 0
| D | 1 | Zemní práce |  |  |  | 0 | [5 empty] | 0 |  | 2.4635 |  | 0 | 1 | D | 1 |  |  |  | ROZPOCET | [9 empty] | 0
1 | K | 115101201 | Čerpání vody na dopravní výšku do 10 m s uvažovaným průměrným přítokem do 500 l/min | hod | 80 |  | 0 | CS ÚRS 2016 02 |  |  | základní |  | 0 | 0 | 0 | 0 | 0 | 4 | K | 2 |  |  |  | ROZPOCET |  |  |  | 0 | 0 | 0 | 0 | 0 | 1 | 0 | 4 | -1528921328
| VV |  | 10*8 |  | 80 | [13 empty] | VV | 2 | 2 | True | 1 | ROZPOCET
2 | K | 115101301 | Pohotovost záložní čerpací soupravy pro dopravní výšku do 10 m s uvažovaným průměrným přítokem do 500 l/min | den | 10 |  | 0 | CS ÚRS 2016 02 |  |  | základní |  | 0 | 0 | 0 | 0 | 0 | 4 | K | 2 |  |  |  | ROZPOCET |  |  |  | 0 | 0 | 0 | 0 | 0 | 1 | 0 | 4 | 673024352
3 | K | 119001401 | Dočasné zajištění podzemního potrubí nebo vedení ve výkopišti ve stavu i poloze , ve kterých byla na začátku zemních prací a to s podepřením, vzepřením nebo vyvěšením, příp. s ochranným bedněním, se zřízením a odstraněním za jišťovací konstrukce, s opotřebením hmot potrubí ocelového nebo litinového, jmenovité světlosti DN do 200 | m | 2.4 |  | 0 | CS ÚRS 2016 02 |  |  | základní |  | 0 | 0.00868 | 0.020832 | 0 | 0 | 4 | K | 2 |  |  |  | ROZPOCET |  |  |  | 0 | 0 | 0 | 0 | 0 | 1 | 0 | 4 | -1864940816
| VV |  | 1,2*2 |  | 2.4 | [13 empty] | VV | 2 | 2 | True | 1 | ROZPOCET
4 | K | 119001421 | Dočasné zajištění podzemního potrubí nebo vedení ve výkopišti ve stavu i poloze , ve kterých byla na začátku zemních prací a to s podepřením, vzepřením nebo vyvěšením, příp. s ochranným bedněním, se zřízením a odstraněním za jišťovací konstrukce, s opotřebením hmot kabelů a kabelových tratí z volně ložených kabelů a to do 3 kabelů | m | 3.6 |  | 0 | CS ÚRS 2016 02 |  |  | základní |  | 0 | 0.0369 | 0.13284 | 0 | 0 | 4 | K | 2 |  |  |  | ROZPOCET |  |  |  | 0 | 0 | 0 | 0 | 0 | 1 | 0 | 4 | -671417027
| VV |  | 1,2*3 |  | 3.6 | [13 empty] | VV | 2 | 2 | True | 1 | ROZPOCET
5 | K | 121101101 | Sejmutí ornice nebo lesní půdy s vodorovným přemístěním na hromady v místě upotřebení nebo na dočasné či trvalé skládky se složením, na vzdálenost do 50 m | m3 | 3.5 |  | 0 | CS ÚRS 2016 02 |  |  | základní |  | 0 | 0 | 0 | 0 | 0 | 4 | K | 2 |  |  |  | ROZPOCET |  |  |  | 0 | 0 | 0 | 0 | 0 | 1 | 0 | 4 | 1425959464
| VV | sej_orn | "start jáma:" 3,5*5,0*0,2 |  | 3.5 | [13 empty] | VV | 2 | 2 | True | 1 | ROZPOCET
6 | K | 130001101 | Příplatek k cenám hloubených vykopávek za ztížení vykopávky v blízkosti podzemního vedení nebo výbušnin pro jakoukoliv třídu horniny | m3 | 28.42 |  | 0 | CS ÚRS 2016 02 |  |  | základní |  | 0 | 0 | 0 | 0 | 0 | 4 | K | 2 |  |  |  | ROZPOCET |  |  |  | 0 | 0 | 0 | 0 | 0 | 1 | 0 | 4 | -722316017
| VV |  | (3+2+2)*1,4*2,9 |  | 28.42 | [13 empty] | VV | 2 | 2 | True | 1 | ROZPOCET
7 | K | 131301202 | Hloubení zapažených jam a zářezů s urovnáním dna do předepsaného profilu a spádu v hornině tř. 4 přes 100 do 1 000 m3 | m3 | 383.425 |  | 0 | CS ÚRS 2016 02 |  |  | základní |  | 0 | 0 | 0 | 0 | 0 | 4 | K | 2 |  |  |  | ROZPOCET |  |  |  | 0 | 0 | 0 | 0 | 0 | 1 | 0 | 4 | 642420580
| VV |  | "start. jámy kan.A0:" 3,5*5,0*(4,42+4,42+4,3+3,85) |  | 297.325 | [13 empty] | VV | 2 | 2 | True | 0 | ROZPOCET
| VV |  | "start. jámy kan.A1:" 3,5*5,0*(3,7+3,4) |  | 124.25 | [13 empty] | VV | 2 | 2 | True | 0 | ROZPOCET
| VV |  | "odp. vyb.KK :" -(3,5*5,0+3,5*3,0)*0,6 |  | -16.8 | [13 empty] | VV | 2 | 2 | True | 0 | ROZPOCET
| VV |  | "odp. vyb.MK :" -(3,5*5,0*3+3,5*2,0)*0,3 |  | -17.85 | [13 empty] | VV | 2 | 2 | True | 0 | ROZPOCET
| VV |  | "odp. sej.ornice :" -sej_orn |  | -3.5 | [13 empty] | VV | 2 | 2 | True | 0 | ROZPOCET
| VV | vyk_jam | Součet |  | 383.425 | [13 empty] | VV | 2 | 4 | True | 1 | ROZPOCET
8 | K | 131301209 | Hloubení zapažených jam a zářezů s urovnáním dna do předepsaného profilu a spádu Příplatek k cenám za lepivost horniny tř. 4 | m3 | 383.425 |  | 0 | CS ÚRS 2016 02 |  |  | základní |  | 0 | 0 | 0 | 0 | 0 | 4 | K | 2 |  |  |  | ROZPOCET |  |  |  | 0 | 0 | 0 | 0 | 0 | 1 | 0 | 4 | 642273399
| VV |  | vyk_jam |  | 383.425 | [13 empty] | VV | 2 | 2 | True | 1 | ROZPOCET
9 | K | 132201203 | Hloubení zapažených i nezapažených rýh šířky přes 600 do 2 000 mm s urovnáním dna do předepsaného profilu a spádu v hornině tř. 3 přes 1 000 do 5 000 m3 | m3 | 1032.396 |  | 0 | CS ÚRS 2016 02 |  |  | základní |  | 0 | 0 | 0 | 0 | 0 | 4 | K | 2 |  |  |  | ROZPOCET |  |  |  | 0 | 0 | 0 | 0 | 0 | 1 | 0 | 4 | 161489517
| VV |  | "kan.A0 - kub.listy:" 569,21 |  | 569.21 | [13 empty] | VV | 2 | 2 | True | 0 | ROZPOCET
| VV |  | "kan.A1 - kub.listy:" 92,31 |  | 92.31 | [13 empty] | VV | 2 | 2 | True | 0 | ROZPOCET
| VV |  | "kan.A2:" 1,2*(3,95+2,56)/2*51,31 |  | 200.417 | [13 empty] | VV | 2 | 2 | True | 0 | ROZPOCET
| VV |  | 1,2*(2,56+2,41)/2*42,79 |  | 127.6 | [13 empty] | VV | 2 | 2 | True | 0 | ROZPOCET
| VV |  | "kan.A2-1:" 1,2*2,56*45,24 |  | 138.977 | [13 empty] | VV | 2 | 2 | True | 0 | ROZPOCET
| VV |  | "kan.Aukl:" 1,2*1,54*3,2 |  | 5.914 | [13 empty] | VV | 2 | 2 | True | 0 | ROZPOCET
| VV |  | "kan.Sukl:" 1,2*(3,11+3,16)/2*3,81 |  | 14.333 | [13 empty] | VV | 2 | 2 | True | 0 | ROZPOCET
| VV |  | "roz.pro Š:" 2,5*2,5*0,3*17 |  | 31.875 | [13 empty] | VV | 2 | 2 | True | 0 | ROZPOCET
| VV |  | 2,5*0,65*(3,2+3,21+3,53+3,55) |  | 21.921 | [13 empty] | VV | 2 | 2 | True | 0 | ROZPOCET
| VV |  | 2,5*1,3*(4,42+4,15+4,19+3,72+2,78+2,27) |  | 69.973 | [13 empty] | VV | 2 | 2 | True | 0 | ROZPOCET
| VV |  | 2,5*1,3*(3,95+2,56+2,41+2,56+3,11+3,16) |  | 57.688 | [13 empty] | VV | 2 | 2 | True | 0 | ROZPOCET
| VV |  | " rozš.pro drenáž:" 0,4*0,3*PP_250 |  | 40.93 | [13 empty] | VV | 2 | 2 | True | 0 | ROZPOCET
| VV |  | "odp. vyb.KK:" -1,2*(107,5+6,0+3,81)*0,6 |  | -84.463 | [13 empty] | VV | 2 | 2 | True | 0 | ROZPOCET
| VV |  | -(0,65*2,5*6+1,3*2,5*2)*0,6 |  | -9.75 | [13 empty] | VV | 2 | 2 | True | 0 | ROZPOCET
| VV |  | "odp. vyb.MK:" -1,2*(15,0+7,5+4,0)*0,3 |  | -9.54 | [13 empty] | VV | 2 | 2 | True | 0 | ROZPOCET
| VV |  | -(1,3*2,5*4*0,3) |  | -3.9 | [13 empty] | VV | 2 | 2 | True | 0 | ROZPOCET
| VV |  | "vývody pro DP:" 1,2*2,5*1,5*6 |  | 27 | [13 empty] | VV | 2 | 2 | True | 0 | ROZPOCET
| VV | vyk_ryh | Součet |  | 1290.495 | [13 empty] | VV | 2 | 4 | True | 0 | ROZPOCET
| VV | vyk_3 | "zemina tř.3 - 80%:" vyk_ryh*0,8 |  | 1032.396 | [13 empty] | VV | 2 | 2 | True | 1 | ROZPOCET
10 | K | 132201209 | Hloubení zapažených i nezapažených rýh šířky přes 600 do 2 000 mm s urovnáním dna do předepsaného profilu a spádu v hornině tř. 3 Příplatek k cenám za lepivost horniny tř. 3 | m3 | 1032.396 |  | 0 | CS ÚRS 2016 02 |  |  | základní |  | 0 | 0 | 0 | 0 | 0 | 4 | K | 2 |  |  |  | ROZPOCET |  |  |  | 0 | 0 | 0 | 0 | 0 | 1 | 0 | 4 | 919369984
| VV |  | vyk_3 |  | 1032.396 | [13 empty] | VV | 2 | 2 | True | 1 | ROZPOCET
11 | K | 132301203 | Hloubení zapažených i nezapažených rýh šířky přes 600 do 2 000 mm s urovnáním dna do předepsaného profilu a spádu v hornině tř. 4 přes 1 000 do 5 000 m3 | m3 | 258.099 |  | 0 | CS ÚRS 2016 02 |  |  | základní |  | 0 | 0 | 0 | 0 | 0 | 4 | K | 2 |  |  |  | ROZPOCET |  |  |  | 0 | 0 | 0 | 0 | 0 | 1 | 0 | 4 | -438764840
| VV | vyk_4 | "zemina tř.4 - 20%:" vyk_ryh*0,2 |  | 258.099 | [13 empty] | VV | 2 | 2 | True | 1 | ROZPOCET
12 | K | 132301209 | Hloubení zapažených i nezapažených rýh šířky přes 600 do 2 000 mm s urovnáním dna do předepsaného profilu a spádu v hornině tř. 4 Příplatek k cenám za lepivost horniny tř. 4 | m3 | 258.099 |  | 0 | CS ÚRS 2016 02 |  |  | základní |  | 0 | 0 | 0 | 0 | 0 | 4 | K | 2 |  |  |  | ROZPOCET |  |  |  | 0 | 0 | 0 | 0 | 0 | 1 | 0 | 4 | -644800394
| VV |  | vyk_4 |  | 258.099 | [13 empty] | VV | 2 | 2 | True | 1 | ROZPOCET
13 | K | 141721R17 | Řízený zemní protlak DN 400 vč. vystrojení | m | 31 |  | 0 |  |  |  | základní |  | 0 | 0 | 0 | 0 | 0 | 4 | K | 2 |  |  |  | ROZPOCET |  |  |  | 0 | 0 | 0 | 0 | 0 | 1 | 0 | 4 | -191692438
| P |  | Poznámka k položce: kompletní dodávka věškerých nutných prací definovaných projektem , smlouvou dilo a stavebním povolením. Jako jsou : vystrojení -potrubí zabezpečení konců včetně manžet a ostaní pomocné práce D.1.1.10 | [15 empty] | P | 2
| VV |  | "kan.A0:" 6,0+9,0 |  | 15 | [13 empty] | VV | 2 | 2 | True | 0 | ROZPOCET
| VV |  | "kan.A1:" 16,0 |  | 16 | [13 empty] | VV | 2 | 2 | True | 0 | ROZPOCET
| VV |  | Součet |  | 31 | [13 empty] | VV | 2 | 4 | True | 1 | ROZPOCET
14 | K | 151101102 | Zřízení pažení a rozepření stěn rýh pro podzemní vedení pro všechny šířky rýhy příložné pro jakoukoliv mezerovitost, hloubky do 4 m | m2 | 2024.645 |  | 0 | CS ÚRS 2016 02 |  |  | základní |  | 0 | 0.00085 | 1.7209 | 0 | 0 | 4 | K | 2 |  |  |  | ROZPOCET |  |  |  | 0 | 0 | 0 | 0 | 0 | 1 | 0 | 4 | 1053300896
| VV |  | "kan.A0 - kub.listy:" 717,22 |  | 717.22 | [13 empty] | VV | 2 | 2 | True | 0 | ROZPOCET
| VV |  | "kan.A1 - kub.listy:" 153,85 |  | 153.85 | [13 empty] | VV | 2 | 2 | True | 0 | ROZPOCET
| VV |  | "kan.A2:" 2*(3,95+2,56)/2*51,31 |  | 334.028 | [13 empty] | VV | 2 | 2 | True | 0 | ROZPOCET
| VV |  | 2*(2,56+2,41)/2*42,79 |  | 212.666 | [13 empty] | VV | 2 | 2 | True | 0 | ROZPOCET
| VV |  | "kan.A2-1:" 2*2,56*45,24 |  | 231.629 | [13 empty] | VV | 2 | 2 | True | 0 | ROZPOCET
| VV |  | "kan.Aukl:" 2*1,54*3,2 |  | 9.856 | [13 empty] | VV | 2 | 2 | True | 0 | ROZPOCET
| VV |  | "kan.Sukl:" 2*(3,11+3,16)/2*3,81 |  | 23.889 | [13 empty] | VV | 2 | 2 | True | 0 | ROZPOCET
| VV |  | "roz.pro Š:" 2*(2,5+1,3)*0,3*13 |  | 29.64 | [13 empty] | VV | 2 | 2 | True | 0 | ROZPOCET
| VV |  | 2*0,65*(2,31+2,21+2,28+2,25) |  | 11.765 | [13 empty] | VV | 2 | 2 | True | 0 | ROZPOCET
| VV |  | 2*1,3*(3,72+2,78+2,27+3,95) |  | 33.072 | [13 empty] | VV | 2 | 2 | True | 0 | ROZPOCET
| VV |  | 2*1,3*(2,56+2,41+2,56+3,11+3,16) |  | 35.88 | [13 empty] | VV | 2 | 2 | True | 0 | ROZPOCET
| VV |  | "vývody pro DP:" 2*2,5*1,5*6 |  | 45 | [13 empty] | VV | 2 | 2 | True | 0 | ROZPOCET
| VV |  | "start. jámy kan.A1:" 2*(3,5+5,0)*(3,85+3,7+3,4) |  | 186.15 | [13 empty] | VV | 2 | 2 | True | 0 | ROZPOCET
| VV |  | Součet |  | 2024.645 | [13 empty] | VV | 2 | 4 | True | 1 | ROZPOCET
15 | K | 151101103 | Zřízení pažení a rozepření stěn rýh pro podzemní vedení pro všechny šířky rýhy příložné pro jakoukoliv mezerovitost, hloubky do 8 m | m2 | 494.866 |  | 0 | CS ÚRS 2016 02 |  |  | základní |  | 0 | 0.00119 | 0.58889 | 0 | 0 | 4 | K | 2 |  |  |  | ROZPOCET |  |  |  | 0 | 0 | 0 | 0 | 0 | 1 | 0 | 4 | -254254862
| VV |  | "kan.A0 - kub.listy:" 231,47 |  | 231.47 | [13 empty] | VV | 2 | 2 | True | 0 | ROZPOCET
| VV |  | "roz.pro Š:" 2*(2,5+1,3)*0,3*3 |  | 6.84 | [13 empty] | VV | 2 | 2 | True | 0 | ROZPOCET
| VV |  | 2*1,3*(4,42+4,15+4,19) |  | 33.176 | [13 empty] | VV | 2 | 2 | True | 0 | ROZPOCET
| VV |  | "start. jámy kan.A1:" 2*(3,5+5,0)*(4,42+4,42+4,3) |  | 223.38 | [13 empty] | VV | 2 | 2 | True | 0 | ROZPOCET
| VV |  | Součet |  | 494.866 | [13 empty] | VV | 2 | 4 | True | 1 | ROZPOCET
16 | K | 151101112 | Odstranění pažení a rozepření stěn rýh pro podzemní vedení s uložením materiálu na vzdálenost do 3 m od kraje výkopu příložné, hloubky přes 2 do 4 m | m2 | 2024.645 |  | 0 | CS ÚRS 2016 02 |  |  | základní |  | 0 | 0 | 0 | 0 | 0 | 4 | K | 2 |  |  |  | ROZPOCET |  |  |  | 0 | 0 | 0 | 0 | 0 | 1 | 0 | 4 | 101301640
17 | K | 151101113 | Odstranění pažení a rozepření stěn rýh pro podzemní vedení s uložením materiálu na vzdálenost do 3 m od kraje výkopu příložné, hloubky přes 4 do 8 m | m2 | 494.866 |  | 0 | CS ÚRS 2016 02 |  |  | základní |  | 0 | 0 | 0 | 0 | 0 | 4 | K | 2 |  |  |  | ROZPOCET |  |  |  | 0 | 0 | 0 | 0 | 0 | 1 | 0 | 4 | 1595860841
18 | K | 161101102 | Svislé přemístění výkopku bez naložení do dopravní nádoby avšak s vyprázdněním dopravní nádoby na hromadu nebo do dopravního prostředku z horniny tř. 1 až 4, při hloubce výkopu přes 2,5 do 4 m | m3 | 1258.001 |  | 0 | CS ÚRS 2016 02 |  |  | základní |  | 0 | 0 | 0 | 0 | 0 | 4 | K | 2 |  |  |  | ROZPOCET |  |  |  | 0 | 0 | 0 | 0 | 0 | 1 | 0 | 4 | -280081188
| VV |  | vyk_jam+vyk_ryh-svis_6m |  | 1258.001 | [13 empty] | VV | 2 | 2 | True | 0 | ROZPOCET
| VV | svis_4m | Součet |  | 1258.001 | [13 empty] | VV | 2 | 4 | True | 1 | ROZPOCET
19 | K | 161101103 | Svislé přemístění výkopku bez naložení do dopravní nádoby avšak s vyprázdněním dopravní nádoby na hromadu nebo do dopravního prostředku z horniny tř. 1 až 4, při hloubce výkopu přes 4 do 6 m | m3 | 415.919 |  | 0 | CS ÚRS 2016 02 |  |  | základní |  | 0 | 0 | 0 | 0 | 0 | 4 | K | 2 |  |  |  | ROZPOCET |  |  |  | 0 | 0 | 0 | 0 | 0 | 1 | 0 | 4 | -1074556230
| VV |  | "kan.A0 - kub.listy:" 138,874 |  | 138.874 | [13 empty] | VV | 2 | 2 | True | 0 | ROZPOCET
| VV |  | "roz.pro Š:" 2,5*2,5*0,3*3 |  | 5.625 | [13 empty] | VV | 2 | 2 | True | 0 | ROZPOCET
| VV |  | 2,5*1,3*(4,42+4,15+4,19) |  | 41.47 | [13 empty] | VV | 2 | 2 | True | 0 | ROZPOCET
| VV |  | "start. jámy:" 3,5*5,0*(4,42+4,42+4,3) |  | 229.95 | [13 empty] | VV | 2 | 2 | True | 0 | ROZPOCET
| VV | svis_6m | Součet |  | 415.919 | [13 empty] | VV | 2 | 4 | True | 1 | ROZPOCET
20 | K | 162501102 | Vodorovné přemístění výkopku nebo sypaniny po suchu na obvyklém dopravním prostředku, bez naložení výkopku, avšak se složením bez rozhrnutí z horniny tř. 1 až 4 na vzdálenost přes 2 500 do 3 000 m | m3 | 592.332 |  | 0 | CS ÚRS 2016 02 |  |  | základní |  | 0 | 0 | 0 | 0 | 0 | 4 | K | 2 |  |  |  | ROZPOCET |  |  |  | 0 | 0 | 0 | 0 | 0 | 1 | 0 | 4 | -670243656
| VV |  | "odvoz výkopku pro zásyp na meziskládku :" zas_zem |  | 296.166 | [13 empty] | VV | 2 | 2 | True | 0 | ROZPOCET
| VV |  | "dovoz výkopku pro zásyp z meziskládky :" zas_zem |  | 296.166 | [13 empty] | VV | 2 | 2 | True | 0 | ROZPOCET
| VV |  | Součet |  | 592.332 | [13 empty] | VV | 2 | 4 | True | 1 | ROZPOCET
21 | K | 162701102 | Vodorovné přemístění výkopku nebo sypaniny po suchu na obvyklém dopravním prostředku, bez naložení výkopku, avšak se složením bez rozhrnutí z horniny tř. 1 až 4 na vzdálenost přes 6 000 do 7000 m | m3 | 1377.754 |  | 0 | CS ÚRS 2016 02 |  |  | základní |  | 0 | 0 | 0 | 0 | 0 | 4 | K | 2 |  |  |  | ROZPOCET |  |  |  | 0 | 0 | 0 | 0 | 0 | 1 | 0 | 4 | -8650357
| VV |  | "odvoz přebytečného výkopku na skládku :" | [15 empty] | VV | 2 | 1 | True | 0 | ROZPOCET
| VV | skl_zem | vyk_ryh+vyk_jam-zas_zem |  | 1377.754 | [13 empty] | VV | 2 | 2 | True | 1 | ROZPOCET
22 | K | 167101102 | Nakládání, skládání a překládání neulehlého výkopku nebo sypaniny nakládání, množství přes 100 m3, z hornin tř. 1 až 4 | m3 | 296.166 |  | 0 | CS ÚRS 2016 02 |  |  | základní |  | 0 | 0 | 0 | 0 | 0 | 4 | K | 2 |  |  |  | ROZPOCET |  |  |  | 0 | 0 | 0 | 0 | 0 | 1 | 0 | 4 | -1047150058
| VV |  | "dovoz výkopku pro zásyp z meziskládky :" zas_zem |  | 296.166 | [13 empty] | VV | 2 | 2 | True | 1 | ROZPOCET
23 | K | 171201201 | Uložení sypaniny na skládky | m3 | 1673.92 |  | 0 | CS ÚRS 2016 02 |  |  | základní |  | 0 | 0 | 0 | 0 | 0 | 4 | K | 2 |  |  |  | ROZPOCET |  |  |  | 0 | 0 | 0 | 0 | 0 | 1 | 0 | 4 | -637101381
| VV |  | " meziskládka :" zas_zem |  | 296.166 | [13 empty] | VV | 2 | 2 | True | 0 | ROZPOCET
| VV |  | "přebytečný výkopek na skládku :" skl_zem |  | 1377.754 | [13 empty] | VV | 2 | 2 | True | 0 | ROZPOCET
| VV |  | Součet |  | 1673.92 | [13 empty] | VV | 2 | 4 | True | 1 | ROZPOCET
24 | K | 171201211 | Uložení sypaniny poplatek za uložení sypaniny na skládce (skládkovné) | t | 1377.754 |  | 0 | CS ÚRS 2016 02 |  |  | základní |  | 0 | 0 | 0 | 0 | 0 | 4 | K | 2 |  |  |  | ROZPOCET |  |  |  | 0 | 0 | 0 | 0 | 0 | 1 | 0 | 4 | 1377033399
| VV |  | skl_zem |  | 1377.754 | [13 empty] | VV | 2 | 2 | True | 1 | ROZPOCET
25 | K | 174101101 | Zásyp sypaninou z jakékoliv horniny s uložením výkopku ve vrstvách se zhutněním jam, šachet, rýh nebo kolem objektů v těchto vykopávkách | m3 | 1175.513 |  | 0 | CS ÚRS 2016 02 |  |  | základní |  | 0 | 0 | 0 | 0 | 0 | 4 | K | 2 |  |  |  | ROZPOCET |  |  |  | 0 | 0 | 0 | 0 | 0 | 1 | 0 | 4 | 151311828
| VV |  | "kan.A2:" 1,2*(3,8+2,56)/2*46,0 |  | 175.536 | [13 empty] | VV | 2 | 2 | True | 0 | ROZPOCET
| VV |  | 1,2*(2,56+2,41)/2*42,79 |  | 127.6 | [13 empty] | VV | 2 | 2 | True | 0 | ROZPOCET
| VV |  | "kan.A2-1:" 1,2*2,56*45,24 |  | 138.977 | [13 empty] | VV | 2 | 2 | True | 0 | ROZPOCET
| VV |  | "vytlačená kubatura závazné části potrubí :" | [15 empty] | VV | 2 | 1 | True | 0 | ROZPOCET
| VV |  | -(46,0+42,79+45,24-1,3*3)*1,2*0,75 |  | -117.117 | [13 empty] | VV | 2 | 2 | True | 0 | ROZPOCET
| VV |  | "drenáž:"- 0,4*0,3*(46,0+42,79+45,24) |  | -16.084 | [13 empty] | VV | 2 | 2 | True | 0 | ROZPOCET
| VV |  | " vytlačená kubatura šachet DN 1000:" | [15 empty] | VV | 2 | 1 | True | 0 | ROZPOCET
| VV |  | -3,14*0,6*0,6*(2,56+2,41+2,56+0,22*3) |  | -9.258 | [13 empty] | VV | 2 | 2 | True | 0 | ROZPOCET
| VV |  | "lože šachet :"-2,5*2,5*3*0,15 |  | -2.813 | [13 empty] | VV | 2 | 2 | True | 0 | ROZPOCET
| VV |  | "podkl. desky šachet:" -1,5*1,5*3*0,1 |  | -0.675 | [13 empty] | VV | 2 | 2 | True | 0 | ROZPOCET
| VV | zas_zem | Mezisoučet |  | 296.166 | [13 empty] | VV | 2 | 3 | True | 0 | ROZPOCET
| VV |  | "zásyp ŠP :" | [15 empty] | VV | 2 | 1 | True | 0 | ROZPOCET
| VV |  | vyk_jam+vyk_ryh |  | 1673.92 | [13 empty] | VV | 2 | 2 | True | 0 | ROZPOCET
| VV |  | "vytlačená kubatura závazné části potrubí :" | [15 empty] | VV | 2 | 1 | True | 0 | ROZPOCET
| VV |  | -(PP_250-1,3*18-8,0*2)*1,2*0,75 |  | -271.512 | [13 empty] | VV | 2 | 2 | True | 0 | ROZPOCET
| VV |  | -PP_150*1,2*0,65 |  | -9.36 | [13 empty] | VV | 2 | 2 | True | 0 | ROZPOCET
| VV |  | "drenáž:"- 0,4*0,3*PP_250 |  | -40.93 | [13 empty] | VV | 2 | 2 | True | 0 | ROZPOCET
| VV |  | " vytlačená kubatura šachet DN 1000:" | [15 empty] | VV | 2 | 1 | True | 0 | ROZPOCET
| VV |  | -3,14*0,6*0,6*0,22*17 |  | -4.228 | [13 empty] | VV | 2 | 2 | True | 0 | ROZPOCET
| VV |  | -3,14*0,6*0,6*(3,2+3,21+3,53+3,55+4,05) |  | -19.827 | [13 empty] | VV | 2 | 2 | True | 0 | ROZPOCET
| VV |  | -3,14*0,6*0,6*(4,42+4,15+4,19+3,72+2,78+2,27) |  | -24.338 | [13 empty] | VV | 2 | 2 | True | 0 | ROZPOCET
| VV |  | -3,14*0,6*0,6*(3,95+2,56+2,41+2,56+3,11+3,16) |  | -20.065 | [13 empty] | VV | 2 | 2 | True | 0 | ROZPOCET
| VV |  | "lože šachet :"-2,5*2,5*17*0,15 |  | -15.938 | [13 empty] | VV | 2 | 2 | True | 0 | ROZPOCET
| VV |  | "podkl. desky šachet:" -1,5*1,5*17*0,1 |  | -3.825 | [13 empty] | VV | 2 | 2 | True | 0 | ROZPOCET
| VV |  | "odp. prov.zpev:" | [15 empty] | VV | 2 | 1 | True | 0 | ROZPOCET
| VV |  | "KK:" -1,2*(107,5+6,0+3,81)*0,15 |  | -21.116 | [13 empty] | VV | 2 | 2 | True | 0 | ROZPOCET
| VV |  | -(0,65*2,5*6+1,3*2,5*2)*0,15 |  | -2.438 | [13 empty] | VV | 2 | 2 | True | 0 | ROZPOCET
| VV |  | -5,0-9,0 |  | -14 | [13 empty] | VV | 2 | 2 | True | 0 | ROZPOCET
| VV |  | "MK:" -1,2*(15,0+7,5+4,0)*0,1 |  | -3.18 | [13 empty] | VV | 2 | 2 | True | 0 | ROZPOCET
| VV |  | -1,3*2,5*4*0,3 |  | -3.9 | [13 empty] | VV | 2 | 2 | True | 0 | ROZPOCET
| VV |  | -5,0*(2,3+1,2+3,5)-3,5*3,5 |  | -47.25 | [13 empty] | VV | 2 | 2 | True | 0 | ROZPOCET
| VV |  | "odpočet rozprostření ornice:" sej_orn |  | 3.5 | [13 empty] | VV | 2 | 2 | True | 0 | ROZPOCET
| VV |  | "odpočet zásyp zeminou :"-zas_zem |  | -296.166 | [13 empty] | VV | 2 | 2 | True | 0 | ROZPOCET
| VV | zas_ŠP | Mezisoučet |  | 879.347 | [13 empty] | VV | 2 | 3 | True | 0 | ROZPOCET
| VV |  | Součet |  | 1175.513 | [13 empty] | VV | 2 | 4 | True | 1 | ROZPOCET
26 | M | 583438721 | kamenivo drcené hrubé frakce 8-16 | t | 1758.694 |  | 0 |  |  |  | základní |  | 0 | 0 | 0 | 0 | 0 | 8 | M | 2 |  |  |  | ROZPOCET |  |  |  | 0 | 0 | 0 | 0 | 0 | 1 | 0 | 4 | 1774093079
| VV |  | zas_ŠP*2,0 |  | 1758.694 | [13 empty] | VV | 2 | 2 | True | 1 | ROZPOCET
27 | K | 175151101 | Obsypání potrubí strojně sypaninou z vhodných hornin tř. 1 až 4 nebo materiálem připraveným podél výkopu ve vzdálenosti do 3 m od jeho kraje, pro jakoukoliv hloubku výkopu a míru zhutnění bez prohození sypaniny | m3 | 200.301 |  | 0 | CS ÚRS 2016 02 |  |  | základní |  | 0 | 0 | 0 | 0 | 0 | 4 | K | 2 |  |  |  | ROZPOCET |  |  |  | 0 | 0 | 0 | 0 | 0 | 1 | 0 | 4 | -1268690485
| VV |  | PP_150*1,2*0,5 |  | 7.2 | [13 empty] | VV | 2 | 2 | True | 0 | ROZPOCET
| VV |  | (PP_250-1,0*18-31,0)*1,2*(0,60-3,14*0,125*0,125) |  | 193.101 | [13 empty] | VV | 2 | 2 | True | 0 | ROZPOCET
| VV | obsyp | Součet |  | 200.301 | [13 empty] | VV | 2 | 4 | True | 1 | ROZPOCET
28 | M | 583413441 | kamenivo drcené drobné frakce 0-4 | t | 400.602 |  | 0 |  |  |  | základní |  | 0 | 0 | 0 | 0 | 0 | 8 | M | 2 |  |  |  | ROZPOCET |  |  |  | 0 | 0 | 0 | 0 | 0 | 1 | 0 | 4 | 1084687840
| VV |  | obsyp*2,0 |  | 400.602 | [13 empty] | VV | 2 | 2 | True | 1 | ROZPOCET
29 | K | 182301125 | Rozprostření a urovnání ornice ve svahu sklonu přes 1:5 při souvislé ploše do 500 m2, tl. vrstvy přes 250 do 300 mm | m2 | 17.5 |  | 0 | CS ÚRS 2016 02 |  |  | základní |  | 0 | 0 | 0 | 0 | 0 | 4 | K | 2 |  |  |  | ROZPOCET |  |  |  | 0 | 0 | 0 | 0 | 0 | 1 | 0 | 4 | -1109545887
| VV |  | "start.jáma :" 3,5*5,0 |  | 17.5 | [13 empty] | VV | 2 | 2 | True | 1 | ROZPOCET
| D | 2 | Zakládání |  |  |  | 0 | [5 empty] | 0 |  | 77.2785 |  | 0 | 1 | D | 1 |  |  |  | ROZPOCET | [9 empty] | 0
30 | K | 212752212 | Trativody z drenážních trubek se zřízením štěrkopískového lože pod trubky a s jejich obsypem v průměrném celkovém množství do 0,15 m3/m v otevřeném výkopu z trubek plastových flexibilních D přes 65 do 100 mm | m | 341.08 |  | 0 | CS ÚRS 2016 02 |  |  | základní |  | 0 | 0.22657 | 77.2785 | 0 | 0 | 4 | K | 2 |  |  |  | ROZPOCET |  |  |  | 0 | 0 | 0 | 0 | 0 | 1 | 0 | 4 | 440754340
| VV |  | PP_250 |  | 341.08 | [13 empty] | VV | 2 | 2 | True | 1 | ROZPOCET
| D | 4 | Vodorovné konstrukce |  |  |  | 0 | [5 empty] | 0 |  | 1.4571 |  | 0 | 1 | D | 1 |  |  |  | ROZPOCET | [9 empty] | 0
31 | K | 451572111 | Lože pod potrubí, stoky a drobné objekty v otevřeném výkopu z kameniva drobného těženého 0 až 4 mm | m3 | 71.609 |  | 0 | CS ÚRS 2016 02 |  |  | základní |  | 0 | 0 | 0 | 0 | 0 | 4 | K | 2 |  |  |  | ROZPOCET |  |  |  | 0 | 0 | 0 | 0 | 0 | 1 | 0 | 4 | 534052373
| VV |  | PP_150*1,2*0,15 |  | 2.16 | [13 empty] | VV | 2 | 2 | True | 0 | ROZPOCET
| VV |  | (PP_250-1,0*18-31,0)*1,2*0,15 |  | 52.574 | [13 empty] | VV | 2 | 2 | True | 0 | ROZPOCET
| VV |  | 2,5*2,5*18*0,15 |  | 16.875 | [13 empty] | VV | 2 | 2 | True | 0 | ROZPOCET
| VV | loze | Součet |  | 71.609 | [13 empty] | VV | 2 | 4 | True | 1 | ROZPOCET
32 | K | 452112111 | Osazení betonových dílců prstenců nebo rámů pod poklopy a mříže, výšky do 100 mm | kus | 18 |  | 0 | CS ÚRS 2016 02 |  |  | základní |  | 0 | 0.0066 | 0.1188 | 0 | 0 | 4 | K | 2 |  |  |  | ROZPOCET |  |  |  | 0 | 0 | 0 | 0 | 0 | 1 | 0 | 4 | -2115875865
33 | M | 592241751 | prstenec betonový vyrovnávací 62,5x4x12 cm | kus | 2 |  | 0 |  |  |  | základní |  | 0 | 0.027 | 0.054 | 0 | 0 | 8 | M | 2 |  |  |  | ROZPOCET |  |  |  | 0 | 0 | 0 | 0 | 0 | 1 | 0 | 4 | 504535921
34 | M | 592241771 | prstenec betonový vyrovnávací 62,5x12x12 cm | kus | 16 |  | 0 |  |  |  | základní |  | 0 | 0.076 | 1.216 | 0 | 0 | 8 | M | 2 |  |  |  | ROZPOCET |  |  |  | 0 | 0 | 0 | 0 | 0 | 1 | 0 | 4 | -2062285416
35 | K | 452311131 | Podkladní a zajišťovací konstrukce z betonu prostého v otevřeném výkopu desky pod potrubí, stoky a drobné objekty z betonu tř. C 12/15 | m3 | 4.05 |  | 0 | CS ÚRS 2016 02 |  |  | základní |  | 0 | 0 | 0 | 0 | 0 | 4 | K | 2 |  |  |  | ROZPOCET |  |  |  | 0 | 0 | 0 | 0 | 0 | 1 | 0 | 4 | -646811359
| VV |  | 1,5*1,5*18*0,1 |  | 4.05 | [13 empty] | VV | 2 | 2 | True | 1 | ROZPOCET
36 | K | 452351101 | Bednění podkladních a zajišťovacích konstrukcí v otevřeném výkopu desek nebo sedlových loží pod potrubí, stoky a drobné objekty | m2 | 10.8 |  | 0 | CS ÚRS 2016 02 |  |  | základní |  | 0 | 0.00632 | 0.068256 | 0 | 0 | 4 | K | 2 |  |  |  | ROZPOCET |  |  |  | 0 | 0 | 0 | 0 | 0 | 1 | 0 | 4 | -1428450612
| VV |  | 4*1,5*18*0,1 |  | 10.8 | [13 empty] | VV | 2 | 2 | True | 1 | ROZPOCET
37 | K | 4523900R1 | Úprava zhlaví šachet v nezpevněném terénu - kompletní konstrukce vč. materiálu | kus | 3 |  | 0 |  |  |  | základní |  | 0 | 0 | 0 | 0 | 0 | 4 | K | 2 |  |  |  | ROZPOCET |  |  |  | 0 | 0 | 0 | 0 | 0 | 1 | 0 | 4 | 1371843721
| D | 8 | Trubní vedení |  |  |  | 0 | [5 empty] | 0 |  | 81.1772 |  | 0 | 1 | D | 1 |  |  |  | ROZPOCET | [9 empty] | 0
38 | K | 871310310 | Montáž kanalizačního potrubí z plastů z polypropylenu PP hladkého plnostěnného SN 10 DN 150 | m | 12 |  | 0 | CS ÚRS 2016 02 |  |  | základní |  | 0 | 0 | 0 | 0 | 0 | 4 | K | 2 |  |  |  | ROZPOCET |  |  |  | 0 | 0 | 0 | 0 | 0 | 1 | 0 | 4 | 1782047241
| VV | PP_150 | "vývody pro DP :" 2,0*6 |  | 12 | [13 empty] | VV | 2 | 2 | True | 1 | ROZPOCET
39 | M | 286171021 | trubka kanalizační PP SN 10, DN 150 | m | 12.72 |  | 0 |  |  |  | základní |  | 0 | 0.0029 | 0.036888 | 0 | 0 | 8 | M | 2 |  |  |  | ROZPOCET |  |  |  | 0 | 0 | 0 | 0 | 0 | 1 | 0 | 4 | 657922004
| VV |  | 12*1,06 'Přepočtené koeficientem množství |  | 12.72 | [13 empty] | VV | 2 | 2 | False | 1 | ROZPOCET
40 | K | 871360310 | Montáž kanalizačního potrubí z plastů z polypropylenu PP hladkého plnostěnného SN 10 DN 250 | m | 341.08 |  | 0 | CS ÚRS 2016 02 |  |  | základní |  | 0 | 0 | 0 | 0 | 0 | 4 | K | 2 |  |  |  | ROZPOCET |  |  |  | 0 | 0 | 0 | 0 | 0 | 1 | 0 | 4 | 1859917186
| VV |  | " kan. A0 :" 155,63 |  | 155.63 | [13 empty] | VV | 2 | 2 | True | 0 | ROZPOCET
| VV |  | " kan. A1 :" 40,75 |  | 40.75 | [13 empty] | VV | 2 | 2 | True | 0 | ROZPOCET
| VV |  | " kan. A2 :" 94,11 |  | 94.11 | [13 empty] | VV | 2 | 2 | True | 0 | ROZPOCET
| VV |  | " kan. A2-1 :" 45,24 |  | 45.24 | [13 empty] | VV | 2 | 2 | True | 0 | ROZPOCET
| VV |  | " kan. A ukl. :" 1,54 |  | 1.54 | [13 empty] | VV | 2 | 2 | True | 0 | ROZPOCET
| VV |  | " kan. S ukl. :" 3,81 |  | 3.81 | [13 empty] | VV | 2 | 2 | True | 0 | ROZPOCET
| VV | PP_250 | Součet |  | 341.08 | [13 empty] | VV | 2 | 4 | True | 1 | ROZPOCET
41 | M | 286171141 | trubka kanalizační PP SN 10, DN 250 | m | 361.545 |  | 0 |  |  |  | základní |  | 0 | 0.0073 | 2.6393 | 0 | 0 | 8 | M | 2 |  |  |  | ROZPOCET |  |  |  | 0 | 0 | 0 | 0 | 0 | 1 | 0 | 4 | -2028378110
| VV |  | 341,08*1,06 'Přepočtené koeficientem množství |  | 361.545 | [13 empty] | VV | 2 | 2 | False | 1 | ROZPOCET
42 | K | 877310310 | Montáž tvarovek na kanalizačním plastovém potrubí z polypropylenu PP hladkého plnostěnného kolen DN 150 | kus | 6 |  | 0 | CS ÚRS 2016 02 |  |  | základní |  | 0 | 0 | 0 | 0 | 0 | 4 | K | 2 |  |  |  | ROZPOCET |  |  |  | 0 | 0 | 0 | 0 | 0 | 1 | 0 | 4 | -589767063
43 | M | 286171821 | koleno kanalizační PP SN 16 45 ° DN 150 | kus | 6 |  | 0 |  |  |  | základní |  | 0 | 0.0008 | 0.0048 | 0 | 0 | 8 | M | 2 |  |  |  | ROZPOCET |  |  |  | 0 | 0 | 0 | 0 | 0 | 1 | 0 | 4 | 828042840
44 | M | 2861718R0 | zátka kanalizační PP DN 150 | kus | 6 |  | 0 |  |  |  | základní |  | 0 | 0.0004 | 0.0024 | 0 | 0 | 8 | M | 2 |  |  |  | ROZPOCET |  |  |  | 0 | 0 | 0 | 0 | 0 | 1 | 0 | 4 | 920733298
45 | K | 877360320 | Montáž tvarovek na kanalizačním plastovém potrubí z polypropylenu PP hladkého plnostěnného odboček DN 250 | kus | 6 |  | 0 | CS ÚRS 2016 02 |  |  | základní |  | 0 | 0 | 0 | 0 | 0 | 4 | K | 2 |  |  |  | ROZPOCET |  |  |  | 0 | 0 | 0 | 0 | 0 | 1 | 0 | 4 | -375641701
46 | M | 286172101 | odbočka kanalizační PP SN 16 45° DN 250/DN150 | kus | 6 |  | 0 |  |  |  | základní |  | 0 | 0.005 | 0.03 | 0 | 0 | 8 | M | 2 |  |  |  | ROZPOCET |  |  |  | 0 | 0 | 0 | 0 | 0 | 1 | 0 | 4 | -1613940165
47 | K | 892362121 | Tlakové zkoušky vzduchem těsnícími vaky ucpávkovými DN 250 | úsek | 18 |  | 0 | CS ÚRS 2016 02 |  |  | základní |  | 0 | 0.00031 | 0.00558 | 0 | 0 | 4 | K | 2 |  |  |  | ROZPOCET |  |  |  | 0 | 0 | 0 | 0 | 0 | 1 | 0 | 4 | -1776112309
48 | K | 894411311 | Osazení železobetonových dílců pro šachty skruží rovných | kus | 44 |  | 0 | CS ÚRS 2016 02 |  |  | základní |  | 0 | 0.00918 | 0.40392 | 0 | 0 | 4 | K | 2 |  |  |  | ROZPOCET |  |  |  | 0 | 0 | 0 | 0 | 0 | 1 | 0 | 4 | 538289413
49 | M | 592243050 | skruž betonová šachetní D100x25 cm x12 cm | kus | 8 |  | 0 | CS ÚRS 2016 02 |  |  | základní |  | 0 | 0.25 | 2 | 0 | 0 | 8 | M | 2 |  |  |  | ROZPOCET |  |  |  | 0 | 0 | 0 | 0 | 0 | 1 | 0 | 4 | 756333890
50 | M | 592243060 | skruž betonová šachetní D100x50x12 cm | kus | 10 |  | 0 | CS ÚRS 2016 02 |  |  | základní |  | 0 | 0.5 | 5 | 0 | 0 | 8 | M | 2 |  |  |  | ROZPOCET |  |  |  | 0 | 0 | 0 | 0 | 0 | 1 | 0 | 4 | 2134325982
51 | M | 592243070 | skruž betonová šachetní D100x100x12 cm | kus | 26 |  | 0 | CS ÚRS 2016 02 |  |  | základní |  | 0 | 1 | 26 | 0 | 0 | 8 | M | 2 |  |  |  | ROZPOCET |  |  |  | 0 | 0 | 0 | 0 | 0 | 1 | 0 | 4 | 2106243326
52 | K | 894412411 | Osazení železobetonových dílců pro šachty skruží přechodových | kus | 18 |  | 0 | CS ÚRS 2016 02 |  |  | základní |  | 0 | 0.01147 | 0.20646 | 0 | 0 | 4 | K | 2 |  |  |  | ROZPOCET |  |  |  | 0 | 0 | 0 | 0 | 0 | 1 | 0 | 4 | -150819875
53 | M | 592243120 | konus šachetní betonový kapsové plastové stupadlo 100x62,5x58 cm | kus | 18 |  | 0 | CS ÚRS 2016 02 |  |  | základní |  | 0 | 0.585 | 10.53 | 0 | 0 | 8 | M | 2 |  |  |  | ROZPOCET |  |  |  | 0 | 0 | 0 | 0 | 0 | 1 | 0 | 4 | 1536701185
54 | K | 894414111 | Osazení železobetonových dílců pro šachty skruží základových | kus | 18 |  | 0 | CS ÚRS 2016 02 |  |  | základní |  | 0 | 0.02753 | 0.49554 | 0 | 0 | 4 | K | 2 |  |  |  | ROZPOCET |  |  |  | 0 | 0 | 0 | 0 | 0 | 1 | 0 | 4 | 1327805060
55 | M | 592243380 | dno betonové šachty kanalizační přímé V max. 50 100/80x50 cm | kus | 18 |  | 0 | CS ÚRS 2016 02 |  |  | základní |  | 0 | 1.87 | 33.66 | 0 | 0 | 8 | M | 2 |  |  |  | ROZPOCET |  |  |  | 0 | 0 | 0 | 0 | 0 | 1 | 0 | 4 | -603170310
56 | M | 592243481 | těsnění elastomerové pro spojení šachetních dílů DN 1000 | sada | 18 |  | 0 |  |  |  | základní |  | 0 | 0.002 | 0.036 | 0 | 0 | 8 | M | 2 |  |  |  | ROZPOCET |  |  |  | 0 | 0 | 0 | 0 | 0 | 1 | 0 | 4 | 1933767620
57 | K | 899103111 | Osazení poklopů litinových a ocelových včetně rámů hmotnosti jednotlivě přes 100 do 150 kg | kus | 18 |  | 0 | CS ÚRS 2016 02 |  |  | základní |  | 0 | 0.00702 | 0.12636 | 0 | 0 | 4 | K | 2 |  |  |  | ROZPOCET |  |  |  | 0 | 0 | 0 | 0 | 0 | 1 | 0 | 4 | -670127726
58 | M | 55340325 | Poklop D 400-GU-B-1 litinový, bez odvětrání | kus | 18 |  | 0 |  |  |  | základní |  | 0 | 0 | 0 | 0 | 0 | 8 | M | 2 |  |  |  | ROZPOCET |  |  |  | 0 | 0 | 0 | 0 | 0 | 1 | 0 | 4 | 1122098158
| D | 998 | Přesun hmot |  |  |  | 0 | [5 empty] | 0 |  | 0 |  | 0 | 1 | D | 1 |  |  |  | ROZPOCET | [9 empty] | 0
59 | K | 998276101 | Přesun hmot pro trubní vedení hloubené z trub z plastických hmot nebo sklolaminátových pro vodovody nebo kanalizace v otevřeném výkopu dopravní vzdálenost do 15 m | t | 162.376 |  | 0 | CS ÚRS 2016 02 |  |  | základní |  | 0 | 0 | 0 | 0 | 0 | 4 | K | 2 |  |  |  | ROZPOCET |  |  |  | 0 | 0 | 0 | 0 | 0 | 1 | 0 | 4 | 783682024

## 061_1.2 - SO 01.2 Výtlačn...
| List obsahuje: |  | 1) Krycí list soupisu | 2) Rekapitulace |  |  | 3) Soupis prací | Zpět na list: | Rekapitulace stavby
[9 empty] | >> skryté sloupce << | [9 empty] | {2144df07-fd9d-41c5-b12d-94769a426fb6} | [5 empty] | vyk_jam | 182,175 | 2
[19 empty] | 2 | [5 empty] | vyk_ryh | 2605,407 | 2
| KRYCÍ LIST SOUPISU | [8 empty] | v --- níže se nacházejí doplnkové a pomocné údaje k sestavám --- v | [8 empty] | False | [5 empty] | vyk_3 | 2084,326 | 2
[25 empty] | vyk_4 | 521,081 | 2
| Stavba: | [23 empty] | svis_4m | 258,79 | 2
|  | DRÁSOV – MALHOSTOVICE, II. Etapa odkanalizování, stoková síť | [22 empty] | PE110_11 | 1173,86 | 2
| Objekt: | [23 empty] | PE110_17 | 183,34 | 2
|  | 061_1 - SO 01 Kanalizace | [22 empty] | zas_ŠP | 191,02 | 2
| Soupis: | [23 empty] | sej_or | 112,53 | 2
|  | 061_1.2 - SO 01.2 Výtlačná část | [22 empty] | zas_zem | 1571,05 | 2
[25 empty] | obs_pot | 660,162 | 2
| KSO: |  |  |  |  | CC-CZ: | [18 empty] | skl_zem | 1216,532 | 2
| Místo: |  | k.ú. Nuzířov, Malhostovice |  |  | Datum: | 16.10.2017
| Zadavatel: |  |  |  |  | IČ:
|  | Dobrovolný svazek obcí „ČOV Drásov – Malhostovice“ |  |  |  | DIČ:
| Uchazeč: |  |  |  |  | IČ:
DIČ:
| Projektant: |  |  |  |  | IČ:
|  | AQUA-ING, Ing. Vítězslav Pruša |  |  |  | DIČ:
Poznámka:
| Cena bez DPH | [5 empty] | 0
|  |  | Základ daně |  |  | Sazba daně | Výše daně
| DPH | základní | 0 |  |  | 21% | 0
|  | snížená | 0 |  |  | 15% | 0
|  | zákl. přenesená | 0 |  |  | 21% | 0
|  | sníž. přenesená | 0 |  |  | 15% | 0
|  | nulová | 0 |  |  | 0% | 0
| Cena s DPH |  |  | v | CZK |  | 0
REKAPITULACE ČLENĚNÍ SOUPISU PRACÍ
Stavba:
DRÁSOV – MALHOSTOVICE, II. Etapa odkanalizování, stoková síť
Objekt:
061_1 - SO 01 Kanalizace
Soupis:
061_1.2 - SO 01.2 Výtlačná část
Místo: |  |  | k.ú. Nuzířov, Malhostovice |  |  | Datum: | 16.10.2017
Zadavatel: |  |  | Dobrovolný svazek obcí „ČOV Drásov – Malhostovice“ |  |  | Projektant: | AQUA-ING, Ing. Vítězslav Pruša
Uchazeč:
Kód dílu - Popis | [6 empty] | Cena celkem [CZK]
Náklady soupisu celkem | [6 empty] | 0 | [12 empty] | -1
| HSV - Práce a dodávky HSV | [5 empty] | 0
| 1 - Zemní práce | [5 empty] | 0
| 4 - Vodorovné konstrukce | [5 empty] | 0
| 8 - Trubní vedení | [5 empty] | 0
| 998 - Přesun hmot | [5 empty] | 0
| M - Práce a dodávky M | [5 empty] | 0
| 21-M - Elektromontáže | [5 empty] | 0
SOUPIS PRACÍ
Stavba:
DRÁSOV – MALHOSTOVICE, II. Etapa odkanalizování, stoková síť
Objekt:
061_1 - SO 01 Kanalizace
Soupis:
061_1.2 - SO 01.2 Výtlačná část
Místo: |  |  | k.ú. Nuzířov, Malhostovice |  |  | Datum: | 16.10.2017
Zadavatel: |  |  | Dobrovolný svazek obcí „ČOV Drásov – Malhostovice“ |  |  | Projektant: | AQUA-ING, Ing. Vítězslav Pruša
Uchazeč:
PČ | Typ | Kód | Popis | MJ | Množství | J.cena [CZK] | Cena celkem [CZK] | Cenová soustava |  | Poznámka | DPH | J. Nh [h] | Nh celkem [h] | J. hmotnost [t] | Hmotnost celkem [t] | J. suť [t] | Suť Celkem [t]
Náklady soupisu celkem | [6 empty] | 0 | [5 empty] | 0 |  | 28.4134 |  | 0 |  | D | -1 | [13 empty] | 0
| D | HSV | Práce a dodávky HSV |  |  |  | 0 | [5 empty] | 0 |  | 28.4134 |  | 0 | 1 | D | 0 |  |  |  | ROZPOCET | [9 empty] | 0
| D | 1 | Zemní práce |  |  |  | 0 | [5 empty] | 0 |  | 1.0869 |  | 0 | 1 | D | 1 |  |  |  | ROZPOCET | [9 empty] | 0
1 | K | 115101201 | Čerpání vody na dopravní výšku do 10 m s uvažovaným průměrným přítokem do 500 l/min | hod | 98 |  | 0 | CS ÚRS 2016 02 |  |  | základní |  | 0 | 0 | 0 | 0 | 0 | 4 | K | 2 |  |  |  | ROZPOCET |  |  |  | 0 | 0 | 0 | 0 | 0 | 1 | 0 | 4 | -1714448729
2 | K | 115101301 | Pohotovost záložní čerpací soupravy pro dopravní výšku do 10 m s uvažovaným průměrným přítokem do 500 l/min | den | 12 |  | 0 | CS ÚRS 2016 02 |  |  | základní |  | 0 | 0 | 0 | 0 | 0 | 4 | K | 2 |  |  |  | ROZPOCET |  |  |  | 0 | 0 | 0 | 0 | 0 | 1 | 0 | 4 | -976384284
3 | K | 119001401 | Dočasné zajištění podzemního potrubí nebo vedení ve výkopišti ve stavu i poloze , ve kterých byla na začátku zemních prací a to s podepřením, vzepřením nebo vyvěšením, příp. s ochranným bedněním, se zřízením a odstraněním za jišťovací konstrukce, s opotřebením hmot potrubí ocelového nebo litinového, jmenovité světlosti DN do 200 | m | 1.5 |  | 0 | CS ÚRS 2016 02 |  |  | základní |  | 0 | 0.00868 | 0.01302 | 0 | 0 | 4 | K | 2 |  |  |  | ROZPOCET |  |  |  | 0 | 0 | 0 | 0 | 0 | 1 | 0 | 4 | -577231427
| VV |  | "voda :" 1,5 |  | 1.5 | [13 empty] | VV | 2 | 2 | True | 1 | ROZPOCET
4 | K | 119001402 | Dočasné zajištění podzemního potrubí nebo vedení ve výkopišti ve stavu i poloze , ve kterých byla na začátku zemních prací a to s podepřením, vzepřením nebo vyvěšením, příp. s ochranným bedněním, se zřízením a odstraněním za jišťovací konstrukce, s opotřebením hmot potrubí ocelového nebo litinového, jmenovité světlosti DN přes 200 do 500 | m | 3 |  | 0 | CS ÚRS 2016 02 |  |  | základní |  | 0 | 0.01269 | 0.03807 | 0 | 0 | 4 | K | 2 |  |  |  | ROZPOCET |  |  |  | 0 | 0 | 0 | 0 | 0 | 1 | 0 | 4 | 1563612359
| VV |  | "kanalizace :" 1,5*2 |  | 3 | [13 empty] | VV | 2 | 2 | True | 1 | ROZPOCET
5 | K | 119001421 | Dočasné zajištění podzemního potrubí nebo vedení ve výkopišti ve stavu i poloze , ve kterých byla na začátku zemních prací a to s podepřením, vzepřením nebo vyvěšením, příp. s ochranným bedněním, se zřízením a odstraněním za jišťovací konstrukce, s opotřebením hmot kabelů a kabelových tratí z volně ložených kabelů a to do 3 kabelů | m | 3 |  | 0 | CS ÚRS 2016 02 |  |  | základní |  | 0 | 0.0369 | 0.1107 | 0 | 0 | 4 | K | 2 |  |  |  | ROZPOCET |  |  |  | 0 | 0 | 0 | 0 | 0 | 1 | 0 | 4 | 578958196
| VV |  | 1,5*2 |  | 3 | [13 empty] | VV | 2 | 2 | True | 1 | ROZPOCET
6 | K | 121101101 | Sejmutí ornice nebo lesní půdy s vodorovným přemístěním na hromady v místě upotřebení nebo na dočasné či trvalé skládky se složením, na vzdálenost do 50 m | m3 | 112.53 |  | 0 | CS ÚRS 2016 02 |  |  | základní |  | 0 | 0 | 0 | 0 | 0 | 4 | K | 2 |  |  |  | ROZPOCET |  |  |  | 0 | 0 | 0 | 0 | 0 | 1 | 0 | 4 | -516620904
| VV |  | "start.jáma :" 3,5*5,0*0,3 |  | 5.25 | [13 empty] | VV | 2 | 2 | True | 0 | ROZPOCET
| VV |  | " výt. A v poli :" 1,2*298,0*0,3 |  | 107.28 | [13 empty] | VV | 2 | 2 | True | 0 | ROZPOCET
| VV | sej_or | Součet |  | 112.53 | [13 empty] | VV | 2 | 4 | True | 1 | ROZPOCET
7 | K | 130001101 | Příplatek k cenám hloubených vykopávek za ztížení vykopávky v blízkosti podzemního vedení nebo výbušnin pro jakoukoliv třídu horniny | m3 | 39.96 |  | 0 | CS ÚRS 2016 02 |  |  | základní |  | 0 | 0 | 0 | 0 | 0 | 4 | K | 2 |  |  |  | ROZPOCET |  |  |  | 0 | 0 | 0 | 0 | 0 | 1 | 0 | 4 | 7271030
| VV |  | 1,2*1,85*3*6 |  | 39.96 | [13 empty] | VV | 2 | 2 | True | 1 | ROZPOCET
8 | K | 131301202 | Hloubení zapažených jam a zářezů s urovnáním dna do předepsaného profilu a spádu v hornině tř. 4 přes 100 do 1 000 m3 | m3 | 182.175 |  | 0 | CS ÚRS 2016 02 |  |  | základní |  | 0 | 0 | 0 | 0 | 0 | 4 | K | 2 |  |  |  | ROZPOCET |  |  |  | 0 | 0 | 0 | 0 | 0 | 1 | 0 | 4 | 1993779324
| VV |  | "start. jámy výt.A:" 3,5*5,0*(2,68+3,0+2,28+2,45) |  | 182.175 | [13 empty] | VV | 2 | 2 | True | 0 | ROZPOCET
| VV |  | "start. jámy výt.A0 -součást kanalizace A0:" | [15 empty] | VV | 2 | 1 | True | 0 | ROZPOCET
| VV | vyk_jam | Součet |  | 182.175 | [13 empty] | VV | 2 | 4 | True | 1 | ROZPOCET
9 | K | 131301209 | Hloubení zapažených jam a zářezů s urovnáním dna do předepsaného profilu a spádu Příplatek k cenám za lepivost horniny tř. 4 | m3 | 182.175 |  | 0 | CS ÚRS 2016 02 |  |  | základní |  | 0 | 0 | 0 | 0 | 0 | 4 | K | 2 |  |  |  | ROZPOCET |  |  |  | 0 | 0 | 0 | 0 | 0 | 1 | 0 | 4 | 1552738838
| VV |  | vyk_jam |  | 182.175 | [13 empty] | VV | 2 | 2 | True | 1 | ROZPOCET
10 | K | 132201203 | Hloubení zapažených i nezapažených rýh šířky přes 600 do 2 000 mm s urovnáním dna do předepsaného profilu a spádu v hornině tř. 3 přes 1 000 do 5 000 m3 | m3 | 2084.326 |  | 0 | CS ÚRS 2016 02 |  |  | základní |  | 0 | 0 | 0 | 0 | 0 | 4 | K | 2 |  |  |  | ROZPOCET |  |  |  | 0 | 0 | 0 | 0 | 0 | 1 | 0 | 4 | 1829854387
| VV |  | "výt.A - kub.listy:" 2268,67 |  | 2268.67 | [13 empty] | VV | 2 | 2 | True | 0 | ROZPOCET
| VV |  | "roz.pro Š:" 2,5*2,5*1,0+2,5*1,3*1,34 |  | 10.605 | [13 empty] | VV | 2 | 2 | True | 0 | ROZPOCET
| VV |  | 3,0*3,0*1,0*4+3,0*1,8*(2,31+2,21+2,28+2,25) |  | 84.87 | [13 empty] | VV | 2 | 2 | True | 0 | ROZPOCET
| VV |  | "odp. vyb.MK:" -1,2*10,0*0,3 |  | -3.6 | [13 empty] | VV | 2 | 2 | True | 0 | ROZPOCET
| VV |  | "odp.sej.ornice:" -1,2*2,98*0,3 |  | -1.073 | [13 empty] | VV | 2 | 2 | True | 0 | ROZPOCET
| VV |  | Mezisoučet |  | 2359.472 | [13 empty] | VV | 2 | 3 | True | 0 | ROZPOCET
| VV |  | "výt A0 - kub.listy :" 297,82 |  | 297.82 | [13 empty] | VV | 2 | 2 | True | 0 | ROZPOCET
| VV |  | "roz.pro Š:" 3,0*3,0*1,0+3,0*1,8*3,66 |  | 28.764 | [13 empty] | VV | 2 | 2 | True | 0 | ROZPOCET
| VV |  | "odp. vyb.kK:" -(1,2*25,08+0,8*112)*0,6 |  | -71.818 | [13 empty] | VV | 2 | 2 | True | 0 | ROZPOCET
| VV |  | "odp. vyb.MK:" -(0,8*9,0+1,2*18,53)*0,3 |  | -8.831 | [13 empty] | VV | 2 | 2 | True | 0 | ROZPOCET
| VV |  | Mezisoučet |  | 245.935 | [13 empty] | VV | 2 | 3 | True | 0 | ROZPOCET
| VV | vyk_ryh | Součet |  | 2605.407 | [13 empty] | VV | 2 | 4 | True | 0 | ROZPOCET
| VV | vyk_3 | "zemina tř.3 - 80%:" vyk_ryh*0,8 |  | 2084.326 | [13 empty] | VV | 2 | 2 | True | 1 | ROZPOCET
11 | K | 132201209 | Hloubení zapažených i nezapažených rýh šířky přes 600 do 2 000 mm s urovnáním dna do předepsaného profilu a spádu v hornině tř. 3 Příplatek k cenám za lepivost horniny tř. 3 | m3 | 2084.326 |  | 0 | CS ÚRS 2016 02 |  |  | základní |  | 0 | 0 | 0 | 0 | 0 | 4 | K | 2 |  |  |  | ROZPOCET |  |  |  | 0 | 0 | 0 | 0 | 0 | 1 | 0 | 4 | -1902571147
| VV |  | vyk_3 |  | 2084.326 | [13 empty] | VV | 2 | 2 | True | 1 | ROZPOCET
12 | K | 132301203 | Hloubení zapažených i nezapažených rýh šířky přes 600 do 2 000 mm s urovnáním dna do předepsaného profilu a spádu v hornině tř. 4 přes 1 000 do 5 000 m3 | m3 | 521.081 |  | 0 | CS ÚRS 2016 02 |  |  | základní |  | 0 | 0 | 0 | 0 | 0 | 4 | K | 2 |  |  |  | ROZPOCET |  |  |  | 0 | 0 | 0 | 0 | 0 | 1 | 0 | 4 | 1983272667
| VV | vyk_4 | "zemina tř.4 - 20%:" vyk_ryh*0,2 |  | 521.081 | [13 empty] | VV | 2 | 2 | True | 1 | ROZPOCET
13 | K | 132301209 | Hloubení zapažených i nezapažených rýh šířky přes 600 do 2 000 mm s urovnáním dna do předepsaného profilu a spádu v hornině tř. 4 Příplatek k cenám za lepivost horniny tř. 4 | m3 | 521.081 |  | 0 | CS ÚRS 2016 02 |  |  | základní |  | 0 | 0 | 0 | 0 | 0 | 4 | K | 2 |  |  |  | ROZPOCET |  |  |  | 0 | 0 | 0 | 0 | 0 | 1 | 0 | 4 | -495372198
| VV |  | vyk_4 |  | 521.081 | [13 empty] | VV | 2 | 2 | True | 1 | ROZPOCET
14 | K | 141721R16 | Řízený zemní protlak DN 219 vč. vystrojení | m | 31 |  | 0 |  |  |  | základní |  | 0 | 0 | 0 | 0 | 0 | 4 | K | 2 |  |  |  | ROZPOCET |  |  |  | 0 | 0 | 0 | 0 | 0 | 1 | 0 | 4 | -1586009422
| P |  | Poznámka k položce: kompletní dodávka věškerých nutných prací definovaných projektem , smlouvou dilo a stavebním povolením. Jako jsou : vystrojení -potrubí zabezpečení konců včetně manžet a ostaní pomocné práce D.1.3.12 | [15 empty] | P | 2
| VV |  | "výt. A:" 2*8,0 |  | 16 | [13 empty] | VV | 2 | 2 | True | 0 | ROZPOCET
| VV |  | "výt. A0:" 6,0+9,0 |  | 15 | [13 empty] | VV | 2 | 2 | True | 0 | ROZPOCET
| VV |  | Součet |  | 31 | [13 empty] | VV | 2 | 4 | True | 1 | ROZPOCET
15 | K | 151101101 | Zřízení pažení a rozepření stěn rýh pro podzemní vedení pro všechny šířky rýhy příložné pro jakoukoliv mezerovitost, hloubky do 2 m | m2 | 701.014 |  | 0 | CS ÚRS 2016 02 |  |  | základní |  | 0 | 0.00084 | 0.58885 | 0 | 0 | 4 | K | 2 |  |  |  | ROZPOCET |  |  |  | 0 | 0 | 0 | 0 | 0 | 1 | 0 | 4 | -514875572
| VV |  | "výt.A - kub.listy:" 419,5 |  | 419.5 | [13 empty] | VV | 2 | 2 | True | 0 | ROZPOCET
| VV |  | "roz.pro Š:" 2,5*4*1,0+2*1,3*1,34 |  | 13.484 | [13 empty] | VV | 2 | 2 | True | 0 | ROZPOCET
| VV |  | 3,0*4*1,0*4+2*1,8*(2,31+2,21+2,28+2,25) |  | 80.58 | [13 empty] | VV | 2 | 2 | True | 0 | ROZPOCET
| VV |  | Mezisoučet |  | 513.564 | [13 empty] | VV | 2 | 3 | True | 0 | ROZPOCET
| VV |  | "výt A0 - kub.listy :" 187,45 |  | 187.45 | [13 empty] | VV | 2 | 2 | True | 0 | ROZPOCET
| VV |  | Součet |  | 701.014 | [13 empty] | VV | 2 | 4 | True | 1 | ROZPOCET
16 | K | 151101102 | Zřízení pažení a rozepření stěn rýh pro podzemní vedení pro všechny šířky rýhy příložné pro jakoukoliv mezerovitost, hloubky do 4 m | m2 | 395.654 |  | 0 | CS ÚRS 2016 02 |  |  | základní |  | 0 | 0.00085 | 0.33631 | 0 | 0 | 4 | K | 2 |  |  |  | ROZPOCET |  |  |  | 0 | 0 | 0 | 0 | 0 | 1 | 0 | 4 | -1103250772
| VV |  | "výt.A - kub.listy:" 14,5 |  | 14.5 | [13 empty] | VV | 2 | 2 | True | 0 | ROZPOCET
| VV |  | "výt A0 - kub.listy :" 175,42 |  | 175.42 | [13 empty] | VV | 2 | 2 | True | 0 | ROZPOCET
| VV |  | "roz.pro Š:" 3,0*3,0*1,0+3,0*1,8*3,66 |  | 28.764 | [13 empty] | VV | 2 | 2 | True | 0 | ROZPOCET
| VV |  | "start. jámy výt.A:" (3,5+5,0)*2*(2,68+3,0+2,28+2,45) |  | 176.97 | [13 empty] | VV | 2 | 2 | True | 0 | ROZPOCET
| VV |  | Součet |  | 395.654 | [13 empty] | VV | 2 | 4 | True | 1 | ROZPOCET
17 | K | 151101111 | Odstranění pažení a rozepření stěn rýh pro podzemní vedení s uložením materiálu na vzdálenost do 3 m od kraje výkopu příložné, hloubky do 2 m | m2 | 701.014 |  | 0 | CS ÚRS 2016 02 |  |  | základní |  | 0 | 0 | 0 | 0 | 0 | 4 | K | 2 |  |  |  | ROZPOCET |  |  |  | 0 | 0 | 0 | 0 | 0 | 1 | 0 | 4 | -534215074
18 | K | 151101112 | Odstranění pažení a rozepření stěn rýh pro podzemní vedení s uložením materiálu na vzdálenost do 3 m od kraje výkopu příložné, hloubky přes 2 do 4 m | m2 | 395.654 |  | 0 | CS ÚRS 2016 02 |  |  | základní |  | 0 | 0 | 0 | 0 | 0 | 4 | K | 2 |  |  |  | ROZPOCET |  |  |  | 0 | 0 | 0 | 0 | 0 | 1 | 0 | 4 | -781450513
19 | K | 161101101 | Svislé přemístění výkopku bez naložení do dopravní nádoby avšak s vyprázdněním dopravní nádoby na hromadu nebo do dopravního prostředku z horniny tř. 1 až 4, při hloubce výkopu přes 1 do 2,5 m | m3 | 2164.099 |  | 0 | CS ÚRS 2016 02 |  |  | základní |  | 0 | 0 | 0 | 0 | 0 | 4 | K | 2 |  |  |  | ROZPOCET |  |  |  | 0 | 0 | 0 | 0 | 0 | 1 | 0 | 4 | 944878670
| VV |  | vyk_jam |  | 182.175 | [13 empty] | VV | 2 | 2 | True | 0 | ROZPOCET
| VV |  | "vyk. rýh :"1617,117+(2268,67-1617,117)*0,5+297,82 |  | 2240.714 | [13 empty] | VV | 2 | 2 | True | 0 | ROZPOCET
| VV |  | -svis_4m |  | -258.79 | [13 empty] | VV | 2 | 2 | True | 0 | ROZPOCET
| VV |  | Součet |  | 2164.099 | [13 empty] | VV | 2 | 4 | True | 1 | ROZPOCET
20 | K | 161101102 | Svislé přemístění výkopku bez naložení do dopravní nádoby avšak s vyprázdněním dopravní nádoby na hromadu nebo do dopravního prostředku z horniny tř. 1 až 4, při hloubce výkopu přes 2,5 do 4 m | m3 | 258.79 |  | 0 | CS ÚRS 2016 02 |  |  | základní |  | 0 | 0 | 0 | 0 | 0 | 4 | K | 2 |  |  |  | ROZPOCET |  |  |  | 0 | 0 | 0 | 0 | 0 | 1 | 0 | 4 | 756205850
| VV |  | "výt.A - Š :" 3,0*3,0*(3,31+3,21+3,28+3,25) |  | 117.45 | [13 empty] | VV | 2 | 2 | True | 0 | ROZPOCET
| VV |  | "výt.A - st.j. :" 3,5*5,0*(2,68+3,0) |  | 99.4 | [13 empty] | VV | 2 | 2 | True | 0 | ROZPOCET
| VV |  | "výt.A0 - Š:" 3,0*3,0*4,66 |  | 41.94 | [13 empty] | VV | 2 | 2 | True | 0 | ROZPOCET
| VV | svis_4m | Součet |  | 258.79 | [13 empty] | VV | 2 | 4 | True | 1 | ROZPOCET
21 | K | 162701102 | Vodorovné přemístění do 7000 m výkopku/sypaniny z horniny tř. 1 až 4 | m3 | 1216.532 |  | 0 | CS ÚRS 2016 02 |  |  | základní |  | 0 | 0 | 0 | 0 | 0 | 4 | K | 2 |  |  |  | ROZPOCET |  |  |  | 0 | 0 | 0 | 0 | 0 | 1 | 0 | 4 | 556915415
| VV |  | "odvoz přebytečného výkopku :" | [15 empty] | VV | 2 | 1 | True | 0 | ROZPOCET
| VV | skl_zem | vyk_jam+vyk_ryh-zas_zem |  | 1216.532 | [13 empty] | VV | 2 | 2 | True | 1 | ROZPOCET
22 | K | 171201201 | Uložení sypaniny na skládky | m3 | 1216.532 |  | 0 | CS ÚRS 2016 02 |  |  | základní |  | 0 | 0 | 0 | 0 | 0 | 4 | K | 2 |  |  |  | ROZPOCET |  |  |  | 0 | 0 | 0 | 0 | 0 | 1 | 0 | 4 | -1128349121
| VV |  | skl_zem |  | 1216.532 | [13 empty] | VV | 2 | 2 | True | 1 | ROZPOCET
23 | K | 171201211 | Uložení sypaniny poplatek za uložení sypaniny na skládce (skládkovné) | t | 2189.758 |  | 0 | CS ÚRS 2016 02 |  |  | základní |  | 0 | 0 | 0 | 0 | 0 | 4 | K | 2 |  |  |  | ROZPOCET |  |  |  | 0 | 0 | 0 | 0 | 0 | 1 | 0 | 4 | 2045979552
| VV |  | skl_zem*1,8 |  | 2189.758 | [13 empty] | VV | 2 | 2 | True | 1 | ROZPOCET
24 | K | 174101101 | Zásyp sypaninou z jakékoliv horniny s uložením výkopku ve vrstvách se zhutněním jam, šachet, rýh nebo kolem objektů v těchto vykopávkách | m3 | 1762.07 |  | 0 | CS ÚRS 2016 02 |  |  | základní |  | 0 | 0 | 0 | 0 | 0 | 4 | K | 2 |  |  |  | ROZPOCET |  |  |  | 0 | 0 | 0 | 0 | 0 | 1 | 0 | 4 | 16580773
| VV |  | vyk_jam+vyk_ryh |  | 2787.582 | [13 empty] | VV | 2 | 2 | True | 0 | ROZPOCET
| VV |  | "vytlačená kubatura závazné části potrubí :" | [15 empty] | VV | 2 | 1 | True | 0 | ROZPOCET
| VV |  | "výt.A :" -(1173,86-1,3-1,8*3-8,0*2)*1,2*0,58 |  | -801.207 | [13 empty] | VV | 2 | 2 | True | 0 | ROZPOCET
| VV |  | "výt.A0 :" -(25,08+18,53)*1,2*0,58 |  | -30.353 | [13 empty] | VV | 2 | 2 | True | 0 | ROZPOCET
| VV |  | "výt.A0 :" -(179,53-25,08-18,53-9,0)*0,8*0,58 |  | -58.891 | [13 empty] | VV | 2 | 2 | True | 0 | ROZPOCET
| VV |  | " vytlačená kubatura šachet DN 1500 :" | [15 empty] | VV | 2 | 1 | True | 0 | ROZPOCET
| VV |  | -3,14*0,75*0,75*(3,01+2,91+2,98+2,95) |  | -20.93 | [13 empty] | VV | 2 | 2 | True | 0 | ROZPOCET
| VV |  | " vytlačená kubatura šachet DN 1000:" | [15 empty] | VV | 2 | 1 | True | 0 | ROZPOCET
| VV |  | -3,14*0,5*0,5*2,04 |  | -1.601 | [13 empty] | VV | 2 | 2 | True | 0 | ROZPOCET
| VV |  | "odpočet rozprostření ornice:" -sej_or |  | -112.53 | [13 empty] | VV | 2 | 2 | True | 0 | ROZPOCET
| VV |  | "odpočet zásyp ŠP :"-zas_ŠP |  | -191.02 | [13 empty] | VV | 2 | 2 | True | 0 | ROZPOCET
| VV | zas_zem | Mezisoučet |  | 1571.05 | [13 empty] | VV | 2 | 3 | True | 0 | ROZPOCET
| VV |  | "zásyp ŠP :" | [15 empty] | VV | 2 | 1 | True | 0 | ROZPOCET
| VV |  | "výt.A0-KK+MK:" 210,278+87,538 |  | 297.816 | [13 empty] | VV | 2 | 2 | True | 0 | ROZPOCET
| VV |  | "záv.část potr:" -30,353-58,891 |  | -89.244 | [13 empty] | VV | 2 | 2 | True | 0 | ROZPOCET
| VV |  | "provizorní zpev. :" -(2,3+2,7)/2*15,0*0,1 |  | -3.75 | [13 empty] | VV | 2 | 2 | True | 0 | ROZPOCET
| VV |  | -1,2*(12,0+6,4)*0,15-0,8*107,5*0,15 |  | -16.212 | [13 empty] | VV | 2 | 2 | True | 0 | ROZPOCET
| VV |  | "Š DN1500:" -3,14*0,75*0,75*2,95 |  | -5.21 | [13 empty] | VV | 2 | 2 | True | 0 | ROZPOCET
| VV |  | "výt.A-MK:" 15,78-(0,58+0,1)*1,2*10,0 |  | 7.62 | [13 empty] | VV | 2 | 2 | True | 0 | ROZPOCET
| VV | zas_ŠP | Mezisoučet |  | 191.02 | [13 empty] | VV | 2 | 3 | True | 0 | ROZPOCET
| VV |  | Součet |  | 1762.07 | [13 empty] | VV | 2 | 4 | True | 1 | ROZPOCET
25 | M | 583438721 | kamenivo drcené hrubé frakce 8-16 | t | 382.04 |  | 0 |  |  |  | základní |  | 0 | 0 | 0 | 0 | 0 | 8 | M | 2 |  |  |  | ROZPOCET |  |  |  | 0 | 0 | 0 | 0 | 0 | 1 | 0 | 4 | 1269894476
| VV |  | zas_ŠP*2,0 |  | 382.04 | [13 empty] | VV | 2 | 2 | True | 1 | ROZPOCET
26 | K | 175151101 | Obsypání potrubí strojně sypaninou z vhodných hornin tř. 1 až 4 nebo materiálem připraveným podél výkopu ve vzdálenosti do 3 m od jeho kraje, pro jakoukoliv hloubku výkopu a míru zhutnění bez prohození sypaniny | m3 | 660.162 |  | 0 | CS ÚRS 2016 02 |  |  | základní |  | 0 | 0 | 0 | 0 | 0 | 4 | K | 2 |  |  |  | ROZPOCET |  |  |  | 0 | 0 | 0 | 0 | 0 | 1 | 0 | 4 | -45773191
| VV |  | "výt.A :" (1173,86-1,3-1,8*3-8,0*2)*1,2*0,43 |  | 593.999 | [13 empty] | VV | 2 | 2 | True | 0 | ROZPOCET
| VV |  | "výt.A0 :" (25,08+18,53)*1,2*0,43 |  | 22.503 | [13 empty] | VV | 2 | 2 | True | 0 | ROZPOCET
| VV |  | "výt.A0 :" (179,53-25,08-18,53-9,0)*0,8*0,43 |  | 43.66 | [13 empty] | VV | 2 | 2 | True | 0 | ROZPOCET
| VV | obs_pot | Součet |  | 660.162 | [13 empty] | VV | 2 | 4 | True | 1 | ROZPOCET
27 | M | 583413441 | kamenivo drcené drobné frakce 0-4 | t | 1320.324 |  | 0 |  |  |  | základní |  | 0 | 0 | 0 | 0 | 0 | 8 | M | 2 |  |  |  | ROZPOCET |  |  |  | 0 | 0 | 0 | 0 | 0 | 1 | 0 | 4 | 139853750
| VV |  | obs_pot*2,0 |  | 1320.324 | [13 empty] | VV | 2 | 2 | True | 1 | ROZPOCET
28 | K | 182301125 | Rozprostření a urovnání ornice ve svahu sklonu přes 1:5 při souvislé ploše do 500 m2, tl. vrstvy přes 250 do 300 mm | m2 | 375.1 |  | 0 | CS ÚRS 2016 02 |  |  | základní |  | 0 | 0 | 0 | 0 | 0 | 4 | K | 2 |  |  |  | ROZPOCET |  |  |  | 0 | 0 | 0 | 0 | 0 | 1 | 0 | 4 | -938422018
| VV |  | "start.jáma :" 3,5*5,0 |  | 17.5 | [13 empty] | VV | 2 | 2 | True | 0 | ROZPOCET
| VV |  | " výt. A v poli :" 1,2*298,0 |  | 357.6 | [13 empty] | VV | 2 | 2 | True | 0 | ROZPOCET
| VV |  | Součet |  | 375.1 | [13 empty] | VV | 2 | 4 | True | 1 | ROZPOCET
| D | 4 | Vodorovné konstrukce |  |  |  | 0 | [5 empty] | 0 |  | 1.2679 |  | 0 | 1 | D | 1 |  |  |  | ROZPOCET | [9 empty] | 0
29 | K | 451572111 | Lože pod potrubí, stoky a drobné objekty v otevřeném výkopu z kameniva drobného těženého 0 až 4 mm | m3 | 247.988 |  | 0 | CS ÚRS 2016 02 |  |  | základní |  | 0 | 0 | 0 | 0 | 0 | 4 | K | 2 |  |  |  | ROZPOCET |  |  |  | 0 | 0 | 0 | 0 | 0 | 1 | 0 | 4 | 488683130
| VV |  | PE110_11*1,2*0,15 |  | 211.295 | [13 empty] | VV | 2 | 2 | True | 0 | ROZPOCET
| VV |  | PE110_17*1,2*0,15 |  | 33.001 | [13 empty] | VV | 2 | 2 | True | 0 | ROZPOCET
| VV |  | "výt.A - Š DN1000:" 1,6*1,6*0,15 |  | 0.384 | [13 empty] | VV | 2 | 2 | True | 0 | ROZPOCET
| VV |  | "výt.A - Š DN1500:" 2,1*2,1*0,15*4 |  | 2.646 | [13 empty] | VV | 2 | 2 | True | 0 | ROZPOCET
| VV |  | "výt.A0 - Š DN1500:" 2,1*2,1*0,15 |  | 0.662 | [13 empty] | VV | 2 | 2 | True | 0 | ROZPOCET
| VV |  | Součet |  | 247.988 | [13 empty] | VV | 2 | 4 | True | 1 | ROZPOCET
30 | K | 452112111 | Osazení betonových dílců prstenců nebo rámů pod poklopy a mříže, výšky do 100 mm | kus | 20 |  | 0 | CS ÚRS 2016 02 |  |  | základní |  | 0 | 0.0066 | 0.132 | 0 | 0 | 4 | K | 2 |  |  |  | ROZPOCET |  |  |  | 0 | 0 | 0 | 0 | 0 | 1 | 0 | 4 | -13326521
31 | M | 592241750 | prstenec betonový vyrovnávací 62,5x6x12 cm | kus | 5 |  | 0 | CS ÚRS 2016 02 |  |  | základní |  | 0 | 0.039 | 0.195 | 0 | 0 | 8 | M | 2 |  |  |  | ROZPOCET |  |  |  | 0 | 0 | 0 | 0 | 0 | 1 | 0 | 4 | -646258133
32 | M | 592241760 | prstenec betonový vyrovnávací 62,5x8x12 cm | kus | 5 |  | 0 | CS ÚRS 2016 02 |  |  | základní |  | 0 | 0.051 | 0.255 | 0 | 0 | 8 | M | 2 |  |  |  | ROZPOCET |  |  |  | 0 | 0 | 0 | 0 | 0 | 1 | 0 | 4 | 939049220
33 | M | 592241770 | prstenec betonový vyrovnávací 62,5x10x12 cm | kus | 10 |  | 0 | CS ÚRS 2016 02 |  |  | základní |  | 0 | 0.064 | 0.64 | 0 | 0 | 8 | M | 2 |  |  |  | ROZPOCET |  |  |  | 0 | 0 | 0 | 0 | 0 | 1 | 0 | 4 | 221435089
34 | K | 452311131 | Podkladní a zajišťovací konstrukce z betonu prostého v otevřeném výkopu desky pod potrubí, stoky a drobné objekty z betonu tř. C 12/15 | m3 | 3.692 |  | 0 | CS ÚRS 2016 02 |  |  | základní |  | 0 | 0 | 0 | 0 | 0 | 4 | K | 2 |  |  |  | ROZPOCET |  |  |  | 0 | 0 | 0 | 0 | 0 | 1 | 0 | 4 | -1246863454
| VV |  | "výt.A - Š DN1000:" 1,6*1,6*0,15 |  | 0.384 | [13 empty] | VV | 2 | 2 | True | 0 | ROZPOCET
| VV |  | "výt.A - Š DN1500:" 2,1*2,1*0,15*4 |  | 2.646 | [13 empty] | VV | 2 | 2 | True | 0 | ROZPOCET
| VV |  | "výt.A0 - Š DN1500:" 2,1*2,1*0,15 |  | 0.662 | [13 empty] | VV | 2 | 2 | True | 0 | ROZPOCET
| VV |  | Součet |  | 3.692 | [13 empty] | VV | 2 | 4 | True | 1 | ROZPOCET
35 | K | 452351101 | Bednění podkladních a zajišťovacích konstrukcí v otevřeném výkopu desek nebo sedlových loží pod potrubí, stoky a drobné objekty | m2 | 7.26 |  | 0 | CS ÚRS 2016 02 |  |  | základní |  | 0 | 0.00632 | 0.045883 | 0 | 0 | 4 | K | 2 |  |  |  | ROZPOCET |  |  |  | 0 | 0 | 0 | 0 | 0 | 1 | 0 | 4 | -603445034
| VV |  | "výt.A - Š DN1000:" 4*1,6*0,15 |  | 0.96 | [13 empty] | VV | 2 | 2 | True | 0 | ROZPOCET
| VV |  | "výt.A - Š DN1500:" 4*2,1*0,15*4 |  | 5.04 | [13 empty] | VV | 2 | 2 | True | 0 | ROZPOCET
| VV |  | "výt.A0 - Š DN1500:" 4*2,1*0,15 |  | 1.26 | [13 empty] | VV | 2 | 2 | True | 0 | ROZPOCET
| VV |  | Součet |  | 7.26 | [13 empty] | VV | 2 | 4 | True | 1 | ROZPOCET
36 | K | 4523900R1 | Úprava zhlaví šachet v nezpevněném terénu - kompletní konstrukce vč. materiálu | kus | 5 |  | 0 |  |  |  | základní |  | 0 | 0 | 0 | 0 | 0 | 4 | K | 2 |  |  |  | ROZPOCET |  |  |  | 0 | 0 | 0 | 0 | 0 | 1 | 0 | 4 | 200302248
| D | 8 | Trubní vedení |  |  |  | 0 | [5 empty] | 0 |  | 26.0586 |  | 0 | 1 | D | 1 |  |  |  | ROZPOCET | [9 empty] | 0
37 | K | 871251R41 | Montáž vodovodního potrubí z plastů v otevřeném výkopu z polyetylenu PE 100 svařovaných na tupo SDR 11/PN16 Montáž potrubí z PE100 SDR 11 otevřený výkop D 110 mm | m | 1173.86 |  | 0 |  |  |  | základní |  | 0 | 0 | 0 | 0 | 0 | 4 | K | 2 |  |  |  | ROZPOCET |  |  |  | 0 | 0 | 0 | 0 | 0 | 1 | 0 | 4 | 161098361
| VV | PE110_11 | "výt. A :" 1173,86 |  | 1173.86 | [13 empty] | VV | 2 | 2 | True | 1 | ROZPOCET
38 | M | 286136870 | potrubí kanalizační tlakové PE100 SDR 11 110 x 10,0 mm | m | 1244.292 |  | 0 | CS ÚRS 2016 02 |  |  | základní |  | 0 | 0.00318 | 3.9568 | 0 | 0 | 8 | M | 2 |  |  |  | ROZPOCET |  |  |  | 0 | 0 | 0 | 0 | 0 | 1 | 0 | 4 | -1410933789
| VV |  | PE110_11*1,06 |  | 1244.292 | [13 empty] | VV | 2 | 2 | True | 1 | ROZPOCET
39 | K | 871251R51 | Montáž vodovodního potrubí z plastů v otevřeném výkopu z polyetylenu PE 100 svařovaných na tupo SDR 17/PN10 Montáž potrubí z PE100 SDR 17 otevřený výkop D 110 x 6,6 mm | m | 183.34 |  | 0 |  |  |  | základní |  | 0 | 0 | 0 | 0 | 0 | 4 | K | 2 |  |  |  | ROZPOCET |  |  |  | 0 | 0 | 0 | 0 | 0 | 1 | 0 | 4 | -1801576595
| VV | PE110_17 | "výt. A0 :" 179,53+3,81 |  | 183.34 | [13 empty] | VV | 2 | 2 | True | 1 | ROZPOCET
40 | M | 286136990 | potrubí kanalizační tlakové PE100 SDR 17, 110 x 6,6 mm | m | 194.34 |  | 0 | CS ÚRS 2016 02 |  |  | základní |  | 0 | 0.00216 | 0.41977 | 0 | 0 | 8 | M | 2 |  |  |  | ROZPOCET |  |  |  | 0 | 0 | 0 | 0 | 0 | 1 | 0 | 4 | -2074483076
| VV |  | PE110_17*1,06 |  | 194.34 | [13 empty] | VV | 2 | 2 | True | 1 | ROZPOCET
41 | K | 892271111 | Tlakové zkoušky vodou na potrubí DN 100 nebo 125 | m | 1357.2 |  | 0 | CS ÚRS 2016 02 |  |  | základní |  | 0 | 0 | 0 | 0 | 0 | 4 | K | 2 |  |  |  | ROZPOCET |  |  |  | 0 | 0 | 0 | 0 | 0 | 1 | 0 | 4 | -1870755048
| VV |  | PE110_11+PE110_17 |  | 1357.2 | [13 empty] | VV | 2 | 2 | True | 1 | ROZPOCET
42 | K | 894411311 | Osazení železobetonových dílců pro šachty skruží rovných | kus | 3 |  | 0 | CS ÚRS 2016 02 |  |  | základní |  | 0 | 0.00918 | 0.02754 | 0 | 0 | 4 | K | 2 |  |  |  | ROZPOCET |  |  |  | 0 | 0 | 0 | 0 | 0 | 1 | 0 | 4 | -728461519
43 | M | 59224330A | Skruž šachetní TBS-Q.1 150/25/ | kus | 1 |  | 0 |  |  |  | základní |  | 0 | 0.47 | 0.47 | 0 | 0 | 8 | M | 2 |  |  |  | ROZPOCET |  |  |  | 0 | 0 | 0 | 0 | 0 | 1 | 0 | 4 | 1402792582
44 | M | 59224333A | Skruž šachetní TBS-Q.1 150/50/ | kus | 1 |  | 0 |  |  |  | základní |  | 0 | 0.935 | 0.935 | 0 | 0 | 8 | M | 2 |  |  |  | ROZPOCET |  |  |  | 0 | 0 | 0 | 0 | 0 | 1 | 0 | 4 | -2077670683
45 | M | 59224335A | Skruž šachetní TBS-Q.1 150/100/ | kus | 1 |  | 0 |  |  |  | základní |  | 0 | 1.872 | 1.872 | 0 | 0 | 8 | M | 2 |  |  |  | ROZPOCET |  |  |  | 0 | 0 | 0 | 0 | 0 | 1 | 0 | 4 | -584048144
46 | K | 894412411 | Osazení železobetonových dílců pro šachty skruží přechodových | kus | 5 |  | 0 | CS ÚRS 2016 02 |  |  | základní |  | 0 | 0.01147 | 0.05735 | 0 | 0 | 4 | K | 2 |  |  |  | ROZPOCET |  |  |  | 0 | 0 | 0 | 0 | 0 | 1 | 0 | 4 | 1232154644
47 | M | 592243120 | konus šachetní betonový kapsové plastové stupadlo 100x62,5x58 cm | kus | 5 |  | 0 | CS ÚRS 2016 02 |  |  | základní |  | 0 | 0.585 | 2.925 | 0 | 0 | 8 | M | 2 |  |  |  | ROZPOCET |  |  |  | 0 | 0 | 0 | 0 | 0 | 1 | 0 | 4 | -534024714
48 | K | 894412411 | Osazení železobetonových dílců pro šachty skruží přechodových | kus | 5 |  | 0 | CS ÚRS 2016 02 |  |  | základní |  | 0 | 0.01147 | 0.05735 | 0 | 0 | 4 | K | 2 |  |  |  | ROZPOCET |  |  |  | 0 | 0 | 0 | 0 | 0 | 1 | 0 | 4 | -464165126
49 | M | 592243600 | deska betonová šachetní zákrytová čtvercová 150 x 180 x 62,5 cm | kus | 5 |  | 0 |  |  |  | základní |  | 0 | 0.931 | 4.655 | 0 | 0 | 8 | M | 2 |  |  |  | ROZPOCET |  |  |  | 0 | 0 | 0 | 0 | 0 | 1 | 0 | 4 | -1333388892
50 | K | 894414111 | Osazení železobetonových dílců pro šachty skruží základových | kus | 5 |  | 0 | CS ÚRS 2016 02 |  |  | základní |  | 0 | 0.02753 | 0.13765 | 0 | 0 | 4 | K | 2 |  |  |  | ROZPOCET |  |  |  | 0 | 0 | 0 | 0 | 0 | 1 | 0 | 4 | 260319290
51 | M | 592243481 | těsnění elastomerové pro spojení šachetních dílů DN 1000 | sada | 5 |  | 0 |  |  |  | základní |  | 0 | 0.002 | 0.01 | 0 | 0 | 8 | M | 2 |  |  |  | ROZPOCET |  |  |  | 0 | 0 | 0 | 0 | 0 | 1 | 0 | 4 | 1757691672
52 | M | 59224368A | dno betonové šachty kanalizační - vzdušník | kus | 1 |  | 0 |  |  |  | základní |  | 0 | 2.1 | 2.1 | 0 | 0 | 8 | M | 2 |  |  |  | ROZPOCET |  |  |  | 0 | 0 | 0 | 0 | 0 | 1 | 0 | 4 | 629898429
| P |  | Poznámka k položce: Šachtové dno s hrdlem a se stupadly ATYP průměr 1500/výška 1500 | [15 empty] | P | 2
53 | M | 59224367A | dno betonové šachty kanalizační - kalník | kus | 4 |  | 0 |  |  |  | základní |  | 0 | 2.1 | 8.4 | 0 | 0 | 8 | M | 2 |  |  |  | ROZPOCET |  |  |  | 0 | 0 | 0 | 0 | 0 | 1 | 0 | 4 | 1177460435
| P |  | Poznámka k položce: Šachtové dno s hrdlem a se stupadly ATYP průměr 1500/výška 1500 | [15 empty] | P | 2
54 | K | 899103111 | Osazení poklopů litinových a ocelových včetně rámů hmotnosti jednotlivě přes 100 do 150 kg | kus | 5 |  | 0 | CS ÚRS 2016 02 |  |  | základní |  | 0 | 0.00702 | 0.0351 | 0 | 0 | 4 | K | 2 |  |  |  | ROZPOCET |  |  |  | 0 | 0 | 0 | 0 | 0 | 1 | 0 | 4 | -1185275952
55 | M | 55340325 | Poklop D 400-GU-B-1 litinový, bez odvětrání | kus | 5 |  | 0 |  |  |  | základní |  | 0 | 0 | 0 | 0 | 0 | 8 | M | 2 |  |  |  | ROZPOCET |  |  |  | 0 | 0 | 0 | 0 | 0 | 1 | 0 | 4 | -1039750453
56 | K | 83254124 | technologie pro 4 kalníky dod+mtz | sada | 1 |  | 0 |  |  |  | základní |  | 0 | 0 | 0 | 0 | 0 | 4 | K | 2 |  |  |  | ROZPOCET |  |  |  | 0 | 0 | 0 | 0 | 0 | 1 | 0 | 4 | -104107231
| P |  | Poznámka k položce: součástí ceny je dodávka a montáž armatur "Koncovka pro napojení fekální hadice dle vybavení odběratele 4KS" "Šoupátko litinové s ručním kolem DN80 4KS" T kus litin.tvarovka přírubová DN100/80 3KS "Jištěný přírub.spoj D110/DN100 (popř.lem.nákružek s toč.přírubou) 8KS" "T kus litin.tvarovka přírubová DN80/80 1KS" "FFR lit.kus 50/80 2KS" "Jištěný přírub.spoj D63/DN50(popř.lem.nákružek s toč.přírubou) 2KS" "Montážní vložka DN100 3KS" "Montážní vložka DN80 1KS" "TP kus litin. DN100 6KS" "TP kus litin. DN80 2 KS" "Deskové šoupátko s ručním kolem DN100 3KS" "Deskové šoupátko s ručním kolem DN80 1KS" | [15 empty] | P | 2
57 | K | 83254125 | technologie pro 4 kalníky dod+mtz | sada | 1 |  | 0 |  |  |  | základní |  | 0 | 0 | 0 | 0 | 0 | 4 | K | 2 |  |  |  | ROZPOCET |  |  |  | 0 | 0 | 0 | 0 | 0 | 1 | 0 | 4 | 1481296768
| P |  | Poznámka k položce: součástí ceny je dodávka a montáž armatur "Koncovka pro napojení fekální hadice dle vybavení odběratele 1KS" "Odvzdušňovací a zavzdušňovací ventil DN50 1KS" "Šoupátko litinové s ručním kolem DN80 1KS" "Šoupátko litinové s ručním kolem DN50 1KS" "T kus litin.tvarovka přírubová DN100/80 2KS" "FFR lit.kus 80/50 1KS" "Jištěný přírub.spoj D110/DN100 (popř.lem.nákružek s toč.přírubou) 2KS" "Montážní vložka DN100 1KS" "TP kus litin. DN100 2KS" "Deskové šoupátko s ručním kolem DN100 1KS" | [15 empty] | P | 2
58 | K | R10 | montáž a dodávka veškerých tvarovek nerezové koleno DN100 | kus | 2 |  | 0 |  |  |  | základní |  | 0 | 0 | 0 | 0 | 0 | 4 | K | 2 |  |  |  | ROZPOCET |  |  |  | 0 | 0 | 0 | 0 | 0 | 1 | 0 | 4 | -9794202
| P |  | Poznámka k položce: Součástí položky je kompletní dodávka a montáž Nerezové koleno DN100 s lemovým nákružkem a točivou přírubou | [15 empty] | P | 2
59 | K | R16 | montáž a dodávka veškerých tvarovek Elektrokoleno 30st.D110 | kus | 8 |  | 0 |  |  |  | základní |  | 0 | 0 | 0 | 0 | 0 | 4 | K | 2 |  |  |  | ROZPOCET |  |  |  | 0 | 0 | 0 | 0 | 0 | 1 | 0 | 4 | -98717132
| P |  | Poznámka k položce: Součástí položky je kompletní dodávka a montáž Elektrokoleno 30st. D110 | [15 empty] | P | 2
60 | K | R17 | montáž a dodávka veškerých tvarovek Elektrokoleno 45st.D110 | kus | 6 |  | 0 |  |  |  | základní |  | 0 | 0 | 0 | 0 | 0 | 4 | K | 2 |  |  |  | ROZPOCET |  |  |  | 0 | 0 | 0 | 0 | 0 | 1 | 0 | 4 | 969115343
| P |  | Poznámka k položce: Součástí položky je kompletní dodávka a montáž Elektrokoleno 45st. D110 | [15 empty] | P | 2
61 | K | R18 | montáž a dodávka veškerých tvarovek Elektrokoleno90st.D110 | kus | 8 |  | 0 |  |  |  | základní |  | 0 | 0 | 0 | 0 | 0 | 4 | K | 2 |  |  |  | ROZPOCET |  |  |  | 0 | 0 | 0 | 0 | 0 | 1 | 0 | 4 | -166376212
| P |  | Poznámka k položce: Součástí položky je kompletní dodávka a montáž Elektrokoleno 90st. D110 | [15 empty] | P | 2
62 | K | R19 | montáž a dodávka veškerých tvarovek Elektrospojka D110 | kus | 252 |  | 0 |  |  |  | základní |  | 0 | 0 | 0 | 0 | 0 | 4 | K | 2 |  |  |  | ROZPOCET |  |  |  | 0 | 0 | 0 | 0 | 0 | 1 | 0 | 4 | -753788510
| P |  | Poznámka k položce: Součástí položky je kompletní dodávka a montáž Elektrospojka D110 | [15 empty] | P | 2
| D | 998 | Přesun hmot |  |  |  | 0 | [5 empty] | 0 |  | 0 |  | 0 | 1 | D | 1 |  |  |  | ROZPOCET | [9 empty] | 0
63 | K | 998276101 | Přesun hmot pro trubní vedení hloubené z trub z plastických hmot nebo sklolaminátových pro vodovody nebo kanalizace v otevřeném výkopu dopravní vzdálenost do 15 m | t | 28.413 |  | 0 | CS ÚRS 2016 02 |  |  | základní |  | 0 | 0 | 0 | 0 | 0 | 4 | K | 2 |  |  |  | ROZPOCET |  |  |  | 0 | 0 | 0 | 0 | 0 | 1 | 0 | 4 | 1914357547
| D | M | Práce a dodávky M |  |  |  | 0 | [5 empty] | 0 |  | 0 |  | 0 | 3 | D | 0 |  |  |  | ROZPOCET | [9 empty] | 0
| D | 21-M | Elektromontáže |  |  |  | 0 | [5 empty] | 0 |  | 0 |  | 0 | 3 | D | 1 |  |  |  | ROZPOCET | [9 empty] | 0
64 | K | 210220R03 | Montáž uzemňovacího vedení vodičů Cu do 50 mm2 vč. dodávky CY4 | m | 1357.2 |  | 0 |  |  |  | základní |  | 0 | 0 | 0 | 0 | 0 | 64 | K | 2 |  |  |  | ROZPOCET |  |  |  | 0 | 0 | 0 | 0 | 0 | 1 | 0 | 64 | 383483252
| VV |  | PE110_11+PE110_17 |  | 1357.2 | [13 empty] | VV | 2 | 2 | True | 1 | ROZPOCET
65 | M | 460490012 | Výstražná folie PVC, š. 33cm |  | 1357.2 |  | 0 |  |  |  | základní |  | 0 | 0 | 0 | 0 | 0 | 256 | M | 2 |  |  |  | ROZPOCET |  |  |  | 0 | 0 | 0 | 0 | 0 | 1 | 0 | 64 | -1470849529

## 061_1.3 - SO 01.3 Čerpací...
| List obsahuje: |  | 1) Krycí list soupisu | 2) Rekapitulace |  |  | 3) Soupis prací | Zpět na list: | Rekapitulace stavby
[9 empty] | >> skryté sloupce << | [9 empty] | {74862806-5f98-4b7d-95a4-9a61ac9574f7} | [5 empty] | vyk_celk | celkový výkop | 300 | 2
[19 empty] | 2 | [5 empty] | vyk4 |  | 189 | 2
| KRYCÍ LIST SOUPISU | [8 empty] | v --- níže se nacházejí doplnkové a pomocné údaje k sestavám --- v | [8 empty] | False | [5 empty] | vyb_KK | vybourání vrstev krajské komunikace | -10 | 2
[25 empty] | sej_or | sejmutí ornice | -5 | 2
| Stavba: | [23 empty] | vyk3 |  | 126 | 2
|  | DRÁSOV – MALHOSTOVICE, II. Etapa odkanalizování, stoková síť | [22 empty] | vyk3_2 |  | 1,512 | 2
| Objekt: | [23 empty] | zas_zem |  | 76,794 | 2
|  | 061_1 - SO 01 Kanalizace | [22 empty] | zem_skl |  | 239,718 | 2
Soupis:
061_1.3 - SO 01.3 Čerpací stanice
| KSO: |  |  |  |  | CC-CZ:
| Místo: |  | k.ú. Nuzířov, Malhostovice |  |  | Datum: | 16.10.2017
| Zadavatel: |  |  |  |  | IČ:
|  | Dobrovolný svazek obcí „ČOV Drásov – Malhostovice“ |  |  |  | DIČ:
| Uchazeč: |  |  |  |  | IČ:
DIČ:
| Projektant: |  |  |  |  | IČ:
|  | AQUA-ING, Ing. Vítězslav Pruša |  |  |  | DIČ:
Poznámka:
| Cena bez DPH | [5 empty] | 0
|  |  | Základ daně |  |  | Sazba daně | Výše daně
| DPH | základní | 0 |  |  | 21% | 0
|  | snížená | 0 |  |  | 15% | 0
|  | zákl. přenesená | 0 |  |  | 21% | 0
|  | sníž. přenesená | 0 |  |  | 15% | 0
|  | nulová | 0 |  |  | 0% | 0
| Cena s DPH |  |  | v | CZK |  | 0
REKAPITULACE ČLENĚNÍ SOUPISU PRACÍ
Stavba:
DRÁSOV – MALHOSTOVICE, II. Etapa odkanalizování, stoková síť
Objekt:
061_1 - SO 01 Kanalizace
Soupis:
061_1.3 - SO 01.3 Čerpací stanice
Místo: |  |  | k.ú. Nuzířov, Malhostovice |  |  | Datum: | 16.10.2017
Zadavatel: |  |  | Dobrovolný svazek obcí „ČOV Drásov – Malhostovice“ |  |  | Projektant: | AQUA-ING, Ing. Vítězslav Pruša
Uchazeč:
Kód dílu - Popis | [6 empty] | Cena celkem [CZK]
Náklady soupisu celkem | [6 empty] | 0 | [12 empty] | -1
| HSV - Práce a dodávky HSV | [5 empty] | 0
| 1 - Zemní práce | [5 empty] | 0
| 2 - Zakládání | [5 empty] | 0
| 3 - Svislé a kompletní konstrukce | [5 empty] | 0
| 8 - Trubní vedení | [5 empty] | 0
| 998 - Přesun hmot | [5 empty] | 0
| ČS - Technologie | [5 empty] | 0
| PSV - Práce a dodávky PSV | [5 empty] | 0
| 711 - Izolace proti vodě, vlhkosti a plynům | [5 empty] | 0
SOUPIS PRACÍ
Stavba:
DRÁSOV – MALHOSTOVICE, II. Etapa odkanalizování, stoková síť
Objekt:
061_1 - SO 01 Kanalizace
Soupis:
061_1.3 - SO 01.3 Čerpací stanice
Místo: |  |  | k.ú. Nuzířov, Malhostovice |  |  | Datum: | 16.10.2017
Zadavatel: |  |  | Dobrovolný svazek obcí „ČOV Drásov – Malhostovice“ |  |  | Projektant: | AQUA-ING, Ing. Vítězslav Pruša
Uchazeč:
PČ | Typ | Kód | Popis | MJ | Množství | J.cena [CZK] | Cena celkem [CZK] | Cenová soustava |  | Poznámka | DPH | J. Nh [h] | Nh celkem [h] | J. hmotnost [t] | Hmotnost celkem [t] | J. suť [t] | Suť Celkem [t]
Náklady soupisu celkem | [6 empty] | 0 | [5 empty] | 0 |  | 80.8884 |  | 0 |  | D | -1 | [14 empty] | 0
| D | HSV | Práce a dodávky HSV |  |  |  | 0 | [5 empty] | 0 |  | 80.7282 |  | 0 | 1 | D | 0 |  |  |  | ROZPOCET | [10 empty] | 0
| D | 1 | Zemní práce |  |  |  | 0 | [5 empty] | 0 |  | 0.4296 |  | 0 | 1 | D | 1 |  |  |  | ROZPOCET | [10 empty] | 0
1 | K | 1151011R5 | Zřízení čerpací jímky pro čerpání vody vč. případného nutného zapažení | kus | 1 |  | 0 |  |  |  | základní |  | 0 | 0 | 0 | 0 | 0 | 4 | K | 2 |  |  |  | ROZPOCET |  |  |  |  | 0 | 0 | 0 | 0 | 0 | 1 | 0 | 4 | -1801393057
2 | K | 115101201 | Čerpání vody na dopravní výšku do 10 m s uvažovaným průměrným přítokem do 500 l/min | hod | 110 |  | 0 | CS ÚRS 2016 02 |  |  | základní |  | 0 | 0 | 0 | 0 | 0 | 4 | K | 2 |  |  |  | ROZPOCET |  |  |  |  | 0 | 0 | 0 | 0 | 0 | 1 | 0 | 4 | -217771186
3 | K | 115101301 | Pohotovost záložní čerpací soupravy pro dopravní výšku do 10 m s uvažovaným průměrným přítokem do 500 l/min | den | 16 |  | 0 | CS ÚRS 2016 02 |  |  | základní |  | 0 | 0 | 0 | 0 | 0 | 4 | K | 2 |  |  |  | ROZPOCET |  |  |  |  | 0 | 0 | 0 | 0 | 0 | 1 | 0 | 4 | 1640272329
4 | K | 121101101 | Sejmutí ornice nebo lesní půdy s vodorovným přemístěním na hromady v místě upotřebení nebo na dočasné či trvalé skládky se složením, na vzdálenost do 50 m | m3 | 5 |  | 0 | CS ÚRS 2016 02 |  |  | základní |  | 0 | 0 | 0 | 0 | 0 | 4 | K | 2 |  |  |  | ROZPOCET |  |  |  |  | 0 | 0 | 0 | 0 | 0 | 1 | 0 | 4 | 1221326712
| VV |  | "ČSOV A0:" 5,0*5,0*0,2 |  | 5 | [13 empty] | VV | 2 | 2 | True | 1 | ROZPOCET
5 | K | 131201202 | Hloubení zapažených jam a zářezů s urovnáním dna do předepsaného profilu a spádu v hornině tř. 3 přes 100 do 1 000 m3 | m3 | 126 |  | 0 | CS ÚRS 2016 02 |  |  | základní |  | 0 | 0 | 0 | 0 | 0 | 4 | K | 2 |  |  |  | ROZPOCET |  |  |  |  | 0 | 0 | 0 | 0 | 0 | 1 | 0 | 4 | 1998882545
| VV |  | "ČSOV A0:" 5,0*5,0*7,15 |  | 178.75 | [13 empty] | VV | 2 | 2 | True | 0 | ROZPOCET
| VV |  | "ČSOV A:" 5,0*5,0*4,85 |  | 121.25 | [13 empty] | VV | 2 | 2 | True | 0 | ROZPOCET
| VV | vyk_celk | Mezisoučet |  | 300 | [13 empty] | VV | 2 | 3 | True | 0 | ROZPOCET
| VV | vyb_KK | "odpočet bourání komunikace A0:" -5,0*5,0*0,4 |  | -10 | [13 empty] | VV | 2 | 2 | True | 0 | ROZPOCET
| VV | sej_or | " odpočet sejmutí ornice A :" -5,0*5,0*0,2 |  | -5 | [13 empty] | VV | 2 | 2 | True | 0 | ROZPOCET
| VV | vyk3 | " zemina tř.3 - 40% :" (vyk_celk-vyb_KK-sej_or)*0,4 |  | 126 | [13 empty] | VV | 2 | 2 | True | 1 | ROZPOCET
6 | K | 131201209 | Hloubení zapažených jam a zářezů s urovnáním dna do předepsaného profilu a spádu Příplatek k cenám za lepivost horniny tř. 3 | m3 | 126 |  | 0 | CS ÚRS 2016 02 |  |  | základní |  | 0 | 0 | 0 | 0 | 0 | 4 | K | 2 |  |  |  | ROZPOCET |  |  |  |  | 0 | 0 | 0 | 0 | 0 | 1 | 0 | 4 | 678437913
| VV |  | vyk3 |  | 126 | [13 empty] | VV | 2 | 2 | True | 1 | ROZPOCET
7 | K | 131301202 | Hloubení zapažených jam a zářezů s urovnáním dna do předepsaného profilu a spádu v hornině tř. 4 přes 100 do 1 000 m3 | m3 | 189 |  | 0 | CS ÚRS 2016 02 |  |  | základní |  | 0 | 0 | 0 | 0 | 0 | 4 | K | 2 |  |  |  | ROZPOCET |  |  |  |  | 0 | 0 | 0 | 0 | 0 | 1 | 0 | 4 | 1158524823
| VV | vyk4 | " zemina tř.4 - 60% :" (vyk_celk-vyb_KK-sej_or)*0,6 |  | 189 | [13 empty] | VV | 2 | 2 | True | 1 | ROZPOCET
8 | K | 131301209 | Hloubení zapažených jam a zářezů s urovnáním dna do předepsaného profilu a spádu Příplatek k cenám za lepivost horniny tř. 4 | m3 | 189 |  | 0 | CS ÚRS 2016 02 |  |  | základní |  | 0 | 0 | 0 | 0 | 0 | 4 | K | 2 |  |  |  | ROZPOCET |  |  |  |  | 0 | 0 | 0 | 0 | 0 | 1 | 0 | 4 | 1461925258
| VV |  | vyk4 |  | 189 | [13 empty] | VV | 2 | 2 | True | 1 | ROZPOCET
9 | K | 132201101 | Hloubení zapažených i nezapažených rýh šířky do 600 mm s urovnáním dna do předepsaného profilu a spádu v hornině tř. 3 do 100 m3 | m3 | 1.512 |  | 0 | CS ÚRS 2016 02 |  |  | základní |  | 0 | 0 | 0 | 0 | 0 | 4 | K | 2 |  |  |  | ROZPOCET |  |  |  |  | 0 | 0 | 0 | 0 | 0 | 1 | 0 | 4 | 265989468
| VV |  | "patka rozvaděče:" 0,6*0,6*0,9*2 |  | 0.648 | [13 empty] | VV | 2 | 2 | True | 0 | ROZPOCET
| VV |  | "patka jeřábu:" 0,6*0,6*1,2*2 |  | 0.864 | [13 empty] | VV | 2 | 2 | True | 0 | ROZPOCET
| VV | vyk3_2 | Součet |  | 1.512 | [13 empty] | VV | 2 | 4 | True | 1 | ROZPOCET
10 | K | 132201109 | Hloubení zapažených i nezapažených rýh šířky do 600 mm s urovnáním dna do předepsaného profilu a spádu v hornině tř. 3 Příplatek k cenám za lepivost horniny tř. 3 | m3 | 1.512 |  | 0 | CS ÚRS 2016 02 |  |  | základní |  | 0 | 0 | 0 | 0 | 0 | 4 | K | 2 |  |  |  | ROZPOCET |  |  |  |  | 0 | 0 | 0 | 0 | 0 | 1 | 0 | 4 | -1372385510
| VV |  | vyk3_2 |  | 1.512 | [13 empty] | VV | 2 | 2 | True | 1 | ROZPOCET
11 | K | 151101103 | Zřízení pažení a rozepření stěn rýh pro podzemní vedení pro všechny šířky rýhy příložné pro jakoukoliv mezerovitost, hloubky do 8 m | m2 | 240 |  | 0 | CS ÚRS 2016 02 |  |  | základní |  | 0 | 0.00119 | 0.2856 | 0 | 0 | 4 | K | 2 |  |  |  | ROZPOCET |  |  |  |  | 0 | 0 | 0 | 0 | 0 | 1 | 0 | 4 | -1237706444
| VV |  | "ČSOV A0:" 5,0*4*7,15 |  | 143 | [13 empty] | VV | 2 | 2 | True | 0 | ROZPOCET
| VV |  | "ČSOV A:" 5,0*4*4,85 |  | 97 | [13 empty] | VV | 2 | 2 | True | 0 | ROZPOCET
| VV |  | Součet |  | 240 | [13 empty] | VV | 2 | 4 | True | 1 | ROZPOCET
12 | K | 151101113 | Odstranění pažení a rozepření stěn rýh pro podzemní vedení s uložením materiálu na vzdálenost do 3 m od kraje výkopu příložné, hloubky přes 4 do 8 m | m2 | 240 |  | 0 | CS ÚRS 2016 02 |  |  | základní |  | 0 | 0 | 0 | 0 | 0 | 4 | K | 2 |  |  |  | ROZPOCET |  |  |  |  | 0 | 0 | 0 | 0 | 0 | 1 | 0 | 4 | 1946024896
13 | K | 151101302 | Zřízení rozepření zapažených stěn výkopů s potřebným přepažováním při roubení příložném, hloubky do 8 m | m3 | 300 |  | 0 | CS ÚRS 2016 02 |  |  | základní |  | 0 | 0.00048 | 0.144 | 0 | 0 | 4 | K | 2 |  |  |  | ROZPOCET |  |  |  |  | 0 | 0 | 0 | 0 | 0 | 1 | 0 | 4 | -1474505623
| VV |  | "ČSOV A0:" 5,0*5,0*7,15 |  | 178.75 | [13 empty] | VV | 2 | 2 | True | 0 | ROZPOCET
| VV |  | "ČSOV A:" 5,0*5,0*4,85 |  | 121.25 | [13 empty] | VV | 2 | 2 | True | 0 | ROZPOCET
| VV |  | Součet |  | 300 | [13 empty] | VV | 2 | 4 | True | 1 | ROZPOCET
14 | K | 151101312 | Odstranění rozepření stěn výkopů s uložením materiálu na vzdálenost do 3 m od okraje výkopu roubení příložného, hloubky do 8 m | m3 | 302.5 |  | 0 | CS ÚRS 2016 02 |  |  | základní |  | 0 | 0 | 0 | 0 | 0 | 4 | K | 2 |  |  |  | ROZPOCET |  |  |  |  | 0 | 0 | 0 | 0 | 0 | 1 | 0 | 4 | -314032373
15 | K | 161101103 | Svislé přemístění výkopku bez naložení do dopravní nádoby avšak s vyprázdněním dopravní nádoby na hromadu nebo do dopravního prostředku z horniny tř. 1 až 4, při hloubce výkopu přes 4 do 6 m | m3 | 27.9 |  | 0 | CS ÚRS 2016 02 |  |  | základní |  | 0 | 0 | 0 | 0 | 0 | 4 | K | 2 |  |  |  | ROZPOCET |  |  |  |  | 0 | 0 | 0 | 0 | 0 | 1 | 0 | 4 | 1187493204
| VV |  | "ČSOV A:" 5,0*5,0*4,85 |  | 121.25 | [13 empty] | VV | 2 | 2 | True | 0 | ROZPOCET
| VV |  | " odpočet sejmutí ornice A :" -5,0*5,0*0,2 |  | -5 | [13 empty] | VV | 2 | 2 | True | 0 | ROZPOCET
| VV |  | " svis. přesun - 24% :" (121,25-5,0)*0,24 |  | 27.9 | [13 empty] | VV | 2 | 2 | True | 1 | ROZPOCET
16 | K | 161101104 | Svislé přemístění výkopku bez naložení do dopravní nádoby avšak s vyprázdněním dopravní nádoby na hromadu nebo do dopravního prostředku z horniny tř. 1 až 4, při hloubce výkopu přes 6 do 8 m | m3 | 67.5 |  | 0 | CS ÚRS 2016 02 |  |  | základní |  | 0 | 0 | 0 | 0 | 0 | 4 | K | 2 |  |  |  | ROZPOCET |  |  |  |  | 0 | 0 | 0 | 0 | 0 | 1 | 0 | 4 | 1424035195
| VV |  | "ČSOV A0:" 5,0*5,0*7,15 |  | 178.75 | [13 empty] | VV | 2 | 2 | True | 0 | ROZPOCET
| VV |  | "odpočet bourání komunikace A0:" -5,0*5,0*0,4 |  | -10 | [13 empty] | VV | 2 | 2 | True | 0 | ROZPOCET
| VV |  | " svis. přesun - 40% :" (178,75-10,0)*0,4 |  | 67.5 | [13 empty] | VV | 2 | 2 | True | 1 | ROZPOCET
17 | K | 162501102 | Vodorovné přemístění do 3000 m výkopku/sypaniny z horniny tř. 1 až 4 | m3 | 163.588 |  | 0 | CS ÚRS 2016 02 |  |  | základní |  | 0 | 0 | 0 | 0 | 0 | 4 | K | 2 |  |  |  | ROZPOCET |  |  |  |  | 0 | 0 | 0 | 0 | 0 | 1 | 0 | 4 | 1651710695
| VV |  | " odvoz na meziskládku a dovoz " | [15 empty] | VV | 2 | 1 | True | 0 | ROZPOCET
| VV |  | " zemina pro obsyp :" zas_zem*2 |  | 153.588 | [13 empty] | VV | 2 | 2 | True | 0 | ROZPOCET
| VV |  | " sejmutá ornice:" -sej_or*2 |  | 10 | [13 empty] | VV | 2 | 2 | True | 0 | ROZPOCET
| VV |  | Součet |  | 163.588 | [13 empty] | VV | 2 | 4 | True | 1 | ROZPOCET
18 | K | 162701102 | Vodorovné přemístění do 7000 m výkopku/sypaniny z horniny tř. 1 až 4 | m3 | 239.718 |  | 0 | CS ÚRS 2016 02 |  |  | základní |  | 0 | 0 | 0 | 0 | 0 | 4 | K | 2 |  |  |  | ROZPOCET |  |  |  |  | 0 | 0 | 0 | 0 | 0 | 1 | 0 | 4 | 1376184596
| VV |  | "výkop :" vyk3+vyk3_2+vyk4 |  | 316.512 | [13 empty] | VV | 2 | 2 | True | 0 | ROZPOCET
| VV |  | " zemina pro zásyp :"-zas_zem |  | -76.794 | [13 empty] | VV | 2 | 2 | True | 0 | ROZPOCET
| VV | zem_skl | Součet |  | 239.718 | [13 empty] | VV | 2 | 4 | True | 1 | ROZPOCET
19 | K | 167101101 | Nakládání, skládání a překládání neulehlého výkopku nebo sypaniny nakládání, množství do 100 m3, z hornin tř. 1 až 4 | m3 | 81.794 |  | 0 | CS ÚRS 2016 02 |  |  | základní |  | 0 | 0 | 0 | 0 | 0 | 4 | K | 2 |  |  |  | ROZPOCET |  |  |  |  | 0 | 0 | 0 | 0 | 0 | 1 | 0 | 4 | -846432815
| VV |  | " dovoz z meziskládky " | [15 empty] | VV | 2 | 1 | True | 0 | ROZPOCET
| VV |  | " zemina pro obsyp :" zas_zem |  | 76.794 | [13 empty] | VV | 2 | 2 | True | 0 | ROZPOCET
| VV |  | " sejmutá ornice:" -sej_or |  | 5 | [13 empty] | VV | 2 | 2 | True | 0 | ROZPOCET
| VV |  | Součet |  | 81.794 | [13 empty] | VV | 2 | 4 | True | 1 | ROZPOCET
20 | K | 171201201 | Uložení sypaniny na skládky | m3 | 239.718 |  | 0 | CS ÚRS 2016 02 |  |  | základní |  | 0 | 0 | 0 | 0 | 0 | 4 | K | 2 |  |  |  | ROZPOCET |  |  |  |  | 0 | 0 | 0 | 0 | 0 | 1 | 0 | 4 | 1370643419
| VV |  | zem_skl |  | 239.718 | [13 empty] | VV | 2 | 2 | True | 1 | ROZPOCET
21 | K | 171201211 | Uložení sypaniny poplatek za uložení sypaniny na skládce (skládkovné) | t | 431.492 |  | 0 | CS ÚRS 2016 02 |  |  | základní |  | 0 | 0 | 0 | 0 | 0 | 4 | K | 2 |  |  |  | ROZPOCET |  |  |  |  | 0 | 0 | 0 | 0 | 0 | 1 | 0 | 4 | -2077459009
| VV |  | zem_skl*1,8 |  | 431.492 | [13 empty] | VV | 2 | 2 | True | 1 | ROZPOCET
22 | K | 174101101 | Zásyp sypaninou z jakékoliv horniny s uložením výkopku ve vrstvách se zhutněním jam, šachet, rýh nebo kolem objektů v těchto vykopávkách | m3 | 180.359 |  | 0 | CS ÚRS 2016 02 |  |  | základní |  | 0 | 0 | 0 | 0 | 0 | 4 | K | 2 |  |  |  | ROZPOCET |  |  |  |  | 0 | 0 | 0 | 0 | 0 | 1 | 0 | 4 | -1434000526
| VV |  | "zásyp zeminou - ČSOV A :" | [15 empty] | VV | 2 | 1 | True | 0 | ROZPOCET
| VV |  | "výkop :" 5,0*5,0*4,9 |  | 122.5 | [13 empty] | VV | 2 | 2 | True | 0 | ROZPOCET
| VV |  | " odpočet - vytlačená zemina :" | [15 empty] | VV | 2 | 1 | True | 0 | ROZPOCET
| VV |  | "ČSOV A :" -1,6*1,6*3,14*3,9 |  | -31.35 | [13 empty] | VV | 2 | 2 | True | 0 | ROZPOCET
| VV |  | "poklopy :" -1,0*1,0*0,5*3-1,3*1,0*0,5 |  | -2.15 | [13 empty] | VV | 2 | 2 | True | 0 | ROZPOCET
| VV |  | "ŠP podsyp :" -5,0*5,0*0,15 |  | -3.75 | [13 empty] | VV | 2 | 2 | True | 0 | ROZPOCET
| VV |  | "ŽB deska :" -4,8*4,8*0,15 |  | -3.456 | [13 empty] | VV | 2 | 2 | True | 0 | ROZPOCET
| VV |  | " odpočet rozp. ornice A :" -5,0*5,0*0,2 |  | -5 | [13 empty] | VV | 2 | 2 | True | 0 | ROZPOCET
| VV | zas_zem | Mezisoučet |  | 76.794 | [13 empty] | VV | 2 | 3 | True | 0 | ROZPOCET
| VV |  | "zásyp ŠD - ČSOV A0 :" | [15 empty] | VV | 2 | 1 | True | 0 | ROZPOCET
| VV |  | "výkop :" 5,0*5,0*7,15 |  | 178.75 | [13 empty] | VV | 2 | 2 | True | 0 | ROZPOCET
| VV |  | " odpočet - vytlačená zemina :" | [15 empty] | VV | 2 | 1 | True | 0 | ROZPOCET
| VV |  | "ČSOV A0 :" -1,6*1,6*3,14*6,18 |  | -49.677 | [13 empty] | VV | 2 | 2 | True | 0 | ROZPOCET
| VV |  | "poklopy :" -1,0*1,0*0,5*3-1,3*1,0*0,5 |  | -2.15 | [13 empty] | VV | 2 | 2 | True | 0 | ROZPOCET
| VV |  | "ŠP podsyp :" -5,0*5,0*0,15 |  | -3.75 | [13 empty] | VV | 2 | 2 | True | 0 | ROZPOCET
| VV |  | "ŽB deska :" -4,8*4,8*0,2 |  | -4.608 | [13 empty] | VV | 2 | 2 | True | 0 | ROZPOCET
| VV |  | "odpočet kcí komunikace A0:" -5,0*5,0*0,6 |  | -15 | [13 empty] | VV | 2 | 2 | True | 0 | ROZPOCET
| VV | zas_ŠD | Mezisoučet |  | 103.565 | [13 empty] | VV | 2 | 3 | True | 0 | ROZPOCET
| VV |  | Součet |  | 180.359 | [13 empty] | VV | 2 | 4 | True | 1 | ROZPOCET
23 | M | 583438721 | kamenivo drcené hrubé frakce 8-16 | t | 207.13 |  | 0 |  |  |  | základní |  | 0 | 0 | 0 | 0 | 0 | 8 | M | 2 |  |  |  | ROZPOCET |  |  |  |  | 0 | 0 | 0 | 0 | 0 | 1 | 0 | 4 | 1513204661
| VV |  | 103,565*2,0 |  | 207.13 | [13 empty] | VV | 2 | 2 | True | 1 | ROZPOCET
24 | K | 175101201 | Obsypání objektů nad přilehlým původním terénem sypaninou z vhodných hornin 1 až 4 nebo materiálem uloženým ve vzdálenosti do 3 m od vnějšího kraje objektu pro jakoukoliv míru zhutnění bez prohození sypaniny | m3 | 0.216 |  | 0 | CS ÚRS 2016 02 |  |  | základní |  | 0 | 0 | 0 | 0 | 0 | 4 | K | 2 |  |  |  | ROZPOCET |  |  |  |  | 0 | 0 | 0 | 0 | 0 | 1 | 0 | 4 | -561898889
| VV |  | " výkop :" 1,512 |  | 1.512 | [13 empty] | VV | 2 | 2 | True | 0 | ROZPOCET
| VV |  | Mezisoučet |  | 1.512 | [13 empty] | VV | 2 | 3 | True | 0 | ROZPOCET
| VV |  | " vytlačená kubatura:" | [15 empty] | VV | 2 | 1 | True | 0 | ROZPOCET
| VV |  | "patka rozvaděče:" -0,6*0,6*0,6*2 |  | -0.432 | [13 empty] | VV | 2 | 2 | True | 0 | ROZPOCET
| VV |  | "patka jeřábu:" -0,6*0,6*1,2*2 |  | -0.864 | [13 empty] | VV | 2 | 2 | True | 0 | ROZPOCET
| VV |  | Mezisoučet |  | -1.296 | [13 empty] | VV | 2 | 3 | True | 0 | ROZPOCET
| VV |  | Součet |  | 0.216 | [13 empty] | VV | 2 | 4 | True | 1 | ROZPOCET
25 | M | 583413441 | kamenivo drcené drobné frakce 0-4 | t | 0.432 |  | 0 |  |  |  | základní |  | 0 | 0 | 0 | 0 | 0 | 8 | M | 2 |  |  |  | ROZPOCET |  |  |  |  | 0 | 0 | 0 | 0 | 0 | 1 | 0 | 4 | 1097852017
| VV |  | 0,216*2,0 |  | 0.432 | [13 empty] | VV | 2 | 2 | True | 1 | ROZPOCET
26 | K | 181301103 | Rozprostření a urovnání ornice v rovině nebo ve svahu sklonu do 1:5 při souvislé ploše do 500 m2, tl. vrstvy přes 150 do 200 mm | m2 | 25 |  | 0 | CS ÚRS 2016 02 |  |  | základní |  | 0 | 0 | 0 | 0 | 0 | 4 | K | 2 |  |  |  | ROZPOCET |  |  |  |  | 0 | 0 | 0 | 0 | 0 | 1 | 0 | 4 | 1525606162
| VV |  | 5,0*5,0 |  | 25 | [13 empty] | VV | 2 | 2 | True | 1 | ROZPOCET
27 | K | 181951102 | Úprava pláně vyrovnáním výškových rozdílů v hornině tř. 1 až 4 se zhutněním | m2 | 51.44 |  | 0 | CS ÚRS 2016 02 |  |  | základní |  | 0 | 0 | 0 | 0 | 0 | 4 | K | 2 |  |  |  | ROZPOCET |  |  |  |  | 0 | 0 | 0 | 0 | 0 | 1 | 0 | 4 | 582359898
| VV |  | " ČS :" 5,0*5,0*2 |  | 50 | [13 empty] | VV | 2 | 2 | True | 0 | ROZPOCET
| VV |  | "základy :" 0,6*0,6*2*2 |  | 1.44 | [13 empty] | VV | 2 | 2 | True | 0 | ROZPOCET
| VV |  | Součet |  | 51.44 | [13 empty] | VV | 2 | 4 | True | 1 | ROZPOCET
| D | 2 | Zakládání |  |  |  | 0 | [5 empty] | 0 |  | 1.3314 |  | 0 | 1 | D | 1 |  |  |  | ROZPOCET | [10 empty] | 0
28 | K | 2715722R1 | Podsyp pod základové konstrukce se zhutněním z tříděného štěrkopísku | m3 | 7.5 |  | 0 |  |  |  | základní |  | 0 | 0 | 0 | 0 | 0 | 4 | K | 2 |  |  |  | ROZPOCET |  |  |  |  | 0 | 0 | 0 | 0 | 0 | 1 | 0 | 4 | -1582968334
| VV |  | "ČSOV A0:" 5,0*5,0*0,15 |  | 3.75 | [13 empty] | VV | 2 | 2 | True | 0 | ROZPOCET
| VV |  | "ČSOV A:" 5,0*5,0*0,15 |  | 3.75 | [13 empty] | VV | 2 | 2 | True | 0 | ROZPOCET
| VV |  | Součet |  | 7.5 | [13 empty] | VV | 2 | 4 | True | 1 | ROZPOCET
29 | K | 273321211 | Základové desky ze ŽB bez zvýšených nároků na prostředí tř. C 12/15 | m3 | 8.064 |  | 0 | CS ÚRS 2016 02 |  |  | základní |  | 0 | 0 | 0 | 0 | 0 | 4 | K | 2 |  |  |  | ROZPOCET |  |  |  |  | 0 | 0 | 0 | 0 | 0 | 1 | 0 | 4 | -1924080579
| VV |  | "ČSOV A0:" 4,8*4,8*0,20 |  | 4.608 | [13 empty] | VV | 2 | 2 | True | 0 | ROZPOCET
| VV |  | "ČSOV A:" 4,8*4,8*0,15 |  | 3.456 | [13 empty] | VV | 2 | 2 | True | 0 | ROZPOCET
| VV |  | Součet |  | 8.064 | [13 empty] | VV | 2 | 4 | True | 1 | ROZPOCET
30 | K | 273351215 | Bednění základových stěn desek svislé nebo šikmé (odkloněné), půdorysně přímé nebo zalomené ve volných nebo zapažených jámách, rýhách, šachtách, včetně případných vzpěr zřízení | m2 | 6.72 |  | 0 | CS ÚRS 2016 02 |  |  | základní |  | 0 | 0.00103 | 0.0069216 | 0 | 0 | 4 | K | 2 |  |  |  | ROZPOCET |  |  |  |  | 0 | 0 | 0 | 0 | 0 | 1 | 0 | 4 | 1051059723
| VV |  | "ČSOV A0:" 4,8*4*0,20 |  | 3.84 | [13 empty] | VV | 2 | 2 | True | 0 | ROZPOCET
| VV |  | "ČSOV A:" 4,8*4*0,15 |  | 2.88 | [13 empty] | VV | 2 | 2 | True | 0 | ROZPOCET
| VV |  | Součet |  | 6.72 | [13 empty] | VV | 2 | 4 | True | 1 | ROZPOCET
31 | K | 273351216 | Bednění základových stěn desek svislé nebo šikmé (odkloněné), půdorysně přímé nebo zalomené ve volných nebo zapažených jámách, rýhách, šachtách, včetně případných vzpěr odstranění | m2 | 6.72 |  | 0 | CS ÚRS 2016 02 |  |  | základní |  | 0 | 0 | 0 | 0 | 0 | 4 | K | 2 |  |  |  | ROZPOCET |  |  |  |  | 0 | 0 | 0 | 0 | 0 | 1 | 0 | 4 | -65301336
32 | K | 273362021 | Výztuž základů desek ze svařovaných sítí z drátů typu KARI | t | 0.3 |  | 0 | CS ÚRS 2016 02 |  |  | základní |  | 0 | 1.0531 | 0.31592 | 0 | 0 | 4 | K | 2 |  |  |  | ROZPOCET |  |  |  |  | 0 | 0 | 0 | 0 | 0 | 1 | 0 | 4 | 1835716555
| VV |  | "ČSOV A0:" 4,8*4,8*0,0065 |  | 0.15 | [13 empty] | VV | 2 | 2 | True | 0 | ROZPOCET
| VV |  | "ČSOV A:" 4,8*4,8*0,0065 |  | 0.15 | [13 empty] | VV | 2 | 2 | True | 0 | ROZPOCET
| VV |  | Součet |  | 0.3 | [13 empty] | VV | 2 | 4 | True | 1 | ROZPOCET
33 | K | 274313511 | Základy z betonu prostého pasy betonu kamenem neprokládaného tř. C 12/15 | m3 | 0.447 |  | 0 | CS ÚRS 2016 02 |  |  | základní |  | 0 | 2.2563 | 1.0086 | 0 | 0 | 4 | K | 2 |  |  |  | ROZPOCET |  |  |  |  | 0 | 0 | 0 | 0 | 0 | 1 | 0 | 4 | 2054222800
| VV |  | " rozvaděče - beton do výkopu :" 0,6*0,6*0,6*2*1,035 |  | 0.447 | [13 empty] | VV | 2 | 2 | True | 1 | ROZPOCET
| D | 3 | Svislé a kompletní konstrukce |  |  |  | 0 | [5 empty] | 0 |  | 78.911 |  | 0 | 1 | D | 1 |  |  |  | ROZPOCET | [10 empty] | 0
34 | K | 380321442 | Kompletní konstrukce čistíren odpadních vod, nádrží, vodojemů, kanálů z betonu železového bez výztuže a bednění bez zvýšených nároků na prostředí tř. C 25/30, tl. přes 150 do 300 mm | m3 | 31.351 |  | 0 | CS ÚRS 2016 02 |  |  | základní |  | 0 | 2.5143 | 78.8258 | 0 | 0 | 4 | K | 2 |  |  |  | ROZPOCET |  |  |  |  | 0 | 0 | 0 | 0 | 0 | 1 | 0 | 4 | 1676006692
| VV |  | "stěny :" | [15 empty] | VV | 2 | 1 | True | 0 | ROZPOCET
| VV |  | "ČSOV A0:" 2*3,14*1,6*0,2*5,85 |  | 11.756 | [13 empty] | VV | 2 | 2 | True | 0 | ROZPOCET
| VV |  | "ČSOV A:" 2*3,14*1,6*0,2*3,55 |  | 7.134 | [13 empty] | VV | 2 | 2 | True | 0 | ROZPOCET
| VV |  | Mezisoučet |  | 18.89 | [13 empty] | VV | 2 | 3 | True | 0 | ROZPOCET
| VV |  | " dna :" | [15 empty] | VV | 2 | 1 | True | 0 | ROZPOCET
| VV |  | "ČSOV A0:" 3,14*1,6*1,6*0,15 |  | 1.206 | [13 empty] | VV | 2 | 2 | True | 0 | ROZPOCET
| VV |  | "ČSOV A:" 3,14*1,6*1,6*0,15 |  | 1.206 | [13 empty] | VV | 2 | 2 | True | 0 | ROZPOCET
| VV |  | Mezisoučet |  | 2.412 | [13 empty] | VV | 2 | 3 | True | 0 | ROZPOCET
| VV |  | " stropy :" | [15 empty] | VV | 2 | 1 | True | 0 | ROZPOCET
| VV |  | "ČSOV A0:" 3,14*1,6*1,6*0,20 |  | 1.608 | [13 empty] | VV | 2 | 2 | True | 0 | ROZPOCET
| VV |  | "ČSOV A:" 3,14*1,6*1,6*0,20 |  | 1.608 | [13 empty] | VV | 2 | 2 | True | 0 | ROZPOCET
| VV |  | Mezisoučet |  | 3.216 | [13 empty] | VV | 2 | 3 | True | 0 | ROZPOCET
| VV |  | "spádové klíny :" 2*3,14*1,6*0,6*0,6/2*2 |  | 3.617 | [13 empty] | VV | 2 | 2 | True | 0 | ROZPOCET
| VV |  | " obet. nádstavce :" | [15 empty] | VV | 2 | 1 | True | 0 | ROZPOCET
| VV |  | "poklopy 600/600:" (0,6*2+1,0*2)*0,6*0,2*3*2 |  | 2.304 | [13 empty] | VV | 2 | 2 | True | 0 | ROZPOCET
| VV |  | "poklopy 900/600:" (0,9*2+1,0*2)*0,6*0,2*1*2 |  | 0.912 | [13 empty] | VV | 2 | 2 | True | 0 | ROZPOCET
| VV |  | Součet |  | 31.351 | [13 empty] | VV | 2 | 4 | True | 1 | ROZPOCET
35 | K | 380356231 | Bednění kompletních konstrukcí čistíren odpadních vod, nádrží, vodojemů, kanálů konstrukcí neomítaných z betonu prostého nebo železového ploch rovinných zřízení | m2 | 32.16 |  | 0 | CS ÚRS 2016 02 |  |  | základní |  | 0 | 0.00265 | 0.085224 | 0 | 0 | 4 | K | 2 |  |  |  | ROZPOCET |  |  |  |  | 0 | 0 | 0 | 0 | 0 | 1 | 0 | 4 | 1666968728
| VV |  | " obet. nádstavce :" | [15 empty] | VV | 2 | 1 | True | 0 | ROZPOCET
| VV |  | "poklopy 600/600:" (0,6*4+1,0*4)*0,6*3*2 |  | 23.04 | [13 empty] | VV | 2 | 2 | True | 0 | ROZPOCET
| VV |  | "poklopy 900/600:" (1,5*2+2,3*2)*0,6*1*2 |  | 9.12 | [13 empty] | VV | 2 | 2 | True | 0 | ROZPOCET
| VV |  | Součet |  | 32.16 | [13 empty] | VV | 2 | 4 | True | 1 | ROZPOCET
36 | K | 380356232 | Bednění kompletních konstrukcí čistíren odpadních vod, nádrží, vodojemů, kanálů konstrukcí neomítaných z betonu prostého nebo železového ploch rovinných odstranění | m2 | 32.16 |  | 0 | CS ÚRS 2016 02 |  |  | základní |  | 0 | 0 | 0 | 0 | 0 | 4 | K | 2 |  |  |  | ROZPOCET |  |  |  |  | 0 | 0 | 0 | 0 | 0 | 1 | 0 | 4 | 1117246315
37 | K | 38240R01 | Dodávka a montáž kompletu plastového skeletu ČŠOV 1 s dodávkou a montáží výztuže | kus | 1 |  | 0 |  |  |  | základní |  | 0 | 0 | 0 | 0 | 0 | 4 | K | 2 |  |  |  | ROZPOCET |  |  |  |  | 0 | 0 | 0 | 0 | 0 | 1 | 0 | 4 | -998349167
38 | K | 38240R02 | Dodávka a montáž kompletu plastového skeletu ČŠOV 2 s dodávkou a montáží výztuže | kus | 1 |  | 0 |  |  |  | základní |  | 0 | 0 | 0 | 0 | 0 | 4 | K | 2 |  |  |  | ROZPOCET |  |  |  |  | 0 | 0 | 0 | 0 | 0 | 1 | 0 | 4 | 860265734
| D | 8 | Trubní vedení |  |  |  | 0 | [5 empty] | 0 |  | 0 |  | 0 | 1 | D | 1 |  |  |  | ROZPOCET | [10 empty] | 0
| D | 998 | Přesun hmot |  |  |  | 0 | [5 empty] | 0 |  | 0 |  | 0 | 1 | D | 1 |  |  |  | ROZPOCET | [10 empty] | 0
39 | K | 998276101 | Přesun hmot pro trubní vedení hloubené z trub z plastických hmot nebo sklolaminátových pro vodovody nebo kanalizace v otevřeném výkopu dopravní vzdálenost do 15 m | t | 80.728 |  | 0 | CS ÚRS 2016 02 |  |  | základní |  | 0 | 0 | 0 | 0 | 0 | 4 | K | 2 |  |  |  | ROZPOCET |  |  |  |  | 0 | 0 | 0 | 0 | 0 | 1 | 0 | 4 | -2089193341
| D | ČS | Technologie |  |  |  | 0 | [5 empty] | 0 |  | 0.05616 |  | 0 | 1 | D | 1 |  |  |  | ROZPOCET | [10 empty] | 0
40 | K | 899102111 | Osazení poklopů litinových a ocelových včetně rámů hmotnosti jednotlivě přes 50 do 100 kg | kus | 8 |  | 0 | CS ÚRS 2016 02 |  |  | základní |  | 0 | 0.00702 | 0.05616 | 0 | 0 | 4 | K | 2 |  |  |  | ROZPOCET |  |  |  |  | 0 | 0 | 0 | 0 | 0 | 1 | 0 | 4 | 421015857
| VV |  | 4*2 |  | 8 | [13 empty] | VV | 2 | 2 | True | 1 | ROZPOCET
41 | K | ČS01.019 | Technologické propojení potrubí - dodávka + montáž vč. utěsnení prostupů a vyzkoušení | kpl | 1 |  | 0 |  |  |  | základní |  | 0 | 0 | 0 | 0 | 0 | 4 | K | 2 |  |  |  | ROZPOCET |  |  |  |  | 0 | 0 | 0 | 0 | 0 | 1 | 0 | 4 | 809534922
42 | K | ČS01.02 | Čerpadlo kalové ponorné vstupní ČS - dodávka a montáž, výtlačná výška 20,8m,Q=12,3 l/s, P=5kW, I=9,7A | kus | 2 |  | 0 |  |  |  | základní |  | 0 | 0 | 0 | 0 | 0 | 4 | K | 2 |  |  |  | ROZPOCET |  |  |  |  | 0 | 0 | 0 | 0 | 0 | 1 | 0 | 4 | 2035996595
| VV |  | " ČŠOV A0 :" 2 |  | 2 | [13 empty] | VV | 2 | 2 | True | 1 | ROZPOCET
43 | K | ČS01.02.1 | Čerpadlo kalové ponorné vstupní ČS - dodávka a montáž, výtlačná výška 29,8m,Q=5,5 l/s, P=6,8kW, I=12,8A | kus | 2 |  | 0 |  |  |  | základní |  | 0 | 0 | 0 | 0 | 0 | 4 | K | 2 |  |  |  | ROZPOCET |  |  |  |  | 0 | 0 | 0 | 0 | 0 | 1 | 0 | 4 | -1012924930
| VV |  | " ČŠOV A :" 2 |  | 2 | [13 empty] | VV | 2 | 2 | True | 1 | ROZPOCET
44 | K | ČS01.03 | Technologické vystrojení - dodávka + montáž | kpl | 2 |  | 0 |  |  |  | základní |  | 0 | 0 | 0 | 0 | 0 | 4 | K | 2 |  |  |  | ROZPOCET |  |  |  |  | 0 | 0 | 0 | 0 | 0 | 1 | 0 | 4 | 838498379
| P |  | Poznámka k položce: - trubní rozvody - NEREZ - zpetná klapka - 2ks - uzavírací šoupe 2ks - vodící trubky pro instalaci cerpadel - pozink retez - 2ks - spojovací materiál | [15 empty] | P | 2
45 | K | ČS01.04 | Tenzometrická sonda pro měření hladiny v ČS - dodávka a montáž | kus | 2 |  | 0 |  |  |  | základní |  | 0 | 0 | 0 | 0 | 0 | 4 | K | 2 |  |  |  | ROZPOCET |  |  |  |  | 0 | 0 | 0 | 0 | 0 | 1 | 0 | 4 | -2091174054
46 | K | ČS01.05 | Kompozitový poklop 600x600 | kus | 6 |  | 0 |  |  |  | základní |  | 0 | 0 | 0 | 0 | 0 | 4 | K | 2 |  |  |  | ROZPOCET |  |  |  |  | 0 | 0 | 0 | 0 | 0 | 1 | 0 | 4 | 967368211
| P |  | Poznámka k položce: 1x vodárenská poklop 600x600 tl. 30 mm s vyvýšeným rámem vč. madla, úchytu a zámku 1x poklop 600x600, tl. 30 mm, vč. úchytu a zámku | [15 empty] | P | 2
47 | K | ČS01.06 | Kompozitový poklop 900x600, tl. 30 mm vč. úchytu a zámku | kus | 2 |  | 0 |  |  |  | základní |  | 0 | 0 | 0 | 0 | 0 | 4 | K | 2 |  |  |  | ROZPOCET |  |  |  |  | 0 | 0 | 0 | 0 | 0 | 1 | 0 | 4 | -1696093908
48 | K | ČS01.07 | Nerezový česlový koš - dodávka a montáž ,průliv 30 mm, vč. spouštěcího zařízení, provedení nerez | kus | 2 |  | 0 |  |  |  | základní |  | 0 | 0 | 0 | 0 | 0 | 4 | K | 2 |  |  |  | ROZPOCET |  |  |  |  | 0 | 0 | 0 | 0 | 0 | 1 | 0 | 4 | 286014915
49 | K | ČS01.08 | Otočné a zdvíhací zařízení - dodávka a montáž, provedení nerez, nosnost 150 kg, délka ramene min. 900 mm, přenosné, vč. patky osazené do stropu ČS | kus | 2 |  | 0 |  |  |  | základní |  | 0 | 0 | 0 | 0 | 0 | 4 | K | 2 |  |  |  | ROZPOCET |  |  |  |  | 0 | 0 | 0 | 0 | 0 | 1 | 0 | 4 | -270244588
50 | K | ČS01.09 | Elektrický rozvaděč pro 2 čerpadla do 10 kW-dodávka a montáž | kus | 2 |  | 0 |  |  |  | základní |  | 0 | 0 | 0 | 0 | 0 | 4 | K | 2 |  |  |  | ROZPOCET |  |  |  |  | 0 | 0 | 0 | 0 | 0 | 1 | 0 | 4 | -473275208
| P |  | Poznámka k položce: Vystrojený pro dve cerpadla - do 10 kW Místní signalizace chodu a poruchy cerpadel, havarijní hladina - houkacka Volba ovládání cerpadel automat/manuál Prepínac sít – O - zdroj Automat záskok cerpadel pri poruše mezi sebou Servisní zásuvka 230V a 400V chránený proudovým jisticem Zásuvka pro náhradní zdroj Kompletní dokumentace zapojení k rozvadeci Souctové hodiny pro každé cerpadlo Plastový pilír Výchozí revize | [15 empty] | P | 2
51 | K | ČS01.10 | Elektrické zapojení a uvedení do provozu | kpl | 2 |  | 0 |  |  |  | základní |  | 0 | 0 | 0 | 0 | 0 | 4 | K | 2 |  |  |  | ROZPOCET |  |  |  |  | 0 | 0 | 0 | 0 | 0 | 1 | 0 | 4 | 656955288
| D | PSV | Práce a dodávky PSV |  |  |  | 0 | [5 empty] | 0 |  | 0.16022 |  | 0 | 2 | D | 0 |  |  |  | ROZPOCET | [10 empty] | 0
| D | 711 | Izolace proti vodě, vlhkosti a plynům |  |  |  | 0 | [5 empty] | 0 |  | 0.16022 |  | 0 | 2 | D | 1 |  |  |  | ROZPOCET | [10 empty] | 0
52 | K | 711111R11 | Provedení izolace proti zemní vlhkosti natěradly a tmely za studena na ploše vodorovné V nátěrem suspensí asfaltovou | m2 | 16.077 |  | 0 |  |  |  | základní |  | 0 | 0 | 0 | 0 | 0 | 16 | K | 2 |  |  |  | ROZPOCET |  |  |  |  | 0 | 0 | 0 | 0 | 0 | 1 | 0 | 16 | -1787636283
| VV |  | " strop :" 3,14*1,6*1,6*2 |  | 16.077 | [13 empty] | VV | 2 | 2 | True | 1 | ROZPOCET
53 | K | 711112R11 | Provedení izolace proti zemní vlhkosti natěradly a tmely za studena na ploše svislé S nátěrem suspensí asfaltovou | m2 | 16.229 |  | 0 |  |  |  | základní |  | 0 | 0 | 0 | 0 | 0 | 16 | K | 2 |  |  |  | ROZPOCET |  |  |  |  | 0 | 0 | 0 | 0 | 0 | 1 | 0 | 16 | 1456190176
| VV |  | "stěna nádrže :" 2*3,14*1,6*0,3*2 |  | 6.029 | [13 empty] | VV | 2 | 2 | True | 0 | ROZPOCET
| VV |  | " stěny poklopů 600/600:" 2,4*0,5*3*2 |  | 7.2 | [13 empty] | VV | 2 | 2 | True | 0 | ROZPOCET
| VV |  | " stěny poklopů 900/600:" 3,0*0,5*2 |  | 3 | [13 empty] | VV | 2 | 2 | True | 0 | ROZPOCET
| VV |  | Součet |  | 16.229 | [13 empty] | VV | 2 | 4 | True | 1 | ROZPOCET
54 | K | 711141559 | Provedení izolace proti zemní vlhkosti pásy přitavením NAIP na ploše vodorovné V | m2 | 16.077 |  | 0 | CS ÚRS 2016 02 |  |  | základní |  | 0 | 0.0004 | 0.0064308 | 0 | 0 | 16 | K | 2 |  |  |  | ROZPOCET |  |  |  |  | 0 | 0 | 0 | 0 | 0 | 1 | 0 | 16 | -904019580
| VV |  | " strop :" 3,14*1,6*1,6*2 |  | 16.077 | [13 empty] | VV | 2 | 2 | True | 1 | ROZPOCET
55 | M | 628321341 | pás těžký asfaltovaný mineral | m2 | 18.489 |  | 0 |  |  |  | základní |  | 0 | 0.00388 | 0.071737 | 0 | 0 | 32 | M | 2 |  |  |  | ROZPOCET |  |  |  |  | 0 | 0 | 0 | 0 | 0 | 1 | 0 | 16 | 703101526
| VV |  | 16,077*1,15 'Přepočtené koeficientem množství |  | 18.489 | [13 empty] | VV | 2 | 2 | False | 1 | ROZPOCET
56 | K | 711142559 | Provedení izolace proti zemní vlhkosti pásy přitavením NAIP na ploše svislé S | m2 | 16.229 |  | 0 | CS ÚRS 2016 02 |  |  | základní |  | 0 | 0.0004 | 0.0064916 | 0 | 0 | 16 | K | 2 |  |  |  | ROZPOCET |  |  |  |  | 0 | 0 | 0 | 0 | 0 | 1 | 0 | 16 | -967117079
| VV |  | "stěna nádrže :" 2*3,14*1,6*0,3*2 |  | 6.029 | [13 empty] | VV | 2 | 2 | True | 0 | ROZPOCET
| VV |  | " stěny poklopů 600/600:" 2,4*0,5*3*2 |  | 7.2 | [13 empty] | VV | 2 | 2 | True | 0 | ROZPOCET
| VV |  | " stěny poklopů 900/600:" 3,0*0,5*2 |  | 3 | [13 empty] | VV | 2 | 2 | True | 0 | ROZPOCET
| VV |  | Součet |  | 16.229 | [13 empty] | VV | 2 | 4 | True | 1 | ROZPOCET
57 | M | 628321341 | pás těžký asfaltovaný mineral | m2 | 19.475 |  | 0 |  |  |  | základní |  | 0 | 0.00388 | 0.075563 | 0 | 0 | 32 | M | 2 |  |  |  | ROZPOCET |  |  |  |  | 0 | 0 | 0 | 0 | 0 | 1 | 0 | 16 | 1043983895
| VV |  | 16,229*1,2 'Přepočtené koeficientem množství |  | 19.475 | [13 empty] | VV | 2 | 2 | False | 1 | ROZPOCET
58 | K | 998711101 | Přesun hmot pro izolace proti vodě, vlhkosti a plynům stanovený z hmotnosti přesunovaného materiálu vodorovná dopravní vzdálenost do 50 m v objektech výšky do 6 m | t | 0.16 |  | 0 | CS ÚRS 2016 02 |  |  | základní |  | 0 | 0 | 0 | 0 | 0 | 16 | K | 2 |  |  |  | ROZPOCET |  |  |  |  | 0 | 0 | 0 | 0 | 0 | 1 | 0 | 16 | 1150257413

## 061_1.4 - SO 01.4 NN příp...
| List obsahuje: |  | 1) Krycí list soupisu | 2) Rekapitulace |  |  | 3) Soupis prací | Zpět na list: | Rekapitulace stavby
[9 empty] | >> skryté sloupce << | [9 empty] | {4a81be07-cfa6-4f39-9187-afda82449f32}
2
| KRYCÍ LIST SOUPISU | [8 empty] | v --- níže se nacházejí doplnkové a pomocné údaje k sestavám --- v | [8 empty] | False
Stavba:
DRÁSOV – MALHOSTOVICE, II. Etapa odkanalizování, stoková síť
Objekt:
061_1 - SO 01 Kanalizace
Soupis:
061_1.4 - SO 01.4 NN přípojky
| KSO: |  |  |  |  | CC-CZ:
| Místo: |  | k.ú. Nuzířov, Malhostovice |  |  | Datum: | 16.10.2017
| Zadavatel: |  |  |  |  | IČ:
|  | Dobrovolný svazek obcí „ČOV Drásov – Malhostovice“ |  |  |  | DIČ:
| Uchazeč: |  |  |  |  | IČ:
DIČ:
| Projektant: |  |  |  |  | IČ:
|  | AQUA-ING, Ing. Vítězslav Pruša |  |  |  | DIČ:
Poznámka:
| Cena bez DPH | [5 empty] | 0
|  |  | Základ daně |  |  | Sazba daně | Výše daně
| DPH | základní | 0 |  |  | 21% | 0
|  | snížená | 0 |  |  | 15% | 0
|  | zákl. přenesená | 0 |  |  | 21% | 0
|  | sníž. přenesená | 0 |  |  | 15% | 0
|  | nulová | 0 |  |  | 0% | 0
| Cena s DPH |  |  | v | CZK |  | 0
REKAPITULACE ČLENĚNÍ SOUPISU PRACÍ
Stavba:
DRÁSOV – MALHOSTOVICE, II. Etapa odkanalizování, stoková síť
Objekt:
061_1 - SO 01 Kanalizace
Soupis:
061_1.4 - SO 01.4 NN přípojky
Místo: |  |  | k.ú. Nuzířov, Malhostovice |  |  | Datum: | 16.10.2017
Zadavatel: |  |  | Dobrovolný svazek obcí „ČOV Drásov – Malhostovice“ |  |  | Projektant: | AQUA-ING, Ing. Vítězslav Pruša
Uchazeč:
Kód dílu - Popis | [6 empty] | Cena celkem [CZK]
Náklady soupisu celkem | [6 empty] | 0 | [12 empty] | -1
| M - Práce a dodávky M | [5 empty] | 0
| 21-M - Elektromontáže | [5 empty] | 0
SOUPIS PRACÍ
Stavba:
DRÁSOV – MALHOSTOVICE, II. Etapa odkanalizování, stoková síť
Objekt:
061_1 - SO 01 Kanalizace
Soupis:
061_1.4 - SO 01.4 NN přípojky
Místo: |  |  | k.ú. Nuzířov, Malhostovice |  |  | Datum: | 16.10.2017
Zadavatel: |  |  | Dobrovolný svazek obcí „ČOV Drásov – Malhostovice“ |  |  | Projektant: | AQUA-ING, Ing. Vítězslav Pruša
Uchazeč:
PČ | Typ | Kód | Popis | MJ | Množství | J.cena [CZK] | Cena celkem [CZK] | Cenová soustava |  | Poznámka | DPH | J. Nh [h] | Nh celkem [h] | J. hmotnost [t] | Hmotnost celkem [t] | J. suť [t] | Suť Celkem [t]
Náklady soupisu celkem | [6 empty] | 0 | [5 empty] | 0 |  | 0 |  | 0 |  | D | -1 | [7 empty] | 0
| D | M | Práce a dodávky M |  |  |  | 0 | [5 empty] | 0 |  | 0 |  | 0 | 3 | D | 0 | ROZPOCET | [6 empty] | 0
| D | 21-M | Elektromontáže |  |  |  | 0 | [5 empty] | 0 |  | 0 |  | 0 | 3 | D | 1 | ROZPOCET | [6 empty] | 0
2 | K | 210001 | SO 01.4 - Rozvody elektro NN - viz samostatný výkaz výměr - příloha č.1 | kpl | 1 |  | 0 |  |  |  | základní |  | 0 | 0 | 0 | 0 | 0 | 64 | K | 2 | ROZPOCET | 0 | 0 | 0 | 0 | 0 | 1 | 0 | 64 | -615163012

## 061_1.5 - SO 01.5 Komunikace
| List obsahuje: |  | 1) Krycí list soupisu | 2) Rekapitulace |  |  | 3) Soupis prací | Zpět na list: | Rekapitulace stavby
[9 empty] | >> skryté sloupce << | [9 empty] | {76d02ad2-0a75-4e45-ab98-2b9806b5a2d1} | [5 empty] | KK_prov_zpev | 279,102 | 2
[19 empty] | 2 | [5 empty] | MK_prov_zpev | 148,55 | 2
| KRYCÍ LIST SOUPISU | [8 empty] | v --- níže se nacházejí doplnkové a pomocné údaje k sestavám --- v | [8 empty] | False | [5 empty] | KK_AB | 575,25 | 2
[25 empty] | MK_AB | 209,9 | 2
| Stavba: | [23 empty] | KK_OK | 568,12 | 2
|  | DRÁSOV – MALHOSTOVICE, II. Etapa odkanalizování, stoková síť | [22 empty] | MK_vyk | 148,55 | 2
| Objekt: | [23 empty] | KK_ŠCM | 546,67 | 2
|  | 061_1 - SO 01 Kanalizace | [22 empty] | VYK_zem | 129,483 | 2
| Soupis: | [23 empty] | KK_ŠP | 517,93 | 2
061_1.5 - SO 01.5 Komunikace
| KSO: |  |  |  |  | CC-CZ:
| Místo: |  | k.ú. Nuzířov, Malhostovice |  |  | Datum: | 16.10.2017
| Zadavatel: |  |  |  |  | IČ:
|  | Dobrovolný svazek obcí „ČOV Drásov – Malhostovice“ |  |  |  | DIČ:
| Uchazeč: |  |  |  |  | IČ:
DIČ:
| Projektant: |  |  |  |  | IČ:
|  | AQUA-ING, Ing. Vítězslav Pruša |  |  |  | DIČ:
Poznámka:
| Cena bez DPH | [5 empty] | 0
|  |  | Základ daně |  |  | Sazba daně | Výše daně
| DPH | základní | 0 |  |  | 21% | 0
|  | snížená | 0 |  |  | 15% | 0
|  | zákl. přenesená | 0 |  |  | 21% | 0
|  | sníž. přenesená | 0 |  |  | 15% | 0
|  | nulová | 0 |  |  | 0% | 0
| Cena s DPH |  |  | v | CZK |  | 0
REKAPITULACE ČLENĚNÍ SOUPISU PRACÍ
Stavba:
DRÁSOV – MALHOSTOVICE, II. Etapa odkanalizování, stoková síť
Objekt:
061_1 - SO 01 Kanalizace
Soupis:
061_1.5 - SO 01.5 Komunikace
Místo: |  |  | k.ú. Nuzířov, Malhostovice |  |  | Datum: | 16.10.2017
Zadavatel: |  |  | Dobrovolný svazek obcí „ČOV Drásov – Malhostovice“ |  |  | Projektant: | AQUA-ING, Ing. Vítězslav Pruša
Uchazeč:
Kód dílu - Popis | [6 empty] | Cena celkem [CZK]
Náklady soupisu celkem | [6 empty] | 0 | [12 empty] | -1
| HSV - Práce a dodávky HSV | [5 empty] | 0
| 1 - Zemní práce | [5 empty] | 0
| 5 - Komunikace pozemní | [5 empty] | 0
| 9 - Ostatní konstrukce a práce, bourání | [5 empty] | 0
| 997 - Přesun sutě | [5 empty] | 0
| 998 - Přesun hmot | [5 empty] | 0
SOUPIS PRACÍ
Stavba:
DRÁSOV – MALHOSTOVICE, II. Etapa odkanalizování, stoková síť
Objekt:
061_1 - SO 01 Kanalizace
Soupis:
061_1.5 - SO 01.5 Komunikace
Místo: |  |  | k.ú. Nuzířov, Malhostovice |  |  | Datum: | 16.10.2017
Zadavatel: |  |  | Dobrovolný svazek obcí „ČOV Drásov – Malhostovice“ |  |  | Projektant: | AQUA-ING, Ing. Vítězslav Pruša
Uchazeč:
PČ | Typ | Kód | Popis | MJ | Množství | J.cena [CZK] | Cena celkem [CZK] | Cenová soustava |  | Poznámka | DPH | J. Nh [h] | Nh celkem [h] | J. hmotnost [t] | Hmotnost celkem [t] | J. suť [t] | Suť Celkem [t]
Náklady soupisu celkem | [6 empty] | 0 | [5 empty] | 0 |  | 13.7726 |  | 788.8735 |  | D | -1 | [13 empty] | 0
| D | HSV | Práce a dodávky HSV |  |  |  | 0 | [5 empty] | 0 |  | 13.7726 |  | 788.8735 | 1 | D | 0 |  |  |  | ROZPOCET | [9 empty] | 0
| D | 1 | Zemní práce |  |  |  | 0 | [5 empty] | 0 |  | 0.070664 |  | 788.8735 | 1 | D | 1 |  |  |  | ROZPOCET | [9 empty] | 0
1 | K | 113107212 | Odstranění podkladů nebo krytů s přemístěním hmot na skládku na vzdálenost do 20 m nebo s naložením na dopravní prostředek v ploše jednotlivě přes 200 m2 z kameniva těženého, o tl. vrstvy přes 100 do 200 mm | m2 | 695.22 |  | 0 | CS ÚRS 2016 02 |  |  | základní |  | 0 | 0 | 0 | 0.24 | 166.8528 | 4 | K | 2 |  |  |  | ROZPOCET |  |  |  | 0 | 0 | 0 | 0 | 0 | 1 | 0 | 4 | 147920580
| VV | KK_ŠCM | "KK:" 6,5*26,20+3,05*123,4 |  | 546.67 | [13 empty] | VV | 2 | 2 | True | 0 | ROZPOCET
| VV |  | Mezisoučet |  | 546.67 | [13 empty] | VV | 2 | 3 | True | 0 | ROZPOCET
| VV |  | "výkopy v MK:" | [15 empty] | VV | 2 | 1 | True | 0 | ROZPOCET
| VV |  | "soub.kan.A0+výt.A0 :" (2,3+2,7)/2*15,0 |  | 37.5 | [13 empty] | VV | 2 | 2 | True | 0 | ROZPOCET
| VV |  | "kan.A1 :" 1,2*7,5 |  | 9 | [13 empty] | VV | 2 | 2 | True | 0 | ROZPOCET
| VV |  | "kan.A2 :" 1,2*4,0 |  | 4.8 | [13 empty] | VV | 2 | 2 | True | 0 | ROZPOCET
| VV |  | "výt. A :" 1,2*10,0 |  | 12 | [13 empty] | VV | 2 | 2 | True | 0 | ROZPOCET
| VV |  | "rozš. šachty :" 1,3*2,5*4 |  | 13 | [13 empty] | VV | 2 | 2 | True | 0 | ROZPOCET
| VV |  | "rozš. start.jámy :" | [15 empty] | VV | 2 | 1 | True | 0 | ROZPOCET
| VV |  | 5,0*(3,5-1,2)+5,0*(3,5-2,3)+5,0*3,5+3,5*3,5 |  | 47.25 | [13 empty] | VV | 2 | 2 | True | 0 | ROZPOCET
| VV |  | "ČSOV1 :" 5,0*5,0 |  | 25 | [13 empty] | VV | 2 | 2 | True | 0 | ROZPOCET
| VV | MK_vyk | Mezisoučet |  | 148.55 | [13 empty] | VV | 2 | 3 | True | 0 | ROZPOCET
| VV | VYB_kam | Součet |  | 695.22 | [13 empty] | VV | 2 | 4 | True | 1 | ROZPOCET
2 | K | 113107241 | Odstranění podkladů nebo krytů s přemístěním hmot na skládku na vzdálenost do 20 m nebo s naložením na dopravní prostředek v ploše jednotlivě přes 200 m2 živičných, o tl. vrstvy do 50 mm | m2 | 209.9 |  | 0 | CS ÚRS 2016 02 |  |  | základní |  | 0 | 0 | 0 | 0.098 | 20.5702 | 4 | K | 2 |  |  |  | ROZPOCET |  |  |  | 0 | 0 | 0 | 0 | 0 | 1 | 0 | 4 | -1462162078
| VV |  | MK_AB |  | 209.9 | [13 empty] | VV | 2 | 2 | True | 1 | ROZPOCET
3 | K | 113107242 | Odstranění podkladů nebo krytů s přemístěním hmot na skládku na vzdálenost do 20 m nebo s naložením na dopravní prostředek v ploše jednotlivě přes 200 m2 živičných, o tl. vrstvy přes 50 do 100 mm | m2 | 568.12 |  | 0 | CS ÚRS 2016 02 |  |  | základní |  | 0 | 0 | 0 | 0.181 | 102.8297 | 4 | K | 2 |  |  |  | ROZPOCET |  |  |  | 0 | 0 | 0 | 0 | 0 | 1 | 0 | 4 | -1412689257
| VV | KK_OK | "KK:" 6,5*26,80+3,20*123,1 |  | 568.12 | [13 empty] | VV | 2 | 2 | True | 1 | ROZPOCET
4 | K | 113107R02 | Odstranění provizorního zpevnění z asfalt. recyklátu tl 100 - 150 mm s naložením na dopravní prostředek | m3 | 56.72 |  | 0 |  |  |  | základní |  | 0 | 0 | 0 | 1.8 | 102.096 | 4 | K | 2 |  |  |  | ROZPOCET |  |  |  | 0 | 0 | 0 | 0 | 0 | 1 | 0 | 4 | -1907968846
| VV |  | KK_prov_zpev*0,15 |  | 41.865 | [13 empty] | VV | 2 | 2 | True | 0 | ROZPOCET
| VV |  | MK_prov_zpev*0,10 |  | 14.855 | [13 empty] | VV | 2 | 2 | True | 0 | ROZPOCET
| VV |  | Součet |  | 56.72 | [13 empty] | VV | 2 | 4 | True | 1 | ROZPOCET
5 | K | 113107R04 | Odstranění provizorního zpevnění z kam. těženého tl 400 - 450 mm s naložením na dopravní prostředek | m3 | 185.016 |  | 0 |  |  |  | základní |  | 0 | 0 | 0 | 1.6 | 296.0256 | 4 | K | 2 |  |  |  | ROZPOCET |  |  |  | 0 | 0 | 0 | 0 | 0 | 1 | 0 | 4 | -404975914
| VV |  | KK_prov_zpev*0,45 |  | 125.596 | [13 empty] | VV | 2 | 2 | True | 0 | ROZPOCET
| VV |  | MK_prov_zpev*0,40 |  | 59.42 | [13 empty] | VV | 2 | 2 | True | 0 | ROZPOCET
| VV |  | Součet |  | 185.016 | [13 empty] | VV | 2 | 4 | True | 1 | ROZPOCET
6 | K | 113154263 | Frézování živičného podkladu nebo krytu s naložením na dopravní prostředek plochy přes 500 do 1 000 m2 s překážkami v trase pruhu šířky přes 1 m do 2 m, tloušťky vrstvy 50 mm | m2 | 785.15 |  | 0 | CS ÚRS 2016 02 |  |  | základní |  | 0 | 9e-05 | 0.070664 | 0.128 | 100.4992 | 4 | K | 2 |  |  |  | ROZPOCET |  |  |  | 0 | 0 | 0 | 0 | 0 | 1 | 0 | 4 | -1555715209
| VV |  | "KK:" 6,5*(7,0+20,0)+3,25*123,0 |  | 575.25 | [13 empty] | VV | 2 | 2 | True | 0 | ROZPOCET
| VV | KK_AB | Mezisoučet |  | 575.25 | [13 empty] | VV | 2 | 3 | True | 0 | ROZPOCET
| VV |  | " MK:" | [15 empty] | VV | 2 | 1 | True | 0 | ROZPOCET
| VV |  | "soub.kan.A0+výt.A0 :" (3,3+3,9)/2*14,5 |  | 52.2 | [13 empty] | VV | 2 | 2 | True | 0 | ROZPOCET
| VV |  | "kan.A1 :" 2,2*7,5 |  | 16.5 | [13 empty] | VV | 2 | 2 | True | 0 | ROZPOCET
| VV |  | "kan.A2 :" 2,2*4,0 |  | 8.8 | [13 empty] | VV | 2 | 2 | True | 0 | ROZPOCET
| VV |  | "výt. A :" 2,2*10 |  | 22 | [13 empty] | VV | 2 | 2 | True | 0 | ROZPOCET
| VV |  | "rozš. šachty :" 1,3*3,0*4 |  | 15.6 | [13 empty] | VV | 2 | 2 | True | 0 | ROZPOCET
| VV |  | "rozš. start.jámy :" | [15 empty] | VV | 2 | 1 | True | 0 | ROZPOCET
| VV |  | 6,0*(3,3-2,2)+6,0*(4,5-3,3)+6,0*4,5+4,5*4,0 |  | 58.8 | [13 empty] | VV | 2 | 2 | True | 0 | ROZPOCET
| VV |  | "ČSOV1 :" 6,0*6,0 |  | 36 | [13 empty] | VV | 2 | 2 | True | 0 | ROZPOCET
| VV | MK_AB | Mezisoučet |  | 209.9 | [13 empty] | VV | 2 | 3 | True | 0 | ROZPOCET
| VV | VYB_asf | Součet |  | 785.15 | [13 empty] | VV | 2 | 4 | True | 1 | ROZPOCET
7 | K | 122201101 | Odkopávky a prokopávky nezapažené s přehozením výkopku na vzdálenost do 3 m nebo s naložením na dopravní prostředek v hornině tř. 3 do 100 m3 | m3 | 129.483 |  | 0 | CS ÚRS 2016 02 |  |  | základní |  | 0 | 0 | 0 | 0 | 0 | 4 | K | 2 |  |  |  | ROZPOCET |  |  |  | 0 | 0 | 0 | 0 | 0 | 1 | 0 | 4 | 1307287042
| VV |  | "výkop v KK na úroveň pláně:" | [15 empty] | VV | 2 | 1 | True | 0 | ROZPOCET
| VV | VYK_zem | (6,5*25,4+2,85*123,8)*0,25 |  | 129.483 | [13 empty] | VV | 2 | 2 | True | 1 | ROZPOCET
8 | K | 162701102 | Vodorovné přemístění výkopku nebo sypaniny po suchu na obvyklém dopravním prostředku, bez naložení výkopku, avšak se složením bez rozhrnutí z horniny tř. 1 až 4 na vzdálenost přes 6 000 do 7000 m | m3 | 129.483 |  | 0 | CS ÚRS 2016 02 |  |  | základní |  | 0 | 0 | 0 | 0 | 0 | 4 | K | 2 |  |  |  | ROZPOCET |  |  |  | 0 | 0 | 0 | 0 | 0 | 1 | 0 | 4 | 2014139919
| VV |  | "na meziskládku obce :" VYK_zem |  | 129.483 | [13 empty] | VV | 2 | 2 | True | 1 | ROZPOCET
9 | K | 171201201 | Uložení sypaniny na skládky | m3 | 129.483 |  | 0 | CS ÚRS 2016 02 |  |  | základní |  | 0 | 0 | 0 | 0 | 0 | 4 | K | 2 |  |  |  | ROZPOCET |  |  |  | 0 | 0 | 0 | 0 | 0 | 1 | 0 | 4 | -1584018520
| VV |  | "na skládku:" VYK_zem |  | 129.483 | [13 empty] | VV | 2 | 2 | True | 1 | ROZPOCET
10 | K | 171201211 | Uložení sypaniny poplatek za uložení sypaniny na skládce (skládkovné) | t | 233.069 |  | 0 | CS ÚRS 2016 02 |  |  | základní |  | 0 | 0 | 0 | 0 | 0 | 4 | K | 2 |  |  |  | ROZPOCET |  |  |  | 0 | 0 | 0 | 0 | 0 | 1 | 0 | 4 | 653676244
| VV |  | VYK_zem*1,8 |  | 233.069 | [13 empty] | VV | 2 | 2 | True | 1 | ROZPOCET
11 | K | 181951102 | Úprava pláně vyrovnáním výškových rozdílů v hornině tř. 1 až 4 se zhutněním | m2 | 727.83 |  | 0 | CS ÚRS 2016 02 |  |  | základní |  | 0 | 0 | 0 | 0 | 0 | 4 | K | 2 |  |  |  | ROZPOCET |  |  |  | 0 | 0 | 0 | 0 | 0 | 1 | 0 | 4 | -261642010
| VV |  | KK_ŠP |  | 517.93 | [13 empty] | VV | 2 | 2 | True | 0 | ROZPOCET
| VV |  | MK_AB |  | 209.9 | [13 empty] | VV | 2 | 2 | True | 0 | ROZPOCET
| VV |  | Součet |  | 727.83 | [13 empty] | VV | 2 | 4 | True | 1 | ROZPOCET
| D | 5 | Komunikace pozemní |  |  |  | 0 | [5 empty] | 0 |  | 13.702 |  | 0 | 1 | D | 1 |  |  |  | ROZPOCET | [9 empty] | 0
12 | K | 564261111 | Podklad nebo podsyp ze štěrkopísku ŠP s rozprostřením, vlhčením a zhutněním, po zhutnění tl. 200 mm | m2 | 666.48 |  | 0 | CS ÚRS 2016 02 |  |  | základní |  | 0 | 0 | 0 | 0 | 0 | 4 | K | 2 |  |  |  | ROZPOCET |  |  |  | 0 | 0 | 0 | 0 | 0 | 1 | 0 | 4 | 587155512
| VV |  | " KK:" | [15 empty] | VV | 2 | 1 | True | 0 | ROZPOCET
| VV | KK_ŠP | 6,5*25,4+2,85*123,8 |  | 517.93 | [13 empty] | VV | 2 | 2 | True | 0 | ROZPOCET
| VV |  | Mezisoučet |  | 517.93 | [13 empty] | VV | 2 | 3 | True | 0 | ROZPOCET
| VV |  | " MK:" | [15 empty] | VV | 2 | 1 | True | 0 | ROZPOCET
| VV |  | "soub.kan.A0+výt.A0 :" (2,3+2,7)/2*15,0 |  | 37.5 | [13 empty] | VV | 2 | 2 | True | 0 | ROZPOCET
| VV |  | "kan.A1 :" 1,2*7,5 |  | 9 | [13 empty] | VV | 2 | 2 | True | 0 | ROZPOCET
| VV |  | "kan.A2 :" 1,2*4,0 |  | 4.8 | [13 empty] | VV | 2 | 2 | True | 0 | ROZPOCET
| VV |  | "výt. A :" 1,2*10 |  | 12 | [13 empty] | VV | 2 | 2 | True | 0 | ROZPOCET
| VV |  | "rozš. šachty :" 1,3*2,5*4 |  | 13 | [13 empty] | VV | 2 | 2 | True | 0 | ROZPOCET
| VV |  | "rozš. start.jámy :" | [15 empty] | VV | 2 | 1 | True | 0 | ROZPOCET
| VV |  | 5,0*(3,5-1,2)+5,0*(3,5-2,3)+5,0*3,5+3,5*3,5 |  | 47.25 | [13 empty] | VV | 2 | 2 | True | 0 | ROZPOCET
| VV |  | "ČSOV1 :" 5,0*5,0 |  | 25 | [13 empty] | VV | 2 | 2 | True | 0 | ROZPOCET
| VV |  | Mezisoučet |  | 148.55 | [13 empty] | VV | 2 | 3 | True | 0 | ROZPOCET
| VV |  | Součet |  | 666.48 | [13 empty] | VV | 2 | 4 | True | 1 | ROZPOCET
13 | K | 564931412 | Podklad nebo podsyp z asfaltového recyklátu s rozprostřením a zhutněním, po zhutnění tl. 100 mm | m2 | 148.55 |  | 0 | CS ÚRS 2016 02 |  |  | základní |  | 0 | 0 | 0 | 0 | 0 | 4 | K | 2 |  |  |  | ROZPOCET |  |  |  | 0 | 0 | 0 | 0 | 0 | 1 | 0 | 4 | 73339178
| VV |  | "provizorní zpevnění MK:" | [15 empty] | VV | 2 | 1 | True | 0 | ROZPOCET
| VV |  | "soub.kan.A0+výt.A0 :" (2,3+2,7)/2*15,0 |  | 37.5 | [13 empty] | VV | 2 | 2 | True | 0 | ROZPOCET
| VV |  | "kan.A1 :" 1,2*7,5 |  | 9 | [13 empty] | VV | 2 | 2 | True | 0 | ROZPOCET
| VV |  | "kan.A2 :" 1,2*4,0 |  | 4.8 | [13 empty] | VV | 2 | 2 | True | 0 | ROZPOCET
| VV |  | "výt. A :" 1,2*10,0 |  | 12 | [13 empty] | VV | 2 | 2 | True | 0 | ROZPOCET
| VV |  | "rozš. šachty :" 1,3*2,5*4 |  | 13 | [13 empty] | VV | 2 | 2 | True | 0 | ROZPOCET
| VV |  | "rozš. start.jámy :" | [15 empty] | VV | 2 | 1 | True | 0 | ROZPOCET
| VV |  | 5,0*(3,5-1,2)+5,0*(3,5-2,3)+5,0*3,5+3,5*3,5 |  | 47.25 | [13 empty] | VV | 2 | 2 | True | 0 | ROZPOCET
| VV |  | "ČSOV1 :" 5,0*5,0 |  | 25 | [13 empty] | VV | 2 | 2 | True | 0 | ROZPOCET
| VV | MK_prov_zpev | Součet |  | 148.55 | [13 empty] | VV | 2 | 4 | True | 1 | ROZPOCET
14 | K | 564951413 | Podklad nebo podsyp z asfaltového recyklátu s rozprostřením a zhutněním, po zhutnění tl. 150 mm | m2 | 279.102 |  | 0 | CS ÚRS 2016 02 |  |  | základní |  | 0 | 0 | 0 | 0 | 0 | 4 | K | 2 |  |  |  | ROZPOCET |  |  |  | 0 | 0 | 0 | 0 | 0 | 1 | 0 | 4 | -29882555
| VV |  | "provizorní zpevnění KK:" | [15 empty] | VV | 2 | 1 | True | 0 | ROZPOCET
| VV |  | "kan.Sukl. :" 1,2*3,81 |  | 4.572 | [13 empty] | VV | 2 | 2 | True | 0 | ROZPOCET
| VV |  | "výt.A0 :" 1,2*(12,0+6,4) |  | 22.08 | [13 empty] | VV | 2 | 2 | True | 0 | ROZPOCET
| VV |  | "soub.kan.A0+výt.A0 :" 2,0*107,5 |  | 215 | [13 empty] | VV | 2 | 2 | True | 0 | ROZPOCET
| VV |  | "kan.A1 :" 1,2*6,0 |  | 7.2 | [13 empty] | VV | 2 | 2 | True | 0 | ROZPOCET
| VV |  | "rozš. šachty :"0,65*2,5*6+1,3*2,5*2 |  | 16.25 | [13 empty] | VV | 2 | 2 | True | 0 | ROZPOCET
| VV |  | "rozš. start.jámy :" 5,0+9,0 |  | 14 | [13 empty] | VV | 2 | 2 | True | 0 | ROZPOCET
| VV | KK_prov_zpev | Součet |  | 279.102 | [13 empty] | VV | 2 | 4 | True | 1 | ROZPOCET
15 | K | 565185121 | Asfaltový beton vrstva podkladní ACP 16 (obalované kamenivo OKS) tl 150 mm š přes 3 m | m2 | 568.12 |  | 0 | CS ÚRS 2016 02 |  |  | základní |  | 0 | 0 | 0 | 0 | 0 | 4 | K | 2 |  |  |  | ROZPOCET |  |  |  | 0 | 0 | 0 | 0 | 0 | 1 | 0 | 4 | -1999334668
| VV |  | KK_OK |  | 568.12 | [13 empty] | VV | 2 | 2 | True | 1 | ROZPOCET
16 | K | 565231112 | Podklad ze štěrku částečně zpevněného cementovou maltou ŠCM s rozprostřením a s hutněním, po zhutnění tl. 200 mm | m2 | 695.22 |  | 0 | CS ÚRS 2016 02 |  |  | základní |  | 0 | 0 | 0 | 0 | 0 | 4 | K | 2 |  |  |  | ROZPOCET |  |  |  | 0 | 0 | 0 | 0 | 0 | 1 | 0 | 4 | 124520124
| VV |  | KK_ŠCM |  | 546.67 | [13 empty] | VV | 2 | 2 | True | 0 | ROZPOCET
| VV |  | MK_vyk |  | 148.55 | [13 empty] | VV | 2 | 2 | True | 0 | ROZPOCET
| VV |  | Součet |  | 695.22 | [13 empty] | VV | 2 | 4 | True | 1 | ROZPOCET
17 | K | 569231111 | Zpevnění krajnic nebo komunikací pro pěší s rozprostřením a zhutněním, po zhutnění štěrkopískem nebo kamenivem těženým tl. 100 mm | m2 | 61.65 |  | 0 | CS ÚRS 2016 02 |  |  | základní |  | 0 | 0.2024 | 12.478 | 0 | 0 | 4 | K | 2 |  |  |  | ROZPOCET |  |  |  | 0 | 0 | 0 | 0 | 0 | 1 | 0 | 4 | 1921908962
| VV |  | 137,0*0,45 |  | 61.65 | [13 empty] | VV | 2 | 2 | True | 1 | ROZPOCET
18 | K | 573111115 | Postřik infiltrační PI z asfaltu silničního s posypem kamenivem, v množství 2,50 kg/m2 | m2 | 778.02 |  | 0 | CS ÚRS 2016 02 |  |  | základní |  | 0 | 0 | 0 | 0 | 0 | 4 | K | 2 |  |  |  | ROZPOCET |  |  |  | 0 | 0 | 0 | 0 | 0 | 1 | 0 | 4 | -1170112186
| VV |  | KK_OK |  | 568.12 | [13 empty] | VV | 2 | 2 | True | 0 | ROZPOCET
| VV |  | MK_AB |  | 209.9 | [13 empty] | VV | 2 | 2 | True | 0 | ROZPOCET
| VV |  | Součet |  | 778.02 | [13 empty] | VV | 2 | 4 | True | 1 | ROZPOCET
19 | K | 573231111 | Postřik spojovací PS bez posypu kamenivem ze silniční emulze, v množství 0,70 kg/m2 | m2 | 785.15 |  | 0 | CS ÚRS 2016 02 |  |  | základní |  | 0 | 0 | 0 | 0 | 0 | 4 | K | 2 |  |  |  | ROZPOCET |  |  |  | 0 | 0 | 0 | 0 | 0 | 1 | 0 | 4 | -1559922920
| VV |  | KK_AB |  | 575.25 | [13 empty] | VV | 2 | 2 | True | 0 | ROZPOCET
| VV |  | MK_AB |  | 209.9 | [13 empty] | VV | 2 | 2 | True | 0 | ROZPOCET
| VV |  | Součet |  | 785.15 | [13 empty] | VV | 2 | 4 | True | 1 | ROZPOCET
20 | K | 577144141 | Asfaltový beton vrstva obrusná ACO 11 (ABS) tř. I tl 50 mm š přes 3 m z modifikovaného asfaltu | m2 | 785.15 |  | 0 | CS ÚRS 2016 02 |  |  | základní |  | 0 | 0 | 0 | 0 | 0 | 4 | K | 2 |  |  |  | ROZPOCET |  |  |  | 0 | 0 | 0 | 0 | 0 | 1 | 0 | 4 | -1418209022
| VV |  | KK_AB |  | 575.25 | [13 empty] | VV | 2 | 2 | True | 0 | ROZPOCET
| VV |  | MK_AB |  | 209.9 | [13 empty] | VV | 2 | 2 | True | 0 | ROZPOCET
| VV |  | Součet |  | 785.15 | [13 empty] | VV | 2 | 4 | True | 1 | ROZPOCET
21 | K | 577145141 | Asfaltový beton vrstva obrusná ACO 16 (ABH) s rozprostřením a zhutněním z modifikovaného asfaltu, po zhutnění v pruhu šířky přes 3 m tl. 50 mm | m2 | 209.9 |  | 0 | CS ÚRS 2016 02 |  |  | základní |  | 0 | 0 | 0 | 0 | 0 | 4 | K | 2 |  |  |  | ROZPOCET |  |  |  | 0 | 0 | 0 | 0 | 0 | 1 | 0 | 4 | 9745420
| VV |  | MK_AB |  | 209.9 | [13 empty] | VV | 2 | 2 | True | 1 | ROZPOCET
22 | K | 5994410R1 | Vyplnění spár živičnou zálivkou | m | 340 |  | 0 |  |  |  | základní |  | 0 | 0.0036 | 1.224 | 0 | 0 | 4 | K | 2 |  |  |  | ROZPOCET |  |  |  | 0 | 0 | 0 | 0 | 0 | 1 | 0 | 4 | -1976786154
| VV |  | "KK:" 178,0 |  | 178 | [13 empty] | VV | 2 | 2 | True | 0 | ROZPOCET
| VV |  | "MK:" 162,0 |  | 162 | [13 empty] | VV | 2 | 2 | True | 0 | ROZPOCET
| VV |  | Součet |  | 340 | [13 empty] | VV | 2 | 4 | True | 1 | ROZPOCET
| D | 9 | Ostatní konstrukce a práce, bourání |  |  |  | 0 | [5 empty] | 0 |  | 0 |  | 0 | 1 | D | 1 |  |  |  | ROZPOCET | [9 empty] | 0
23 | K | 919735111 | Řezání stávajícího živičného krytu nebo podkladu hloubky do 50 mm | m | 811 |  | 0 | CS ÚRS 2016 02 |  |  | základní |  | 0 | 0 | 0 | 0 | 0 | 4 | K | 2 |  |  |  | ROZPOCET |  |  |  | 0 | 0 | 0 | 0 | 0 | 1 | 0 | 4 | 1842449788
| VV |  | "KK:" 311,0+178,0 |  | 489 | [13 empty] | VV | 2 | 2 | True | 0 | ROZPOCET
| VV |  | "MK:" 160,0+162,0 |  | 322 | [13 empty] | VV | 2 | 2 | True | 0 | ROZPOCET
| VV |  | Součet |  | 811 | [13 empty] | VV | 2 | 4 | True | 1 | ROZPOCET
| D | 997 | Přesun sutě |  |  |  | 0 | [5 empty] | 0 |  | 0 |  | 0 | 1 | D | 1 |  |  |  | ROZPOCET | [9 empty] | 0
24 | K | 997221551 | Vodorovná doprava suti bez naložení, ale se složením a s hrubým urovnáním ze sypkých materiálů, na vzdálenost do 1 km | t | 788.874 |  | 0 | CS ÚRS 2016 02 |  |  | základní |  | 0 | 0 | 0 | 0 | 0 | 4 | K | 2 |  |  |  | ROZPOCET |  |  |  | 0 | 0 | 0 | 0 | 0 | 1 | 0 | 4 | -880267743
25 | K | 997221559 | Vodorovná doprava suti bez naložení, ale se složením a s hrubým urovnáním Příplatek k ceně za každý další i započatý 1 km přes 1 km | t | 4844.7 |  | 0 | CS ÚRS 2016 02 |  |  | základní |  | 0 | 0 | 0 | 0 | 0 | 4 | K | 2 |  |  |  | ROZPOCET |  |  |  | 0 | 0 | 0 | 0 | 0 | 1 | 0 | 4 | -827950441
| VV |  | 807,450*6 |  | 4844.7 | [13 empty] | VV | 2 | 2 | True | 1 | ROZPOCET
26 | K | 9972218R1 | Poplatek za uložení stavebního odpadu na skládce | t | 788.874 |  | 0 |  |  |  | základní |  | 0 | 0 | 0 | 0 | 0 | 4 | K | 2 |  |  |  | ROZPOCET |  |  |  | 0 | 0 | 0 | 0 | 0 | 1 | 0 | 4 | -669536987
| VV |  | z toho kamenivo: 166,853 + 296,026 = 462,879 |  | 489 | [13 empty] | VV | 2 | 2 | True | 0 | ROZPOCET
| VV |  | z toho živice: 20,57 + 102,830 + 102,096 + 100,499 = 325,995 |  | 322 | [13 empty] | VV | 2 | 2 | True | 0 | ROZPOCET
| VV |  | Součet |  | 788.874 | [13 empty] | VV | 2 | 4 | True | 1 | ROZPOCET
| D | 998 | Přesun hmot |  |  |  | 0 | [5 empty] | 0 |  | 0 |  | 0 | 1 | D | 1 |  |  |  | ROZPOCET | [9 empty] | 0
27 | K | 998225111 | Přesun hmot pro komunikace s krytem z kameniva, monolitickým betonovým nebo živičným dopravní vzdálenost do 200 m jakékoliv délky objektu | t | 13.773 |  | 0 | CS ÚRS 2016 02 |  |  | základní |  | 0 | 0 | 0 | 0 | 0 | 4 | K | 2 |  |  |  | ROZPOCET |  |  |  | 0 | 0 | 0 | 0 | 0 | 1 | 0 | 4 | 1174732272

## 061_1.6 - SO 01.6 VRN OPN
| List obsahuje: |  | 1) Krycí list soupisu | 2) Rekapitulace |  |  | 3) Soupis prací | Zpět na list: | Rekapitulace stavby
[9 empty] | >> skryté sloupce << | [9 empty] | {77bc2d78-0e20-4cfc-a774-a58be4a39113}
2
| KRYCÍ LIST SOUPISU | [8 empty] | v --- níže se nacházejí doplnkové a pomocné údaje k sestavám --- v | [8 empty] | False
Stavba:
DRÁSOV – MALHOSTOVICE, II. Etapa odkanalizování, stoková síť
Objekt:
061_1 - SO 01 Kanalizace
Soupis:
061_1.6 - SO 01.6 VRN OPN
| KSO: |  |  |  |  | CC-CZ:
| Místo: |  | k.ú. Nuzířov, Malhostovice |  |  | Datum: | 16.10.2017
| Zadavatel: |  |  |  |  | IČ:
|  | Dobrovolný svazek obcí „ČOV Drásov – Malhostovice“ |  |  |  | DIČ:
| Uchazeč: |  |  |  |  | IČ:
DIČ:
| Projektant: |  |  |  |  | IČ:
|  | AQUA-ING, Ing. Vítězslav Pruša |  |  |  | DIČ:
Poznámka:
| Cena bez DPH | [5 empty] | 0
|  |  | Základ daně |  |  | Sazba daně | Výše daně
| DPH | základní | 0 |  |  | 21% | 0
|  | snížená | 0 |  |  | 15% | 0
|  | zákl. přenesená | 0 |  |  | 21% | 0
|  | sníž. přenesená | 0 |  |  | 15% | 0
|  | nulová | 0 |  |  | 0% | 0
| Cena s DPH |  |  | v | CZK |  | 0
REKAPITULACE ČLENĚNÍ SOUPISU PRACÍ
Stavba:
DRÁSOV – MALHOSTOVICE, II. Etapa odkanalizování, stoková síť
Objekt:
061_1 - SO 01 Kanalizace
Soupis:
061_1.6 - SO 01.6 VRN OPN
Místo: |  |  | k.ú. Nuzířov, Malhostovice |  |  | Datum: | 16.10.2017
Zadavatel: |  |  | Dobrovolný svazek obcí „ČOV Drásov – Malhostovice“ |  |  | Projektant: | AQUA-ING, Ing. Vítězslav Pruša
Uchazeč:
Kód dílu - Popis | [6 empty] | Cena celkem [CZK]
Náklady soupisu celkem | [6 empty] | 0 | [12 empty] | -1
| VRN - Vedlejší rozpočtové náklady | [5 empty] | 0
SOUPIS PRACÍ
Stavba:
DRÁSOV – MALHOSTOVICE, II. Etapa odkanalizování, stoková síť
Objekt:
061_1 - SO 01 Kanalizace
Soupis:
061_1.6 - SO 01.6 VRN OPN
Místo: |  |  | k.ú. Nuzířov, Malhostovice |  |  | Datum: | 16.10.2017
Zadavatel: |  |  | Dobrovolný svazek obcí „ČOV Drásov – Malhostovice“ |  |  | Projektant: | AQUA-ING, Ing. Vítězslav Pruša
Uchazeč:
PČ | Typ | Kód | Popis | MJ | Množství | J.cena [CZK] | Cena celkem [CZK] | Cenová soustava |  | Poznámka | DPH | J. Nh [h] | Nh celkem [h] | J. hmotnost [t] | Hmotnost celkem [t] | J. suť [t] | Suť Celkem [t]
Náklady soupisu celkem | [6 empty] | 0 | [5 empty] | 0 |  | 0 |  | 0 |  | D | -1 | [7 empty] | 0
| D | VRN | Vedlejší rozpočtové náklady |  |  |  | 0 | [5 empty] | 0 |  | 0 |  | 0 | 5 | D | 0 | ROZPOCET | [6 empty] | 0
1 | K | 004001 | 06.1 VRN OPN - viz samostatný výkaz výměr - příloha č.2 | kpl | 1 |  | 0 |  |  |  | základní |  | 0 | 0 | 0 | 0 | 0 | 4 | K | 1 | ROZPOCET | 0 | 0 | 0 | 0 | 0 | 1 | 0 | 4 | -1169570941

## Pokyny pro vyplnění
Struktura údajů, formát souboru a metodika pro zpracování
Struktura
Soubor je složen ze záložky Rekapitulace stavby a záložek s názvem soupisu prací pro jednotlivé objekty ve formátu XLSX. Každá ze záložek přitom obsahuje
ještě samostatné sestavy vymezené orámovaním a nadpisem sestavy.
Rekapitulace stavby obsahuje sestavu Rekapitulace stavby a Rekapitulace objektů stavby a soupisů prací.
V sestavě Rekapitulace stavby jsou uvedeny informace identifikující předmět veřejné zakázky na stavební práce, KSO, CC-CZ, CZ-CPV, CZ-CPA a rekapitulaci
celkové nabídkové ceny uchazeče.
V sestavě Rekapitulace objektů stavby a soupisů prací je uvedena rekapitulace stavebních objektů, inženýrských objektů, provozních souborů,
vedlejších a ostatních nákladů a ostatních nákladů s rekapitulací nabídkové ceny za jednotlivé soupisy prací. Na základě údaje Typ je možné
identifikovat, zda se jedná o objekt nebo soupis prací pro daný objekt:
|  | STA | Stavební objekt pozemní
|  | ING | Stavební objekt inženýrský
|  | PRO | Provozní soubor
|  | VON | Vedlejší a ostatní náklady
|  | OST | Ostatní
|  | Soupis | Soupis prací pro daný typ objektu
Soupis prací pro jednotlivé objekty obsahuje sestavy Krycí list soupisu, Rekapitulace členění soupisu prací, Soupis prací. Za soupis prací může být považován
i objekt stavby v případě, že neobsahuje podřízenou zakázku.
Krycí list soupisu obsahuje rekapitulaci informací o předmětu veřejné zakázky ze sestavy Rekapitulace stavby, informaci o zařazení objektu do KSO,
CC-CZ, CZ-CPV, CZ-CPA a rekapitulaci celkové nabídkové ceny uchazeče za aktuální soupis prací.
Rekapitulace členění soupisu prací obsahuje rekapitulaci soupisu prací ve všech úrovních členění soupisu tak, jak byla tato členění použita (např.
stavební díly, funkční díly, případně jiné členění) s rekapitulací nabídkové ceny.
Soupis prací obsahuje položky veškerých stavebních nebo montážních prací, dodávek materiálů a služeb nezbytných pro zhotovení stavebního objektu,
inženýrského objektu, provozního souboru, vedlejších a ostatních nákladů.
Pro položky soupisu prací se zobrazují následující informace:
|  | PČ |  | Pořadové číslo položky v aktuálním soupisu
|  | TYP |  | Typ položky: K - konstrukce, M - materiál, PP - plný popis, PSC - poznámka k souboru cen, P - poznámka k položce, VV - výkaz výměr
|  | Kód |  | Kód položky
|  | Popis |  | Zkrácený popis položky
|  | MJ |  | Měrná jednotka položky
|  | Množství |  | Množství v měrné jednotce
|  | J.cena |  | Jednotková cena položky. Zadaní může obsahovat namísto J.ceny sloupce J.materiál a J.montáž, jejichž součet definuje
J.cenu položky.
|  | Cena celkem |  | Celková cena položky daná jako součin množství a j.ceny
|  | Cenová soustava |  | Příslušnost položky do cenové soustavy
Ke každé položce soupisu prací se na samostatných řádcích může zobrazovat:
Plný popis položky
Poznámka k souboru cen a poznámka zadavatele
Výkaz výměr
Pokud je k řádku výkazu výměr evidovaný údaj ve sloupci Kód, jedná se o definovaný odkaz, na který se může odvolávat výkaz výměr z jiné položky.
Metodika pro zpracování
Jednotlivé sestavy jsou v souboru provázány. Editovatelné pole jsou zvýrazněny žlutým podbarvením, ostatní pole neslouží k editaci a nesmí být jakkoliv
modifikovány.
Uchazeč je pro podání nabídky povinen vyplnit žlutě podbarvená pole:
Pole Uchazeč v sestavě Rekapitulace stavby - zde uchazeč vyplní svůj název (název subjektu)
Pole IČ a DIČ v sestavě Rekapitulace stavby - zde uchazeč vyplní svoje IČ a DIČ
Datum v sestavě Rekapitulace stavby - zde uchazeč vyplní datum vytvoření nabídky
J.cena = jednotková cena v sestavě Soupis prací o maximálním počtu desetinných míst uvedených v poli
- pokud sestavy soupisů prací obsahují pole J.cena, musí být všechna tato pole vyplněna nenulovými kladnými číslicemi
Poznámka - nepovinný údaj pro položku soupisu
V případě, že sestavy soupisů prací neobsahují pole J.cena, potom ve všech soupisech prací obsahují pole:
- J.materiál - jednotková cena materiálu
- J.montáž - jednotková cena montáže
Uchazeč je v tomto případě povinen vyplnit všechna pole J.materiál a pole J.montáž nenulovými kladnými číslicemi. V případech, kdy položka
neobsahuje žádný materiál je přípustné, aby pole J.materiál bylo vyplněno nulou. V případech, kdy položka neobsahuje žádnou montáž je přípustné,
aby pole J.montáž bylo vyplněno nulou. Není však přípustné, aby obě pole - J.materiál, J.Montáž byly u jedné položky vyplněny nulou.
Rekapitulace stavby
Název |  |  | Povinný |  | Popis | Typ | Max. počet
atributu |  |  | (A/N) |  |  |  | znaků
Kód |  |  | A |  | Kód stavby | String | 20
Stavba |  |  | A |  | Název stavby | String | 120
Místo |  |  | N |  | Místo stavby | String | 50
Datum |  |  | A |  | Datum vykonaného exportu | Date
KSO |  |  | N |  | Klasifikace stavebního objektu | String | 15
CC-CZ |  |  | N |  | Klasifikace stavbeních děl | String | 15
CZ-CPV |  |  | N |  | Společný slovník pro veřejné zakázky | String | 20
CZ-CPA |  |  | N |  | Klasifikace produkce podle činností | String | 20
Zadavatel |  |  | N |  | Zadavatel zadaní | String | 50
IČ |  |  | N |  | IČ zadavatele zadaní | String | 20
DIČ |  |  | N |  | DIČ zadavatele zadaní | String | 20
Uchazeč |  |  | N |  | Uchazeč veřejné zakázky | String | 50
Projektant |  |  | N |  | Projektant | String | 50
Poznámka |  |  | N |  | Poznámka k zadání | String | 255
Sazba DPH |  |  | A |  | Rekapitulace sazeb DPH u položek soupisů | eGSazbaDph
Základna DPH |  |  | A |  | Základna DPH určena součtem celkové ceny z položek soupisů | Double
Hodnota DPH |  |  | A |  | Hodnota DPH | Double
Cena bez DPH |  |  | A |  | Celková cena bez DPH za celou stavbu. Sčítává se ze všech listů. | Double
Cena s DPH |  |  | A |  | Celková cena s DPH za celou stavbu | Double
Rekapitulace objektů stavby a soupisů prací
Název |  |  | Povinný |  | Popis | Typ | Max. počet
atributu |  |  | (A/N) |  |  |  | znaků
Kód |  |  | A |  | Přebírá se z Rekapitulace stavby | String | 20
Stavba |  |  | A |  | Přebírá se z Rekapitulace stavby | String | 120
Místo |  |  | N |  | Přebírá se z Rekapitulace stavby | String | 50
Datum |  |  | A |  | Přebírá se z Rekapitulace stavby | Date
Zadavatel |  |  | N |  | Přebírá se z Rekapitulace stavby | String | 50
Projektant |  |  | N |  | Přebírá se z Rekapitulace stavby | String | 50
Uchazeč |  |  | N |  | Přebírá se z Rekapitulace stavby | String | 50
Kód |  |  | A |  | Kód objektu | String | 20
Objektu, Soupis prací |  |  | A |  | Název objektu | String | 120
Cena bez DPH |  |  | A |  | Cena bez DPH za daný objekt | Double
Cena s DPH |  |  | A |  | Cena spolu s DPH za daný objekt | Double
Typ |  |  | A |  | Typ zakázky | eGTypZakazky
Krycí list soupisu
Název |  |  | Povinný |  | Popis | Typ | Max. počet
atributu |  |  | (A/N) |  |  |  | znaků
Stavba |  |  | A |  | Přebírá se z Rekapitulace stavby | String | 120
Objekt |  |  | A |  | Kód a název objektu | String | 20 + 120
Soupis |  |  | A |  | Kód a název soupisu | String | 20 + 120
KSO |  |  | N |  | Klasifikace stavebního objektu | String | 15
CC-CZ |  |  | N |  | Klasifikace stavbeních děl | String | 15
CZ-CPV |  |  | N |  | Společný slovník pro veřejné zakázky | String | 20
CZ-CPA |  |  | N |  | Klasifikace produkce podle činností | String | 20
Místo |  |  | N |  | Přebírá se z Rekapitulace stavby | String | 50
Zadavatel |  |  | N |  | Přebírá se z Rekapitulace stavby | String | 50
Uchazeč |  |  | N |  | Přebírá se z Rekapitulace stavby | String | 50
Projektant |  |  | N |  | Přebírá se z Rekapitulace stavby | String | 50
Poznámka |  |  | N |  | Poznámka k soupisu prací | String | 255
Sazba DPH |  |  | A |  | Rekapitulace sazeb DPH na položkách aktuálního soupisu | eGSazbaDph
Základna DPH |  |  | A |  | Základna DPH určena součtem celkové ceny z položek aktuálního soupisu | Double
Hodnota DPH |  |  | A |  | Hodnota DPH | Double
Cena bez DPH |  |  | A |  | Cena bez DPH za daný soupis | Double
Cena s DPH |  |  | A |  | Cena s DPH za daný soupis | Double
Rekapitulace členění soupisu prací
Název |  |  | Povinný |  | Popis | Typ | Max. počet
atributu |  |  | (A/N) |  |  |  | znaků
Stavba |  |  | A |  | Přebírá se z Rekapitulace stavby | String | 120
Objekt |  |  | A |  | Kód a název objektu, přebírá se z Krycího listu soupisu | String | 20 + 120
Soupis |  |  | A |  | Kód a název objektu, přebírá se z Krycího listu soupisu | String | 20 + 120
Místo |  |  | N |  | Přebírá se z Rekapitulace stavby | String | 50
Datum |  |  | A |  | Přebírá se z Rekapitulace stavby | Date
Zadavatel |  |  | N |  | Přebírá se z Rekapitulace stavby | String | 50
Projektant |  |  | N |  | Přebírá se z Rekapitulace stavby | String | 50
Uchazeč |  |  | N |  | Přebírá se z Rekapitulace stavby | String | 50
Kód dílu - Popis |  |  | A |  | Kód a název dílu ze soupisu | String | 20 + 100
Cena celkem |  |  | A |  | Cena celkem za díl ze soupisu | Double
Soupis prací
Název |  |  | Povinný |  | Popis | Typ | Max. počet
atributu |  |  | (A/N) |  |  |  | znaků
Stavba |  |  | A |  | Přebírá se z Rekapitulace stavby | String | 120
Objekt |  |  | A |  | Kód a název objektu | String | 20 + 120
Soupis |  |  | A |  | Přebírá se z Krycího listu soupisu | String | 20 + 120
Místo |  |  | N |  | Přebírá se z Krycího listu soupisu | String | 50
Datum |  |  | A |  | Přebírá se z Krycího listu soupisu | Date
Zadavatel |  |  | N |  | Přebírá se z Krycího listu soupisu | String | 50
Projektant |  |  | N |  | Přebírá se z Krycího listu soupisu | String | 50
Uchazeč |  |  | N |  | Přebírá se z Krycího listu soupisu | String | 50
PČ |  |  | A |  | Pořadové číslo položky soupisu | Long
Typ |  |  | A |  | Typ položky soupisu | eGTypPolozky | 1
Kód |  |  | A |  | Kód položky ze soupisu | String | 20
Popis |  |  | A |  | Popis položky ze soupisu | String | 255
MJ |  |  | A |  | Měrná jednotka položky | String | 10
Množství |  |  | A |  | Množství položky soupisu | Double
J.Cena |  |  | A |  | Jednotková cena položky | Double
Cena celkem |  |  | A |  | Cena celkem vyčíslena jako J.Cena * Množství | Double
Cenová soustava |  |  | N |  | Zařazení položky do cenové soustavy | String | 50
p |  |  | N |  | Poznámka položky ze soupisu | Memo
psc |  |  | N |  | Poznámka k souboru cen ze soupisu | Memo
pp |  |  | N |  | Plný popis položky ze soupisu | Memo
vv |  |  | N |  | Výkaz výměr (figura, výraz, výměra) ze soupisu | Text,Text,Double | 20, 150
DPH |  |  | A |  | Sazba DPH pro položku | eGSazbaDPH
Hmotnost |  |  | A |  | Hmotnost položky ze soupisu | Double
Suť |  |  | A |  | Suť položky ze soupisu | Double
Nh |  |  | N |  | Normohodiny položky ze soupisu | Double
Datová věta
Typ věty |  |  | Hodnota |  | Význam
eGSazbaDPH |  |  | základní |  | Základní sazba DPH
|  |  | snížená |  | Snížená sazba DPH
|  |  | nulová |  | Nulová sazba DPH
|  |  | zákl. přenesená |  | Základní sazba DPH přenesená
|  |  | sníž. přenesená |  | Snížená sazba DPH přenesená
eGTypZakazky |  |  | STA |  | Stavební objekt
|  |  | PRO |  | Provozní soubor
|  |  | ING |  | Inženýrský objekt
|  |  | VON |  | Vedlejší a ostatní náklady
|  |  | OST |  | Ostatní náklady
eGTypPolozky |  |  | 1 |  | Položka typu HSV
|  |  | 2 |  | Položka typu PSV
|  |  | 3 |  | Položka typu M
|  |  | 4 |  | Položka typu OST