## Rekapitulace stavby
Export Komplet | [24 empty] | VZ | 2.0 | ZAMOK |  |  |  |  | False | False | {d754a925-c02c-4ee8-a895-737fc8121032}
[31 empty] | 0,01 | 21
[31 empty] | 0,01 | 15
|  | REKAPITULACE STAVBY | [15 empty] | v --- níže se nacházejí doplnkové a pomocné údaje k sestavám --- v | [11 empty] | Návod na vyplnění | 0,001
|  | Kód: |  |  |  |  | 20/06 | [22 empty] | Měnit lze pouze buňky se žlutým podbarvením! 1) v Rekapitulaci stavby vyplňte údaje o Uchazeči (přenesou se do ostatních sestav i v jiných listech) 2) na vybraných listech vyplňte v sestavě Soupis prací ceny u položek | 0,01
|  | Stavba: |  |  |  |  | Fara Tuklaty, Na Valech 19, Tuklaty - Stavební úpravy jižní fasády | [23 empty] | 0,01
|  | KSO: |  |  |  |  | 801 47 99 | [6 empty] | CC-CZ: |  | 12721 | [14 empty] | 0,01
|  | Místo: |  |  |  |  | Tuklaty | [6 empty] | Datum: |  | 2021-03-01 | [14 empty] | 0,01
[14 empty] | CZ-CPA: |  | 41.00.28 | [14 empty] | 0,01
|  | Zadavatel: | [11 empty] | IČ: | [16 empty] | 0,01
|  |  | Obecní úřad Tuklaty | [10 empty] | DIČ: | [16 empty] | 0,01
0,01
|  | Uchazeč: | [11 empty] | IČ: |  | 04157010 | [14 empty] | 0,01
|  |  | PETRAlaan s.r.o. | [10 empty] | DIČ: |  | CZ04157010 | [14 empty] | 0,01
False
|  | Projektant: | [11 empty] | IČ: | [16 empty] | False
|  |  | ing. arch. Slepičková | [10 empty] | DIČ: | [16 empty] | True
0,01
|  | Zpracovatel: | [11 empty] | IČ: | [16 empty] | 0,01
[14 empty] | DIČ: | [16 empty] | False
Poznámka:
Soupis prací je sestaven s využitím Cenové soustavy ÚRS. Položky, které pochází z této cenové soustavy, jsou ve sloupci 'Cenová soustava' označeny popisem 'CS ÚRS' a úrovní příslušného kalendářního pololetí. Veškeré další informace vymezující popis a podmínky použití těchto položek z Cenové soustavy, které nejsou uvedeny přímo v soupisu prací, jsou neomezeně dálkově k dispozici na www.cs-urs.cz, sekce Cenové a technické podmínky.Položky soupisu prací, které nemají ve sloupci "Cenová soustava" uveden žádný údaj (nebo R-položka), nepochází z Cenové soustavy ÚRS. Nedílnou součástí Rozpočtu a Výkazu výměr je projektová dokumentace. Nabídkové ceny mohou být vytvářeny dle Výkazu výměr pouze s projektem a jeho Výkazem výměr
|  | Cena bez DPH | [11 empty] | 530340.36
[8 empty] | Sazba daně |  | Základ daně |  |  |  | Výše daně
|  | DPH |  | základní |  |  |  | 21% |  | 530340.36 |  |  |  | 111371.48
|  |  |  | snížená |  |  |  | 15% |  | 0 |  |  |  | 0
|  |  |  | zákl. přenesená |  |  |  | 21% |  | 0 |  |  |  | 0
|  |  |  | sníž. přenesená |  |  |  | 15% |  | 0 |  |  |  | 0
|  |  |  | nulová |  |  |  | 0% |  | 0 |  |  |  | 0
|  | Cena s DPH | [6 empty] | v |  | CZK |  |  | 641711.84
REKAPITULACE OBJEKTŮ STAVBY A SOUPISŮ PRACÍ
| Kód: | [6 empty] | 20/06
| Stavba: | [6 empty] | Fara Tuklaty, Na Valech 19, Tuklaty - Stavební úpravy jižní fasády
| Místo: | [6 empty] | Tuklaty |  |  |  |  | Datum: |  | 2021-03-01
| Zadavatel: | [6 empty] | Obecní úřad Tuklaty |  |  |  |  | Projektant: |  | ing. arch. Slepičková |  |  | Informatívní údaje z listů zakázek
| Uchazeč: | [6 empty] | PETRAlaan s.r.o. |  |  |  |  | Zpracovatel:
| Kód |  |  |  | Popis | [6 empty] | Cena bez DPH [CZK] |  |  |  | Cena s DPH [CZK] | Typ | z toho Ostat. náklady [CZK] | DPH [CZK] | Normohodiny [h] | DPH základní [CZK] | DPH snížená [CZK] | DPH základní přenesená [CZK] | DPH snížená přenesená [CZK] | Základna DPH základní | Základna DPH snížená | Základna DPH zákl. přenesená | Základna DPH sníž. přenesená | Základna DPH nulová
| Náklady stavby celkem | [10 empty] | 530340.36 |  |  |  | 641711.84 |  | 0 | 111371.48 | 0 | 111371.48 | 0 | 0 | 0 | 530340.36 | 0 | 0 | 0 | 0 |  | D | 0 |  | IMPORT | {d754a925-c02c-4ee8-a895-737fc8121032} | {00000000-0000-0000-0000-000000000000} | 801 47 99
/ |  | 20/06 |  |  |  | Fara Tuklaty, Na Valech 19, Tuklaty - Stavební úpravy jižní fasády | [5 empty] | 530340.36 |  |  |  | 641711.84 | STA | 0 | 111371.48 | 0 | 111371.48 | 0 | 0 | 0 | 530340.36 | 0 | 0 | 0 | 0 |  |  | 1 | ###NOINSERT### | IMPORT | {d754a925-c02c-4ee8-a895-737fc8121032} | {00000000-0000-0000-0000-000000000000} | 801 47 99

## 20-06 - Fara Tuklaty, Na ...
{d754a925-c02c-4ee8-a895-737fc8121032}
2
| KRYCÍ LIST SOUPISU PRACÍ | [7 empty] | v --- níže se nacházejí doplnkové a pomocné údaje k sestavám --- v | [8 empty] | False
Stavba:
Fara Tuklaty, Na Valech 19, Tuklaty - Stavební úpravy jižní fasády
| KSO: |  | 801 47 99 |  |  | CC-CZ: | 12721
| Místo: |  | Tuklaty |  |  | Datum: | 2021-03-01
[6 empty] | CZ-CPA: | 41.00.28
| Zadavatel: |  |  |  |  | IČ:
|  | Obecní úřad Tuklaty |  |  |  | DIČ:
| Uchazeč: |  |  |  |  | IČ: | 04157010
|  | PETRAlaan s.r.o. |  |  |  | DIČ: | CZ04157010
| Projektant: |  |  |  |  | IČ:
|  | ing. arch. Slepičková |  |  |  | DIČ:
| Zpracovatel: |  |  |  |  | IČ:
DIČ:
Poznámka:
Soupis prací je sestaven s využitím Cenové soustavy ÚRS. Položky, které pochází z této cenové soustavy, jsou ve sloupci 'Cenová soustava' označeny popisem 'CS ÚRS' a úrovní příslušného kalendářního pololetí. Veškeré další informace vymezující popis a podmínky použití těchto položek z Cenové soustavy, které nejsou uvedeny přímo v soupisu prací, jsou neomezeně dálkově k dispozici na www.cs-urs.cz, sekce Cenové a technické podmínky.Položky soupisu prací, které nemají ve sloupci "Cenová soustava" uveden žádný údaj (nebo R-položka), nepochází z Cenové soustavy ÚRS. Nedílnou součástí Rozpočtu a Výkazu výměr je projektová dokumentace. Nabídkové ceny mohou být vytvářeny dle Výkazu výměr pouze s projektem a jeho Výkazem výměr
| Cena bez DPH | [5 empty] | 530340.36
|  |  | Základ daně |  |  | Sazba daně | Výše daně
| DPH | základní | 530340.36 |  |  | 21% | 111371.48
|  | snížená | 0 |  |  | 15% | 0
|  | zákl. přenesená | 0 |  |  | 21% | 0
|  | sníž. přenesená | 0 |  |  | 15% | 0
|  | nulová | 0 |  |  | 0% | 0
| Cena s DPH |  |  | v | CZK |  | 641711.84
REKAPITULACE ČLENĚNÍ SOUPISU PRACÍ
Stavba:
Fara Tuklaty, Na Valech 19, Tuklaty - Stavební úpravy jižní fasády
Místo: |  |  | Tuklaty |  |  | Datum: | 2021-03-01
Zadavatel: |  |  | Obecní úřad Tuklaty |  |  | Projektant: | ing. arch. Slepičková
Uchazeč: |  |  | PETRAlaan s.r.o. |  |  | Zpracovatel:
Kód dílu - Popis | [6 empty] | Cena celkem [CZK]
Náklady stavby celkem | [6 empty] | 530340.36 | [11 empty] | -1
| HSV - Práce a dodávky HSV | [5 empty] | 466519.46
| 1 - Zemní práce | [5 empty] | 98839.28
| 2 - Zakládání | [5 empty] | 14715.12
| 3 - Svislé a kompletní konstrukce | [5 empty] | 38029.6
| 6 - Úpravy povrchů, podlahy a osazování výplní | [5 empty] | 107781.78
| 9 - Ostatní konstrukce a práce, bourání | [5 empty] | 158447.57
| 997 - Přesun sutě | [5 empty] | 17247.83
| 998 - Přesun hmot | [5 empty] | 31458.28
| PSV - Práce a dodávky PSV | [5 empty] | 13820.9
| 711 - Izolace proti vodě, vlhkosti a plynům | [5 empty] | 2679.2
| 765 - Krytina skládaná | [5 empty] | 11141.7
| VRN - Vedlejší rozpočtové náklady | [5 empty] | 50000
| VRN3 - Zařízení staveniště | [5 empty] | 10000
| VRN6 - Územní vlivy | [5 empty] | 25000
| VRN8 - Přesun stavebních kapacit | [5 empty] | 15000
SOUPIS PRACÍ
Stavba:
Fara Tuklaty, Na Valech 19, Tuklaty - Stavební úpravy jižní fasády
Místo: |  |  | Tuklaty |  |  | Datum: | 2021-03-01
Zadavatel: |  |  | Obecní úřad Tuklaty |  |  | Projektant: | ing. arch. Slepičková
Uchazeč: |  |  | PETRAlaan s.r.o. |  |  | Zpracovatel:
PČ | Typ | Kód | Popis | MJ | Množství | J.cena [CZK] | Cena celkem [CZK] | Cenová soustava |  | DPH | J. Nh [h] | Nh celkem [h] | J. hmotnost [t] | Hmotnost celkem [t] | J. suť [t] | Suť Celkem [t]
Náklady soupisu celkem | [6 empty] | 530340.36 |  |  |  |  | 0 |  | 55.8744 |  | 6.6395 |  | D | -1 | [10 empty] | 530340.36
| D | HSV | Práce a dodávky HSV |  |  |  | 466519.46 |  |  |  |  | 0 |  | 55.5798 |  | 6.6395 | 1 | D | 0 |  |  |  | ROZPOCET | [6 empty] | 466519.46
| D | 1 | Zemní práce |  |  |  | 98839.28 |  |  |  |  | 0 |  | 20.4345 |  | 0 | 1 | D | 1 |  |  |  | ROZPOCET | [6 empty] | 98839.28
1 | K | 131213101 | Hloubení jam ručně zapažených i nezapažených s urovnáním dna do předepsaného profilu a spádu v hornině třídy těžitelnosti I skupiny 3 soudržných | m3 | 3.84 | 1280 | 4915.2 | CS ÚRS 2020 02 |  | základní |  | 0 | 0 | 0 | 0 | 0 | 4 | K | 2 |  |  |  | ROZPOCET | 4915.2 | 0 | 0 | 0 | 0 | 1 | 4915.2 | 4 | 625848217
| VV |  | pod pilíře | [14 empty] | VV | 2 | 1 | True | 0 | ROZPOCET
| VV |  | 1,6*1,6*1,0*0,75*2 |  | 3.84 | [12 empty] | VV | 2 | 2 | True | 1 | ROZPOCET
2 | K | 155211411 | Doplnění skalní stěny kamenem do aktivované cementové malty | m3 | 9.297 | 5000 | 46485 | CS ÚRS 2020 02 |  | základní |  | 0 | 0.50948 | 4.7366 | 0 | 0 | 4 | K | 2 |  |  |  | ROZPOCET | 46485 | 0 | 0 | 0 | 0 | 1 | 46485 | 4 | 504853248
| VV |  | opravovaná část | [14 empty] | VV | 2 | 1 | True | 0 | ROZPOCET
| VV |  | (0,6*4,4+(1,5*4,65+5,66*5,3)*0,15+(1,15+1,04+0,87+2,32)*1,2)*0,15 |  | 2.196 | [12 empty] | VV | 2 | 2 | True | 0 | ROZPOCET
| VV |  | přizdění tl. 30-60cm | [14 empty] | VV | 2 | 1 | True | 0 | ROZPOCET
| VV |  | ((0,3+1,5)*4,05+5,66*1,5)*(0,3+0,6)/2 |  | 7.101 | [12 empty] | VV | 2 | 2 | True | 0 | ROZPOCET
| VV |  | Součet |  | 9.297 | [12 empty] | VV | 2 | 4 | True | 1 | ROZPOCET
3 | M | 58380757 | kámen lomový soklový (10 t = 6,2 m3) | t | 14.995 | 800 | 11996 | CS ÚRS 2020 02 |  | základní |  | 0 | 1 | 14.995 | 0 | 0 | 8 | M | 2 |  |  |  | ROZPOCET | 11996 | 0 | 0 | 0 | 0 | 1 | 11996 | 4 | -1535199871
| VV |  | 9,297/0,62 |  | 14.995 | [12 empty] | VV | 2 | 2 | True | 1 | ROZPOCET
4 | K | 155211521 | Sanace trhlin a dutin skalní stěny aktivovanou cementovou maltou nebo suspensí hloubkovým spárováním šířka dutin přes 30 do 50 mm, hloubka do 150 mm | m | 46 | 385 | 17710 | CS ÚRS 2020 02 |  | základní |  | 0 | 0.01528 | 0.70288 | 0 | 0 | 4 | K | 2 |  |  |  | ROZPOCET | 17710 | 0 | 0 | 0 | 0 | 1 | 17710 | 4 | -2044461827
5 | K | 15521R-01 | Příplatek za výběr kamene | t | 14.995 | 200 | 2999 | R-položka |  | základní |  | 0 | 0 | 0 | 0 | 0 | 4 | K | 2 |  |  |  | ROZPOCET | 2999 | 0 | 0 | 0 | 0 | 1 | 2999 | 4 | -1961588587
6 | K | 162211311 | Vodorovné přemístění výkopku nebo sypaniny stavebním kolečkem s naložením a vyprázdněním kolečka na hromady nebo do dopravního prostředku na vzdálenost do 10 m z horniny třídy těžitelnosti I, skupiny 1 až 3 | m3 | 3.84 | 656 | 2519.04 | CS ÚRS 2020 02 |  | základní |  | 0 | 0 | 0 | 0 | 0 | 4 | K | 2 |  |  |  | ROZPOCET | 2519.04 | 0 | 0 | 0 | 0 | 1 | 2519.04 | 4 | -661006133
7 | K | 162211319 | Vodorovné přemístění výkopku nebo sypaniny stavebním kolečkem s naložením a vyprázdněním kolečka na hromady nebo do dopravního prostředku na vzdálenost do 10 m Příplatek za každých dalších 10 m k ceně -1311 | m3 | 3.84 | 352 | 1351.68 | CS ÚRS 2020 02 |  | základní |  | 0 | 0 | 0 | 0 | 0 | 4 | K | 2 |  |  |  | ROZPOCET | 1351.68 | 0 | 0 | 0 | 0 | 1 | 1351.68 | 4 | 2136977884
8 | K | 162751117 | Vodorovné přemístění výkopku nebo sypaniny po suchu na obvyklém dopravním prostředku, bez naložení výkopku, avšak se složením bez rozhrnutí z horniny třídy těžitelnosti I skupiny 1 až 3 na vzdálenost přes 9 000 do 10 000 m | m3 | 3.84 | 1250 | 4800 | CS ÚRS 2020 02 |  | základní |  | 0 | 0 | 0 | 0 | 0 | 4 | K | 2 |  |  |  | ROZPOCET | 4800 | 0 | 0 | 0 | 0 | 1 | 4800 | 4 | -1912605070
9 | K | 162751119 | Vodorovné přemístění výkopku nebo sypaniny po suchu na obvyklém dopravním prostředku, bez naložení výkopku, avšak se složením bez rozhrnutí z horniny třídy těžitelnosti I skupiny 1 až 3 na vzdálenost Příplatek k ceně za každých dalších i započatých 1 000 m | m3 | 72.96 | 35 | 2553.6 | CS ÚRS 2020 02 |  | základní |  | 0 | 0 | 0 | 0 | 0 | 4 | K | 2 |  |  |  | ROZPOCET | 2553.6 | 0 | 0 | 0 | 0 | 1 | 2553.6 | 4 | 1694091152
| VV |  | 3,84*19 'Přepočtené koeficientem množství |  | 72.96 | [12 empty] | VV | 2 | 2 | False | 1 | ROZPOCET
10 | K | 167111101 | Nakládání, skládání a překládání neulehlého výkopku nebo sypaniny ručně nakládání, z hornin třídy těžitelnosti I, skupiny 1 až 3 | m3 | 3.84 | 289 | 1109.76 | CS ÚRS 2020 02 |  | základní |  | 0 | 0 | 0 | 0 | 0 | 4 | K | 2 |  |  |  | ROZPOCET | 1109.76 | 0 | 0 | 0 | 0 | 1 | 1109.76 | 4 | -941579267
11 | K | 171201221 | Poplatek za uložení stavebního odpadu na skládce (skládkovné) zeminy a kamení zatříděného do Katalogu odpadů pod kódem 17 05 04 | t | 5.76 | 380 | 2188.8 | CS ÚRS 2020 02 |  | základní |  | 0 | 0 | 0 | 0 | 0 | 4 | K | 2 |  |  |  | ROZPOCET | 2188.8 | 0 | 0 | 0 | 0 | 1 | 2188.8 | 4 | 1728138877
| VV |  | 3,840*1,5 |  | 5.76 | [12 empty] | VV | 2 | 2 | True | 1 | ROZPOCET
12 | K | 171251201 | Uložení sypaniny na skládky nebo meziskládky bez hutnění s upravením uložené sypaniny do předepsaného tvaru | m3 | 3.84 | 55 | 211.2 | CS ÚRS 2020 02 |  | základní |  | 0 | 0 | 0 | 0 | 0 | 4 | K | 2 |  |  |  | ROZPOCET | 211.2 | 0 | 0 | 0 | 0 | 1 | 211.2 | 4 | 1291243855
| D | 2 | Zakládání |  |  |  | 14715.12 |  |  |  |  | 0 |  | 10.5418 |  | 0 | 1 | D | 1 |  |  |  | ROZPOCET | [6 empty] | 14715.12
13 | K | 271532212 | Podsyp pod základové konstrukce se zhutněním a urovnáním povrchu z kameniva hrubého, frakce 16 - 32 mm | m3 | 1.024 | 1120 | 1146.88 | CS ÚRS 2020 02 |  | základní |  | 0 | 2.16 | 2.2118 | 0 | 0 | 4 | K | 2 |  |  |  | ROZPOCET | 1146.88 | 0 | 0 | 0 | 0 | 1 | 1146.88 | 4 | -479756320
| VV |  | pod pilíře | [14 empty] | VV | 2 | 1 | True | 0 | ROZPOCET
| VV |  | 1,6*1,6*0,2*2 |  | 1.024 | [12 empty] | VV | 2 | 2 | True | 1 | ROZPOCET
14 | K | 273321411 | Základy z betonu železového (bez výztuže) desky z betonu bez zvláštních nároků na prostředí tř. C 20/25 | m3 | 3.379 | 3560 | 12029.24 | CS ÚRS 2020 02 |  | základní |  | 0 | 2.4533 | 8.2897 | 0 | 0 | 4 | K | 2 |  |  |  | ROZPOCET | 12029.24 | 0 | 0 | 0 | 0 | 1 | 12029.24 | 4 | 1989511306
| VV |  | pod pilíře | [14 empty] | VV | 2 | 1 | True | 0 | ROZPOCET
| VV |  | 1,6*1,6*0,8*0,75*2*1,1 |  | 3.379 | [12 empty] | VV | 2 | 2 | True | 1 | ROZPOCET
15 | K | 273361821 | Výztuž základů desek z betonářské oceli 10 505 (R) nebo BSt 500 | t | 0.038 | 40500 | 1539 | CS ÚRS 2020 02 |  | základní |  | 0 | 1.0606 | 0.040304 | 0 | 0 | 4 | K | 2 |  |  |  | ROZPOCET | 1539 | 0 | 0 | 0 | 0 | 1 | 1539 | 4 | 556200244
| VV |  | pr. 16 mm propojení základu s pilířem | [14 empty] | VV | 2 | 1 | True | 0 | ROZPOCET
| VV |  | 12*1,58*2/1000 |  | 0.038 | [12 empty] | VV | 2 | 2 | True | 1 | ROZPOCET
| D | 3 | Svislé a kompletní konstrukce |  |  |  | 38029.6 |  |  |  |  | 0 |  | 14.2556 |  | 0 | 1 | D | 1 |  |  |  | ROZPOCET | [6 empty] | 38029.6
16 | K | 311213911 | Zdivo nadzákladové z lomového kamene štípaného nebo ručně vybíraného na maltu Příplatek k cenám za lícování zdiva jednostranné | m3 | 4.5 | 1200 | 5400 | CS ÚRS 2020 02 |  | základní |  | 0 | 0 | 0 | 0 | 0 | 4 | K | 2 |  |  |  | ROZPOCET | 5400 | 0 | 0 | 0 | 0 | 1 | 5400 | 4 | 287265757
17 | K | 311213922 | Zdivo nadzákladové z lomového kamene štípaného nebo ručně vybíraného na maltu Příplatek k cenám za vytvoření hrany nároží | m | 20 | 455 | 9100 | CS ÚRS 2020 02 |  | základní |  | 0 | 0 | 0 | 0 | 0 | 4 | K | 2 |  |  |  | ROZPOCET | 9100 | 0 | 0 | 0 | 0 | 1 | 9100 | 4 | 418960122
| VV |  | 5,0*2*2 |  | 20 | [12 empty] | VV | 2 | 2 | True | 1 | ROZPOCET
18 | K | 331211641 | Pilíře z lomového kamene čtyřhranné pravoúhlé, bez spárování na maltu MC-10, z kamene opracovaného pro spárování, o menší straně pilíře přes 750 mm | m3 | 4.5 | 4000 | 18000 | CS ÚRS 2020 02 |  | základní |  | 0 | 2.8836 | 12.9762 | 0 | 0 | 4 | K | 2 |  |  |  | ROZPOCET | 18000 | 0 | 0 | 0 | 0 | 1 | 18000 | 4 | 1791585120
| VV |  | (1,5*4,5*2)/3 |  | 4.5 | [12 empty] | VV | 2 | 2 | True | 1 | ROZPOCET
19 | K | 349235851 | Doplnění plošných fasádních prvků (s dodáním hmot) vyložených do 80 mm | m2 | 9.216 | 600 | 5529.6 | CS ÚRS 2020 02 |  | základní |  | 0 | 0.13882 | 1.2794 | 0 | 0 | 4 | K | 2 |  |  |  | ROZPOCET | 5529.6 | 0 | 0 | 0 | 0 | 1 | 5529.6 | 4 | 1841611197
| VV |  | rámová profilace | [14 empty] | VV | 2 | 1 | True | 0 | ROZPOCET
| VV |  | (1,5+2,32)*0,3 |  | 1.146 | [12 empty] | VV | 2 | 2 | True | 0 | ROZPOCET
| VV |  | soklová část | [14 empty] | VV | 2 | 1 | True | 0 | ROZPOCET
| VV |  | (1,15+1,04+0,87+2,32)*1,5 |  | 8.07 | [12 empty] | VV | 2 | 2 | True | 0 | ROZPOCET
| VV |  | Součet |  | 9.216 | [12 empty] | VV | 2 | 4 | True | 1 | ROZPOCET
| D | 6 | Úpravy povrchů, podlahy a osazování výplní |  |  |  | 107781.78 |  |  |  |  | 0 |  | 7.0761 |  | 0 | 1 | D | 1 |  |  |  | ROZPOCET | [6 empty] | 107781.78
20 | K | 622631011 | Spárování vnějších ploch pohledového zdiva z tvárnic nebo kamene, spárovací maltou stěn | m2 | 53.939 | 680 | 36678.52 | CS ÚRS 2020 02 |  | základní |  | 0 | 0.0014 | 0.075515 | 0 | 0 | 4 | K | 2 |  |  |  | ROZPOCET | 36678.52 | 0 | 0 | 0 | 0 | 1 | 36678.52 | 4 | -1913576393
| VV |  | opravené spárování | [14 empty] | VV | 2 | 1 | True | 0 | ROZPOCET
| VV |  | 5,66*1,5 |  | 8.49 | [12 empty] | VV | 2 | 2 | True | 0 | ROZPOCET
| VV |  | přizdění kamenem | [14 empty] | VV | 2 | 1 | True | 0 | ROZPOCET
| VV |  | (0,3+1,5)*4,05+5,66*3,4-5,66*1,5 |  | 18.044 | [12 empty] | VV | 2 | 2 | True | 0 | ROZPOCET
| VV |  | zkosení rohu | [14 empty] | VV | 2 | 1 | True | 0 | ROZPOCET
| VV |  | 0,9*6,95 |  | 6.255 | [12 empty] | VV | 2 | 2 | True | 0 | ROZPOCET
| VV |  | přistavěné pilíře | [14 empty] | VV | 2 | 1 | True | 0 | ROZPOCET
| VV |  | 1,41*5/2*6 |  | 21.15 | [12 empty] | VV | 2 | 2 | True | 0 | ROZPOCET
| VV |  | Součet |  | 53.939 | [12 empty] | VV | 2 | 4 | True | 1 | ROZPOCET
21 | K | 62282R-02 | Sanační omítka vnějších ploch stěn pro vlhké zdivo, prováděná včetně sanačního postřiku tl. do 5 mm, tl. jádrové omítky do 20 mm ručně štuková | m2 | 81.516 | 180 | 14672.88 | CS ÚRS 2020 02 |  | základní |  | 0 | 0.0425 | 3.4644 | 0 | 0 | 4 | K | 2 |  |  |  | ROZPOCET | 14672.88 | 0 | 0 | 0 | 0 | 1 | 14672.88 | 4 | 957567371
| VV |  | 1,5*4,65+5,66*5,3+(1,15+1,04+0,87)*8,15+2,32*8,45 |  | 81.516 | [12 empty] | VV | 2 | 2 | True | 1 | ROZPOCET
22 | K | 622821031 | Sanační omítka vnějších ploch stěn vyrovnávací vrstva, prováděná v tl. do 20 mm ručně | m2 | 81.516 | 400 | 32606.4 | CS ÚRS 2020 02 |  | základní |  | 0 | 0.016 | 1.3043 | 0 | 0 | 4 | K | 2 |  |  |  | ROZPOCET | 32606.4 | 0 | 0 | 0 | 0 | 1 | 32606.4 | 4 | -1120603458
| VV |  | 1,5*4,65+5,66*5,3+(1,15+1,04+0,87)*8,15+2,32*8,45 |  | 81.516 | [12 empty] | VV | 2 | 2 | True | 1 | ROZPOCET
23 | K | 622821081 | Sanační omítka vnějších ploch Příplatek k cenám: za každých dalších 10 mm omítky prováděné ve více vrstvách -1031 | m2 | 244.548 | 90 | 22009.32 | CS ÚRS 2020 02 |  | základní |  | 0 | 0.008 | 1.9564 | 0 | 0 | 4 | K | 2 |  |  |  | ROZPOCET | 22009.32 | 0 | 0 | 0 | 0 | 1 | 22009.32 | 4 | 2007304971
| VV |  | 81,516*3 |  | 244.548 | [12 empty] | VV | 2 | 2 | True | 1 | ROZPOCET
24 | K | 629991011 | Zakrytí vnějších ploch před znečištěním včetně pozdějšího odkrytí výplní otvorů a svislých ploch fólií přilepenou lepící páskou | m2 | 1.19 | 58 | 69.02 | CS ÚRS 2020 02 |  | základní |  | 0 | 0 | 0 | 0 | 0 | 4 | K | 2 |  |  |  | ROZPOCET | 69.02 | 0 | 0 | 0 | 0 | 1 | 69.02 | 4 | -1137625106
| VV |  | 0,35*0,7*2+0,5*0,7*2 |  | 1.19 | [12 empty] | VV | 2 | 2 | True | 1 | ROZPOCET
25 | K | 632451024 | Potěr cementový vyrovnávací z malty (MC-15) v pásu o průměrné (střední) tl. přes 40 do 50 mm | m2 | 2.238 | 780 | 1745.64 | CS ÚRS 2020 02 |  | základní |  | 0 | 0.1231 | 0.2755 | 0 | 0 | 4 | K | 2 |  |  |  | ROZPOCET | 1745.64 | 0 | 0 | 0 | 0 | 1 | 1745.64 | 4 | 1381038862
| VV |  | pod pokrytí zdí bobrovkami | [14 empty] | VV | 2 | 1 | True | 0 | ROZPOCET
| VV |  | (0,3+1,5+5,66)*0,3 |  | 2.238 | [12 empty] | VV | 2 | 2 | True | 1 | ROZPOCET
| D | 9 | Ostatní konstrukce a práce, bourání |  |  |  | 158447.57 |  |  |  |  | 0 |  | 3.2718 |  | 6.6395 | 1 | D | 1 |  |  |  | ROZPOCET | [6 empty] | 158447.57
26 | K | 941121111 | Montáž lešení řadového trubkového těžkého pracovního s podlahami z fošen nebo dílců min. tl. 38 mm, s provozním zatížením tř. 4 do 300 kg/m2 šířky tř. W15 přes 1,5 do 1,8 m, výšky do 10 m | m2 | 73.26 | 135 | 9890.1 | CS ÚRS 2020 02 |  | základní |  | 0 | 0 | 0 | 0 | 0 | 4 | K | 2 |  |  |  | ROZPOCET | 9890.1 | 0 | 0 | 0 | 0 | 1 | 9890.1 | 4 | 1467761642
| VV |  | (0,3+1,5+5,6+1,45+1,04+2,32)*6 |  | 73.26 | [12 empty] | VV | 2 | 2 | True | 1 | ROZPOCET
27 | K | 941121211 | Montáž lešení řadového trubkového těžkého pracovního s podlahami Příplatek za první a každý další den použití lešení k ceně -1111 | m2 | 6593.4 | 0.5 | 3296.7 | CS ÚRS 2020 02 |  | základní |  | 0 | 0 | 0 | 0 | 0 | 4 | K | 2 |  |  |  | ROZPOCET | 3296.7 | 0 | 0 | 0 | 0 | 1 | 3296.7 | 4 | 807653034
| VV |  | 73,26*90 'Přepočtené koeficientem množství |  | 6593.4 | [12 empty] | VV | 2 | 2 | False | 1 | ROZPOCET
28 | K | 941121811 | Demontáž lešení řadového trubkového těžkého pracovního s podlahami z fošen nebo dílců min. tl. 38 mm, s provozním zatížením tř. 4 do 300 kg/m2 šířky tř. W15 přes 1,5 do 1,8 m, výšky do 10 m | m2 | 73.26 | 45 | 3296.7 | CS ÚRS 2020 02 |  | základní |  | 0 | 0 | 0 | 0 | 0 | 4 | K | 2 |  |  |  | ROZPOCET | 3296.7 | 0 | 0 | 0 | 0 | 1 | 3296.7 | 4 | -194027700
29 | K | 944511111 | Montáž ochranné sítě zavěšené na konstrukci lešení z textilie z umělých vláken | m2 | 73.26 | 15 | 1098.9 | CS ÚRS 2020 02 |  | základní |  | 0 | 0 | 0 | 0 | 0 | 4 | K | 2 |  |  |  | ROZPOCET | 1098.9 | 0 | 0 | 0 | 0 | 1 | 1098.9 | 4 | -1885810257
30 | K | 944511211 | Montáž ochranné sítě Příplatek za první a každý další den použití sítě k ceně -1111 | m2 | 219.78 | 2 | 439.56 | CS ÚRS 2020 02 |  | základní |  | 0 | 0 | 0 | 0 | 0 | 4 | K | 2 |  |  |  | ROZPOCET | 439.56 | 0 | 0 | 0 | 0 | 1 | 439.56 | 4 | 75182723
| VV |  | 73,26*3 'Přepočtené koeficientem množství |  | 219.78 | [12 empty] | VV | 2 | 2 | False | 1 | ROZPOCET
31 | K | 944511811 | Demontáž ochranné sítě zavěšené na konstrukci lešení z textilie z umělých vláken | m2 | 73.26 | 8 | 586.08 | CS ÚRS 2020 02 |  | základní |  | 0 | 0 | 0 | 0 | 0 | 4 | K | 2 |  |  |  | ROZPOCET | 586.08 | 0 | 0 | 0 | 0 | 1 | 586.08 | 4 | 1480964873
32 | K | 962032241 | Bourání zdiva nadzákladového z cihel nebo tvárnic z cihel pálených nebo vápenopískových, na maltu cementovou, objemu přes 1 m3 | m3 | 1.544 | 1860 | 2871.84 | CS ÚRS 2020 02 |  | základní |  | 0 | 0 | 0 | 1.95 | 3.0108 | 4 | K | 2 |  |  |  | ROZPOCET | 2871.84 | 0 | 0 | 0 | 0 | 1 | 2871.84 | 4 | 622786292
| VV |  | zdivo výklenku záchodu | [14 empty] | VV | 2 | 1 | True | 0 | ROZPOCET
| VV |  | 2,86*1,8*0,3 |  | 1.544 | [12 empty] | VV | 2 | 2 | True | 1 | ROZPOCET
33 | K | 973022251 | Vysekání výklenků nebo kapes ve zdivu z kamene kapes, plochy do 0,10 m2, hl. do 300 mm | kus | 40 | 550 | 22000 | CS ÚRS 2020 02 |  | základní |  | 0 | 0 | 0 | 0.039 | 1.56 | 4 | K | 2 |  |  |  | ROZPOCET | 22000 | 0 | 0 | 0 | 0 | 1 | 22000 | 4 | -1923598638
34 | K | 978015371 | Otlučení vápenných nebo vápenocementových omítek vnějších ploch s vyškrabáním spar a s očištěním zdiva stupně členitosti 1 a 2, v rozsahu přes 50 do 65 % | m2 | 40.758 | 115 | 4687.17 | CS ÚRS 2020 02 |  | základní |  | 0 | 0 | 0 | 0.037 | 1.508 | 4 | K | 2 |  |  |  | ROZPOCET | 4687.17 | 0 | 0 | 0 | 0 | 1 | 4687.17 | 4 | 1242075181
| VV |  | (1,5*4,65+5,66*5,3+(1,15+1,04+0,87)*8,15+2,32*8,45)*0,5 |  | 40.758 | [12 empty] | VV | 2 | 2 | True | 1 | ROZPOCET
35 | K | 985131111 | Očištění ploch stěn, rubu kleneb a podlah tlakovou vodou | m2 | 117.72 | 38 | 4473.36 | CS ÚRS 2020 02 |  | základní |  | 0 | 0 | 0 | 0 | 0 | 4 | K | 2 |  |  |  | ROZPOCET | 4473.36 | 0 | 0 | 0 | 0 | 1 | 4473.36 | 4 | 441390299
| VV |  | (0,3+1,5+5,6+1,45+1,04+0,87+2,32)*9 |  | 117.72 | [12 empty] | VV | 2 | 2 | True | 1 | ROZPOCET
36 | K | 985132311 | Očištění ploch líce kleneb a podhledů ruční dočištění ocelovými kartáči | m2 | 58.86 | 89 | 5238.54 | CS ÚRS 2020 02 |  | základní |  | 0 | 0 | 0 | 0 | 0 | 4 | K | 2 |  |  |  | ROZPOCET | 5238.54 | 0 | 0 | 0 | 0 | 1 | 5238.54 | 4 | -1621545135
| VV |  | (0,3+1,5+5,6+1,45+1,04+0,87+2,32)*9/2 |  | 58.86 | [12 empty] | VV | 2 | 2 | True | 1 | ROZPOCET
37 | K | 985141212 | Vyčištění trhlin nebo dutin ve zdivu šířky přes 30 do 50 mm, hloubky přes 150 do 300 mm | m | 54 | 55 | 2970 | CS ÚRS 2020 02 |  | základní |  | 0 | 0 | 0 | 0 | 0 | 4 | K | 2 |  |  |  | ROZPOCET | 2970 | 0 | 0 | 0 | 0 | 1 | 2970 | 4 | -1887094543
| VV |  | 46 |  | 46 | [12 empty] | VV | 2 | 2 | True | 0 | ROZPOCET
| VV |  | kapsy pro zavázání | [14 empty] | VV | 2 | 1 | True | 0 | ROZPOCET
| VV |  | 40*0,2 |  | 8 | [12 empty] | VV | 2 | 2 | True | 0 | ROZPOCET
| VV |  | Součet |  | 54 | [12 empty] | VV | 2 | 4 | True | 1 | ROZPOCET
38 | K | 985211112 | Vyklínování uvolněných kamenů zdiva úlomky kamene, popřípadě cihel délky spáry na 1 m2 upravované plochy přes 6 do 12 m | m2 | 46.069 | 489 | 22527.74 | CS ÚRS 2020 02 |  | základní |  | 0 | 0.01539 | 0.709 | 0 | 0 | 4 | K | 2 |  |  |  | ROZPOCET | 22527.74 | 0 | 0 | 0 | 0 | 1 | 22527.74 | 4 | 1874285696
| VV |  | 0,6*4,4+1,5*4,65+5,66*5,3+(1,15+1,04+0,87+2,32)*1,2 |  | 46.069 | [12 empty] | VV | 2 | 2 | True | 1 | ROZPOCET
39 | K | 985232112 | Hloubkové spárování zdiva hloubky přes 40 do 80 mm aktivovanou maltou délky spáry na 1 m2 upravované plochy přes 6 do 12 m | m2 | 32.789 | 845 | 27706.71 | CS ÚRS 2020 02 |  | základní |  | 0 | 0.07816 | 2.5628 | 0 | 0 | 4 | K | 2 |  |  |  | ROZPOCET | 27706.71 | 0 | 0 | 0 | 0 | 1 | 27706.71 | 4 | -2058226608
| VV |  | opravené spárování | [14 empty] | VV | 2 | 1 | True | 0 | ROZPOCET
| VV |  | 5,66*1,5 |  | 8.49 | [12 empty] | VV | 2 | 2 | True | 0 | ROZPOCET
| VV |  | přizdění kamenem | [14 empty] | VV | 2 | 1 | True | 0 | ROZPOCET
| VV |  | (0,3+1,5)*4,05+5,66*3,4-5,66*1,5 |  | 18.044 | [12 empty] | VV | 2 | 2 | True | 0 | ROZPOCET
| VV |  | zkosení rohu | [14 empty] | VV | 2 | 1 | True | 0 | ROZPOCET
| VV |  | 0,9*6,95 |  | 6.255 | [12 empty] | VV | 2 | 2 | True | 0 | ROZPOCET
| VV |  | Součet |  | 32.789 | [12 empty] | VV | 2 | 4 | True | 1 | ROZPOCET
40 | K | 98525R-01 | Vysekání spár nad 3 cm zdiva z lom. kamene střed. | m2 | 46.069 | 785 | 36164.17 | R-položka |  | základní |  | 0 | 0 | 0 | 0.01 | 0.46069 | 4 | K | 2 |  |  |  | ROZPOCET | 36164.17 | 0 | 0 | 0 | 0 | 1 | 36164.17 | 4 | 71409156
| VV |  | 0,6*4,4+1,5*4,65+5,66*5,3+(1,15+1,04+0,87+2,32)*1,2 |  | 46.069 | [12 empty] | VV | 2 | 2 | True | 1 | ROZPOCET
41 | K | 98525R-02 | Sešívání trhlin helikální výztuží pr.6mm, vlepováním do helikálního lepidla (dod+mtž) | m | 10 | 1120 | 11200 | R-položka |  | základní |  | 0 | 0 | 0 | 0.01 | 0.1 | 4 | K | 2 |  |  |  | ROZPOCET | 11200 | 0 | 0 | 0 | 0 | 1 | 11200 | 4 | -1996613490
| D | 997 | Přesun sutě |  |  |  | 17247.83 |  |  |  |  | 0 |  | 0 |  | 0 | 1 | D | 1 |  |  |  | ROZPOCET | [6 empty] | 17247.83
42 | K | 997013212 | Vnitrostaveništní doprava suti a vybouraných hmot vodorovně do 50 m svisle ručně pro budovy a haly výšky přes 6 do 9 m | t | 6.64 | 785 | 5212.4 | CS ÚRS 2020 02 |  | základní |  | 0 | 0 | 0 | 0 | 0 | 4 | K | 2 |  |  |  | ROZPOCET | 5212.4 | 0 | 0 | 0 | 0 | 1 | 5212.4 | 4 | -1087454938
43 | K | 997013501 | Odvoz suti a vybouraných hmot na skládku nebo meziskládku se složením, na vzdálenost do 1 km | t | 6.64 | 556 | 3691.84 | CS ÚRS 2020 02 |  | základní |  | 0 | 0 | 0 | 0 | 0 | 4 | K | 2 |  |  |  | ROZPOCET | 3691.84 | 0 | 0 | 0 | 0 | 1 | 3691.84 | 4 | 43395629
44 | K | 997013509 | Odvoz suti a vybouraných hmot na skládku nebo meziskládku se složením, na vzdálenost Příplatek k ceně za každý další i započatý 1 km přes 1 km | t | 192.56 | 35 | 6739.6 | CS ÚRS 2020 02 |  | základní |  | 0 | 0 | 0 | 0 | 0 | 4 | K | 2 |  |  |  | ROZPOCET | 6739.6 | 0 | 0 | 0 | 0 | 1 | 6739.6 | 4 | 1413623210
| VV |  | 6,64*29 'Přepočtené koeficientem množství |  | 192.56 | [12 empty] | VV | 2 | 2 | False | 1 | ROZPOCET
45 | K | 997013631 | Poplatek za uložení stavebního odpadu na skládce (skládkovné) směsného stavebního a demoličního zatříděného do Katalogu odpadů pod kódem 17 09 04 | t | 0.815 | 650 | 529.75 | CS ÚRS 2020 02 |  | základní |  | 0 | 0 | 0 | 0 | 0 | 4 | K | 2 |  |  |  | ROZPOCET | 529.75 | 0 | 0 | 0 | 0 | 1 | 529.75 | 4 | -178460729
46 | K | 997013609 | Poplatek za uložení stavebního odpadu na skládce (skládkovné) ze směsí nebo oddělených frakcí betonu, cihel a keramických výrobků zatříděného do Katalogu odpadů pod kódem 17 01 07 | t | 2.238 | 480 | 1074.24 | CS ÚRS 2020 02 |  | základní |  | 0 | 0 | 0 | 0 | 0 | 4 | K | 2 |  |  |  | ROZPOCET | 1074.24 | 0 | 0 | 0 | 0 | 1 | 1074.24 | 4 | 770696442
| D | 998 | Přesun hmot |  |  |  | 31458.28 |  |  |  |  | 0 |  | 0 |  | 0 | 1 | D | 1 |  |  |  | ROZPOCET | [6 empty] | 31458.28
47 | K | 998011002 | Přesun hmot pro budovy občanské výstavby, bydlení, výrobu a služby s nosnou svislou konstrukcí zděnou z cihel, tvárnic nebo kamene vodorovná dopravní vzdálenost do 100 m pro budovy výšky přes 6 do 12 m | t | 55.58 | 566 | 31458.28 | CS ÚRS 2020 02 |  | základní |  | 0 | 0 | 0 | 0 | 0 | 4 | K | 2 |  |  |  | ROZPOCET | 31458.28 | 0 | 0 | 0 | 0 | 1 | 31458.28 | 4 | -1445766139
| D | PSV | Práce a dodávky PSV |  |  |  | 13820.9 |  |  |  |  | 0 |  | 0.29461 |  | 0 | 2 | D | 0 |  |  |  | ROZPOCET | [6 empty] | 13820.9
| D | 711 | Izolace proti vodě, vlhkosti a plynům |  |  |  | 2679.2 |  |  |  |  | 0 |  | 0.017318 |  | 0 | 2 | D | 1 |  |  |  | ROZPOCET | [6 empty] | 2679.2
48 | K | 711493111 | Izolace proti podpovrchové a tlakové vodě - ostatní na ploše vodorovné V dvousložkovou na bázi cementu | m2 | 3.84 | 680 | 2611.2 | CS ÚRS 2020 02 |  | základní |  | 0 | 0.00451 | 0.017318 | 0 | 0 | 16 | K | 2 |  |  |  | ROZPOCET | 2611.2 | 0 | 0 | 0 | 0 | 1 | 2611.2 | 16 | -1061700264
| VV |  | 1,6*1,6*2*0,75 |  | 3.84 | [12 empty] | VV | 2 | 2 | True | 1 | ROZPOCET
49 | K | 998711101 | Přesun hmot pro izolace proti vodě, vlhkosti a plynům stanovený z hmotnosti přesunovaného materiálu vodorovná dopravní vzdálenost do 50 m v objektech výšky do 6 m | t | 0.017 | 2500 | 42.5 | CS ÚRS 2020 02 |  | základní |  | 0 | 0 | 0 | 0 | 0 | 16 | K | 2 |  |  |  | ROZPOCET | 42.5 | 0 | 0 | 0 | 0 | 1 | 42.5 | 16 | -888858825
50 | K | 998711181 | Přesun hmot pro izolace proti vodě, vlhkosti a plynům stanovený z hmotnosti přesunovaného materiálu Příplatek k cenám za přesun prováděný bez použití mechanizace pro jakoukoliv výšku objektu | t | 0.017 | 1500 | 25.5 | CS ÚRS 2020 02 |  | základní |  | 0 | 0 | 0 | 0 | 0 | 16 | K | 2 |  |  |  | ROZPOCET | 25.5 | 0 | 0 | 0 | 0 | 1 | 25.5 | 16 | -779438978
| D | 765 | Krytina skládaná |  |  |  | 11141.7 |  |  |  |  | 0 |  | 0.27729 |  | 0 | 2 | D | 1 |  |  |  | ROZPOCET | [6 empty] | 11141.7
51 | K | 765211151 | Montáž krytiny keramické na požárních zdech, římsách, atikách šířky přes 20 do 40 cm hladké (bobrovky) do malty, počet kusů přes 32 do 40 ks/m2 korunové krytí | m | 7.46 | 850 | 6341 | CS ÚRS 2020 02 |  | základní |  | 0 | 0.01847 | 0.13779 | 0 | 0 | 16 | K | 2 |  |  |  | ROZPOCET | 6341 | 0 | 0 | 0 | 0 | 1 | 6341 | 16 | 89391749
| VV |  | 0,3+1,5+5,66 |  | 7.46 | [12 empty] | VV | 2 | 2 | True | 1 | ROZPOCET
52 | M | 59660010 | taška bobrovka režná základní kulatý řez | kus | 82.06 | 45 | 3692.7 | CS ÚRS 2020 02 |  | základní |  | 0 | 0.0017 | 0.1395 | 0 | 0 | 32 | M | 2 |  |  |  | ROZPOCET | 3692.7 | 0 | 0 | 0 | 0 | 1 | 3692.7 | 16 | 1376984607
| VV |  | 7,46*5*2 |  | 74.6 | [12 empty] | VV | 2 | 2 | True | 1 | ROZPOCET
| VV |  | 74,6*1,1 'Přepočtené koeficientem množství |  | 82.06 | [12 empty] | VV | 2 | 2 | False | 1 | ROZPOCET
53 | K | 998765101 | Přesun hmot pro krytiny skládané stanovený z hmotnosti přesunovaného materiálu vodorovná dopravní vzdálenost do 50 m na objektech výšky do 6 m | t | 0.277 | 2500 | 692.5 | CS ÚRS 2020 02 |  | základní |  | 0 | 0 | 0 | 0 | 0 | 16 | K | 2 |  |  |  | ROZPOCET | 692.5 | 0 | 0 | 0 | 0 | 1 | 692.5 | 16 | -299342574
54 | K | 998765181 | Přesun hmot pro krytiny skládané stanovený z hmotnosti přesunovaného materiálu Příplatek k cenám za přesun prováděný bez použití mechanizace pro jakoukoliv výšku objektu | t | 0.277 | 1500 | 415.5 | CS ÚRS 2020 02 |  | základní |  | 0 | 0 | 0 | 0 | 0 | 16 | K | 2 |  |  |  | ROZPOCET | 415.5 | 0 | 0 | 0 | 0 | 1 | 415.5 | 16 | 1372825111
| D | VRN | Vedlejší rozpočtové náklady |  |  |  | 50000 |  |  |  |  | 0 |  | 0 |  | 0 | 5 | D | 0 |  |  |  | ROZPOCET | [6 empty] | 50000
| D | VRN3 | Zařízení staveniště |  |  |  | 10000 |  |  |  |  | 0 |  | 0 |  | 0 | 5 | D | 1 |  |  |  | ROZPOCET | [6 empty] | 10000
55 | K | 032002000 | Vybavení staveniště | kpl | 1 | 10000 | 10000 | CS ÚRS 2020 02 |  | základní |  | 0 | 0 | 0 | 0 | 0 | 1024 | K | 2 |  |  |  | ROZPOCET | 10000 | 0 | 0 | 0 | 0 | 1 | 10000 | 1024 | -783836102
| D | VRN6 | Územní vlivy |  |  |  | 25000 |  |  |  |  | 0 |  | 0 |  | 0 | 5 | D | 1 |  |  |  | ROZPOCET | [6 empty] | 25000
56 | K | 065002000 | Mimostaveništní doprava materiálů | kpl | 1 | 25000 | 25000 | CS ÚRS 2020 02 |  | základní |  | 0 | 0 | 0 | 0 | 0 | 1024 | K | 2 |  |  |  | ROZPOCET | 25000 | 0 | 0 | 0 | 0 | 1 | 25000 | 1024 | -1764405647
| D | VRN8 | Přesun stavebních kapacit |  |  |  | 15000 |  |  |  |  | 0 |  | 0 |  | 0 | 5 | D | 1 |  |  |  | ROZPOCET | [6 empty] | 15000
57 | K | 081002000 | Doprava zaměstnanců | kpl | 1 | 15000 | 15000 | CS ÚRS 2020 02 |  | základní |  | 0 | 0 | 0 | 0 | 0 | 1024 | K | 2 |  |  |  | ROZPOCET | 15000 | 0 | 0 | 0 | 0 | 1 | 15000 | 1024 | 1990325044

## Rekapitulace stavby ZL 1
Příloha č. 1 k Dodatku č. 1 Smlouvy o dílo č. 058/21/PE - Změnový list č. 1 - REKAPITULACE STAVBY
|  | Kód: |  |  |  |  | 20/06
|  | Stavba: |  |  |  |  | Fara Tuklaty, Na Valech 19, Tuklaty - Stavební úpravy jižní fasády
|  | KSO: |  |  |  |  | 801 47 99 | [6 empty] | CC-CZ: |  | 12721
|  | Místo: |  |  |  |  | Tuklaty | [6 empty] | Datum: |  | 2021-05-25
CZ-CPA:
|  | Zadavatel: | [11 empty] | IČ:
|  |  | Obecní úřad Tuklaty | [10 empty] | DIČ:
|  | Uchazeč: | [11 empty] | IČ: |  | 04157010
|  |  | PETRAlaan s.r.o. | [10 empty] | DIČ: |  | CZ04157010
|  | Projektant: | [11 empty] | IČ:
|  |  | ing. arch. Slepičková | [10 empty] | DIČ:
|  | Zpracovatel: | [11 empty] | IČ:
DIČ:
Poznámka:
Změny na díle Sod č. 08/21/PE - méněpráce a vícepráce dle požadavku NPU.
|  | Cena bez DPH na rámec Sod 08/21/PE | [11 empty] | 143873.15
[8 empty] | Sazba daně |  | Základ daně |  |  |  | Výše daně
|  | DPH |  | základní |  |  |  | 21% |  | 0 |  |  |  | 30213.3615
|  |  |  | snížená |  |  |  | 15% |  | 0 |  |  |  | 0
|  |  |  | zákl. přenesená |  |  |  | 21% |  | 0 |  |  |  | 0
|  |  |  | sníž. přenesená |  |  |  | 15% |  | 0 |  |  |  | 0
|  |  |  | nulová |  |  |  | 0% |  | 0 |  |  |  | 0
|  | Cena s DPH | [6 empty] | v |  | CZK |  |  | 174086.5115
REKAPITULACE OBJEKTŮ STAVBY A SOUPISŮ PRACÍ
| Kód: | [6 empty] | 20/06
| Stavba: | [6 empty] | Fara Tuklaty, Na Valech 19, Tuklaty - Stavební úpravy jižní fasády
| Místo: | [6 empty] | Tuklaty |  |  |  |  | Datum: |  | 2021-05-25
| Zadavatel: | [6 empty] | Obecní úřad Tuklaty |  |  |  |  | Projektant: |  | ing. arch. Slepičková
| Uchazeč: | [6 empty] | PETRAlaan s.r.o. |  |  |  |  | Zpracovatel:
| Kód |  |  |  | Popis | [6 empty] | Cena za období bez DPH [CZK] |  |  |  | Cena za všechna období s DPH [CZK] | Typ
| Náklady stavby celkem | [10 empty] | 143873.15 |  |  |  | 174086.5115
/ |  | 20/06 |  |  |  | Fara Tuklaty, Na Valech 19, Tuklaty - Stavební úpravy jižní fasády SOUHRN | [5 empty] | 143873.15 |  |  |  | 174086.5115 | STA
|  | 20/06 |  |  |  | Fara Tuklaty, Na Valech 19, Tuklaty - Stavební úpravy jižní fasády ZL1 - MÉNĚPRÁCE | [5 empty] | -133431.715 |  |  |  | -161452.3752
|  | 20/06 |  |  |  | Fara Tuklaty, Na Valech 19, Tuklaty - Stavební úpravy jižní fasády ZL 1 - VÍCEPRÁCE | [5 empty] | 277304.865 |  |  |  | 335538.8867

## Stavební práce ZL1
ZMĚNOVÝ LIST Č. 1 - SOUPIS PRACÍ CELKOVĚ
Stavba:
Fara Tuklaty, Na Valech 19, Tuklaty - Stavební úpravy jižní fasády
Místo: |  |  | Tuklaty |  |  | Datum: | 2021-04-30
Zadavatel: |  |  | Obecní úřad Tuklaty |  |  | Projektant:
Uchazeč: |  |  | PETRAlaan s.r.o. |  |  | Zpracovatel: |  | Změna na díle
PČ | Typ | Kód | Popis | MJ | Množství | J.cena [CZK] | Cena celkem [CZK] | Množství | Cena celkem [CZK]
Náklady soupisu (vícepráce/méněpráce) celkem | [8 empty] | 143873.15
| D | HSV | Práce a dodávky HSV |  |  |  | 0
| D | 1 | Zemní práce |  |  |  | 0
1 | K | 131213101 | Hloubení jam ručně zapažených i nezapažených s urovnáním dna do předepsaného profilu a spádu v hornině třídy těžitelnosti I skupiny 3 soudržných | m3 | 3.84 | 1280 | 4915.2 | -2.84 | -3635.2
| VV |  | pod pilíře
| VV |  | 1,6*1,6*1,0*0,75*2 |  | 3.84
2 | K | 155211411 | Doplnění skalní stěny kamenem do aktivované cementové malty | m3 | 9.297 | 5000 | 46485 | 0 | 0
| VV |  | opravovaná část
| VV |  | (0,6*4,4+(1,5*4,65+5,66*5,3)*0,15+(1,15+1,04+0,87+2,32)*1,2)*0,15 |  | 2.196
| VV |  | přizdění tl. 30-60cm
| VV |  | ((0,3+1,5)*4,05+5,66*1,5)*(0,3+0,6)/2 |  | 7.101
| VV |  | Součet |  | 9.297
3 | M | 58380757 | kámen lomový soklový (10 t = 6,2 m3) | t | 14.995 | 800 | 11996 | -14.995 | -11996
| VV |  | 9,297/0,62 |  | 14.995
4 | K | 155211521 | Sanace trhlin a dutin skalní stěny aktivovanou cementovou maltou nebo suspensí hloubkovým spárováním šířka dutin přes 30 do 50 mm, hloubka do 150 mm | m | 46 | 385 | 17710 | 0 | 0
5 | K | 15521R-01 | Příplatek za výběr kamene | t | 14.995 | 200 | 2999 | -7.435 | -1487
6 | K | 162211311 | Vodorovné přemístění výkopku nebo sypaniny stavebním kolečkem s naložením a vyprázdněním kolečka na hromady nebo do dopravního prostředku na vzdálenost do 10 m z horniny třídy těžitelnosti I, skupiny 1 až 3 | m3 | 3.84 | 656 | 2519.04 | -2.84 | -1863.04
7 | K | 162211319 | Vodorovné přemístění výkopku nebo sypaniny stavebním kolečkem s naložením a vyprázdněním kolečka na hromady nebo do dopravního prostředku na vzdálenost do 10 m Příplatek za každých dalších 10 m k ceně -1311 | m3 | 3.84 | 352 | 1351.68 | -2.84 | -999.68
8 | K | 162751117 | Vodorovné přemístění výkopku nebo sypaniny po suchu na obvyklém dopravním prostředku, bez naložení výkopku, avšak se složením bez rozhrnutí z horniny třídy těžitelnosti I skupiny 1 až 3 na vzdálenost přes 9 000 do 10 000 m | m3 | 3.84 | 1250 | 4800 | -2.84 | -3550
9 | K | 162751119 | Vodorovné přemístění výkopku nebo sypaniny po suchu na obvyklém dopravním prostředku, bez naložení výkopku, avšak se složením bez rozhrnutí z horniny třídy těžitelnosti I skupiny 1 až 3 na vzdálenost Příplatek k ceně za každých dalších i započatých 1 000 m | m3 | 72.96 | 35 | 2553.6 | -53.96 | -1888.6
| VV |  | 3,84*19 'Přepočtené koeficientem množství |  | 72.96
10 | K | 167111101 | Nakládání, skládání a překládání neulehlého výkopku nebo sypaniny ručně nakládání, z hornin třídy těžitelnosti I, skupiny 1 až 3 | m3 | 3.84 | 289 | 1109.76 | -2.84 | -820.76
11 | K | 171201221 | Poplatek za uložení stavebního odpadu na skládce (skládkovné) zeminy a kamení zatříděného do Katalogu odpadů pod kódem 17 05 04 | t | 5.76 | 380 | 2188.8 | -4.26 | -1618.8
| VV |  | 3,840*1,5 |  | 5.76
12 | K | 171251201 | Uložení sypaniny na skládky nebo meziskládky bez hutnění s upravením uložené sypaniny do předepsaného tvaru | m3 | 3.84 | 55 | 211.2 | -2.84 | -156.2
| D | 2 | Zakládání |  |  |  | 0
13 | K | 271532212 | Podsyp pod základové konstrukce se zhutněním a urovnáním povrchu z kameniva hrubého, frakce 16 - 32 mm | m3 | 1.024 | 1120 | 1146.88 | -0.724 | -810.88
| VV |  | pod pilíře
| VV |  | 1,6*1,6*0,2*2 |  | 1.024
14 | K | 273321411 | Základy z betonu železového (bez výztuže) desky z betonu bez zvláštních nároků na prostředí tř. C 20/25 | m3 | 3.379 | 3560 | 12029.24 | -2.37 | -8437.2
| VV |  | pod pilíře
| VV |  | 1,6*1,6*0,8*0,75*2*1,1 |  | 3.379
15 | K | 273361821 | Výztuž základů desek z betonářské oceli 10 505 (R) nebo BSt 500 | t | 0.038 | 40500 | 1539 | -0.0266 | -1077.3
| VV |  | pr. 16 mm propojení základu s pilířem
| VV |  | 12*1,58*2/1000 |  | 0.038
| D | 3 | Svislé a kompletní konstrukce |  |  |  | 0
16 | K | 311213911 | Zdivo nadzákladové z lomového kamene štípaného nebo ručně vybíraného na maltu Příplatek k cenám za lícování zdiva jednostranné | m3 | 4.5 | 1200 | 5400 | -1.5 | -1800
17 | K | 311213922 | Zdivo nadzákladové z lomového kamene štípaného nebo ručně vybíraného na maltu Příplatek k cenám za vytvoření hrany nároží | m | 20 | 455 | 9100 | -6.5 | -2957.5
| VV |  | 5,0*2*2 |  | 20
18 | K | 331211641 | Pilíře z lomového kamene čtyřhranné pravoúhlé, bez spárování na maltu MC-10, z kamene opracovaného pro spárování, o menší straně pilíře přes 750 mm | m3 | 4.5 | 4000 | 18000 | -1.5 | -6000
| VV |  | (1,5*4,5*2)/3 |  | 4.5
19 | K | 349235851 | Doplnění plošných fasádních prvků (s dodáním hmot) vyložených do 80 mm | m2 | 9.216 | 600 | 5529.6 | 0 | 0
| VV |  | rámová profilace
| VV |  | (1,5+2,32)*0,3 |  | 1.146
| VV |  | soklová část
| VV |  | (1,15+1,04+0,87+2,32)*1,5 |  | 8.07
| VV |  | Součet |  | 9.216
Oprava šmorcovaného zdiva dle požadavků NPU
19a |  | vl. | Montáž, demontáž, pronájem lešení, vč. příplatku za montáž nad opěrnou zdí | kpl |  | 11700 | 0 | 1 | 11700
19b |  | vl. | Vyčištění nesoudržných části | kpl |  | 2200 | 0 | 1 | 2200
19c |  | vl. | Omyti vodou | kpl |  | 580 | 0 | 1 | 580
19d |  | vl. | Ruční dočištění kartáči | kpl |  | 1150 | 0 | 1 | 1150
19g |  | vl. | Hloubková injektáž vápennou maltou | kpl |  | 6400 | 0 | 1 | 6400
19e |  | vl. | Zednické zapravení očištění části (vyklínování a modelace dle požadavků NPU) | kpl |  | 29550 | 0 | 1 | 29550
| D | 6 | Úpravy povrchů, podlahy a osazování výplní |  |  |  | 0
20 | K | 622631011 | Spárování vnějších ploch pohledového zdiva z tvárnic nebo kamene, spárovací maltou stěn | m2 | 53.939 | 680 | 36678.52 | 0 | 0
| VV |  | opravené spárování
| VV |  | 5,66*1,5 |  | 8.49
| VV |  | přizdění kamenem
| VV |  | (0,3+1,5)*4,05+5,66*3,4-5,66*1,5 |  | 18.044
| VV |  | zkosení rohu
| VV |  | 0,9*6,95 |  | 6.255
| VV |  | přistavěné pilíře
| VV |  | 1,41*5/2*6 |  | 21.15
| VV |  | Součet |  | 53.939
21 | K | 62282R-02 | Sanační omítka vnějších ploch stěn pro vlhké zdivo, prováděná včetně sanačního postřiku tl. do 5 mm, tl. jádrové omítky do 20 mm ručně štuková | m2 | 81.516 | 180 | 14672.88 | -81.516 | -14672.88
| VV |  | 1,5*4,65+5,66*5,3+(1,15+1,04+0,87)*8,15+2,32*8,45 |  | 81.516
22 | K | 622821031 | Sanační omítka vnějších ploch stěn vyrovnávací vrstva, prováděná v tl. do 20 mm ručně | m2 | 81.516 | 400 | 32606.4 | -81.516 | -32606.4
| VV |  | 1,5*4,65+5,66*5,3+(1,15+1,04+0,87)*8,15+2,32*8,45 |  | 81.516
23 | K | 622821081 | Sanační omítka vnějších ploch Příplatek k cenám: za každých dalších 10 mm omítky prováděné ve více vrstvách -1031 | m2 | 244.548 | 90 | 22009.32 | -244.548 | -22009.32
| VV |  | 81,516*3 |  | 244.548
23a |  | 602015103R00 | Podhoz stěn vápenný weberdur trass ručně |  | 117.72 | 125 |  | 117.72 | 14715
23b |  | 602015122RT5 | Omítka stěn jádrová weberdur trass ručně, tloušťka vrstvy 20 mm | m2 |  | 604 |  | 117.72 | 71102.88
23c | 2 | 612422491R00 | Příplatek za další 1cm tl.váp.omítky stěn pl.-50% | m2 |  | 53.1 | 0 | 706.32 | 37505.592
|  |  | 117,72*3*2 (50%x2=100%) |  | 706.32
23d |  | 602015173R00 | Štuk vnější weberdur štuk trass, ručně, tl.3 mm | m2 |  | 178.5 | 0 | 87.72 | 15658.02
87.72
23e |  | 622471317RSX | Nátěr nebo nástřik stěn vnějších, složitost 1 - 2, hmota vapenná barevná skupina II | m2 | 0 | 262.5 | 0 | 117.72 | 30901.5
23f |  | 622471317RXX | Příplatek za 2 vrstvu nátěru vápenného | m2 | 0 | 98.9 |  | 117.72 | 11642.508
23g | 6 | 622491142R00 | Nátěr fasády hydrofobní Hydrofuge Incolore 2 x | m2 | 0 | 159.5 | 0 | 30 | 4785
30
24 | K | 629991011 | Zakrytí vnějších ploch před znečištěním včetně pozdějšího odkrytí výplní otvorů a svislých ploch fólií přilepenou lepící páskou | m2 | 1.19 | 58 | 69.02 | 0 | 0
| VV |  | 0,35*0,7*2+0,5*0,7*2 |  | 1.19
25 | K | 632451024 | Potěr cementový vyrovnávací z malty (MC-15) v pásu o průměrné (střední) tl. přes 40 do 50 mm | m2 | 2.238 | 780 | 1745.64 | 0 | 0
| VV |  | pod pokrytí zdí bobrovkami
| VV |  | (0,3+1,5+5,66)*0,3 |  | 2.238
| D | 9 | Ostatní konstrukce a práce, bourání |  |  |  | 0
26 | K | 941121111 | Montáž lešení řadového trubkového těžkého pracovního s podlahami z fošen nebo dílců min. tl. 38 mm, s provozním zatížením tř. 4 do 300 kg/m2 šířky tř. W15 přes 1,5 do 1,8 m, výšky do 10 m | m2 | 73.26 | 135 | 9890.1 | 40.74 | 5499.9
| VV |  | (0,3+1,5+5,6+1,45+1,04+2,32)*6 |  | 73.26
27 | K | 941121211 | Montáž lešení řadového trubkového těžkého pracovního s podlahami Příplatek za první a každý další den použití lešení k ceně -1111 | m2 | 6593.4 | 0.5 | 3296.7 | 3666.6 | 1833.3
| VV |  | 73,26*90 'Přepočtené koeficientem množství |  | 6593.4
28 | K | 941121811 | Demontáž lešení řadového trubkového těžkého pracovního s podlahami z fošen nebo dílců min. tl. 38 mm, s provozním zatížením tř. 4 do 300 kg/m2 šířky tř. W15 přes 1,5 do 1,8 m, výšky do 10 m | m2 | 73.26 | 45 | 3296.7 | 40.74 | 1833.3
29 | K | 944511111 | Montáž ochranné sítě zavěšené na konstrukci lešení z textilie z umělých vláken | m2 | 73.26 | 15 | 1098.9 | 40.74 | 611.1
30 | K | 944511211 | Montáž ochranné sítě Příplatek za první a každý další den použití sítě k ceně -1111 | m2 | 219.78 | 2 | 439.56 | 122.22 | 244.44
| VV |  | 73,26*3 'Přepočtené koeficientem množství |  | 219.78
31 | K | 944511811 | Demontáž ochranné sítě zavěšené na konstrukci lešení z textilie z umělých vláken | m2 | 73.26 | 8 | 586.08 | 40.74 | 325.92
32 | K | 962032241 | Bourání zdiva nadzákladového z cihel nebo tvárnic z cihel pálených nebo vápenopískových, na maltu cementovou, objemu přes 1 m3 | m3 | 1.544 | 1860 | 2871.84 | 0 | 0
| VV |  | zdivo výklenku záchodu
| VV |  | 2,86*1,8*0,3 |  | 1.544
33 | K | 973022251 | Vysekání výklenků nebo kapes ve zdivu z kamene kapes, plochy do 0,10 m2, hl. do 300 mm | kus | 40 | 550 | 22000 | 0 | 0
34 | K | 978015371 | Otlučení vápenných nebo vápenocementových omítek vnějších ploch s vyškrabáním spar a s očištěním zdiva stupně členitosti 1 a 2, v rozsahu přes 50 do 65 % | m2 | 40.758 | 115 | 4687.17 | 24.64 | 2833.6
| VV |  | (1,5*4,65+5,66*5,3+(1,15+1,04+0,87)*8,15+2,32*8,45)*0,5 |  | 40.758
35 | K | 985131111 | Očištění ploch stěn, rubu kleneb a podlah tlakovou vodou | m2 | 117.72 | 38 | 4473.36 | 0 | 0
| VV |  | (0,3+1,5+5,6+1,45+1,04+0,87+2,32)*9 |  | 117.72
36 | K | 985132311 | Očištění ploch líce kleneb a podhledů ruční dočištění ocelovými kartáči | m2 | 58.86 | 89 | 5238.54 | 16.14 | 1436.46
| VV |  | (0,3+1,5+5,6+1,45+1,04+0,87+2,32)*9/2 |  | 58.86
37 | K | 985141212 | Vyčištění trhlin nebo dutin ve zdivu šířky přes 30 do 50 mm, hloubky přes 150 do 300 mm | m | 54 | 55 | 2970 | 0 | 0
| VV |  | 46 |  | 46
| VV |  | kapsy pro zavázání
| VV |  | 40*0,2 |  | 8
| VV |  | Součet |  | 54
38 | K | 985211112 | Vyklínování uvolněných kamenů zdiva úlomky kamene, popřípadě cihel délky spáry na 1 m2 upravované plochy přes 6 do 12 m | m2 | 46.069 | 489 | 22527.74 | 0 | 0
| VV |  | 0,6*4,4+1,5*4,65+5,66*5,3+(1,15+1,04+0,87+2,32)*1,2 |  | 46.069
39 | K | 985232112 | Hloubkové spárování zdiva hloubky přes 40 do 80 mm aktivovanou maltou délky spáry na 1 m2 upravované plochy přes 6 do 12 m | m2 | 32.789 | 845 | 27706.71 | 13.301 | 11239.345
| VV |  | opravené spárování
| VV |  | 5,66*1,5 |  | 8.49
| VV |  | přizdění kamenem
| VV |  | (0,3+1,5)*4,05+5,66*3,4-5,66*1,5 |  | 18.044
| VV |  | zkosení rohu
| VV |  | 0,9*6,95 |  | 6.255
| VV |  | Součet |  | 32.789
40 | K | 98525R-01 | Vysekání spár nad 3 cm zdiva z lom. kamene střed. | m2 | 46.069 | 785 | 36164.17 | 0 | 0
| VV |  | 0,6*4,4+1,5*4,65+5,66*5,3+(1,15+1,04+0,87+2,32)*1,2 |  | 46.069
41 | K | 98525R-02 | Sešívání trhlin helikální výztuží pr.6mm, vlepováním do helikálního lepidla (dod+mtž) | m | 10 | 1120 | 11200 | 4 | 4480
| D | 997 | Přesun sutě |  |  |  | 0
42 | K | 997013212 | Vnitrostaveništní doprava suti a vybouraných hmot vodorovně do 50 m svisle ručně pro budovy a haly výšky přes 6 do 9 m | t | 6.64 | 785 | 5212.4 | -3.32 | -2606.2
43 | K | 997013501 | Odvoz suti a vybouraných hmot na skládku nebo meziskládku se složením, na vzdálenost do 1 km | t | 6.64 | 556 | 3691.84 | -3.32 | -1845.92
44 | K | 997013509 | Odvoz suti a vybouraných hmot na skládku nebo meziskládku se složením, na vzdálenost Příplatek k ceně za každý další i započatý 1 km přes 1 km | t | 192.56 | 35 | 6739.6 | -96.28 | -3369.8
| VV |  | 6,64*29 'Přepočtené koeficientem množství |  | 192.56
45 | K | 997013631 | Poplatek za uložení stavebního odpadu na skládce (skládkovné) směsného stavebního a demoličního zatříděného do Katalogu odpadů pod kódem 17 09 04 | t | 0.815 | 650 | 529.75 | -0.4075 | -264.875
46 | K | 997013609 | Poplatek za uložení stavebního odpadu na skládce (skládkovné) ze směsí nebo oddělených frakcí betonu, cihel a keramických výrobků zatříděného do Katalogu odpadů pod kódem 17 01 07 | t | 2.238 | 480 | 1074.24 | 0 | 0
| D | 998 | Přesun hmot |  |  |  | 0
47 | K | 998011002 | Přesun hmot pro budovy občanské výstavby, bydlení, výrobu a služby s nosnou svislou konstrukcí zděnou z cihel, tvárnic nebo kamene vodorovná dopravní vzdálenost do 100 m pro budovy výšky přes 6 do 12 m | t | 55.58 | 566 | 31458.28 | -7.56 | -4278.96
| D | PSV | Práce a dodávky PSV |  |  |  | 0
| D | 711 | Izolace proti vodě, vlhkosti a plynům |  |  |  | 0
48 | K | 711493111 | Izolace proti podpovrchové a tlakové vodě - ostatní na ploše vodorovné V dvousložkovou na bázi cementu | m2 | 3.84 | 680 | 2611.2 | -3.84 | -2611.2
| VV |  | 1,6*1,6*2*0,75 |  | 3.84
49 | K | 998711101 | Přesun hmot pro izolace proti vodě, vlhkosti a plynům stanovený z hmotnosti přesunovaného materiálu vodorovná dopravní vzdálenost do 50 m v objektech výšky do 6 m | t | 0.017 | 2500 | 42.5 | -0.017 | -42.5
50 | K | 998711181 | Přesun hmot pro izolace proti vodě, vlhkosti a plynům stanovený z hmotnosti přesunovaného materiálu Příplatek k cenám za přesun prováděný bez použití mechanizace pro jakoukoliv výšku objektu | t | 0.017 | 1500 | 25.5 | -0.017 | -25.5
| D | 765 | Krytina skládaná |  |  |  | 0
51 | K | 765211151 | Montáž krytiny keramické na požárních zdech, římsách, atikách šířky přes 20 do 40 cm hladké (bobrovky) do malty, počet kusů přes 32 do 40 ks/m2 korunové krytí | m | 7.46 | 850 | 6341 | 0 | 0
| VV |  | 0,3+1,5+5,66 |  | 7.46
52 | M | 59660010 | taška bobrovka režná základní kulatý řez | kus | 82.06 | 45 | 3692.7 | 0 | 0
| VV |  | 7,46*5*2 |  | 74.6
| VV |  | 74,6*1,1 'Přepočtené koeficientem množství |  | 82.06
53 | K | 998765101 | Přesun hmot pro krytiny skládané stanovený z hmotnosti přesunovaného materiálu vodorovná dopravní vzdálenost do 50 m na objektech výšky do 6 m | t | 0.277 | 2500 | 692.5 | 0 | 0
54 | K | 998765181 | Přesun hmot pro krytiny skládané stanovený z hmotnosti přesunovaného materiálu Příplatek k cenám za přesun prováděný bez použití mechanizace pro jakoukoliv výšku objektu | t | 0.277 | 1500 | 415.5 | 0 | 0
55 | vl. | vl. | Očištění zhlaví trámů,ošetření fungicidními přípravky | ks |  | 355 |  | 3 | 1065
56 | vl. | vl. | Úprava dřevěných ostění,modelace pomocí rabicového pletiva | ks |  | 2750 |  | 2 | 5500
57 |  | 629 48-1111.R00 | Potažení ploch pletivem rabicovým s vypnutím | m2 |  | 157 |  | 16 | 2512
| D | VRN | Vedlejší rozpočtové náklady |  |  |  | 0
| D | VRN3 | Zařízení staveniště |  |  |  | 0
58 | K | 032002000 | Vybavení staveniště | kpl | 1 | 10000 | 10000 | 0 | 0
| D | VRN6 | Územní vlivy |  |  |  | 0
59 | K | 065002000 | Mimostaveništní doprava materiálů | kpl | 1 | 25000 | 25000 | 0 | 0
| D | VRN8 | Přesun stavebních kapacit |  |  |  | 0
60 | K | 081002000 | Doprava zaměstnanců | kpl | 1 | 15000 | 15000 | 0 | 0

## Stavební práce ZL1 - vícepráce
ZMĚNOVÝ LIST Č. 1 - SOUPIS VÍCEPRACÍ
Stavba:
Fara Tuklaty, Na Valech 19, Tuklaty - Stavební úpravy jižní fasády
Místo: |  |  | Tuklaty |  |  | Datum: | 2021-04-30
Zadavatel: |  |  | Obecní úřad Tuklaty |  |  | Projektant:
Uchazeč: |  |  | PETRAlaan s.r.o. |  |  | Zpracovatel: |  | Změna na díle
PČ | Typ | Kód | Popis | MJ | Množství | J.cena [CZK] | Cena celkem [CZK] | Množství | Cena celkem [CZK]
Náklady soupisu (vícepráce/méněpráce) celkem | [8 empty] | 277304.865 | 143873.15
| D | HSV | Práce a dodávky HSV |  |  |  | 0
| D | 1 | Zemní práce |  |  |  | 0
1 | K | 131213101 | Hloubení jam ručně zapažených i nezapažených s urovnáním dna do předepsaného profilu a spádu v hornině třídy těžitelnosti I skupiny 3 soudržných | m3 | 3.84 | 1280 | 4915.2 |  | 0
| VV |  | pod pilíře
| VV |  | 1,6*1,6*1,0*0,75*2 |  | 3.84
2 | K | 155211411 | Doplnění skalní stěny kamenem do aktivované cementové malty | m3 | 9.297 | 5000 | 46485 |  | 0
| VV |  | opravovaná část
| VV |  | (0,6*4,4+(1,5*4,65+5,66*5,3)*0,15+(1,15+1,04+0,87+2,32)*1,2)*0,15 |  | 2.196
| VV |  | přizdění tl. 30-60cm
| VV |  | ((0,3+1,5)*4,05+5,66*1,5)*(0,3+0,6)/2 |  | 7.101
| VV |  | Součet |  | 9.297
3 | M | 58380757 | kámen lomový soklový (10 t = 6,2 m3) | t | 14.995 | 800 | 11996 |  | 0
| VV |  | 9,297/0,62 |  | 14.995
4 | K | 155211521 | Sanace trhlin a dutin skalní stěny aktivovanou cementovou maltou nebo suspensí hloubkovým spárováním šířka dutin přes 30 do 50 mm, hloubka do 150 mm | m | 46 | 385 | 17710 | 0 | 0
5 | K | 15521R-01 | Příplatek za výběr kamene | t | 14.995 | 200 | 2999 |  | 0
6 | K | 162211311 | Vodorovné přemístění výkopku nebo sypaniny stavebním kolečkem s naložením a vyprázdněním kolečka na hromady nebo do dopravního prostředku na vzdálenost do 10 m z horniny třídy těžitelnosti I, skupiny 1 až 3 | m3 | 3.84 | 656 | 2519.04 |  | 0
7 | K | 162211319 | Vodorovné přemístění výkopku nebo sypaniny stavebním kolečkem s naložením a vyprázdněním kolečka na hromady nebo do dopravního prostředku na vzdálenost do 10 m Příplatek za každých dalších 10 m k ceně -1311 | m3 | 3.84 | 352 | 1351.68 |  | 0
8 | K | 162751117 | Vodorovné přemístění výkopku nebo sypaniny po suchu na obvyklém dopravním prostředku, bez naložení výkopku, avšak se složením bez rozhrnutí z horniny třídy těžitelnosti I skupiny 1 až 3 na vzdálenost přes 9 000 do 10 000 m | m3 | 3.84 | 1250 | 4800 |  | 0
9 | K | 162751119 | Vodorovné přemístění výkopku nebo sypaniny po suchu na obvyklém dopravním prostředku, bez naložení výkopku, avšak se složením bez rozhrnutí z horniny třídy těžitelnosti I skupiny 1 až 3 na vzdálenost Příplatek k ceně za každých dalších i započatých 1 000 m | m3 | 72.96 | 35 | 2553.6 |  | 0
| VV |  | 3,84*19 'Přepočtené koeficientem množství |  | 72.96
10 | K | 167111101 | Nakládání, skládání a překládání neulehlého výkopku nebo sypaniny ručně nakládání, z hornin třídy těžitelnosti I, skupiny 1 až 3 | m3 | 3.84 | 289 | 1109.76 |  | 0
11 | K | 171201221 | Poplatek za uložení stavebního odpadu na skládce (skládkovné) zeminy a kamení zatříděného do Katalogu odpadů pod kódem 17 05 04 | t | 5.76 | 380 | 2188.8 |  | 0
| VV |  | 3,840*1,5 |  | 5.76
12 | K | 171251201 | Uložení sypaniny na skládky nebo meziskládky bez hutnění s upravením uložené sypaniny do předepsaného tvaru | m3 | 3.84 | 55 | 211.2 |  | 0
| D | 2 | Zakládání |  |  |  | 0
13 | K | 271532212 | Podsyp pod základové konstrukce se zhutněním a urovnáním povrchu z kameniva hrubého, frakce 16 - 32 mm | m3 | 1.024 | 1120 | 1146.88 |  | 0
| VV |  | pod pilíře
| VV |  | 1,6*1,6*0,2*2 |  | 1.024
14 | K | 273321411 | Základy z betonu železového (bez výztuže) desky z betonu bez zvláštních nároků na prostředí tř. C 20/25 | m3 | 3.379 | 3560 | 12029.24 |  | 0
| VV |  | pod pilíře
| VV |  | 1,6*1,6*0,8*0,75*2*1,1 |  | 3.379
15 | K | 273361821 | Výztuž základů desek z betonářské oceli 10 505 (R) nebo BSt 500 | t | 0.038 | 40500 | 1539 |  | 0
| VV |  | pr. 16 mm propojení základu s pilířem
| VV |  | 12*1,58*2/1000 |  | 0.038
| D | 3 | Svislé a kompletní konstrukce |  |  |  | 0
16 | K | 311213911 | Zdivo nadzákladové z lomového kamene štípaného nebo ručně vybíraného na maltu Příplatek k cenám za lícování zdiva jednostranné | m3 | 4.5 | 1200 | 5400 |  | 0
17 | K | 311213922 | Zdivo nadzákladové z lomového kamene štípaného nebo ručně vybíraného na maltu Příplatek k cenám za vytvoření hrany nároží | m | 20 | 455 | 9100 |  | 0
| VV |  | 5,0*2*2 |  | 20
18 | K | 331211641 | Pilíře z lomového kamene čtyřhranné pravoúhlé, bez spárování na maltu MC-10, z kamene opracovaného pro spárování, o menší straně pilíře přes 750 mm | m3 | 4.5 | 4000 | 18000 |  | 0
| VV |  | (1,5*4,5*2)/3 |  | 4.5
19 | K | 349235851 | Doplnění plošných fasádních prvků (s dodáním hmot) vyložených do 80 mm | m2 | 9.216 | 600 | 5529.6 |  | 0
| VV |  | rámová profilace
| VV |  | (1,5+2,32)*0,3 |  | 1.146
| VV |  | soklová část
| VV |  | (1,15+1,04+0,87+2,32)*1,5 |  | 8.07
| VV |  | Součet |  | 9.216
Oprava šmorcovaného zdiva dle požadavků NPU
19a |  | vl. | Montáž, demontáž, pronájem lešení, vč. příplatku za montáž nad opěrnou zdí | kpl |  | 11700 | 0 | 1 | 11700
19b |  | vl. | Vyčištění nesoudržných části | kpl |  | 2200 | 0 | 1 | 2200
19c |  | vl. | Omyti vodou | kpl |  | 580 | 0 | 1 | 580
19d |  | vl. | Ruční dočištění kartáči | kpl |  | 1150 | 0 | 1 | 1150
19g |  | vl. | Hloubková injektáž vápennou maltou | kpl |  | 6400 | 0 | 1 | 6400
19e |  | vl. | Zednické zapravení očištění části (vyklínování a modelace dle požadavků NPU) | kpl |  | 29550 | 0 | 1 | 29550
| D | 6 | Úpravy povrchů, podlahy a osazování výplní |  |  |  | 0
20 | K | 622631011 | Spárování vnějších ploch pohledového zdiva z tvárnic nebo kamene, spárovací maltou stěn | m2 | 53.939 | 680 | 36678.52 | 0 | 0
| VV |  | opravené spárování
| VV |  | 5,66*1,5 |  | 8.49
| VV |  | přizdění kamenem
| VV |  | (0,3+1,5)*4,05+5,66*3,4-5,66*1,5 |  | 18.044
| VV |  | zkosení rohu
| VV |  | 0,9*6,95 |  | 6.255
| VV |  | přistavěné pilíře
| VV |  | 1,41*5/2*6 |  | 21.15
| VV |  | Součet |  | 53.939
21 | K | 62282R-02 | Sanační omítka vnějších ploch stěn pro vlhké zdivo, prováděná včetně sanačního postřiku tl. do 5 mm, tl. jádrové omítky do 20 mm ručně štuková | m2 | 81.516 | 180 | 14672.88 |  | 0
| VV |  | 1,5*4,65+5,66*5,3+(1,15+1,04+0,87)*8,15+2,32*8,45 |  | 81.516
22 | K | 622821031 | Sanační omítka vnějších ploch stěn vyrovnávací vrstva, prováděná v tl. do 20 mm ručně | m2 | 81.516 | 400 | 32606.4 |  | 0
| VV |  | 1,5*4,65+5,66*5,3+(1,15+1,04+0,87)*8,15+2,32*8,45 |  | 81.516
23 | K | 622821081 | Sanační omítka vnějších ploch Příplatek k cenám: za každých dalších 10 mm omítky prováděné ve více vrstvách -1031 | m2 | 244.548 | 90 | 22009.32 |  | 0
| VV |  | 81,516*3 |  | 244.548
23a |  | 602015103R00 | Podhoz stěn vápenný weberdur trass ručně |  | 117.72 | 125 |  | 117.72 | 14715
23b |  | 602015122RT5 | Omítka stěn jádrová weberdur trass ručně, tloušťka vrstvy 20 mm | m2 |  | 604 |  | 117.72 | 71102.88
23c | 2 | 612422491R00 | Příplatek za další 1cm tl.váp.omítky stěn pl.-50% | m2 |  | 53.1 | 0 | 706.32 | 37505.592
|  |  | 117,72*3*2 (50%x2=100%) |  | 706.32
23d |  | 602015173R00 | Štuk vnější weberdur štuk trass, ručně, tl.3 mm | m2 |  | 178.5 | 0 | 87.72 | 15658.02
87.72
23e |  | 622471317RSX | Nátěr nebo nástřik stěn vnějších, složitost 1 - 2, hmota vapenná barevná skupina II | m2 | 0 | 262.5 | 0 | 117.72 | 30901.5
23f |  | 622471317RXX | Příplatek za 2 vrstvu nátěru vápenného | m2 | 0 | 98.9 |  | 117.72 | 11642.508
23g | 6 | 622491142R00 | Nátěr fasády hydrofobní Hydrofuge Incolore 2 x | m2 | 0 | 159.5 | 0 | 30 | 4785
30
24 | K | 629991011 | Zakrytí vnějších ploch před znečištěním včetně pozdějšího odkrytí výplní otvorů a svislých ploch fólií přilepenou lepící páskou | m2 | 1.19 | 58 | 69.02 | 0 | 0
| VV |  | 0,35*0,7*2+0,5*0,7*2 |  | 1.19
25 | K | 632451024 | Potěr cementový vyrovnávací z malty (MC-15) v pásu o průměrné (střední) tl. přes 40 do 50 mm | m2 | 2.238 | 780 | 1745.64 | 0 | 0
| VV |  | pod pokrytí zdí bobrovkami
| VV |  | (0,3+1,5+5,66)*0,3 |  | 2.238
| D | 9 | Ostatní konstrukce a práce, bourání |  |  |  | 0
26 | K | 941121111 | Montáž lešení řadového trubkového těžkého pracovního s podlahami z fošen nebo dílců min. tl. 38 mm, s provozním zatížením tř. 4 do 300 kg/m2 šířky tř. W15 přes 1,5 do 1,8 m, výšky do 10 m | m2 | 73.26 | 135 | 9890.1 | 40.74 | 5499.9
| VV |  | (0,3+1,5+5,6+1,45+1,04+2,32)*6 |  | 73.26
27 | K | 941121211 | Montáž lešení řadového trubkového těžkého pracovního s podlahami Příplatek za první a každý další den použití lešení k ceně -1111 | m2 | 6593.4 | 0.5 | 3296.7 | 3666.6 | 1833.3
| VV |  | 73,26*90 'Přepočtené koeficientem množství |  | 6593.4
28 | K | 941121811 | Demontáž lešení řadového trubkového těžkého pracovního s podlahami z fošen nebo dílců min. tl. 38 mm, s provozním zatížením tř. 4 do 300 kg/m2 šířky tř. W15 přes 1,5 do 1,8 m, výšky do 10 m | m2 | 73.26 | 45 | 3296.7 | 40.74 | 1833.3
29 | K | 944511111 | Montáž ochranné sítě zavěšené na konstrukci lešení z textilie z umělých vláken | m2 | 73.26 | 15 | 1098.9 | 40.74 | 611.1
30 | K | 944511211 | Montáž ochranné sítě Příplatek za první a každý další den použití sítě k ceně -1111 | m2 | 219.78 | 2 | 439.56 | 122.22 | 244.44
| VV |  | 73,26*3 'Přepočtené koeficientem množství |  | 219.78
31 | K | 944511811 | Demontáž ochranné sítě zavěšené na konstrukci lešení z textilie z umělých vláken | m2 | 73.26 | 8 | 586.08 | 40.74 | 325.92
32 | K | 962032241 | Bourání zdiva nadzákladového z cihel nebo tvárnic z cihel pálených nebo vápenopískových, na maltu cementovou, objemu přes 1 m3 | m3 | 1.544 | 1860 | 2871.84 | 0 | 0
| VV |  | zdivo výklenku záchodu
| VV |  | 2,86*1,8*0,3 |  | 1.544
33 | K | 973022251 | Vysekání výklenků nebo kapes ve zdivu z kamene kapes, plochy do 0,10 m2, hl. do 300 mm | kus | 40 | 550 | 22000 | 0 | 0
34 | K | 978015371 | Otlučení vápenných nebo vápenocementových omítek vnějších ploch s vyškrabáním spar a s očištěním zdiva stupně členitosti 1 a 2, v rozsahu přes 50 do 65 % | m2 | 40.758 | 115 | 4687.17 | 24.64 | 2833.6
| VV |  | (1,5*4,65+5,66*5,3+(1,15+1,04+0,87)*8,15+2,32*8,45)*0,5 |  | 40.758
35 | K | 985131111 | Očištění ploch stěn, rubu kleneb a podlah tlakovou vodou | m2 | 117.72 | 38 | 4473.36 | 0 | 0
| VV |  | (0,3+1,5+5,6+1,45+1,04+0,87+2,32)*9 |  | 117.72
36 | K | 985132311 | Očištění ploch líce kleneb a podhledů ruční dočištění ocelovými kartáči | m2 | 58.86 | 89 | 5238.54 | 16.14 | 1436.46
| VV |  | (0,3+1,5+5,6+1,45+1,04+0,87+2,32)*9/2 |  | 58.86
37 | K | 985141212 | Vyčištění trhlin nebo dutin ve zdivu šířky přes 30 do 50 mm, hloubky přes 150 do 300 mm | m | 54 | 55 | 2970 | 0 | 0
| VV |  | 46 |  | 46
| VV |  | kapsy pro zavázání
| VV |  | 40*0,2 |  | 8
| VV |  | Součet |  | 54
38 | K | 985211112 | Vyklínování uvolněných kamenů zdiva úlomky kamene, popřípadě cihel délky spáry na 1 m2 upravované plochy přes 6 do 12 m | m2 | 46.069 | 489 | 22527.74 | 0 | 0
| VV |  | 0,6*4,4+1,5*4,65+5,66*5,3+(1,15+1,04+0,87+2,32)*1,2 |  | 46.069
39 | K | 985232112 | Hloubkové spárování zdiva hloubky přes 40 do 80 mm aktivovanou maltou délky spáry na 1 m2 upravované plochy přes 6 do 12 m | m2 | 32.789 | 845 | 27706.71 | 13.301 | 11239.345
| VV |  | opravené spárování
| VV |  | 5,66*1,5 |  | 8.49
| VV |  | přizdění kamenem
| VV |  | (0,3+1,5)*4,05+5,66*3,4-5,66*1,5 |  | 18.044
| VV |  | zkosení rohu
| VV |  | 0,9*6,95 |  | 6.255
| VV |  | Součet |  | 32.789
40 | K | 98525R-01 | Vysekání spár nad 3 cm zdiva z lom. kamene střed. | m2 | 46.069 | 785 | 36164.17 | 0 | 0
| VV |  | 0,6*4,4+1,5*4,65+5,66*5,3+(1,15+1,04+0,87+2,32)*1,2 |  | 46.069
41 | K | 98525R-02 | Sešívání trhlin helikální výztuží pr.6mm, vlepováním do helikálního lepidla (dod+mtž) | m | 10 | 1120 | 11200 | 4 | 4480
| D | 997 | Přesun sutě |  |  |  | 0
42 | K | 997013212 | Vnitrostaveništní doprava suti a vybouraných hmot vodorovně do 50 m svisle ručně pro budovy a haly výšky přes 6 do 9 m | t | 6.64 | 785 | 5212.4 |  | 0
43 | K | 997013501 | Odvoz suti a vybouraných hmot na skládku nebo meziskládku se složením, na vzdálenost do 1 km | t | 6.64 | 556 | 3691.84 |  | 0
44 | K | 997013509 | Odvoz suti a vybouraných hmot na skládku nebo meziskládku se složením, na vzdálenost Příplatek k ceně za každý další i započatý 1 km přes 1 km | t | 192.56 | 35 | 6739.6 | 0 | 0
| VV |  | 6,64*29 'Přepočtené koeficientem množství |  | 192.56
45 | K | 997013631 | Poplatek za uložení stavebního odpadu na skládce (skládkovné) směsného stavebního a demoličního zatříděného do Katalogu odpadů pod kódem 17 09 04 | t | 0.815 | 650 | 529.75 |  | 0
46 | K | 997013609 | Poplatek za uložení stavebního odpadu na skládce (skládkovné) ze směsí nebo oddělených frakcí betonu, cihel a keramických výrobků zatříděného do Katalogu odpadů pod kódem 17 01 07 | t | 2.238 | 480 | 1074.24 | 0 | 0
| D | 998 | Přesun hmot |  |  |  | 0
47 | K | 998011002 | Přesun hmot pro budovy občanské výstavby, bydlení, výrobu a služby s nosnou svislou konstrukcí zděnou z cihel, tvárnic nebo kamene vodorovná dopravní vzdálenost do 100 m pro budovy výšky přes 6 do 12 m | t | 55.58 | 566 | 31458.28 |  | 0
| D | PSV | Práce a dodávky PSV |  |  |  | 0
| D | 711 | Izolace proti vodě, vlhkosti a plynům |  |  |  | 0
48 | K | 711493111 | Izolace proti podpovrchové a tlakové vodě - ostatní na ploše vodorovné V dvousložkovou na bázi cementu | m2 | 3.84 | 680 | 2611.2 |  | 0
| VV |  | 1,6*1,6*2*0,75 |  | 3.84
49 | K | 998711101 | Přesun hmot pro izolace proti vodě, vlhkosti a plynům stanovený z hmotnosti přesunovaného materiálu vodorovná dopravní vzdálenost do 50 m v objektech výšky do 6 m | t | 0.017 | 2500 | 42.5 |  | 0
50 | K | 998711181 | Přesun hmot pro izolace proti vodě, vlhkosti a plynům stanovený z hmotnosti přesunovaného materiálu Příplatek k cenám za přesun prováděný bez použití mechanizace pro jakoukoliv výšku objektu | t | 0.017 | 1500 | 25.5 |  | 0
| D | 765 | Krytina skládaná |  |  |  | 0
51 | K | 765211151 | Montáž krytiny keramické na požárních zdech, římsách, atikách šířky přes 20 do 40 cm hladké (bobrovky) do malty, počet kusů přes 32 do 40 ks/m2 korunové krytí | m | 7.46 | 850 | 6341 | 0 | 0
| VV |  | 0,3+1,5+5,66 |  | 7.46
52 | M | 59660010 | taška bobrovka režná základní kulatý řez | kus | 82.06 | 45 | 3692.7 | 0 | 0
| VV |  | 7,46*5*2 |  | 74.6
| VV |  | 74,6*1,1 'Přepočtené koeficientem množství |  | 82.06
53 | K | 998765101 | Přesun hmot pro krytiny skládané stanovený z hmotnosti přesunovaného materiálu vodorovná dopravní vzdálenost do 50 m na objektech výšky do 6 m | t | 0.277 | 2500 | 692.5 | 0 | 0
54 | K | 998765181 | Přesun hmot pro krytiny skládané stanovený z hmotnosti přesunovaného materiálu Příplatek k cenám za přesun prováděný bez použití mechanizace pro jakoukoliv výšku objektu | t | 0.277 | 1500 | 415.5 | 0 | 0
55 | vl. | vl. | Očištění zhlaví trámů,ošetření fungicidními přípravky | ks |  | 355 |  | 3 | 1065
56 | vl. | vl. | Úprava dřevěných ostění,modelace pomocí rabicového pletiva | ks |  | 2750 |  | 2 | 5500
57 |  | 629 48-1111.R00 | Potažení ploch pletivem rabicovým s vypnutím | m2 |  | 157 |  | 16 | 2512
| D | VRN | Vedlejší rozpočtové náklady |  |  |  | 0
| D | VRN3 | Zařízení staveniště |  |  |  | 0
58 | K | 032002000 | Vybavení staveniště | kpl | 1 | 10000 | 10000 | 0 | 0
| D | VRN6 | Územní vlivy |  |  |  | 0
59 | K | 065002000 | Mimostaveništní doprava materiálů | kpl | 1 | 25000 | 25000 | 0 | 0
| D | VRN8 | Přesun stavebních kapacit |  |  |  | 0
60 | K | 081002000 | Doprava zaměstnanců | kpl | 1 | 15000 | 15000 | 0 | 0

## Stavební práce ZL1 - méněpráce
ZMĚNOVÝ LIST Č. 1 - SOUPIS MÉNĚPRACÍ
Stavba:
Fara Tuklaty, Na Valech 19, Tuklaty - Stavební úpravy jižní fasády
Místo: |  |  | Tuklaty |  |  | Datum: | 2021-04-30
Zadavatel: |  |  | Obecní úřad Tuklaty |  |  | Projektant:
Uchazeč: |  |  | PETRAlaan s.r.o. |  |  | Zpracovatel: |  | Změna na díle
PČ | Typ | Kód | Popis | MJ | Množství | J.cena [CZK] | Cena celkem [CZK] | Množství | Cena celkem [CZK]
Náklady soupisu (vícepráce/méněpráce) celkem | [8 empty] | -133431.715
| D | HSV | Práce a dodávky HSV |  |  |  | 0
| D | 1 | Zemní práce |  |  |  | 0
1 | K | 131213101 | Hloubení jam ručně zapažených i nezapažených s urovnáním dna do předepsaného profilu a spádu v hornině třídy těžitelnosti I skupiny 3 soudržných | m3 | 3.84 | 1280 | 4915.2 | -2.84 | -3635.2
| VV |  | pod pilíře
| VV |  | 1,6*1,6*1,0*0,75*2 |  | 3.84
2 | K | 155211411 | Doplnění skalní stěny kamenem do aktivované cementové malty | m3 | 9.297 | 5000 | 46485 |  | 0
| VV |  | opravovaná část
| VV |  | (0,6*4,4+(1,5*4,65+5,66*5,3)*0,15+(1,15+1,04+0,87+2,32)*1,2)*0,15 |  | 2.196
| VV |  | přizdění tl. 30-60cm
| VV |  | ((0,3+1,5)*4,05+5,66*1,5)*(0,3+0,6)/2 |  | 7.101
| VV |  | Součet |  | 9.297
3 | M | 58380757 | kámen lomový soklový (10 t = 6,2 m3) | t | 14.995 | 800 | 11996 | -14.995 | -11996
| VV |  | 9,297/0,62 |  | 14.995
4 | K | 155211521 | Sanace trhlin a dutin skalní stěny aktivovanou cementovou maltou nebo suspensí hloubkovým spárováním šířka dutin přes 30 do 50 mm, hloubka do 150 mm | m | 46 | 385 | 17710 |  | 0
5 | K | 15521R-01 | Příplatek za výběr kamene | t | 14.995 | 200 | 2999 | -7.435 | -1487
6 | K | 162211311 | Vodorovné přemístění výkopku nebo sypaniny stavebním kolečkem s naložením a vyprázdněním kolečka na hromady nebo do dopravního prostředku na vzdálenost do 10 m z horniny třídy těžitelnosti I, skupiny 1 až 3 | m3 | 3.84 | 656 | 2519.04 | -2.84 | -1863.04
7 | K | 162211319 | Vodorovné přemístění výkopku nebo sypaniny stavebním kolečkem s naložením a vyprázdněním kolečka na hromady nebo do dopravního prostředku na vzdálenost do 10 m Příplatek za každých dalších 10 m k ceně -1311 | m3 | 3.84 | 352 | 1351.68 | -2.84 | -999.68
8 | K | 162751117 | Vodorovné přemístění výkopku nebo sypaniny po suchu na obvyklém dopravním prostředku, bez naložení výkopku, avšak se složením bez rozhrnutí z horniny třídy těžitelnosti I skupiny 1 až 3 na vzdálenost přes 9 000 do 10 000 m | m3 | 3.84 | 1250 | 4800 | -2.84 | -3550
9 | K | 162751119 | Vodorovné přemístění výkopku nebo sypaniny po suchu na obvyklém dopravním prostředku, bez naložení výkopku, avšak se složením bez rozhrnutí z horniny třídy těžitelnosti I skupiny 1 až 3 na vzdálenost Příplatek k ceně za každých dalších i započatých 1 000 m | m3 | 72.96 | 35 | 2553.6 | -53.96 | -1888.6
| VV |  | 3,84*19 'Přepočtené koeficientem množství |  | 72.96
10 | K | 167111101 | Nakládání, skládání a překládání neulehlého výkopku nebo sypaniny ručně nakládání, z hornin třídy těžitelnosti I, skupiny 1 až 3 | m3 | 3.84 | 289 | 1109.76 | -2.84 | -820.76
11 | K | 171201221 | Poplatek za uložení stavebního odpadu na skládce (skládkovné) zeminy a kamení zatříděného do Katalogu odpadů pod kódem 17 05 04 | t | 5.76 | 380 | 2188.8 | -4.26 | -1618.8
| VV |  | 3,840*1,5 |  | 5.76
12 | K | 171251201 | Uložení sypaniny na skládky nebo meziskládky bez hutnění s upravením uložené sypaniny do předepsaného tvaru | m3 | 3.84 | 55 | 211.2 | -2.84 | -156.2
| D | 2 | Zakládání |  |  |  | 0
13 | K | 271532212 | Podsyp pod základové konstrukce se zhutněním a urovnáním povrchu z kameniva hrubého, frakce 16 - 32 mm | m3 | 1.024 | 1120 | 1146.88 | -0.724 | -810.88
| VV |  | pod pilíře
| VV |  | 1,6*1,6*0,2*2 |  | 1.024
14 | K | 273321411 | Základy z betonu železového (bez výztuže) desky z betonu bez zvláštních nároků na prostředí tř. C 20/25 | m3 | 3.379 | 3560 | 12029.24 | -2.37 | -8437.2
| VV |  | pod pilíře
| VV |  | 1,6*1,6*0,8*0,75*2*1,1 |  | 3.379
15 | K | 273361821 | Výztuž základů desek z betonářské oceli 10 505 (R) nebo BSt 500 | t | 0.038 | 40500 | 1539 | -0.0266 | -1077.3
| VV |  | pr. 16 mm propojení základu s pilířem
| VV |  | 12*1,58*2/1000 |  | 0.038
| D | 3 | Svislé a kompletní konstrukce |  |  |  | 0
16 | K | 311213911 | Zdivo nadzákladové z lomového kamene štípaného nebo ručně vybíraného na maltu Příplatek k cenám za lícování zdiva jednostranné | m3 | 4.5 | 1200 | 5400 | -1.5 | -1800
17 | K | 311213922 | Zdivo nadzákladové z lomového kamene štípaného nebo ručně vybíraného na maltu Příplatek k cenám za vytvoření hrany nároží | m | 20 | 455 | 9100 | -6.5 | -2957.5
| VV |  | 5,0*2*2 |  | 20
18 | K | 331211641 | Pilíře z lomového kamene čtyřhranné pravoúhlé, bez spárování na maltu MC-10, z kamene opracovaného pro spárování, o menší straně pilíře přes 750 mm | m3 | 4.5 | 4000 | 18000 | -1.5 | -6000
| VV |  | (1,5*4,5*2)/3 |  | 4.5
19 | K | 349235851 | Doplnění plošných fasádních prvků (s dodáním hmot) vyložených do 80 mm | m2 | 9.216 | 600 | 5529.6 | 0 | 0
| VV |  | rámová profilace
| VV |  | (1,5+2,32)*0,3 |  | 1.146
| VV |  | soklová část
| VV |  | (1,15+1,04+0,87+2,32)*1,5 |  | 8.07
| VV |  | Součet |  | 9.216
Oprava šmorcovaného zdiva dle požadavků NPU
19a |  | vl. | Montáž, demontáž, pronájem lešení, vč. příplatku za montáž nad opěrnou zdí | kpl |  | 11700 | 0 |  | 0
19b |  | vl. | Vyčištění nesoudržných části | kpl |  | 2200 | 0 |  | 0
19c |  | vl. | Omyti vodou | kpl |  | 580 | 0 |  | 0
19d |  | vl. | Ruční dočištění kartáči | kpl |  | 1150 | 0 |  | 0
19g |  | vl. | Hloubková injektáž vápennou maltou | kpl |  | 6400 | 0 |  | 0
19e |  | vl. | Zednické zapravení očištění části (vyklínování a modelace dle požadavků NPU) | kpl |  | 29550 | 0 |  | 0
| D | 6 | Úpravy povrchů, podlahy a osazování výplní |  |  |  | 0
20 | K | 622631011 | Spárování vnějších ploch pohledového zdiva z tvárnic nebo kamene, spárovací maltou stěn | m2 | 53.939 | 680 | 36678.52 | 0 | 0
| VV |  | opravené spárování
| VV |  | 5,66*1,5 |  | 8.49
| VV |  | přizdění kamenem
| VV |  | (0,3+1,5)*4,05+5,66*3,4-5,66*1,5 |  | 18.044
| VV |  | zkosení rohu
| VV |  | 0,9*6,95 |  | 6.255
| VV |  | přistavěné pilíře
| VV |  | 1,41*5/2*6 |  | 21.15
| VV |  | Součet |  | 53.939
21 | K | 62282R-02 | Sanační omítka vnějších ploch stěn pro vlhké zdivo, prováděná včetně sanačního postřiku tl. do 5 mm, tl. jádrové omítky do 20 mm ručně štuková | m2 | 81.516 | 180 | 14672.88 | -81.516 | -14672.88
| VV |  | 1,5*4,65+5,66*5,3+(1,15+1,04+0,87)*8,15+2,32*8,45 |  | 81.516
22 | K | 622821031 | Sanační omítka vnějších ploch stěn vyrovnávací vrstva, prováděná v tl. do 20 mm ručně | m2 | 81.516 | 400 | 32606.4 | -81.516 | -32606.4
| VV |  | 1,5*4,65+5,66*5,3+(1,15+1,04+0,87)*8,15+2,32*8,45 |  | 81.516
23 | K | 622821081 | Sanační omítka vnějších ploch Příplatek k cenám: za každých dalších 10 mm omítky prováděné ve více vrstvách -1031 | m2 | 244.548 | 90 | 22009.32 | -244.548 | -22009.32
| VV |  | 81,516*3 |  | 244.548
23a |  | 602015103R00 | Podhoz stěn vápenný weberdur trass ručně |  | 117.72 | 125 |  |  | 0
23b |  | 602015122RT5 | Omítka stěn jádrová weberdur trass ručně, tloušťka vrstvy 20 mm | m2 |  | 604 |  |  | 0
23c | 2 | 612422491R00 | Příplatek za další 1cm tl.váp.omítky stěn pl.-50% | m2 |  | 53.1 | 0 |  | 0
|  |  | 117,72*3*2 (50%x2=100%) |  | 706.32
23d |  | 602015173R00 | Štuk vnější weberdur štuk trass, ručně, tl.3 mm | m2 |  | 178.5 | 0 |  | 0
87.72
23e |  | 622471317RSX | Nátěr nebo nástřik stěn vnějších, složitost 1 - 2, hmota vapenná barevná skupina II | m2 | 0 | 262.5 | 0 |  | 0
23f |  | 622471317RXX | Příplatek za 2 vrstvu nátěru vápenného | m2 | 0 | 98.9 |  |  | 0
23g | 6 | 622491142R00 | Nátěr fasády hydrofobní Hydrofuge Incolore 2 x | m2 | 0 | 159.5 | 0 |  | 0
30
24 | K | 629991011 | Zakrytí vnějších ploch před znečištěním včetně pozdějšího odkrytí výplní otvorů a svislých ploch fólií přilepenou lepící páskou | m2 | 1.19 | 58 | 69.02 | 0 | 0
| VV |  | 0,35*0,7*2+0,5*0,7*2 |  | 1.19
25 | K | 632451024 | Potěr cementový vyrovnávací z malty (MC-15) v pásu o průměrné (střední) tl. přes 40 do 50 mm | m2 | 2.238 | 780 | 1745.64 | 0 | 0
| VV |  | pod pokrytí zdí bobrovkami
| VV |  | (0,3+1,5+5,66)*0,3 |  | 2.238
| D | 9 | Ostatní konstrukce a práce, bourání |  |  |  | 0
26 | K | 941121111 | Montáž lešení řadového trubkového těžkého pracovního s podlahami z fošen nebo dílců min. tl. 38 mm, s provozním zatížením tř. 4 do 300 kg/m2 šířky tř. W15 přes 1,5 do 1,8 m, výšky do 10 m | m2 | 73.26 | 135 | 9890.1 |  | 0
| VV |  | (0,3+1,5+5,6+1,45+1,04+2,32)*6 |  | 73.26
27 | K | 941121211 | Montáž lešení řadového trubkového těžkého pracovního s podlahami Příplatek za první a každý další den použití lešení k ceně -1111 | m2 | 6593.4 | 0.5 | 3296.7 |  | 0
| VV |  | 73,26*90 'Přepočtené koeficientem množství |  | 6593.4
28 | K | 941121811 | Demontáž lešení řadového trubkového těžkého pracovního s podlahami z fošen nebo dílců min. tl. 38 mm, s provozním zatížením tř. 4 do 300 kg/m2 šířky tř. W15 přes 1,5 do 1,8 m, výšky do 10 m | m2 | 73.26 | 45 | 3296.7 |  | 0
29 | K | 944511111 | Montáž ochranné sítě zavěšené na konstrukci lešení z textilie z umělých vláken | m2 | 73.26 | 15 | 1098.9 |  | 0
30 | K | 944511211 | Montáž ochranné sítě Příplatek za první a každý další den použití sítě k ceně -1111 | m2 | 219.78 | 2 | 439.56 |  | 0
| VV |  | 73,26*3 'Přepočtené koeficientem množství |  | 219.78
31 | K | 944511811 | Demontáž ochranné sítě zavěšené na konstrukci lešení z textilie z umělých vláken | m2 | 73.26 | 8 | 586.08 |  | 0
32 | K | 962032241 | Bourání zdiva nadzákladového z cihel nebo tvárnic z cihel pálených nebo vápenopískových, na maltu cementovou, objemu přes 1 m3 | m3 | 1.544 | 1860 | 2871.84 | 0 | 0
| VV |  | zdivo výklenku záchodu
| VV |  | 2,86*1,8*0,3 |  | 1.544
33 | K | 973022251 | Vysekání výklenků nebo kapes ve zdivu z kamene kapes, plochy do 0,10 m2, hl. do 300 mm | kus | 40 | 550 | 22000 |  | 0
34 | K | 978015371 | Otlučení vápenných nebo vápenocementových omítek vnějších ploch s vyškrabáním spar a s očištěním zdiva stupně členitosti 1 a 2, v rozsahu přes 50 do 65 % | m2 | 40.758 | 115 | 4687.17 |  | 0
| VV |  | (1,5*4,65+5,66*5,3+(1,15+1,04+0,87)*8,15+2,32*8,45)*0,5 |  | 40.758
35 | K | 985131111 | Očištění ploch stěn, rubu kleneb a podlah tlakovou vodou | m2 | 117.72 | 38 | 4473.36 |  | 0
| VV |  | (0,3+1,5+5,6+1,45+1,04+0,87+2,32)*9 |  | 117.72
36 | K | 985132311 | Očištění ploch líce kleneb a podhledů ruční dočištění ocelovými kartáči | m2 | 58.86 | 89 | 5238.54 |  | 0
| VV |  | (0,3+1,5+5,6+1,45+1,04+0,87+2,32)*9/2 |  | 58.86
37 | K | 985141212 | Vyčištění trhlin nebo dutin ve zdivu šířky přes 30 do 50 mm, hloubky přes 150 do 300 mm | m | 54 | 55 | 2970 |  | 0
| VV |  | 46 |  | 46
| VV |  | kapsy pro zavázání
| VV |  | 40*0,2 |  | 8
| VV |  | Součet |  | 54
38 | K | 985211112 | Vyklínování uvolněných kamenů zdiva úlomky kamene, popřípadě cihel délky spáry na 1 m2 upravované plochy přes 6 do 12 m | m2 | 46.069 | 489 | 22527.74 |  | 0
| VV |  | 0,6*4,4+1,5*4,65+5,66*5,3+(1,15+1,04+0,87+2,32)*1,2 |  | 46.069
39 | K | 985232112 | Hloubkové spárování zdiva hloubky přes 40 do 80 mm aktivovanou maltou délky spáry na 1 m2 upravované plochy přes 6 do 12 m | m2 | 32.789 | 845 | 27706.71 |  | 0
| VV |  | opravené spárování
| VV |  | 5,66*1,5 |  | 8.49
| VV |  | přizdění kamenem
| VV |  | (0,3+1,5)*4,05+5,66*3,4-5,66*1,5 |  | 18.044
| VV |  | zkosení rohu
| VV |  | 0,9*6,95 |  | 6.255
| VV |  | Součet |  | 32.789
40 | K | 98525R-01 | Vysekání spár nad 3 cm zdiva z lom. kamene střed. | m2 | 46.069 | 785 | 36164.17 |  | 0
| VV |  | 0,6*4,4+1,5*4,65+5,66*5,3+(1,15+1,04+0,87+2,32)*1,2 |  | 46.069
41 | K | 98525R-02 | Sešívání trhlin helikální výztuží pr.6mm, vlepováním do helikálního lepidla (dod+mtž) | m | 10 | 1120 | 11200 |  | 0
| D | 997 | Přesun sutě |  |  |  | 0
42 | K | 997013212 | Vnitrostaveništní doprava suti a vybouraných hmot vodorovně do 50 m svisle ručně pro budovy a haly výšky přes 6 do 9 m | t | 6.64 | 785 | 5212.4 | -3.32 | -2606.2
43 | K | 997013501 | Odvoz suti a vybouraných hmot na skládku nebo meziskládku se složením, na vzdálenost do 1 km | t | 6.64 | 556 | 3691.84 | -3.32 | -1845.92
44 | K | 997013509 | Odvoz suti a vybouraných hmot na skládku nebo meziskládku se složením, na vzdálenost Příplatek k ceně za každý další i započatý 1 km přes 1 km | t | 192.56 | 35 | 6739.6 | -96.28 | -3369.8
| VV |  | 6,64*29 'Přepočtené koeficientem množství |  | 192.56
45 | K | 997013631 | Poplatek za uložení stavebního odpadu na skládce (skládkovné) směsného stavebního a demoličního zatříděného do Katalogu odpadů pod kódem 17 09 04 | t | 0.815 | 650 | 529.75 | -0.4075 | -264.875
46 | K | 997013609 | Poplatek za uložení stavebního odpadu na skládce (skládkovné) ze směsí nebo oddělených frakcí betonu, cihel a keramických výrobků zatříděného do Katalogu odpadů pod kódem 17 01 07 | t | 2.238 | 480 | 1074.24 | 0 | 0
| D | 998 | Přesun hmot |  |  |  | 0
47 | K | 998011002 | Přesun hmot pro budovy občanské výstavby, bydlení, výrobu a služby s nosnou svislou konstrukcí zděnou z cihel, tvárnic nebo kamene vodorovná dopravní vzdálenost do 100 m pro budovy výšky přes 6 do 12 m | t | 55.58 | 566 | 31458.28 | -7.56 | -4278.96
| D | PSV | Práce a dodávky PSV |  |  |  | 0
| D | 711 | Izolace proti vodě, vlhkosti a plynům |  |  |  | 0
48 | K | 711493111 | Izolace proti podpovrchové a tlakové vodě - ostatní na ploše vodorovné V dvousložkovou na bázi cementu | m2 | 3.84 | 680 | 2611.2 | -3.84 | -2611.2
| VV |  | 1,6*1,6*2*0,75 |  | 3.84
49 | K | 998711101 | Přesun hmot pro izolace proti vodě, vlhkosti a plynům stanovený z hmotnosti přesunovaného materiálu vodorovná dopravní vzdálenost do 50 m v objektech výšky do 6 m | t | 0.017 | 2500 | 42.5 | -0.017 | -42.5
50 | K | 998711181 | Přesun hmot pro izolace proti vodě, vlhkosti a plynům stanovený z hmotnosti přesunovaného materiálu Příplatek k cenám za přesun prováděný bez použití mechanizace pro jakoukoliv výšku objektu | t | 0.017 | 1500 | 25.5 | -0.017 | -25.5
| D | 765 | Krytina skládaná |  |  |  | 0
51 | K | 765211151 | Montáž krytiny keramické na požárních zdech, římsách, atikách šířky přes 20 do 40 cm hladké (bobrovky) do malty, počet kusů přes 32 do 40 ks/m2 korunové krytí | m | 7.46 | 850 | 6341 | 0 | 0
| VV |  | 0,3+1,5+5,66 |  | 7.46
52 | M | 59660010 | taška bobrovka režná základní kulatý řez | kus | 82.06 | 45 | 3692.7 |  | 0
| VV |  | 7,46*5*2 |  | 74.6
| VV |  | 74,6*1,1 'Přepočtené koeficientem množství |  | 82.06
53 | K | 998765101 | Přesun hmot pro krytiny skládané stanovený z hmotnosti přesunovaného materiálu vodorovná dopravní vzdálenost do 50 m na objektech výšky do 6 m | t | 0.277 | 2500 | 692.5 |  | 0
54 | K | 998765181 | Přesun hmot pro krytiny skládané stanovený z hmotnosti přesunovaného materiálu Příplatek k cenám za přesun prováděný bez použití mechanizace pro jakoukoliv výšku objektu | t | 0.277 | 1500 | 415.5 |  | 0
55 | vl. | vl. | Očištění zhlaví trámů,ošetření fungicidními přípravky | ks |  | 355 |  |  | 0
56 | vl. | vl. | Úprava dřevěných ostění,modelace pomocí rabicového pletiva | ks |  | 2750 |  |  | 0
57 |  | 629 48-1111.R00 | Potažení ploch pletivem rabicovým s vypnutím | m2 |  | 157 |  |  | 0
| D | VRN | Vedlejší rozpočtové náklady |  |  |  | 0
| D | VRN3 | Zařízení staveniště |  |  |  | 0
58 | K | 032002000 | Vybavení staveniště | kpl | 1 | 10000 | 10000 | 0 | 0
| D | VRN6 | Územní vlivy |  |  |  | 0
59 | K | 065002000 | Mimostaveništní doprava materiálů | kpl | 1 | 25000 | 25000 | 0 | 0
| D | VRN8 | Přesun stavebních kapacit |  |  |  | 0
60 | K | 081002000 | Doprava zaměstnanců | kpl | 1 | 15000 | 15000 | 0 | 0

## Pokyny pro vyplnění
Struktura údajů, formát souboru a metodika pro zpracování
Struktura
Soubor je složen ze záložky Rekapitulace stavby a záložek s názvem soupisu prací pro jednotlivé objekty ve formátu XLSX. Každá ze záložek přitom obsahuje
ještě samostatné sestavy vymezené orámovaním a nadpisem sestavy.
Rekapitulace stavby obsahuje sestavu Rekapitulace stavby a Rekapitulace objektů stavby a soupisů prací.
V sestavě Rekapitulace stavby jsou uvedeny informace identifikující předmět veřejné zakázky na stavební práce, KSO, CC-CZ, CZ-CPV, CZ-CPA a rekapitulaci
celkové nabídkové ceny uchazeče.
Termínem "uchazeč" (resp. zhotovitel) se myslí "účastník zadávacího řízení" ve smyslu zákona o zadávání veřejných zakázek.
V sestavě Rekapitulace objektů stavby a soupisů prací je uvedena rekapitulace stavebních objektů, inženýrských objektů, provozních souborů,
vedlejších a ostatních nákladů a ostatních nákladů s rekapitulací nabídkové ceny za jednotlivé soupisy prací. Na základě údaje Typ je možné
identifikovat, zda se jedná o objekt nebo soupis prací pro daný objekt:
|  | STA | Stavební objekt pozemní
|  | ING | Stavební objekt inženýrský
|  | PRO | Provozní soubor
|  | VON | Vedlejší a ostatní náklady
|  | OST | Ostatní
|  | Soupis | Soupis prací pro daný typ objektu
Soupis prací pro jednotlivé objekty obsahuje sestavy Krycí list soupisu prací, Rekapitulace členění soupisu prací, Soupis prací. Za soupis prací může být považován
i objekt stavby v případě, že neobsahuje podřízenou zakázku.
Krycí list soupisu obsahuje rekapitulaci informací o předmětu veřejné zakázky ze sestavy Rekapitulace stavby, informaci o zařazení objektu do KSO,
CC-CZ, CZ-CPV, CZ-CPA a rekapitulaci celkové nabídkové ceny uchazeče za aktuální soupis prací.
Rekapitulace členění soupisu prací obsahuje rekapitulaci soupisu prací ve všech úrovních členění soupisu tak, jak byla tato členění použita (např.
stavební díly, funkční díly, případně jiné členění) s rekapitulací nabídkové ceny.
Soupis prací obsahuje položky veškerých stavebních nebo montážních prací, dodávek materiálů a služeb nezbytných pro zhotovení stavebního objektu,
inženýrského objektu, provozního souboru, vedlejších a ostatních nákladů.
Pro položky soupisu prací se zobrazují následující informace:
|  | PČ |  | Pořadové číslo položky v aktuálním soupisu
|  | TYP |  | Typ položky: K - konstrukce, M - materiál, PP - plný popis, PSC - poznámka k souboru cen, P - poznámka k položce, VV - výkaz výměr
|  | Kód |  | Kód položky
|  | Popis |  | Zkrácený popis položky
|  | MJ |  | Měrná jednotka položky
|  | Množství |  | Množství v měrné jednotce
|  | J.cena |  | Jednotková cena položky. Zadaní může obsahovat namísto J.ceny sloupce J.materiál a J.montáž, jejichž součet definuje
J.cenu položky.
|  | Cena celkem |  | Celková cena položky daná jako součin množství a j.ceny
|  | Cenová soustava |  | Příslušnost položky do cenové soustavy
Ke každé položce soupisu prací se na samostatných řádcích může zobrazovat:
Plný popis položky
Poznámka k souboru cen a poznámka zadavatele
Výkaz výměr
Pokud je k řádku výkazu výměr evidovaný údaj ve sloupci Kód, jedná se o definovaný odkaz, na který se může odvolávat výkaz výměr z jiné položky.
Metodika pro zpracování
Jednotlivé sestavy jsou v souboru provázány. Editovatelné pole jsou zvýrazněny žlutým podbarvením, ostatní pole neslouží k editaci a nesmí být jakkoliv
modifikovány.
Uchazeč je pro podání nabídky povinen vyplnit žlutě podbarvená pole:
Pole Uchazeč v sestavě Rekapitulace stavby - zde uchazeč vyplní svůj název (název subjektu)
Pole IČ a DIČ v sestavě Rekapitulace stavby - zde uchazeč vyplní svoje IČ a DIČ
Datum v sestavě Rekapitulace stavby - zde uchazeč vyplní datum vytvoření nabídky
J.cena = jednotková cena v sestavě Soupis prací o maximálním počtu desetinných míst uvedených v poli
- pokud sestavy soupisů prací obsahují pole J.cena, měla by být všechna tato pole vyplněna nenulovými
Poznámka - nepovinný údaj pro položku soupisu
V případě, že sestavy soupisů prací neobsahují pole J.cena, potom ve všech soupisech prací obsahují pole:
- J.materiál - jednotková cena materiálu
- J.montáž - jednotková cena montáže
Uchazeč v tomto případě by měl vyplnit všechna pole J.materiál a pole J.montáž nenulovými kladnými číslicemi. V případech, kdy položka
neobsahuje žádný materiál je přípustné, aby pole J.materiál bylo vyplněno nulou. V případech, kdy položka neobsahuje žádnou montáž je přípustné,
aby pole J.montáž bylo vyplněno nulou. Obě pole - J.materiál, J.Montáž u jedné položky by však neměly být vyplněny nulou.
Rekapitulace stavby
Název |  |  | Povinný |  | Popis | Typ | Max. počet
atributu |  |  | (A/N) |  |  |  | znaků
Kód |  |  | A |  | Kód stavby | String | 20
Stavba |  |  | A |  | Název stavby | String | 120
Místo |  |  | N |  | Místo stavby | String | 50
Datum |  |  | A |  | Datum vykonaného exportu | Date
KSO |  |  | N |  | Klasifikace stavebního objektu | String | 15
CC-CZ |  |  | N |  | Klasifikace stavbeních děl | String | 15
CZ-CPV |  |  | N |  | Společný slovník pro veřejné zakázky | String | 20
CZ-CPA |  |  | N |  | Klasifikace produkce podle činností | String | 20
Zadavatel |  |  | N |  | Zadavatel zadaní | String | 50
IČ |  |  | N |  | IČ zadavatele zadaní | String | 20
DIČ |  |  | N |  | DIČ zadavatele zadaní | String | 20
Uchazeč |  |  | N |  | Uchazeč veřejné zakázky | String | 50
Projektant |  |  | N |  | Projektant | String | 50
Poznámka |  |  | N |  | Poznámka k zadání | String | 255
Sazba DPH |  |  | A |  | Rekapitulace sazeb DPH u položek soupisů | eGSazbaDph
Základna DPH |  |  | A |  | Základna DPH určena součtem celkové ceny z položek soupisů | Double
Hodnota DPH |  |  | A |  | Hodnota DPH | Double
Cena bez DPH |  |  | A |  | Celková cena bez DPH za celou stavbu. Sčítává se ze všech listů. | Double
Cena s DPH |  |  | A |  | Celková cena s DPH za celou stavbu | Double
Rekapitulace objektů stavby a soupisů prací
Název |  |  | Povinný |  | Popis | Typ | Max. počet
atributu |  |  | (A/N) |  |  |  | znaků
Kód |  |  | A |  | Přebírá se z Rekapitulace stavby | String | 20
Stavba |  |  | A |  | Přebírá se z Rekapitulace stavby | String | 120
Místo |  |  | N |  | Přebírá se z Rekapitulace stavby | String | 50
Datum |  |  | A |  | Přebírá se z Rekapitulace stavby | Date
Zadavatel |  |  | N |  | Přebírá se z Rekapitulace stavby | String | 50
Projektant |  |  | N |  | Přebírá se z Rekapitulace stavby | String | 50
Uchazeč |  |  | N |  | Přebírá se z Rekapitulace stavby | String | 50
Kód |  |  | A |  | Kód objektu | String | 20
Objektu, Soupis prací |  |  | A |  | Název objektu | String | 120
Cena bez DPH |  |  | A |  | Cena bez DPH za daný objekt | Double
Cena s DPH |  |  | A |  | Cena spolu s DPH za daný objekt | Double
Typ |  |  | A |  | Typ zakázky | eGTypZakazky
Krycí list soupisu
Název |  |  | Povinný |  | Popis | Typ | Max. počet
atributu |  |  | (A/N) |  |  |  | znaků
Stavba |  |  | A |  | Přebírá se z Rekapitulace stavby | String | 120
Objekt |  |  | A |  | Kód a název objektu | String | 20 + 120
Soupis |  |  | A |  | Kód a název soupisu | String | 20 + 120
KSO |  |  | N |  | Klasifikace stavebního objektu | String | 15
CC-CZ |  |  | N |  | Klasifikace stavbeních děl | String | 15
CZ-CPV |  |  | N |  | Společný slovník pro veřejné zakázky | String | 20
CZ-CPA |  |  | N |  | Klasifikace produkce podle činností | String | 20
Místo |  |  | N |  | Přebírá se z Rekapitulace stavby | String | 50
Zadavatel |  |  | N |  | Přebírá se z Rekapitulace stavby | String | 50
Uchazeč |  |  | N |  | Přebírá se z Rekapitulace stavby | String | 50
Projektant |  |  | N |  | Přebírá se z Rekapitulace stavby | String | 50
Poznámka |  |  | N |  | Poznámka k soupisu prací | String | 255
Sazba DPH |  |  | A |  | Rekapitulace sazeb DPH na položkách aktuálního soupisu | eGSazbaDph
Základna DPH |  |  | A |  | Základna DPH určena součtem celkové ceny z položek aktuálního soupisu | Double
Hodnota DPH |  |  | A |  | Hodnota DPH | Double
Cena bez DPH |  |  | A |  | Cena bez DPH za daný soupis | Double
Cena s DPH |  |  | A |  | Cena s DPH za daný soupis | Double
Rekapitulace členění soupisu prací
Název |  |  | Povinný |  | Popis | Typ | Max. počet
atributu |  |  | (A/N) |  |  |  | znaků
Stavba |  |  | A |  | Přebírá se z Rekapitulace stavby | String | 120
Objekt |  |  | A |  | Kód a název objektu, přebírá se z Krycího listu soupisu | String | 20 + 120
Soupis |  |  | A |  | Kód a název objektu, přebírá se z Krycího listu soupisu | String | 20 + 120
Místo |  |  | N |  | Přebírá se z Rekapitulace stavby | String | 50
Datum |  |  | A |  | Přebírá se z Rekapitulace stavby | Date
Zadavatel |  |  | N |  | Přebírá se z Rekapitulace stavby | String | 50
Projektant |  |  | N |  | Přebírá se z Rekapitulace stavby | String | 50
Uchazeč |  |  | N |  | Přebírá se z Rekapitulace stavby | String | 50
Kód dílu - Popis |  |  | A |  | Kód a název dílu ze soupisu | String | 20 + 100
Cena celkem |  |  | A |  | Cena celkem za díl ze soupisu | Double
Soupis prací
Název |  |  | Povinný |  | Popis | Typ | Max. počet
atributu |  |  | (A/N) |  |  |  | znaků
Stavba |  |  | A |  | Přebírá se z Rekapitulace stavby | String | 120
Objekt |  |  | A |  | Kód a název objektu | String | 20 + 120
Soupis |  |  | A |  | Přebírá se z Krycího listu soupisu | String | 20 + 120
Místo |  |  | N |  | Přebírá se z Krycího listu soupisu | String | 50
Datum |  |  | A |  | Přebírá se z Krycího listu soupisu | Date
Zadavatel |  |  | N |  | Přebírá se z Krycího listu soupisu | String | 50
Projektant |  |  | N |  | Přebírá se z Krycího listu soupisu | String | 50
Uchazeč |  |  | N |  | Přebírá se z Krycího listu soupisu | String | 50
PČ |  |  | A |  | Pořadové číslo položky soupisu | Long
Typ |  |  | A |  | Typ položky soupisu | eGTypPolozky | 1
Kód |  |  | A |  | Kód položky ze soupisu | String | 20
Popis |  |  | A |  | Popis položky ze soupisu | String | 255
MJ |  |  | A |  | Měrná jednotka položky | String | 10
Množství |  |  | A |  | Množství položky soupisu | Double
J.Cena |  |  | A |  | Jednotková cena položky | Double
Cena celkem |  |  | A |  | Cena celkem vyčíslena jako J.Cena * Množství | Double
Cenová soustava |  |  | N |  | Zařazení položky do cenové soustavy | String | 50
p |  |  | N |  | Poznámka položky ze soupisu | Memo
psc |  |  | N |  | Poznámka k souboru cen ze soupisu | Memo
pp |  |  | N |  | Plný popis položky ze soupisu | Memo
vv |  |  | N |  | Výkaz výměr (figura, výraz, výměra) ze soupisu | Text,Text,Double | 20, 150
DPH |  |  | A |  | Sazba DPH pro položku | eGSazbaDPH
Hmotnost |  |  | A |  | Hmotnost položky ze soupisu | Double
Suť |  |  | A |  | Suť položky ze soupisu | Double
Nh |  |  | N |  | Normohodiny položky ze soupisu | Double
Datová věta
Typ věty |  |  | Hodnota |  | Význam
eGSazbaDPH |  |  | základní |  | Základní sazba DPH
|  |  | snížená |  | Snížená sazba DPH
|  |  | nulová |  | Nulová sazba DPH
|  |  | zákl. přenesená |  | Základní sazba DPH přenesená
|  |  | sníž. přenesená |  | Snížená sazba DPH přenesená
eGTypZakazky |  |  | STA |  | Stavební objekt
|  |  | PRO |  | Provozní soubor
|  |  | ING |  | Inženýrský objekt
|  |  | VON |  | Vedlejší a ostatní náklady
|  |  | OST |  | Ostatní náklady
eGTypPolozky |  |  | 1 |  | Položka typu HSV
|  |  | 2 |  | Položka typu PSV
|  |  | 3 |  | Položka typu M
|  |  | 4 |  | Položka typu OST