## 01_
Veřejná zakázka |  | Rekonstrukce gastroprovozu 15. MŠ Písek
Část zakázky |  | 01 - elektrické zařízení
č.p. | Položka | Typ/Identifikace výrobku | Výrobce | Minimální technické parametry (OBECNÉ UPOZORNĚNÍ: nabízené spotřebiče nesmí být určeny pro neprofesionální použití (zařízení pro domácnost). Dále tyto spotřebiče musí splňovat nejvyšší dostupnou energetickou třídu dle příslušné legislativy pro daný typ spotřebiče | Splnění minimálních technických parametrů | Množstevní jednotka | Počet | Cena za jednotku bez DPH | Cena za jednotku s DPH | Cena celkem bez DPH | Cena celkem s DPH
1 | Kombinovaná chladnička/mraznička |  |  | profi kombinace chladničky a mrazničky | ANO/NE | kus | 1 |  | 0 | 0 | 0
celkový objem min. 370l litrů, z toho objem mrazničky min. 110 litrů,
uzamykatelné plné dveře chladničky, plné dveře mrazničky
rozsah chlazení alespoň: + 1 / + 15 ° C až -9 ° C / -28 ° C
elektronické ovládání v ČJ;
digitální zobrazení teploty
funkce akustického alarmu
vnější nerezový plášť
v chladícím prostoru: nosnost na polici min. 40 kg
v mrazicím prostoru: 3 vyjímatelné zásuvky, nosnost na polici: min. 20 kg
2 | Pultová mraznička |  |  | min. objem 180l | ANO/NE | kus | 1 |  | 0 | 0 | 0
plné víko, zámek
teploměr
koš
kolečka
mechanické ovládání
230V, max. 150W
7 | Mlýnek na maso |  |  | napájení 230V, příkon min. 560W | ANO/NE | kus | 1 |  | 0 | 0 | 0
produkce 60-100kg/hod
celonerezové provedení
vypínač se zpětným chodem
tepelná pojistka
šneková převodovka
8 | Chladnice/mrazák-kombinace |  |  | kombinovaná chladnička s mrazákem dole | ANO/NE | kus | 1 |  | 0 | 0 | 0
Objem chladničky: 230 l, Objem: mrazničky 110 l (+-10%)
možnost přestavení dveří
No Frost
13 | Škrabka brambor |  |  | celonerezová konstrukce, | ANO/NE | kus | 1 |  | 0 | 0 | 0
náplň 40kg (+/- 25% hmotnosti)
výkon až 450kg/hod
pracovní cyklus 2-3 minuty
buben a dno škrabky pokryto korundem
odpad ze škrabky vpravo
motor na 400V, min. příkon 1kW
16 | Chladicí skříň |  |  | plné dveře levé, nerezové opláštění, zámek | ANO/NE | kus | 1 |  | 0 | 0 | 0
elektronické ovládání, digitální termostat, teplotní displej
čistý objem min. 115l
3 roštové police
ventilované chlazení
automatické odtávání
max.rozměry 600x585x855mm
teplotní rozsah +2 až +10°C
19 | Krouhač/kutr |  |  | vhodný pro použití ve větších provozech s denní kapacitou cca 100 porcí | ANO/NE | kus | 1 |  | 0 | 0 | 0
indukční motor, nerezová hřídel
kombinované zařízení umožňující nasadit na stejný blok motoru jedno z alespoň dvou funkčně rozdílných příslušenství, min. 3 ks krájecích disků (plátkovač, strouhač, nudličkovač)
v kutru lze sekat maso, zeleninu, mandle, oříšky, koření, připravovat majonézu, pyré, protlaky, pomazánky, stouhanku, hnětat těsto a jiné
nádoba z nerezové oceli o objemu min. 4,5 l
27 | Elektrická sklopná pánev |  |  | Elektrické varné zařízení samostatně stojící | ANO/NE | kus | 1 |  | 0 | 0 | 0
Využitelný objem varné nádoby minimálně: 50 l
integrovaná navíjecí sprcha
Rozsah nastavení teploty při tepelné úpravě pokrmů minimálně: 50-300°C
Rozměr stroje: ŠxHxV do 800x700xx900mm (+-10%)
Elektrická energie min.: 400V/10kW,
Sendvičové dno pánve o síle min. 12mm,
napouštění studené vody ovládané tlačítkem
ruční sklápění
30 | Indukční sporák, 4 zóny, 4x5kW |  |  | keramická varná deska tl. min 6mm, | ANO/NE | kus | 1 |  | 0 | 0 | 0
celonerezová konstrukce z potravinářské oceli AISI 304, EN 1.4301
4 varné zóny, každá o 5kW, průměr ploten min. 260mm,
plynulá regulace indukčních cívek
velikost topných zón samoregulovatelná podle velikosti nádobí,
po odstranění nádobí z povrchu je automaticky přerušeno vytápění
rozměry 700x700x900mm+/-5%
33 | Kotel elektrický rychlovarný |  |  | využitelný objem varné nádoby min. 60l | ANO/NE | kus | 1 |  | 0 | 0 | 0
uzavřený tlakový plášť, permanentní náplň bez nutnosti dopouštění,
kulatá vana, celonerezová konstrukce, CrNi ocel 1.4301, vnitřní nádoba z oceli CrNiMo 1.4571,
víko kotle dvoustěnné izolované
vnitřní rozměry pr. 480, výška 410 +/- 5%, měrka po 10 litrech na vnitřní stěně
manometr s ukazatelem tlaku v parním vyvíječi,
trubková topná tělesa se zdvojenou ochranou chodu naprázdno,
napájení 400V, 12,5 kW
rozměry 700x700x850 +/-10%
výškově seřiditelné nerezové nohy
41 | Myčka kuchyňského nádobí s rekuperací, s čelním plněním |  |  | kapacita – až 40 košů/hodinu | ANO/NE | kus | 1 |  | 0 | 0 | 0
minimální objem mycí nádrže - 65 l
minimální čistá vstupní výška – 620 mm - rozměr koše – vnitřní prostor minimálně 600x650 mm
dávkovač mycího prostředku, oplachového prostředku,
dvouplášťová konstrukce
odpadní čerpadlo
beztlaký bojler s oplachovým čerpadlem pro zaručení konstantního tlaku oplachu
sklopné čelní dveře do svislé polohy pro snadný přístup k vnitřnímu prostoru, sklopný koš pro snadnější čištění vnitřního prostoru
minimální počet programů – 3 + minimálně další 3 doplňkové programy
automatika pro časově řízené uvedení do provozu a odstavení z provozu- samočistící program
odvápňovací program myčky
zobrazení intervalu údržby
možnost nastavení každého programu individuálně dle druhu mytého nádobí
spotřeba oplachové vody na cyklus nastavitelná 3-7 litrů pro každý program jinak
hlášení chyb
termostop pro zaručení správné teploty oplachové vody
integrovaný záznamník hygieny a provozních údajů
čtyřnásobný filtrační systém sestávající ze plochého síta, válcového síta, filtru čerpadla a hydrocyklonu pro pevné plovoucí částice
možnost nastavení maximálního odběru z elektrické sítě pro různé úrovně jištění 25 nebo 32Amp a jeho možná změna při změně místních podmínek.
hygienické topné těleso ve tvaru válce nebo plošné na boku nádrže (není povolena topná spirála)
zpětné získávání tepla z odpadních par
možnost výměny vody v nádrži při její znečištění, a to bez aktivace samočisticího programu
41a | Změkčovač vody |  |  | plně automatický, regenerace řízena průtokem vody, bez připojení na el. energii, | ANO/NE | kus | 1 |  | 0 | 0 | 0
výkon min. 20 l/min
délka regenerace max. 10min
max.rozměry 300x520x700mm,
teplota vstupní vody až 50°C
max. tvrdost vstupní vody až 40°GH
46 | Nářezový stroj |  |  | šnekový převod, nůž pr. 250mm, rovný stůl | ANO/NE | kus | 1 |  | 0 | 0 | 0
provedení nože s nepřilnavou úpravou
rovný stůl,
tl. řezu 0-20mm
napájení 230V, příkon min. 300W
eloxovaný hliník
rozměry 400x600x430 +/- 10%
47 | Chladící skříń |  |  | plné dveře pravé, nerezové opláštění, zámek | ANO/NE | kus | 1 |  | 0 | 0 | 0
elektronické ovládání, digitální termostat, teplotní displej
čistý objem min. 115l
3 roštové police
ventilované chlazení
automatické odtávání
max.rozměry 600x585x855mm
teplotní rozsah +2 až +10°C
48 | Univerzální robot s elektrickým zdvihem |  |  | rozměry 570x1070x1140+/- 5%, | ANO/NE | kus | 1 |  | 0 | 0 | 0
napájení 400V
motorický zdvih nádoby
kotlík objem min 1x 30l a 1x 60l
přídavné strojky na maso a zeleninu
min 3 převodové stupně
50 | Robot stolní univerzální, kotlík min. 5 l |  |  | napájení 230V, příkon min. 1000W | ANO/NE | kus | 1 |  | 0 | 0 | 0
min 6 rychlostí,
kotlík objem min 5l
metla, hák, míchač, krouhač
51 | Pojízdný stojan na GN 2/1 |  |  | Pojízdný stojan na GN 2/1, 4 kolečka, z toho 2 s brzdou, celonerezový, kapacita min. 14xGN2/1 | ANO/NE | kus | 1 |  | 0 | 0 | 0
52 | Elektrický konvektomat boilerový, 10xGN1/1, podélné vsuvy na GN |  |  | Elektrický | ANO/NE | kus | 1 |  | 0 | 0 | 0
Příkon: min. 18 kW
Rozměr ŠxVxH 850 x 1064 x 842 mm +/- 10%
Kapacita komory: min 10 x GN 1/1
Podélný či příčný zásuv vhodný pro gastronádoby 1/1, 1/2, 1/3, 2/3a 2/8, s roztečí min. 68mm, (+/- 5%)
Boilerový vyvíječ páry
Min. jeden reversní ventilátor (či více) zajišťující rovnoměrnost pečení
Min. 4 bodová teplotní vpichová sonda (více bodová sonda rovněž přípustná)
Plně automatické mytí varného prostoru a odvápnění boileru pomocí tablet
Integrovaná ruční sprcha s automatickým navíjením a nastavitelnou funkcí rozprašování a vodního paprsku
Bravený ovládací displej s úhlopříčkou 8" a více
Dvířka min z dvojitého tvrzeného skla s meziprostorem (popř. možné i trojité sklo s odvětráváním), výklopné vnitřní tabulky (pro snadné čištění), speciální vrstva odrážející teplo umoňující bezpečný provoz
LED osvětlení varného prostoru a zásuvů – úsporné, s dlouhou životností a nevyžadující údržbu
Schválení pro provoz bez dozoru dle podmínek např.KIWA
Integrovaná WIFI pro připojení konvektomatu k systému zaznamenávaní dat HACCP
Individuální programování. Min. 1000 programů obsahujících min 20 kroků
56 | Váha digitální |  |  | stolní do min 12kg, cejchovaná | ANO/NE | kus | 1 |  | 0 | 0 | 0
57a | GN pro konvektomat |  |  | profi smaltovaná lisovaná gastronádoba GN 1/1, (h= 20mm) rozměrově kompatibilní s výrobkem pol. č. 52, s oblými rohy pro pečení/ | ANO/NE | kus | 10 |  | 0 | 0 | 0
57b | GN pro konvektomat |  |  | Gastronádoba děrovaná GN-P 1/1 (h= 20mm), rozměrově kompatibilní s výrobkem pol. č. 52 | ANO/NE | kus | 4 |  | 0 | 0 | 0
57c | GN pro konvektomat |  |  | Gastronádoba 1/2x100 zasouvací držadla + poklice, rozměrově kompatibilní s výrobkem pol. č. 52 | ANO/NE | kus | 4 |  | 0 | 0 | 0
57d | GN pro konvektomat |  |  | Gastronádoba 1/1x100 zasouvací držadla + poklice, rozměrově kompatibilní s výrobkem pol. č. 52 | ANO/NE | kus | 2 |  | 0 | 0 | 0
CELKEM | [9 empty] | 0 | 0