## 1. NP
Rozpis požadavků po jednotlivých místnostech |  |  |  | Povrchy |  |  |  | Doplňky |  |  | Sanita | [7 empty] | VZT |  | Elektroinstalace |  |  |  | Slaboproud |  |  |  |  | Poznámka
|  |  |  | Podlaha | Omítka | Stěny | Strop | Venkovní žaluzie | Vnitřní rolety | Zrcadlo | Umyvadlo | Žlab + bezkontaktní baterie | Typ baterie | Vysoušeč rukou | Dřez | Výlevka | Klozet | Pisoár | VZT s rekuperací a IR | A/C | Osvětlení | Senzorová čidla | Vypínače | Zásuvky | Datová zásuvka RJ R45 | Zabezpečný vstup (čtečka) | Intercom | Bezpečnostní kamera | EZS
1. NP | Název | Min. výměra m2 | Účel místnosti, aktivity
1.01 | Zádveří | 10.62 | Vstup do objektu | keram. dlažba + keram. sokl 120 mm | vápeno-cementová štuková | lingrusta nebo skelná tapeta + omyvatelná barva, výška 2 m | kazetový SDK podhled | [13 empty] | zapuštěné v SDK podhledu | Ano | klasické všude dle projektu | dle projektu | 2 | Ano, el.zámek, centální klíč | Do všech učeben, sboroven, knihovny, kabinetů | ano | Ano
1.02 | Chodba | 62.25 | Spojovací chodba | PVC s vytažením soklu 120 mm | vápeno cementová štuková | lingrusta nebo skelná tapeta + omyvatelná barva, výška 2 m | kazetový SDK podhled | [13 empty] | zapuštěné | Ano |  |  |  | centrální klíč |  | ano |  | školní rozhlas
1.03 | Výtah | 4.3 | Výtah pro bezbariérový přístup | PVC protiskliuz |  | nerez |  |  |  | Ano | [10 empty] | zapuštěné |  |  |  |  | centrální klíč |  | ano |  | školní rozhlas
1.04 | Schodiště | 18.93 | Schodiště | dlažba - schodové tvarovky | vápenocementová | lingrusta nebo skelná tapeta + omyvatelná barva, výška 2 m | kazetový SDK podhled | [13 empty] | zapuštěné | Ano |  |  |  | centrální klíč |  | ano |  | školní rozhlas
1.05 | Šatny | 194.81 | Žákovské šatny | PVC s vytažením soklu 120 mm | vápenocementová | skelná tapeta + omyvatelná barva | kazetový SDK podhled | [13 empty] | zapuštěné | Ano |  |  |  | centrální klíč |  | ano |  | školní rozhlas
1.06 | Knihovna | 56.78 | Žákovská knihovna (po sloučení skladů) | PVC s vytažením soklu 120 mm | vápenocementová | výmalba | kazetový SDK podhled | ano, elektrické | [11 empty] | ANO | zapuštěné, zónové |  | dle návrhu interiéru | dle návrhu interiéru | 2 | centrální klíč |  | ano |  | školní rozhlas
1.07 | [19 empty] | ANO | zapuštěné, zónové |  | dle návrhu interiéru | dle návrhu interiéru | 2 | centrální klíč |  | ano |  | školní rozhlas
1.08 | Šatny | 226 | Žákovské šatny | PVC s vytažením soklu 120 mm | vápenocementová | skelná tapeta + omyvatelná barva, výška 2 m | kazetový SDK podhled | [13 empty] | zapuštěné | Ano |  |  |  | centrální klíč |  | ano |  | školní rozhlas
1.09 | Úklid | 3.2 | Úklidová místnost | dlažba | vápenocementová | keramický obklad výšky 2,10 m | kazetový SDK podhled | [5 empty] | Směšovací páková + vývod na hadici |  |  | COMBIFIX |  |  |  |  | zapuštěné |  |  | 220 V + 1 x 380 V |  | centrální klíč
1.10 | Umývárna CH | 5.7 | Umývárna chlapci | dlažba | vápenocementová | keramický obklad výšky 2,10 m | kazetový SDK podhled |  |  | ANO nad každým výkokem ve žlabu , bebo plošné |  | ANO | AUT | ANO | [6 empty] | zapuštěné | Ano |  |  |  | centrální klíč |  |  |  | školní rozhlas
1.11 | WC CH | 6.31 | Sociální zařízení s pisoáry chlapci | dlažba | vápenocementová | keramický obklad výšky 2,10 m | kazetový SDK podhled | [9 empty] | COMBIFIX | AUT |  |  | zapuštěné | Ano |  |  |  | centrální klíč
1.12 | WC CH | 1.86 | Sociální zařízení WC chlapci | dlažba | vápenocementová | keramický obklad výšky 2,10 m | kazetový SDK podhled | [9 empty] | COMBIFIX | AUT |  |  | zapuštěné | Ano |  |  |  | centrální klíč
1.13 | WC D | 1.86 | Sociální zařízení WC dívky | dlažba | vápenocementová | keramický obklad výšky 2,10 m | kazetový SDK podhled | [9 empty] | COMBIFIX |  |  |  | zapuštěné | Ano |  |  |  | centrální klíč
1.14 | Předsíň D | 4.2 | Předsíň WC dívky | dlažba | vápenocementová | keramický obklad výšky 2,10 m | kazetový SDK podhled | [13 empty] | zapuštěné | Ano |  |  |  | centrální klíč |  |  |  | školní rozhlas
1.15 | WC D | 1.86 | Sociální zařízení WC dívky | dlažba | vápenocementová | keramický obklad výšky 2,10 m | kazetový SDK podhled | [9 empty] | COMBIFIX | AUT |  |  | zapuštěné | Ano |  |  |  | centrální klíč
1,16 | WC D | 1.86 | Sociální zařízení WC dívky | dlažba | vápenocementová | keramický obklad výšky 2,10 m | kazetový SDK podhled | [9 empty] | COMBIFIX | AUT |  |  | zapuštěné | Ano |  |  |  | centrální klíč
1,17 | Bezbariérové WC | 5.46 | Sociální zařízení bezbariérové | dlažba | vápenocementová | keramický obklad výšky 2,10 m | kazetový SDK podhled |  |  |  | ANO |  | AUT | ANO |  |  | COMBIFIX | AUT |  |  | zapuštěné | Ano |  |  |  | centrální klíč |  |  |  | školní rozhlas
1,18 | Umývárna D | 5.75 | Umývárna dívky | dlažba | vápenocementová | keramický obklad výšky 2,10 m | kazetový SDK podhled |  |  | ANO nad každým výkokem ve žlabu , bebo plošné |  | ANO | AUT | ANO | [6 empty] | zapuštěné | Ano |  |  |  | centrální klíč |  |  |  | školní rozhlas

## 2. NP
Rozpis požadavků po jednotlivých místnostech |  |  |  | Povrchy |  |  |  | Doplňky |  |  | Sanita | [7 empty] | VZT |  | Elektroinstalace |  |  |  | Slaboproud |  |  |  |  | Poznámka
|  |  |  | Podlaha | Omítka | Stěny | Strop | Venkovní žaluzie | Vnitřní rolety | Zrcadlo | Umyvadlo | Žlab s čidly - bezkontaktní | Typ baterie | Vysoušeč rukou | Dřez | Výlevka | Klozet | Pisoár | VZT s rekuperací a IR | A/C | Osvětlení | Senzorová čidla | Vypínače | Zásuvky | Datová zásuvka RJ R5 | Zabezpečný vstup (čtečka) | Intercom | Bezpečnostní kamera | EZS
2. NP | Název | Min. výměra m2 | Účel místnosti, aktivity
2.01 | Výtah | 4.3 | Výtah pro bezbariérový přístup | [6 empty] | Ano | [15 empty] | Ano | Do všech učeben, sboroven, knihovny, kabinetů |  |  | školní rozhlas
2.02 | Schodiště | 16.93 | Schodiště | dlažba | vápenocementová | lingrusta nebo dřevo | kazetový | [14 empty] | Ano
2.03 | Chodba | 27.84 | Vstupní chodba | PVC | vápenocementová | lingrusta nebo dřevo | kazetový | [13 empty] | zapuštěné | Ano |  |  | 1 |  |  | ano |  | školní rozhlas
2.04 | Učebna | 60.41 | Odborná učebna cizích jazyků I. | PVC | vápenocementová | lingrusta | kazetový | ano, elektrické | [10 empty] | ano | ano | zapuštěné |  | klasické |  | 2 |  |  |  |  | školní rozhlas
2.05 | Učebna | 60.58 | Odborná učebna digitálních technologií 2 | PVC | vápenocementová | lingrusta | kazetový | ano, elektrické | [10 empty] | ano | ano | zapuštěné |  | klasické |  | 2 |  |  |  |  | školní rozhlas
2.06 | Chodba | 64.97 | Chodba | PVC | vápenocementová | lingrusta nebo dřevo | kazetový | [12 empty] | ano | zapuštěné | Ano |  |  | 1 |  |  | ano |  | školní rozhlas
2.07 | Spojovací krček | 26.86 | Spojovací chodba s budovou 1. stupně | PVC | vápenocementová | lingrusta nebo dřevo | kazetový | [13 empty] | zapuštěné | Ano | [5 empty] | ano | ano
2.08 | Učebna | 60.29 | Odborná učebna digitálních technologií 1 | PVC | vápenocementová | lingrusta nebo dřevo | kazetový | ano, elektrické | [10 empty] | ano | ano | zapuštěné |  | klasické |  | 2 |  |  |  |  | školní rozhlas
2.09 | WC personal | 1.49 | Sociální zařízení WC pro učitele | dlažba | vápenocementová | keramické | kazetový | [13 empty] | zapuštěné | Ano
2.10 | Umývárna personal | 3 | Umývárna personal | dlažba | vápenocementová | keramické | kazetový |  |  | Ano |  | Ano |  | Ano | [6 empty] | zapuštěné | Ano | [7 empty] | školní rozhlas
2.11 | Úklid | 3.2 | Úklidová místnost | dlažba | vápenocementová | keramické | kazetový | [13 empty] | zapuštěné | Ano
2.12 | WC CH | 6.31 | Sociální zařízení s pisoáry chlapci | dlažba | vápenocementová | keramické | kazetový | [13 empty] | zapuštěné | Ano
2.13 | Umývárna CH | 5.7 | Umývárna chlapci | dlažba | vápenocementová | keramické | kazetový |  |  | Ano |  | Ano |  | Ano | [6 empty] | zapuštěné | Ano | [7 empty] | školní rozhlas
2.14 | WC CH | 1.86 | Sociální zařízení WC chlapci | dlažba | vápenocementová | keramické | kazetový | [13 empty] | zapuštěné | Ano
2,15 | WC D | 1.86 | Sociální zařízení WC dívky | dlažba | vápenocementová | keramické | kazetový | [13 empty] | zapuštěné | Ano
2.16 | WC D | 1.86 | Sociální zařízení WC dívky | dlažba | vápenocementová | keramické | kazetový | [13 empty] | zapuštěné | Ano
2,17 | WC D | 1.86 | Sociální zařízení WC dívky | dlažba | vápenocementová | keramické | kazetový | [13 empty] | zapuštěné | Ano
2.18 | Předsíň D | 4.2 | Předsíň WC dívky | dlažba | vápenocementová | keramické | kazetový |  |  | Ano | [10 empty] | zapuštěné | Ano | [7 empty] | školní rozhlas
2,19 | Bezbariérové WC | 5.46 | Sociální zařízení bezbariérové | dlažba | vápenocementová | keramické | kazetový |  |  | Ano |  | Ano |  | Ano | [6 empty] | zapuštěné | Ano | [7 empty] | školní rozhlas
2,20 | Umývárna D | 5.75 | Umývárna dívky | dlažba | vápenocementová | keramické | kazetový |  |  | Ano |  | Ano |  | Ano | [6 empty] | zapuštěné | Ano
2.21 | Učebna | 86.87 | Odborná učebna řemesel | betonová s povrchovou úpravou | vápenocementová | lingrusta | kazetový | ano, elektrické | [10 empty] | ano | ano | zapuštěné |  | klasické | 4x400V | 2 |  |  |  |  | školní rozhlas
2.22
2,23 | Chodba | 42.14 | Chodba | PVC | vápenocementová | lingrusta nebo dřevo | kazetový | [13 empty] | zapuštěné | Ano |  |  | 1 |  |  | ano |  | školní rozhlas
2.24 | Sklad | 50.94 | Sklad pro odbornou učebnu řemesel (namísto původní 2.25) | PVC | vápenocementová | lingrusta | kazetový | ano, elektrické | [12 empty] | zapuštěné |  | klasické | 3x400V | 1 |  |  |  |  | školní rozhlas
2.25 | Učebna | 60.58 | Odborná učebna digitálních technologií 3 (namísto původní 2.24) | PVC | vápenocementová | lingrusta | kazetový | ano, elektrické | [10 empty] | ano | ano | zapuštěné |  | klasické | 1x400V | 2 |  |  |  |  | školní rozhlas

## 3. NP
Rozpis požadavků po jednotlivých místnostech |  |  |  | Povrchy |  |  |  | Doplňky |  |  | Sanita | [7 empty] | VZT |  | Elektroinstalace |  |  |  | Slaboproud |  |  |  |  | Poznámka
|  |  |  | Podlaha | Omítka | Stěny | Strop | Venkovní žaluzie | Vnitřní rolety | Zrcadlo | Umyvadlo | Žlab s čidly - bezkontaktní | Typ baterie | Vysoušeč rukou | Dřez | Výlevka | Klozet | Pisoár | VZT s rekuperací a IR | A/C | Osvětlení | Senzorová čidla | Vypínače | Zásuvky | Datová zásuvka RJ R5 | Zabezpečný vstup (čtečka) | Intercom | Bezpečnostní kamera | EZS
3. NP | Název | Min. výměra m2 | Účel místnosti, aktivity
3.01 | Výtah | 4.3 | Výtah pro bezbariérový přístup | [6 empty] | Ano | [13 empty] | dle projektu |  | ano | Do všech učeben, sboroven, knihovny, kabinetů |  | školní rozhlas
3.02 | Schodiště | 16.93 | Schodiště |  | vápenocementová | lingrusta nebo dřevo | [15 empty] | ano
3.03 | Chodba | 27.84 | Vstupní chodba | dlažba | vápenocementová | lingrusta nebo dřevo | kazetový | [13 empty] | zapuštěné | ano |  |  | 1 |  |  | Ano | školní rozhlas
3.04 | Učebna | 60.41 | Kmenová třída | PVC | vápenocementová | lingrusta | kazetový | ano, elektrické | [10 empty] | ano | ano | zapuštěné |  | klasické |  | 2 |  |  |  | školní rozhlas
3.05 | Učebna | 60.58 | Kmenová třída | PVC | vápenocementová | lingrusta | kazetový | ano, elektrické | [10 empty] | ano | ano | zapuštěné |  | klasické |  | 2 |  |  |  | školní rozhlas
3.06 | Chodba | 64.97 | Chodba | PVC | vápenocementová | lingrusta nebo dřevo | kazetový | [13 empty] | zapuštěné | ano |  |  | 1 |  |  | Ano | školní rozhlas
3.07 | Učebna | 60.29 | Kmenová třída | PVC | vápenocementová | lingrusta | kazetový | ano, elektrické | [10 empty] | ano | ano | zapuštěné |  | klasické |  | 2 |  |  |  | školní rozhlas
3.08 | WC personal | 1.49 | Sociální zařízení WC pro učitele | dlažba | vápenocementová | keramické obklady | kazetový | [13 empty] | zapuštěné | ano
3.09 | Umývárna personal | 3 | Umývárna personal | dlažba | vápenocementová | keramické obklady | kazetový |  |  | Ano |  | ano |  | ano | [6 empty] | zapuštěné | ano
3.10 | Úklid | 3.2 | Úklidová místnost | dlažba | vápenocementová | keramické obklady | kazetový | [13 empty] | zapuštěné | ano
3.11 | WC CH | 6.31 | Sociální zařízení s pisoáry chlapci | dlažba | vápenocementová | keramické obklady | kazetový | [13 empty] | zapuštěné | ano
3.12 | Umývárna CH | 5.7 | Umývárna chlapci | dlažba | vápenocementová | keramické obklady | kazetový |  |  |  |  | ano |  | ano | [6 empty] | zapuštěné | ano
3.13 | WC CH | 1.86 | Sociální zařízení WC chlapci | dlažba | vápenocementová | keramické obklady | kazetový |  |  |  |  | ano |  | ano | [6 empty] | zapuštěné | ano
3,14 | WC D | 1.86 | Sociální zařízení WC dívky | dlažba | vápenocementová | keramické obklady | kazetový | [13 empty] | zapuštěné | ano
3.15 | WC D | 1.86 | Sociální zařízení WC dívky | dlažba | vápenocementová | keramické obklady | kazetový | [13 empty] | zapuštěné | ano
3,16 | WC D | 1.86 | Sociální zařízení WC dívky | dlažba | vápenocementová | keramické obklady | kazetový | [13 empty] | zapuštěné | ano
3.17 | Předsíň D | 4.2 | Předsíň WC dívky | dlažba | vápenocementová | keramické obklady | kazetový |  |  | Ano | [10 empty] | zapuštěné | ano | [6 empty] | školní rozhlas
3,18 | Bezbariérové WC | 5.46 | Sociální zařízení bezbariérové | dlažba | vápenocementová | keramické obklady | kazetový |  |  | Ano |  | ano |  | ano | [6 empty] | zapuštěné | ano | [6 empty] | školní rozhlas
3,19 | Umývárna D | 5.75 | Umývárna dívky | dlažba | vápenocementová | keramické obklady | kazetový |  |  | Ano | [10 empty] | zapuštěné | ano
3.20 | Kabinet | 26.29 | Kabinet | PVC | vápenocementová |  | kazetový | ano, elektrické | [10 empty] | ano |  | zapuštěné |  | klasické |  | 2 |  |  |  | školní rozhlas
3.21 | Učebna | 60.58 | Odborná učebna cizích jazyků II. | PVC | vápenocementová | lingrusta | kazetový | ano, elektrické | [10 empty] | ano | ano | zapuštěné |  | klasické |  | 2 |  |  |  | školní rozhlas
3,22 | Chodba | 42.14 | Chodba | PVC | vápenocementová | lingrusta nebo dřevo | kazetový | [13 empty] | zapuštěné | ano |  |  | 1 |  |  | Ano | školní rozhlas
3.23 | Učebna | 60.58 | Odborná učebna cizích jazyků III. | PVC | vápenocementová | lingrusta | kazetový | ano, elektrické | [10 empty] | ano | ano | zapuštěné |  | klasické |  | 2 |  |  |  | školní rozhlas
3.24 | Sborovna | 50.94 | Sborovna | PVC | vápenocementová |  | kazetový | ano, elektrické |  | Ano | [8 empty] | ano | ano | zapuštěné |  | klasické |  | 2 |  |  |  | školní rozhlas

## 4. NP
Rozpis požadavků po jednotlivých místnostech |  |  |  | Povrchy |  |  |  | Doplňky |  |  | Sanita | [7 empty] | VZT |  | Elektroinstalace |  |  |  | Slaboproud |  |  |  |  | Poznámka
|  |  |  | Podlaha | Omítka | Stěny | Strop/střecha | Venkovní žaluzie | Vnitřní rolety | Zrcadlo | Umyvadlo | Žlab s čidly - bezkontaktní | Typ baterie | Vysoušeč rukou | Dřez | Výlevka | Klozet | Pisoár | VZT s rekuperací a IR | A/C | Osvětlení | Senzorová čidla | Vypínače | Zásuvky | Datová zásuvka RJ R5 | Zabezpečný vstup (čtečka) | Intercom | Bezpečnostní kamera | EZS
3. NP | Název | Min. výměra m2 | Účel místnosti, aktivity
4.01 | Výtah | 4.3 | Výtah pro bezbariérový přístup | [20 empty] | dle projektu |  |  | Do všech učeben, sboroven, knihovny, kabinetů
4.02 | Schodiště | 16.93 | Schodiště | [18 empty] | ano
4.03 | Chodba | 10.6 | Vstupní chodba | [18 empty] | ano
4.04 | Sklad | 10.87 | Sklad zahradních potřeb | [17 empty] | zapuštěné |  | klasické
4.05 | Terasa | 219.52
4.06 | Záhon | 3.13 | Záhon
4.06 | Záhon | 3.13 | Záhon
4.07 | Záhon | 3.13 | Záhon
4.08 | Záhon | 3.13 | Záhon
4.09 | Záhon | 3.13 | Záhon
4.10 | Záhon | 3.13 | Záhon
4.11 | Záhon | 3.13 | Záhon
4.12 | Záhon | 3.13 | Záhon
4.13 | Záhon | 3.13 | Záhon
4.14 | Záhon | 3.13 | Záhon
4.15 | Záhon | 3.13 | Záhon
4.16 | Záhon | 3.13 | Záhon
4.17 | Záhon | 3.13 | Záhon
4.18 | Záhon | 3.13 | Záhon
4.19 | Záhon | 3.13 | Záhon
4.20 | Travnatá plocha | 49.64 | Travnatá plocha
4.21 | Travnatá plocha | 4.21 | Travnatá plocha
4.22 | Střecha | 229.48 | Střecha