## Pokyny pro vyplnění
Pokyny pro vyplnění
Ve všech listech tohoto souboru můžete měnit pouze buňky s modrým pozadím. Jedná se o tyto údaje : - údaje o firmě - jednotkové ceny položek zadané na maximálně dvě desetinná místa

## Stavba
#RTSROZP# | Soupis stavebních prací, dodávek a služeb
| Stavba: |  | 2017-12-18 | Revitalizace bytových domů Dunajská 37-45
| Zadavatel | [5 empty] | IČO:
DIČ:
| Projektant: | [5 empty] | IČO:
DIČ:
| Zhotovitel: | [5 empty] | IČO:
DIČ:
Vypracoval:
| Rozpis ceny | [6 empty] | Celkem
HSV | HSV | [6 empty] | 0
PSV | PSV | [6 empty] | 0
MON | MON | [6 empty] | 0
VN | Vedlejší náklady | [6 empty] | 0
ON | Ostatní náklady | [6 empty] | 0
| Celkem | [6 empty] | 0
Rekapitulace daní
| Základ pro sníženou DPH |  |  | 15 | % | 0 |  |  | CZK
| Snížená DPH |  |  | 15 | % | 0 |  |  | CZK
| Základ pro základní DPH |  |  | 21 | % | 0 |  |  | CZK
| Základní DPH |  |  | 21 | % | 0 |  |  | CZK
0 | Zaokrouhlení |  |  |  |  | 0 |  |  | CZK
0 | Cena celkem bez DPH |  |  |  |  | 0 |  |  | CZK
| Cena celkem s DPH |  |  |  |  | 0 |  |  | CZK
|  | v |  |  | dne |  | 2018-05-01
|  |  | Za zhotovitele |  |  |  | Za objednatele
Rekapitulace dílčích částí
#CASTI>> | Číslo | Název |  |  | Základ pro sníženou DPH | Základ pro základní DPH | DPH celkem | Cena celkem | %
1 | Stavba |  |  |  | 0 | 0 |  | 0
2 | 01 | Dunajská 37- 45 |  |  | 0 | 0 |  | 0
3 | 01 | Dunajská 45 |  |  | 0 | 0 |  | 0
3 | 02 | Dunajská 43 |  |  | 0 | 0 |  | 0
3 | 03 | Dunajská 41 |  |  | 0 | 0 |  | 0
3 | 04 | Dunajská 39 |  |  | 0 | 0 |  | 0
3 | 05 | Dunajská 37 |  |  | 0 | 0 |  | 0
| Celkem za stavbu |  |  |  | 0 | 0 | 0 | 0 | 0
Rekapitulace dílů
| Číslo | Název |  |  | Typ dílu |  |  | Celkem | %
| 1 | Zemní práce |  |  | HSV |  |  | 0
| 6 | Úpravy povrchu, podlahy |  |  | HSV |  |  | 0
| 61 | Úpravy povrchů vnitřní |  |  | HSV |  |  | 0
| 62 | Úpravy povrchů vnější |  |  | HSV |  |  | 0
| 63 | Podlahy a podlahové konstrukce |  |  | HSV |  |  | 0
| 93 | Dokončovací práce inženýrských staveb |  |  | HSV |  |  | 0
| 94 | Lešení a stavební výtahy |  |  | HSV |  |  | 0
| 95 | Dokončovací konstrukce na pozemních stavbách |  |  | HSV |  |  | 0
| 96 | Bourání konstrukcí |  |  | HSV |  |  | 0
| 97 | Prorážení otvorů |  |  | HSV |  |  | 0
| 99 | Staveništní přesun hmot |  |  | HSV |  |  | 0
| 711 | Izolace proti vodě |  |  | PSV |  |  | 0
| 713 | Izolace tepelné |  |  | PSV |  |  | 0
| 764 | Konstrukce klempířské |  |  | PSV |  |  | 0
| 766 | Konstrukce truhlářské |  |  | PSV |  |  | 0
| 767 | Konstrukce zámečnické |  |  | PSV |  |  | 0
| 769 | Otvorové prvky z plastu |  |  | PSV |  |  | 0
| 771 | Podlahy z dlaždic a obklady |  |  | PSV |  |  | 0
| 783 | Nátěry |  |  | PSV |  |  | 0
| 784 | Malby |  |  | PSV |  |  | 0
| 787 | Zasklívání |  |  | PSV |  |  | 0
| M21 | Elektromontáže |  |  | MON |  |  | 0
| D96 | Přesuny suti a vybouraných hmot |  |  | PSU |  |  | 0
| VN | Vedlejší náklady |  |  | VN |  |  | 0
| ON | Ostatní náklady |  |  | ON |  |  | 0
| Cena celkem | [6 empty] | 0 | 0
Note on D11: Název
Note on I11: IČO
Note on D12: Ulice
Note on I12: DIČ
Note on C13: PSČ
Note on D13: Ulice

## VzorPolozky (hidden)
Položkový rozpočet
S:
O:
R:

## 01 01 Pol
Položkový soupis prací a dodávek | [25 empty] | #TypZaznamu#
S: | 2017-12-18 | Revitalizace bytových domů Dunajská 37-45 | [23 empty] | STA
O: | 01 | Dunajská 37- 45 | [20 empty] | STA |  |  | OBJ
R: | 01 | Dunajská 45 | [23 empty] | ROZ
P.č. | Číslo položky | Název položky | MJ | množství | cena / MJ | Celkem | Dodávka | Dodávka celk. | Montáž | Montáž celk. | DPH | cena s DPH | hmotnost / MJ | hmotnost celk.(t) | dem. hmotnost / MJ | dem. hmotnost celk.(t) | Ceník | Cen. soustava / platnost | Cenová úroveň | Nhod / MJ | Nhod celk. | Dodavatel
Díl: | 1 | Zemní práce |  |  |  | 0 |  | 0 |  | 0 |  | 0 |  | 0.01 |  | 0 |  |  |  |  | 0 |  |  |  |  | DIL
1 | 181 30-0010 | Rekultivace pozemku kompletní, úprava okolí domu | m2 | 271.875 |  | 0 |  | 0 |  | 0 | 15 | 0 | 3e-05 | 0.01 | 0 | 0 |  | Vlastní | Indiv | 0 | 0 |  |  |  |  | POL1_
|  | terén do vzdálenosti 3 m od fasády : (3,6+27,01+1,2+7,2+21,01+5+7,81+3,6+14,195)*3 |  | 271.875 | [21 empty] | VV | 0
Díl: | 6 | Úpravy povrchu, podlahy |  |  |  | 0 |  | 0 |  | 0 |  | 0 |  | 38.65 |  | 0 |  |  |  |  | 1885.3 |  |  |  |  | DIL
2 | 602015191R00 | Omítky stěn z hotových směsí Doplňkové práce pro omítky stěn z hotových směsí podkladní nátěr pod tenkovrstvé omítky | m2 | 1959.7786 |  | 0 |  | 0 |  | 0 | 15 | 0 | 0.00019 | 0.37 | 0 | 0 | 801-1 | RTS 18/ I | RTS 17/ II | 0.07 | 137.18 |  |  |  |  | POL1_
|  | po jednotlivých vrstvách | [23 empty] | SPI
|  | penetrace pod probarvenou omítku na základní vrstvu : | [23 empty] | VV | 0
|  | Sever : (3,6+27,01+1,2+7,2)*23,21 |  | 905.4221 | [21 empty] | VV | 0
|  | odpočet výplní otvorů : -(3,12*2,45+1,5*1,5*8*4+1,5*1,5*7+1,99*22,26) |  | -139.6914 | [21 empty] | VV | 0
|  | přípočet ostění a nadpraží : 0,84*2,45*2+3,12*0,84+0,3*22,26*2+1,99*0,3 |  | 20.6898 | [21 empty] | VV | 0
|  | 0,2*1,5*3*8*4+0,2*1,5*3*7 |  | 35.1 | [21 empty] | VV | 0
|  | Západ : (21,01+5+0,2)*23,21 |  | 608.3341 | [21 empty] | VV | 0
|  | odpočet výplní otvorů : -(2,35*1,5*8*2+0,85*2,15*8*2+0,7*2,4*8+1,5*1,5*8*2) |  | -135.08 | [21 empty] | VV | 0
|  | přípočet ostění a nadpraží : 0,2*(3,2+1,5+0,6+2,15)*8*2+0,2*(0,7+2,4*2)*8 |  | 32.64 | [21 empty] | VV | 0
|  | 0,2*1,5*3*8*2 |  | 14.4 | [21 empty] | VV | 0
|  | boční stěny balkonů : 0,695*2,65*2*8*2 |  | 58.936 | [21 empty] | VV | 0
|  | Jih : (7,81+3,6+14,195)*23,21 |  | 594.2921 | [21 empty] | VV | 0
|  | odpočet výplní otvorů : -(2,35*1,5*8*2+0,85*2,15*8*2+1,5*1,5*8*3) |  | -139.64 | [21 empty] | VV | 0
|  | přípočet ostění a nadpraží : 0,2*(3,2+1,5+0,6+2,15)*8*2+0,2*1,5*3*8*3 |  | 45.44 | [21 empty] | VV | 0
|  | boční stěny balkonů : 0,695*2,65*2*8*2 |  | 58.936 | [21 empty] | VV | 0
3 | 602015185R0X | Omítka tenkovrstvá silikonová, zatíraná, zrno 1,5 až 2 mm, paropropustnosti V1 vysoká, nasákavosti W3 nízká | m2 | 1959.7786 |  | 0 |  | 0 |  | 0 | 15 | 0 | 0.005 | 9.8 | 0 | 0 |  | Vlastní | Indiv | 0.3 | 587.93 |  |  |  |  | POL1_
|  | silikonově pryskyřičná probarvovaná tenkovrstvá omítka zrnitosti 1,5 mm nebo 2 mm, armovaná vlákny zabraňující mikrotrhlinám a s přísadou proti plísním a řasám ve formě mikrokapslí s dlouhodobým účinkem. Pro zajištění paropropustnosti dle ČSN EN 1062 třída paropropustnosti V1 vysoká a současně třída nasákavosti W3 nízká. | [23 empty] | POP |  | silikonově pryskyřičná probarvovaná tenkovrstvá omítka zrnitosti 1,5 mm nebo 2 mm, armovaná vlákny zabraňující mikrotrhlinám a s přísadou proti plísním a řasám ve formě mikrokapslí s dlouhodobým účinkem. Pro zajištění paropropustnosti dle ČSN EN 1062 třída paropropustnosti V1 vysoká a současně třída nasákavosti W3 nízká.
|  | nová povrchová úprava na základní vrstvu : | [23 empty] | VV | 0
|  | Položka pořadí 2 : 1959,77865 |  | 1959.7786 | [21 empty] | VV | 5
4 | 6223 | Servisní kotvení stáv. ETICS-injektovaný kotvicí systém, 6 kotev/m2, průměr 14 mm, délka 160-180 mm, expanzní výplň, parametry musí odpovídat statické posouzení v PD | m2 | 1811.2767 |  | 0 |  | 0 |  | 0 | 15 | 0 | 0.003 | 5.43 | 0 | 0 |  | Vlastní | Indiv | 0 | 0 |  |  |  |  | POL1_
|  | Kotevní těleso o průměru 14 mm vyrobeno z kovové tkaniny z pozinkovaného ocelového drátu s průměrem 0,63 mm z oceli 11300 podle ČSN 41 1300. Tloušťka pozinkování | [23 empty] | POP |  | Kotevní těleso o průměru 14 mm vyrobeno z kovové tkaniny z pozinkovaného ocelového drátu s průměrem 0,63 mm z oceli 11300 podle ČSN 41 1300. Tloušťka pozinkování
|  | drátu je min. 30 g/m2. Injektáž kotev expanzními výplňovými hmotami - systémové řešení s certifikátem. | [23 empty] | POP
|  | Položka včetně dodávky a použití aplikačních svorek pro možnost přitažení uvolněného ETICS k podkladu před vlastní aplikací injektovaného kotvení. | [23 empty] | POP |  | Položka včetně dodávky a použití aplikačních svorek pro možnost přitažení uvolněného ETICS k podkladu před vlastní aplikací injektovaného kotvení.
|  | statická sanace stávajícího ETICS : | [23 empty] | VV | 0
|  | Sever : (3,6+27,01+1,2+7,2)*23,21 |  | 905.4221 | [21 empty] | VV | 0
|  | odpočet výplní otvorů : -(3,12*2,45+1,5*1,5*8*4+1,5*1,5*7+1,99*22,26) |  | -139.6914 | [21 empty] | VV | 0
|  | Západ : (21,01+5+0,2)*23,21 |  | 608.3341 | [21 empty] | VV | 0
|  | odpočet výplní otvorů : -(2,35*1,5*8*2+0,85*2,15*8*2+0,7*2,4*8+1,5*1,5*8*2) |  | -135.08 | [21 empty] | VV | 0
|  | boční stěny balkonů : 0,695*2,65*2*8*2 |  | 58.936 | [21 empty] | VV | 0
|  | Jih : (7,8+3,6+14,195)*23,21 |  | 594.0599 | [21 empty] | VV | 0
|  | odpočet výplní otvorů : -(2,35*1,5*8*2+0,85*2,15*8*2+1,5*1,5*8*3) |  | -139.64 | [21 empty] | VV | 0
|  | boční stěny balkonů : 0,695*2,65*2*8*2 |  | 58.936 | [21 empty] | VV | 0
5 | 622471317R0X | Sanace biotického napadení fasády, mechanické očištění a nátěr, vč. dodávky roztoku | m2 | 1959.7786 |  | 0 |  | 0 |  | 0 | 15 | 0 | 0.00076 | 1.49 | 0 | 0 |  | Vlastní | RTS 17/ II | 0.23 | 450.75 |  |  |  |  | POL1_
|  | stávající omítka : | [23 empty] | VV | 0
|  | Položka pořadí 2 : 1959,77865 |  | 1959.7786 | [21 empty] | VV | 5
6 | 622481211R0X | Montáž výztužné sítě (perlinky) do stěrky-stěny, tl. 5 mm, s rozptýlenou výztuží, včetně výztužné sítě a stěrkového tmelu | m2 | 1959.7786 |  | 0 |  | 0 |  | 0 | 15 | 0 | 0.011 | 21.56 | 0 | 0 |  | Vlastní | Indiv | 0.362 | 709.44 |  |  |  |  | POL1_
|  | Armovací stěrka na minerální bázi, pevnost v tahu za ohybu min.3,3 N/mm2. Minerální armovací stěrka vyztužena vlákny s armovací síťovinou nesmí při 0,3% protažení dle ETAG 004 vykazovat žádné trhliny. Armovací stěrka musí být vhodná na minerální i organické podklady (jako podklad je stávající organický nátěr). Armovací síťovina s apretací proti zásadám, s gramáží min. 155g/m2 a pevností v tahu >1750 N/50mm dle ČSN EN 13496, velikost ok musí být max. 4 x 4 mm. | [23 empty] | POP |  | Armovací stěrka na minerální bázi, pevnost v tahu za ohybu min.3,3 N/mm2. Minerální armovací stěrka vyztužena vlákny s armovací síťovinou nesmí při 0,3% protažení dle ETAG 004 vykazovat žádné trhliny. Armovací stěrka musí být vhodná na minerální i organické podklady (jako podklad je stávající organický nátěr). Armovací síťovina s apretací proti zásadám, s gramáží min. 155g/m2 a pevností v tahu >1750 N/50mm dle ČSN EN 13496, velikost ok musí být max. 4 x 4 mm.
|  | nová základní vrstva : | [23 empty] | VV | 0
|  | Položka pořadí 2 : 1959,77865 |  | 1959.7786 | [21 empty] | VV | 5
Díl: | 61 | Úpravy povrchů vnitřní |  |  |  | 0 |  | 0 |  | 0 |  | 0 |  | 0.81 |  | 0 |  |  |  |  | 12.2 |  |  |  |  | DIL
7 | 611421133R00 | Omítky vnitřní stropů vápenné, vápenocementové omítky vnitřní vápenné, vápenocementové stropů rovných štukové | m2 | 5.3865 |  | 0 |  | 0 |  | 0 | 15 | 0 | 0.05123 | 0.28 | 0 | 0 | 801-1 | RTS 18/ I | RTS 17/ II | 0.908 | 4.89 |  |  |  |  | POL1_
|  | s pomocným lešením o výšce podlahy do 1900 mm a pro zatížení do 1,5 kPa, | [23 empty] | SPI
|  | sklepní okna-nadpraží : | [23 empty] | VV | 0
|  | O1 : 1,05*0,27*10 |  | 2.835 | [21 empty] | VV | 0
|  | O2 : 1,05*0,27*1 |  | 0.2835 | [21 empty] | VV | 0
|  | O3 : 2,1*0,27*1 |  | 0.567 | [21 empty] | VV | 0
|  | O4 : 2,1*0,27*3 |  | 1.701 | [21 empty] | VV | 0
8 | 612421637R00 | Omítky vnitřní stěn vápenné nebo vápenocementové v podlaží i ve schodišti štukové | m2 | 11.1465 |  | 0 |  | 0 |  | 0 | 15 | 0 | 0.04766 | 0.53 | 0 | 0 | 801-1 | RTS 18/ I | RTS 17/ II | 0.656 | 7.31 |  |  |  |  | POL1_
|  | sklepní okna-parapety a ostění : | [23 empty] | VV | 0
|  | O1 : (1,05+0,42*2)*0,27*10 |  | 5.103 | [21 empty] | VV | 0
|  | O2 : (1,05+0,42*2)*0,27*1 |  | 0.5103 | [21 empty] | VV | 0
|  | O3 : (2,1+0,42*2)*0,27*1 |  | 0.7938 | [21 empty] | VV | 0
|  | O4 : (2,1+0,42*2)*0,27*3 |  | 2.3814 | [21 empty] | VV | 0
|  | D1-ostění : 2,1*0,27*2 |  | 1.134 | [21 empty] | VV | 0
|  | D2-kolem dveří uvnitř : (1,92+2,1*2)*0,2 |  | 1.224 | [21 empty] | VV | 0
Díl: | 62 | Úpravy povrchů vnější |  |  |  | 0 |  | 0 |  | 0 |  | 0 |  | 1.56 |  | 0 |  |  |  |  | 889.7 |  |  |  |  | DIL
9 | 620991121R00 | Zakrývání výplní vnějších otvorů z postaveného lešení | m2 | 429.0274 |  | 0 |  | 0 |  | 0 | 15 | 0 | 0.0001 | 0.04 | 0 | 0 | 801-1 | RTS 18/ I | RTS 17/ II | 0.078 | 33.46 |  |  |  |  | POL1_1
|  | s rámy a zárubněmi, zábradlí, předmětů oplechování apod., které se zřizují ještě před úpravami povrchu, před jejich znečištěním při úpravách povrchu nástřikem plastických (lepivých) maltovin | [23 empty] | SPI |  | s rámy a zárubněmi, zábradlí, předmětů oplechování apod., které se zřizují ještě před úpravami povrchu, před jejich znečištěním při úpravách povrchu nástřikem plastických (lepivých) maltovin
|  | Sever : 3,12*2,45+1,5*1,5*8*4+1,5*1,5*7+1,99*22,26 |  | 139.6914 | [21 empty] | VV | 0
|  | Západ : 2,35*1,5*8*2+0,85*2,15*8*2+0,7*2,4*8+1,5*1,5*8*2 |  | 135.08 | [21 empty] | VV | 0
|  | Jih : 2,35*1,5*8*2+0,85*2,15*8*2+1,5*1,5*8*3 |  | 139.64 | [21 empty] | VV | 0
|  | sklepní okna a dveře : | [23 empty] | VV | 0
|  | O1 : 1,05*0,42*10 |  | 4.41 | [21 empty] | VV | 0
|  | O2 : 1,05*0,42*1 |  | 0.441 | [21 empty] | VV | 0
|  | O3 : 2,1*0,42*1 |  | 0.882 | [21 empty] | VV | 0
|  | O4 : 2,1*0,42*3 |  | 2.646 | [21 empty] | VV | 0
|  | D1 : 1,05*2,1 |  | 2.205 | [21 empty] | VV | 0
|  | D2 : 1,92*2,1 |  | 4.032 | [21 empty] | VV | 0
10 | 622322132R00 | Zateplení fasády , expandovaným polystyrénem, tloušťky 100 mm, kontaktní nátěr a akrylátová omítka, škrábaná, zrnitost 1,5 mm | m2 | 4.1392 |  | 0 |  | 0 |  | 0 | 15 | 0 | 0.01385 | 0.06 | 0 | 0 | 801-1 | RTS 18/ I | RTS 17/ II | 1.2558 | 5.2 |  |  |  |  | POL1_
|  | nanesení lepicího tmelu na izolační desky, nalepení desek, zajištění talířovými hmoždinkami (6 ks/m2), přebroušení desek EPS, kašírování u minerálních desek, natažení stěrky, vtlačení výztužné tkaniny, přehlazení stěrky. Další vrstvy podle popisu položky. | [23 empty] | SPI |  | nanesení lepicího tmelu na izolační desky, nalepení desek, zajištění talířovými hmoždinkami (6 ks/m2), přebroušení desek EPS, kašírování u minerálních desek, natažení stěrky, vtlačení výztužné tkaniny, přehlazení stěrky. Další vrstvy podle popisu položky.
|  | Včetně rohových lišt na hranách budov. | [23 empty] | SPI
|  | pruhy stropů u fr. stěny O6 : 1,99*0,26*8 |  | 4.1392 | [21 empty] | VV | 0
11 | 622322153RT1 | Zateplení ostění expandovaným polystyrénem, tloušťky 30 mm, kontaktní nátěr a akrylátová omítka | m2 | 23.8632 |  | 0 |  | 0 |  | 0 | 15 | 0 | 0.01347 | 0.32 | 0 | 0 | 801-1 | RTS 18/ I | RTS 17/ II | 2.902 | 69.25 |  |  |  |  | POL1_
|  | nanesení lepicího tmelu na izolační desky, nalepení desek, osazení okenních rohových lišt, natažení stěrky, vtlačení výztužné tkaniny, přehlazení stěrky. Další vrstvy podle popisu položky. Položky pro zateplení minerální deskou obsahují před armovací vrstvou kašírování desek. Včetně rohových lišt, zakončovacích lišt s okapničkou, napojovacích lišt a výztužné tkaniny. | [23 empty] | SPI |  | nanesení lepicího tmelu na izolační desky, nalepení desek, osazení okenních rohových lišt, natažení stěrky, vtlačení výztužné tkaniny, přehlazení stěrky. Další vrstvy podle popisu položky. Položky pro zateplení minerální deskou obsahují před armovací vrstvou kašírování desek. Včetně rohových lišt, zakončovacích lišt s okapničkou, napojovacích lišt a výztužné tkaniny.
|  | ostění a nadpraží fr. stěny O6 : 0,3*22,26*2+0,33*1,99*16 |  | 23.8632 | [21 empty] | VV | 0
12 | 622421491R00 | Doplňky zateplovacích systémů rohová lišta | m | 307.565 |  | 0 |  | 0 |  | 0 | 15 | 0 | 2e-05 | 0.01 | 0 | 0 | 801-1 | RTS 18/ I | RTS 17/ II | 0.16 | 49.21 |  |  |  |  | POL1_
|  | nadpraží oken : | [23 empty] | VV | 0
|  | typická okna : 1,5*8*9+1,5*7*1 |  | 118.5 | [21 empty] | VV | 0
|  | balkonové sestavy : 2,3*8*4 |  | 73.6 | [21 empty] | VV | 0
|  | okna za výtahem : 0,7*8 |  | 5.6 | [21 empty] | VV | 0
|  | vstupní sestava : 3,12 |  | 3.12 | [21 empty] | VV | 0
|  | fr. stěny O6 : 1,99*8 |  | 15.92 | [21 empty] | VV | 0
|  | založení zateplení-podél soklu : 3,6+27,01+1,2+7,2+21,01+5+0,2+7,81+3,6+14,195 |  | 90.825 | [21 empty] | VV | 0
13 | 622421492R00 | Doplňky zateplovacích systémů okenní lišta | m | 745.02 |  | 0 |  | 0 |  | 0 | 15 | 0 | 0.00011 | 0.08 | 0 | 0 | 801-1 | RTS 18/ I | RTS 17/ II | 0.16 | 119.2 |  |  |  |  | POL1_
|  | Sever : (1,5*2+1,5)*8*4+(1,5*2+1,5)*7+(2,6*2+1,99)*8 |  | 233.02 | [21 empty] | VV | 0
|  | Západ : (2,35+1,5)*8*2+(0,85+2,15*2)*8*2+(0,7+2,4*2)*8+(1,5+1,5*2)*8*2 |  | 260 | [21 empty] | VV | 0
|  | Jih : (2,35+1,5)*8*2+(0,85+2,15*2)*8*2+(1,5+1,5*2)*8*3 |  | 252 | [21 empty] | VV | 0
14 | 622421494R00 | Doplňky zateplovacích systémů podparapetní lišta s tkaninou | m | 15.92 |  | 0 |  | 0 |  | 0 | 15 | 0 | 7e-05 | 0 | 0 | 0 | 801-1 | RTS 18/ I | RTS 17/ II | 0.16 | 2.55 |  |  |  |  | POL1_
|  | parapety fr. stěny O6 : 1,99*8 |  | 15.92 | [21 empty] | VV | 0
15 | 622471931R00 | Nátěry a nástřiky vnějších stěn a pilířů příplatek za vícebarevné provádění | m2 | 1959.7786 |  | 0 |  | 0 |  | 0 | 15 | 0 | 0.0001 | 0.2 | 0 | 0 | 801-1 | RTS 18/ I | RTS 17/ II | 0.011 | 21.56 |  |  |  |  | POL1_
|  | maltovinová úprava na rovném povrchu vnějších stěn, plastická, tenkovrstvá, jednobarevná, s nejnutnějším obroušením podkladu (pemzou) a oprášením, s penetrací, z lešení, bez zakrývání | [23 empty] | SPI |  | maltovinová úprava na rovném povrchu vnějších stěn, plastická, tenkovrstvá, jednobarevná, s nejnutnějším obroušením podkladu (pemzou) a oprášením, s penetrací, z lešení, bez zakrývání
|  | nová omítka fasád : | [23 empty] | VV | 0
|  | Položka pořadí 2 : 1959,77865 |  | 1959.7786 | [21 empty] | VV | 5
16 | 622904112R00 | Očištění fasád tlakovou vodou, složitost fasády 1 - 2 | m2 | 1959.7786 |  | 0 |  | 0 |  | 0 | 15 | 0 | 2e-05 | 0.04 | 0 | 0 | 801-1 | RTS 18/ I | RTS 17/ II | 0.11 | 215.58 |  |  |  |  | POL1_1
|  | celková plocha stávajících omítek : | [23 empty] | VV | 0
|  | Položka pořadí 2 : 1959,77865 |  | 1959.7786 | [21 empty] | VV | 5
17 | 711212311R00 | Izolace proti netlakové vodě - nátěry a stěrky nátěr podkladní savých podkladů | m2 | 1959.7786 |  | 0 |  | 0 |  | 0 | 15 | 0 | 3e-05 | 0.06 | 0 | 0 | 800-711 | RTS 18/ I | RTS 17/ II | 0.095 | 186.18 |  |  |  |  | POL1_
|  | penetrace stávajícího podkladu : | [23 empty] | VV | 0
|  | Položka pořadí 2 : 1959,77865 |  | 1959.7786 | [21 empty] | VV | 5
18 | 622300155R0X | Montáž rohové lišty | m | 841.68 |  | 0 |  | 0 |  | 0 | 15 | 0 | 0 | 0 | 0 | 0 |  | Vlastní | Indiv | 0.05 | 42.08 |  |  |  |  | POL1_
|  | ostění oken : | [23 empty] | VV | 0
|  | typická okna : 1,55*2*8*9+1,55*2*7*1 |  | 244.9 | [21 empty] | VV | 0
|  | balkonové sestavy : (1,55+0,6+2,15)*8*4 |  | 137.6 | [21 empty] | VV | 0
|  | okna za výtahem : 2,4*2*8 |  | 38.4 | [21 empty] | VV | 0
|  | vstupní sestava : 2,45*2 |  | 4.9 | [21 empty] | VV | 0
|  | fr. stěny O6 : 22,26*2 |  | 44.52 | [21 empty] | VV | 0
|  | rohy objektu : 23,21*16 |  | 371.36 | [21 empty] | VV | 0
19 | 622311521RV1 | Zateplovací systém XPS tl. 80 mm, zakončený stěrkou s výztužnou tkaninou | m2 | 25.04 |  | 0 |  | 0 |  | 0 | 15 | 0 | 0.01039 | 0.26 | 0 | 0 |  | RTS 18/ I | RTS 17/ II | 1.166 | 29.2 |  |  |  |  | POL1_1
|  | sokl na balkonech : (4,55+0,695*2+0,16*2)*0,125*8*4 |  | 25.04 | [21 empty] | VV | 0
20 | 622471318R00 | Nátěr nebo nástřik stěn vnějších, složitost 3 - 4 | m2 | 181.71 |  | 0 |  | 0 |  | 0 | 15 | 0 | 0.00242 | 0.44 | 0 | 0 |  | RTS 18/ I | RTS 17/ II | 0.242 | 43.97 |  |  |  |  | POL1_1
|  | čela balkónových desek : (0,295*2+4,35)*0,15*9*4 |  | 26.676 | [21 empty] | VV | 0
|  | podhledy balkónových desek : 4,35*0,99*9*4 |  | 155.034 | [21 empty] | VV | 0
21 | 641960000R0X | Těsnění spár kontaktu AL plechu se zatepl. systém. | m | 361.28 |  | 0 |  | 0 |  | 0 | 15 | 0 | 0.0001 | 0.04 | 0 | 0 |  | Vlastní | RTS 17/ II | 0.2 | 72.26 |  |  |  |  | POL1_1
|  | svislá spára mezi zasklením a fasádou : 22,58*4*4 |  | 361.28 | [21 empty] | VV | 0
22 | 283502702R | profil plastový stavební rohový; s tkaninou; tkanina 100x100 mm | m | 883.764 |  | 0 |  | 0 |  | 0 | 15 | 0 | 1e-05 | 0.01 | 0 | 0 | SPCM | RTS 18/ I | RTS 17/ II | 0 | 0 |  |  |  |  | POL3_
|  | Začátek provozního součtu | [23 empty] | VV
|  | ostění oken : | [23 empty] | VV | 2
|  | typická okna : 1,55*2*8*9+1,55*2*7*1 |  | 244.9 | [21 empty] | VV | 2
|  | balkonové sestavy : (1,55+0,6+2,15)*8*4 |  | 137.6 | [21 empty] | VV | 2
|  | okna za výtahem : 2,4*2*8 |  | 38.4 | [21 empty] | VV | 2
|  | vstupní sestava : 2,45*2 |  | 4.9 | [21 empty] | VV | 2
|  | fr. stěny O6 : 22,26*2 |  | 44.52 | [21 empty] | VV | 2
|  | rohy objektu : 23,21*16 |  | 371.36 | [21 empty] | VV | 2
|  | Mezisoučet |  | 841.68 | [21 empty] | VV | 3
|  | Konec provozního součtu | [23 empty] | VV
|  | 841,68*1,05 |  | 883.764 | [21 empty] | VV | 0
Díl: | 63 | Podlahy a podlahové konstrukce |  |  |  | 0 |  | 0 |  | 0 |  | 0 |  | 7.04 |  | 0 |  |  |  |  | 140.48 |  |  |  |  | DIL
23 | 216904391R00 | Příplatek za ruční dočištění ocelovými kartáči | m2 | 78.354 |  | 0 |  | 0 |  | 0 | 15 | 0 | 0 | 0 | 0 | 0 |  | RTS 18/ I | RTS 17/ II | 0.526 | 41.21 |  |  |  |  | POL1_
|  | 15 % nášlapné plochy balkonu : 4,35*0,99*0,15*8*4 |  | 20.6712 | [21 empty] | VV | 0
|  | osekání čel do hl.30mm : (0,295*2+4,35)*0,15*9*4 |  | 26.676 | [21 empty] | VV | 0
|  | podhledy balkónových desek - 20% - do hl. 10 mm : 4,35*0,99*9*4*0,2 |  | 31.0068 | [21 empty] | VV | 0
24 | 632422120R00 | Potěr ze suchých směsí cementový, tloušťky 10 mm, ruční zpracování | m2 | 142.416 |  | 0 |  | 0 |  | 0 | 15 | 0 | 0.02042 | 2.91 | 0 | 0 | 801-1 | RTS 18/ I | RTS 17/ II | 0.372 | 52.98 |  |  |  |  | POL1_
|  | s rozprostřením a uhlazením | [23 empty] | SPI
|  | včetně penetrace podkladu. | [23 empty] | POP
|  | opravy stávající spádové vrstvy : (4,35*0,99+0,9*0,16)*8*4 |  | 142.416 | [21 empty] | VV | 0
25 | 632477123R00 | Reprofilace vodorovných betonových povrchů polymercementová malta+penetrace, tloušťky do 10 mm | m2 | 31.0068 |  | 0 |  | 0 |  | 0 | 15 | 0 | 0.02118 | 0.66 | 0 | 0 | 801-4 | RTS 18/ I | RTS 17/ II | 0.47 | 14.57 |  |  |  |  | POL1_
|  | rozmíchání směsi s vodou, nanesení stěrky | [23 empty] | SPI
|  | podhledy balkónových desek - 20% - do hl. 10 mm : 4,35*0,99*9*4*0,2 |  | 31.0068 | [21 empty] | VV | 0
26 | 632477127R00 | Reprofilace vodorovných betonových povrchů Reprofil.polymercement.maltou,tl.do30 mm+penetrace | m2 | 26.676 |  | 0 |  | 0 |  | 0 | 15 | 0 | 0.06213 | 1.66 | 0 | 0 | 801-4 | RTS 18/ I | RTS 17/ II | 0.6 | 16.01 |  |  |  |  | POL1_
|  | rozmíchání směsi s vodou, nanesení stěrky | [23 empty] | SPI
|  | osekání čel do hl.30mm : (0,295*2+4,35)*0,15*9*4 |  | 26.676 | [21 empty] | VV | 0
27 | 632479128R00 | Reprofilace vodorovných betonových povrchů Reprofi.potěr tl.do 50mm | m2 | 20.6712 |  | 0 |  | 0 |  | 0 | 15 | 0 | 0.08741 | 1.81 | 0 | 0 | 801-4 | RTS 18/ I | RTS 17/ II | 0.76 | 15.71 |  |  |  |  | POL1_
|  | rozmíchání směsi s vodou, nanesení stěrky | [23 empty] | SPI
|  | 15 % nášlapné plochy balkonu : 4,35*0,99*0,15*8*4 |  | 20.6712 | [21 empty] | VV | 0
Díl: | 93 | Dokončovací práce inženýrských staveb |  |  |  | 0 |  | 0 |  | 0 |  | 0 |  | 0 |  | 0 |  |  |  |  | 29.48 |  |  |  |  | DIL
28 | 938902122R00 | Čištění ploch betonových konstrukcí tlakovou vodou | m2 | 142.416 |  | 0 |  | 0 |  | 0 | 15 | 0 | 0 | 0 | 0 | 0 | 801-5 | RTS 18/ I | RTS 17/ II | 0.207 | 29.48 |  |  |  |  | POL1_1
|  | omytí podkladu před penetrací (podlaha balkonu) : (4,35*0,99+0,9*0,16)*8*4 |  | 142.416 | [21 empty] | VV | 0
Díl: | 94 | Lešení a stavební výtahy |  |  |  | 0 |  | 0 |  | 0 |  | 0 |  | 44.94 |  | 0 |  |  |  |  | 680.67 |  |  |  |  | DIL
29 | 941941032R00 | Montáž lešení leh.řad.s podlahami,š.do 1 m, H 30 m | m2 | 2232.11 |  | 0 |  | 0 |  | 0 | 15 | 0 | 0.01838 | 41.03 | 0 | 0 |  | RTS 18/ I | RTS 17/ II | 0.123 | 274.55 |  |  |  |  | POL1_1
|  | Včetně zarážek podlah. | [23 empty] | POP
|  | Sever : (3,6+1+27,01+1,2+7,2)*(24,7-1,8) |  | 916.229 | [21 empty] | VV | 0
|  | Západ : (21,01+1*3+5)*(25,8-1,8) |  | 696.24 | [21 empty] | VV | 0
|  | Jih : (7,81+3,6+14,195)*(26-1,8) |  | 619.641 | [21 empty] | VV | 0
30 | 941941192R00 | Příplatek za každý měsíc použití lešení k pol.1032 | m2 | 4464.22 |  | 0 |  | 0 |  | 0 | 15 | 0 | 0.0008 | 3.57 | 0 | 0 |  | RTS 18/ I | RTS 17/ II | 0.006 | 26.79 |  |  |  |  | POL1_1
|  | Začátek provozního součtu | [23 empty] | VV
|  | Sever : (3,6+1+27,01+1,2+7,2)*(24,7-1,8) |  | 916.229 | [21 empty] | VV | 2
|  | Západ : (21,01+1*3+5)*(25,8-1,8) |  | 696.24 | [21 empty] | VV | 2
|  | Jih : (7,81+3,6+14,195)*(26-1,8) |  | 619.641 | [21 empty] | VV | 2
|  | Mezisoučet |  | 2232.11 | [21 empty] | VV | 3
|  | Konec provozního součtu | [23 empty] | VV
|  | 2 měsíce : 2232,11*2 |  | 4464.22 | [21 empty] | VV | 0
31 | 941941832R00 | Demontáž lešení leh.řad.s podlahami,š.1 m, H 30 m | m2 | 2232.11 |  | 0 |  | 0 |  | 0 | 15 | 0 | 0 | 0 | 0 | 0 |  | RTS 18/ I | RTS 17/ II | 0.105 | 234.37 |  |  |  |  | POL1_1
|  | Sever : (3,6+1+27,01+1,2+7,2)*(24,7-1,8) |  | 916.229 | [21 empty] | VV | 0
|  | Západ : (21,01+1*3+5)*(25,8-1,8) |  | 696.24 | [21 empty] | VV | 0
|  | Jih : (7,81+3,6+14,195)*(26-1,8) |  | 619.641 | [21 empty] | VV | 0
32 | 941955001R00 | Lešení lehké pomocné, výška podlahy do 1,2 m | m2 | 137.808 |  | 0 |  | 0 |  | 0 | 15 | 0 | 0.00127 | 0.18 | 0 | 0 |  | RTS 18/ I | RTS 17/ II | 0 | 0 |  |  |  |  | POL1_1
|  | práce na podhledech balkonů : 4,35*0,99*8*4 |  | 137.808 | [21 empty] | VV | 0
33 | 944944011R00 | Montáž ochranné sítě z umělých vláken | m2 | 2232.11 |  | 0 |  | 0 |  | 0 | 15 | 0 | 0 | 0 | 0 | 0 |  | RTS 18/ I | RTS 17/ II | 0.04 | 89.28 |  |  |  |  | POL1_1
|  | Sever : (3,6+1+27,01+1,2+7,2)*(24,7-1,8) |  | 916.229 | [21 empty] | VV | 0
|  | Západ : (21,01+1*3+5)*(25,8-1,8) |  | 696.24 | [21 empty] | VV | 0
|  | Jih : (7,81+3,6+14,195)*(26-1,8) |  | 619.641 | [21 empty] | VV | 0
34 | 944944031R00 | Příplatek za každý měsíc použití sítí k pol. 4011 | m2 | 4464.22 |  | 0 |  | 0 |  | 0 | 15 | 0 | 0 | 0 | 0 | 0 |  | RTS 18/ I | RTS 17/ II | 0 | 0 |  |  |  |  | POL1_1
|  | Začátek provozního součtu | [23 empty] | VV
|  | Sever : (3,6+1+27,01+1,2+7,2)*(24,7-1,8) |  | 916.229 | [21 empty] | VV | 2
|  | Západ : (21,01+1*3+5)*(25,8-1,8) |  | 696.24 | [21 empty] | VV | 2
|  | Jih : (7,81+3,6+14,195)*(26-1,8) |  | 619.641 | [21 empty] | VV | 2
|  | Mezisoučet |  | 2232.11 | [21 empty] | VV | 3
|  | Konec provozního součtu | [23 empty] | VV
|  | 2 měsíce : 2232,11*2 |  | 4464.22 | [21 empty] | VV | 0
35 | 944944081R00 | Demontáž ochranné sítě z umělých vláken | m2 | 2232.11 |  | 0 |  | 0 |  | 0 | 15 | 0 | 0 | 0 | 0 | 0 |  | RTS 18/ I | RTS 17/ II | 0.024 | 53.57 |  |  |  |  | POL1_1
|  | Sever : (3,6+1+27,01+1,2+7,2)*(24,7-1,8) |  | 916.229 | [21 empty] | VV | 0
|  | Západ : (21,01+1*3+5)*(25,8-1,8) |  | 696.24 | [21 empty] | VV | 0
|  | Jih : (7,81+3,6+14,195)*(26-1,8) |  | 619.641 | [21 empty] | VV | 0
36 | 944945012R00 | Montáž záchytné stříšky H 4,5 m, šířky do 2 m | m | 6 |  | 0 |  | 0 |  | 0 | 15 | 0 | 0.02279 | 0.14 | 0 | 0 |  | RTS 18/ I | RTS 17/ II | 0.203 | 1.22 |  |  |  |  | POL1_1
|  | hl. vstup : 4 |  | 4 | [21 empty] | VV | 0
|  | zadní vstup : 2 |  | 2 | [21 empty] | VV | 0
37 | 944945192R00 | Příplatek za každý měsíc použ.stříšky, k pol. 5012 | m | 12 |  | 0 |  | 0 |  | 0 | 15 | 0 | 0.00176 | 0.02 | 0 | 0 |  | RTS 18/ I | RTS 17/ II | 0.008 | 0.1 |  |  |  |  | POL1_1
|  | Začátek provozního součtu | [23 empty] | VV
|  | hl. vstup : 4 |  | 4 | [21 empty] | VV | 2
|  | zadní vstup : 2 |  | 2 | [21 empty] | VV | 2
|  | Mezisoučet |  | 6 | [21 empty] | VV | 3
|  | Konec provozního součtu | [23 empty] | VV
|  | 2 měsíce : 6*2 |  | 12 | [21 empty] | VV | 0
38 | 944945812R00 | Demontáž záchytné stříšky H 4,5 m, šířky do 2 m | m | 6 |  | 0 |  | 0 |  | 0 | 15 | 0 | 0 | 0 | 0 | 0 |  | RTS 18/ I | RTS 17/ II | 0.131 | 0.79 |  |  |  |  | POL1_1
|  | hl. vstup : 4 |  | 4 | [21 empty] | VV | 0
|  | zadní vstup : 2 |  | 2 | [21 empty] | VV | 0
Díl: | 95 | Dokončovací konstrukce na pozemních stavbách |  |  |  | 0 |  | 0 |  | 0 |  | 0 |  | 0 |  | 0 |  |  |  |  | 2.14 |  |  |  |  | DIL
39 | 952902110R00 | Čištění budov zametáním v místnostech, chodbách, na schodišti a na půdě | m2 | 142.416 |  | 0 |  | 0 |  | 0 | 15 | 0 | 0 | 0 | 0 | 0 | 801-4 | RTS 18/ I | RTS 17/ II | 0.015 | 2.14 |  |  |  |  | POL1_7
|  | vysátí podkladu před kladením fóliové fydroizolace-podlaha balkonu : (4,35*0,99+0,9*0,16)*8*4 |  | 142.416 | [21 empty] | VV | 0
Díl: | 96 | Bourání konstrukcí |  |  |  | 0 |  | 0 |  | 0 |  | 0 |  | 0.02 |  | 17.57 |  |  |  |  | 107.77 |  |  |  |  | DIL
40 | 962031116R00 | Bourání příček z cihel pálených plných, tloušťky 140 mm | m2 | 0.525 |  | 0 |  | 0 |  | 0 | 15 | 0 | 0.00067 | 0 | 0.319 | 0.17 | 801-3 | RTS 18/ I | RTS 17/ II | 0.317 | 0.17 |  |  |  |  | POL1_
|  | nebo vybourání otvorů průřezové plochy přes 4 m2 v příčkách, včetně pomocného lešení o výšce podlahy do 1900 mm a pro zatížení do 1,5 kPa (150 kg/m2), | [23 empty] | SPI |  | nebo vybourání otvorů průřezové plochy přes 4 m2 v příčkách, včetně pomocného lešení o výšce podlahy do 1900 mm a pro zatížení do 1,5 kPa (150 kg/m2),
|  | vybourání přizdívek zadních vstupů : 0,125*2,1*2 |  | 0.525 | [21 empty] | VV | 0
41 | 965042121RT1 | Bourání podkladů pod dlažby nebo litých celistvých dlažeb a mazanin betonových nebo z litého asfaltu, tloušťky do 100 mm, plochy do 1 m2 | m3 | 1.0336 |  | 0 |  | 0 |  | 0 | 15 | 0 | 0 | 0 | 2.2 | 2.27 | 801-3 | RTS 18/ I | RTS 17/ II | 13.24 | 13.68 |  |  |  |  | POL1_1
|  | 15 % nášlapné plochy balkonu : 4,35*0,99*0,15*8*4*0,05 |  | 1.0336 | [21 empty] | VV | 0
42 | 967042712R00 | Odsekání zdiva z kamene nebo betonu plošné tloušťky do 100 mm | m2 | 57.6828 |  | 0 |  | 0 |  | 0 | 15 | 0 | 0.00034 | 0.02 | 0.25 | 14.42 | 801-3 | RTS 18/ I | RTS 17/ II | 1.383 | 79.78 |  |  |  |  | POL1_1
|  | z pomocného lešení o výšce podlahy do 1900 mm a pro zatížení do 1,5 kPa (150 kg/m2), | [23 empty] | SPI
|  | osekání čel do hl. max.30mm : (0,295*2+4,35)*0,15*9*4 |  | 26.676 | [21 empty] | VV | 0
|  | podhledy balkónových desek - 20% - do hl. max. 10 mm : 4,35*0,99*9*4*0,2 |  | 31.0068 | [21 empty] | VV | 0
43 | 968061125R00 | Vyvěšení nebo zavěšení dřevěných křídel dveří, plochy do 2 m2 | kus | 3 |  | 0 |  | 0 |  | 0 | 15 | 0 | 0 | 0 | 0.01 | 0.03 | 801-3 | RTS 18/ I | RTS 17/ II | 0.05 | 0.15 |  |  |  |  | POL1_
|  | oken, dveří a vrat, s uložením a opětovným zavěšením po provedení stavebních změn, | [23 empty] | SPI
|  | Položka obsahuje náklady na vyvěšení křídel, jejich uložení a zpětné zavěšení (v případě zpětného využití křídel) po provedených stavebních úpraváchl. | [23 empty] | POP |  | Položka obsahuje náklady na vyvěšení křídel, jejich uložení a zpětné zavěšení (v případě zpětného využití křídel) po provedených stavebních úpraváchl.
|  | stávající zadní dveře : 1 |  | 1 | [21 empty] | VV | 0
|  | stávající dveře do bojlerovny : 2 |  | 2 | [21 empty] | VV | 0
44 | 968072455R00 | Vybourání a vyjmutí kovových rámů a rolet rámů dveřních zárubní, plochy do 2 m2 | m2 | 1.576 |  | 0 |  | 0 |  | 0 | 15 | 0 | 0.00117 | 0 | 0.076 | 0.12 | 801-3 | RTS 18/ I | RTS 17/ II | 0.939 | 1.48 |  |  |  |  | POL1_
|  | stávající zadní dveře : 0,8*1,97 |  | 1.576 | [21 empty] | VV | 0
45 | 968072456R00 | Vybourání a vyjmutí kovových rámů a rolet rámů dveřních zárubní, plochy přes 2 m2 | m2 | 3.7824 |  | 0 |  | 0 |  | 0 | 15 | 0 | 0.001 | 0 | 0.063 | 0.24 | 801-3 | RTS 18/ I | RTS 17/ II | 0.718 | 2.72 |  |  |  |  | POL1_
|  | stávající dveře do bojlerovny : 1,92*1,97 |  | 3.7824 | [21 empty] | VV | 0
46 | 978041110R00 | Odstranění kontaktního zateplovacího systému z fasádního polystyrenu EPS F, tloušťky 100 mm, s omítkou | m2 | 25.04 |  | 0 |  | 0 |  | 0 | 15 | 0 | 0 | 0 | 0.01293 | 0.32 | 801-3 | RTS 18/ I | RTS 17/ II | 0.391 | 9.79 |  |  |  |  | POL1_
|  | včetně rozměření a provedení vodorovného řezu | [23 empty] | POP
|  | vytvoření drážky v ETICS pro nový sokl : (4,55+0,695*2+0,16*2)*0,125*8*4 |  | 25.04 | [21 empty] | VV | 0
Díl: | 97 | Prorážení otvorů |  |  |  | 0 |  | 0 |  | 0 |  | 0 |  | 0 |  | 0.78 |  |  |  |  | 4.68 |  |  |  |  | DIL
47 | 978011191R00 | Otlučení omítek vápenných nebo vápenocementových vnitřních stropů, v rozsahu do 100 % | m2 | 5.3865 |  | 0 |  | 0 |  | 0 | 15 | 0 | 0 | 0 | 0.05 | 0.27 | 801-3 | RTS 18/ I | RTS 17/ II | 0.33 | 1.78 |  |  |  |  | POL1_
|  | sklepní okna-nadpraží : | [23 empty] | VV | 0
|  | O1 : 1,05*0,27*10 |  | 2.835 | [21 empty] | VV | 0
|  | O2 : 1,05*0,27*1 |  | 0.2835 | [21 empty] | VV | 0
|  | O3 : 2,1*0,27*1 |  | 0.567 | [21 empty] | VV | 0
|  | O4 : 2,1*0,27*3 |  | 1.701 | [21 empty] | VV | 0
48 | 978013191R00 | Otlučení omítek vápenných nebo vápenocementových vnitřních stěn, v rozsahu do 100 % | m2 | 11.1465 |  | 0 |  | 0 |  | 0 | 15 | 0 | 0 | 0 | 0.046 | 0.51 | 801-3 | RTS 18/ I | RTS 16/ I | 0.26 | 2.9 |  |  |  |  | POL1_
|  | sklepní okna-parapety a ostění : | [23 empty] | VV | 0
|  | O1 : (1,05+0,42*2)*0,27*10 |  | 5.103 | [21 empty] | VV | 0
|  | O2 : (1,05+0,42*2)*0,27*1 |  | 0.5103 | [21 empty] | VV | 0
|  | O3 : (2,1+0,42*2)*0,27*1 |  | 0.7938 | [21 empty] | VV | 0
|  | O4 : (2,1+0,42*2)*0,27*3 |  | 2.3814 | [21 empty] | VV | 0
|  | D1-ostění : 2,1*0,27*2 |  | 1.134 | [21 empty] | VV | 0
|  | D2-kolem dveří uvnitř : (1,92+2,1*2)*0,2 |  | 1.224 | [21 empty] | VV | 0
Díl: | 99 | Staveništní přesun hmot |  |  |  | 0 |  | 0 |  | 0 |  | 0 |  | 0 |  | 0 |  |  |  |  | 279.47 |  |  |  |  | DIL
49 | 999281112R00 | Přesun hmot pro opravy a údržbu objektů pro opravy a údržbu dosavadních objektů včetně vnějších plášťů výšky přes 25 do 36 m, | t | 93.0023 |  | 0 |  | 0 |  | 0 | 15 | 0 | 0 | 0 | 0 | 0 | 801-4 | RTS 18/ I | RTS 17/ II | 3.005 | 279.47 |  |  |  |  | POL7_
|  | oborů 801, 803, 811 a 812 | [23 empty] | SPI
Díl: | 711 | Izolace proti vodě |  |  |  | 0 |  | 0 |  | 0 |  | 0 |  | 0.47 |  | 0 |  |  |  |  | 243.97 |  |  |  |  | DIL
50 | 711212002RT5 | Izolace proti netlakové vodě - nátěry a stěrky stěrka hydroizolační proti vlhkosti | m2 | 25.04 |  | 0 |  | 0 |  | 0 | 15 | 0 | 0.0042 | 0.11 | 0 | 0 | 800-711 | RTS 18/ I | RTS 17/ II | 0.26 | 6.51 |  |  |  |  | POL1_7
|  | hydoizolace soklu kolem podlahy balkonu : (4,55+0,695*2+0,16*2)*0,125*8*4 |  | 25.04 | [21 empty] | VV | 0
51 | 711471051RT1 | Provedení izolace proti tlakové vodě fóliemi z plastů vodorovná, bez dodávky fólie | m2 | 147.4496 |  | 0 |  | 0 |  | 0 | 15 | 0 | 0 | 0 | 0 | 0 | 800-711 | RTS 18/ I | RTS 17/ II | 0.36 | 53.08 |  |  |  |  | POL1_7
|  | horizontální hydroizolace balkony : (4,19*1,04+0,18*0,295*2+0,9*0,16)*8*4 |  | 147.4496 | [21 empty] | VV | 0
52 | 711783166R00 | Provedení detailů pryskyřicemi opracování výztuže tmelem z epoxidové pryskyřice | kus | 900 |  | 0 |  | 0 |  | 0 | 15 | 0 | 1e-05 | 0.01 | 0 | 0 | 800-711 | RTS 18/ I | RTS 17/ II | 0.14 | 126 |  |  |  |  | POL1_
|  | ochrana výztuže při reprofilacích odhad 25 ks na balkon : 25*9*4 |  | 900 | [21 empty] | VV | 0
53 | 713391193R00 | Izolace tepelné těles-doplňky a konstrukční části montáž těsnění spojů plechových povrchových úprav těles a potrubí samolepící páskou | m | 872 |  | 0 |  | 0 |  | 0 | 15 | 0 | 2e-05 | 0.02 | 0 | 0 | 800-713 | RTS 18/ I | RTS 17/ II | 0.05 | 43.6 |  |  |  |  | POL1_7
|  | páska š. 150: spoj fóliová hydoizolace/okapnice, práce : (4,55+0,295*2)*8*4 |  | 164.48 | [21 empty] | VV | 0
|  | páska š. 150: podélný spoj fólie/fólie, práce : 4,35*8*4 |  | 139.2 | [21 empty] | VV | 0
|  | páska š. 150: přechod podlaha/stěna, práce : (4,55+0,695*2+0,16*2)*8*4 |  | 200.32 | [21 empty] | VV | 0
|  | páska š. 25: lemování hydrodrenážní fólie po obvodu, práce : (4,55+1,04+0,16)*2*8*4 |  | 368 | [21 empty] | VV | 0
54 | 711761404R0X | Provedení detailů spár, vod.pryž.fólií plně lepená | m | 200.32 |  | 0 |  | 0 |  | 0 | 15 | 0 | 0.00043 | 0.09 | 0 | 0 |  | Vlastní | RTS 17/ II | 0.07 | 14.02 |  |  |  |  | POL1_
|  | zvýšená pracnost v přechodech vodor. / svislá : (4,55+0,695*2+0,16*2)*8*4 |  | 200.32 | [21 empty] | VV | 0
55 | 713-39-1194 | D+M Vnitřní/vnější roh k pásce izolační š. 150 mm, napojení hydroizolace na stěnu | ks | 192 |  | 0 |  | 0 |  | 0 | 15 | 0 | 0 | 0 | 0 | 0 |  | Vlastní | Kalkul | 0 | 0 |  |  |  |  | POL1_
|  | Materiál – spodní část butyl, vrchní část syntetika. Spojovací páska musí zajistit propojení všech typů svislých konstrukcí k hydroizolační folii a následné lepení obkladů na tuto svislou konstrukci, pomocí standardního postupu lepení cementovými lepidly v exterieru, tj. hydroizolační hmotou, flexibilní tekutou lepicí maltou pro celoplošné lepení dlažby a flexibilní rychlospárovací hmota na bázi cementu | [23 empty] | POP |  | Materiál – spodní část butyl, vrchní část syntetika. Spojovací páska musí zajistit propojení všech typů svislých konstrukcí k hydroizolační folii a následné lepení obkladů na tuto svislou konstrukci, pomocí standardního postupu lepení cementovými lepidly v exterieru, tj. hydroizolační hmotou, flexibilní tekutou lepicí maltou pro celoplošné lepení dlažby a flexibilní rychlospárovací hmota na bázi cementu
|  | systémová tvarovka pro izolací rohů a koutů : | [23 empty] | VV | 0
|  | vnitřní kout odskoku stěny : 2*8*4 |  | 64 | [21 empty] | VV | 0
|  | vnější kout odskoku stěny : 4*8*4 |  | 128 | [21 empty] | VV | 0
56 | 23521570R | hmota nátěrová víceúčelová dvousložková; epoxidová pryskyřice; adhezní můstek, zacelení trhlin, sanační; podklad beton, potěr; antikorozní; pro interiér i exteriér; černá | kg | 32 |  | 0 |  | 0 |  | 0 | 15 | 0 | 0.001 | 0.03 | 0 | 0 | SPCM | RTS 18/ I | RTS 17/ II | 0 | 0 |  |  |  |  | POL3_
|  | dodávka materiálu pro balkony : 1*8*4 |  | 32 | [21 empty] | VV | 0
57 | 28355015R | páska spojovací plast; samolepicí; jednostranně; š = 25,0 mm; l = 50 m | m | 404.8 |  | 0 |  | 0 |  | 0 | 15 | 0 | 8e-05 | 0.03 | 0 | 0 | SPCM | RTS 18/ I | RTS 17/ II | 0 | 0 |  |  |  |  | POL3_
|  | páska š. 25: lemování hydrodrenážní fólie po obvodu : (4,55+1,04+0,16)*2*8*4*1,1 |  | 404.8 | [21 empty] | VV | 0
58 | 283551401R | páska těsnicí butylkaučuk; samolepicí; jednostranně; š = 150,0 mm; l = 20,000 m; funkce utěsnění spojů | m | 334.048 |  | 0 |  | 0 |  | 0 | 15 | 0 | 0.0001 | 0.03 | 0 | 0 | SPCM | RTS 18/ I | RTS 17/ II | 0 | 0 |  |  |  |  | POL3_7
|  | páska š. 150: spoj fóliová hydoizolace/okapnice, dod. mat. : (4,55+0,295*2)*8*4*1,1 |  | 180.928 | [21 empty] | VV | 0
|  | páska š. 150: podélný spoj fólie/fólie, dod. mat. : 4,35*8*4*1,1 |  | 153.12 | [21 empty] | VV | 0
59 | 28355202.1A2 | Samolepící těsnící páska, š.150 mm, dl. 20 m - spoj. páska folie/stěna - materiál, spodní strana butylová, horní geotextilie | m | 220.352 |  | 0 |  | 0 |  | 0 | 15 | 0 | 0.0003 | 0.07 | 0 | 0 |  | Vlastní | Indiv | 0 | 0 |  |  |  |  | POL3_7
|  | Spojovací páska: Materiál - spodní část butyl, vrchní část syntetika. Spojovací páska musí zajistit propojení dvou pásů hydroizolační folie, propojení folie na kovovou, povrchově ošetřenou systémovou okapničku, propojení všech typů svislých konstrukcí k hydroizolační folii a následné lepení obkladů na tuto svislou konstrukci, pomocí standardního postupu lepení cementovými lepidly v exterieru, tj. hydroizolační hmotou, flexibilní tekutou lepicí maltou pro celoplošné lepení dlažby a flexibilní rychlospárovací hmota na bázi cementu. | [23 empty] | POP |  | Spojovací páska: Materiál - spodní část butyl, vrchní část syntetika. Spojovací páska musí zajistit propojení dvou pásů hydroizolační folie, propojení folie na kovovou, povrchově ošetřenou systémovou okapničku, propojení všech typů svislých konstrukcí k hydroizolační folii a následné lepení obkladů na tuto svislou konstrukci, pomocí standardního postupu lepení cementovými lepidly v exterieru, tj. hydroizolační hmotou, flexibilní tekutou lepicí maltou pro celoplošné lepení dlažby a flexibilní rychlospárovací hmota na bázi cementu.
|  | páska š. 150: přechod podlaha/stěna dodávka pro 1 balkon : (4,55+0,695*2+0,16*2)*8*4*1,1 |  | 220.352 | [21 empty] | VV | 0
60 | 28355203.1A4 | Izolační pás armovaný vlysovou geotextilií, materiál | m2 | 162.1946 |  | 0 |  | 0 |  | 0 | 15 | 0 | 0.0005 | 0.08 | 0 | 0 |  | Vlastní | Indiv | 0 | 0 |  |  |  |  | POL3_7
|  | Hydroizolace na terasy: hydroizolační folie na bázi TPO/FPA (flexibilní polypropylenová směs), vyrobená koextruzí ze směsi etylpolypropylenového kaučuku, propylenu a odpovídajících aditiv. Musí být vyrobený ve shodě s certifikátem CE. Šířka role 1,5m, barva šedá. Požadavky: | [23 empty] | POP |  | Hydroizolace na terasy: hydroizolační folie na bázi TPO/FPA (flexibilní polypropylenová směs), vyrobená koextruzí ze směsi etylpolypropylenového kaučuku, propylenu a odpovídajících aditiv. Musí být vyrobený ve shodě s certifikátem CE. Šířka role 1,5m, barva šedá. Požadavky:
|  | - Tloušťka 1,2mm ±5% | [23 empty] | POP
|  | - Plošná hmotnost = 1,08kg/m2 | [23 empty] | POP
|  | - Mez pevnosti v tahu (podél/napříč) = 16/15 N/mm2 | [23 empty] | POP
|  | - Tažnost (podél/napříč) = 700/700% | [23 empty] | POP
|  | - Reakce na oheň - třída E | [23 empty] | POP
|  | - Chování při vnějším požáru - BROOF (t1) | [23 empty] | POP
|  | - Odolnost proti odlupování = 290 N/50mm | [23 empty] | POP
|  | - Vodotěsnost pro vodu v kap. Skupenství = 60kPa | [23 empty] | POP
|  | - Odolnost proti kroupám >26m/s | [23 empty] | POP
|  | - Nasákavost <1% | [23 empty] | POP
|  | - Ohebnost za nízkých teplot = -40°C | [23 empty] | POP
|  | - Odolnost proti dalšímu trhání (podél/napříč) = 330/240N | [23 empty] | POP
|  | - Odolnost proti nárazu = 20 (?1000) | [23 empty] | POP
|  | - Rozměrová stálost = -0,5% | [23 empty] | POP
|  | - Odolnost proti prorůstání kořenů | [23 empty] | POP
|  | - Propustnost pro vodní páry-faktor difúzního odporu µ=90000 | [23 empty] | POP
|  | - Odolnost proti mikroorganismům - úroveň 2 | [23 empty] | POP
|  | Hydroizolace pro volné položení bez nutnosti fixace k podkladu, vysoce odolná proti protržení, určená pro balkony a terasy v kombinaci s hydrodrenážními systémy. Folie musí mít možnost provedení spoje "na tupo", spojení provedeno spojovací páskou přelepením spoje. Dále uvedená folie musí umožnit následnou pokládku armované rohože pro tenkovrstvé lepení dlažby v exteriéru a nalepení dlažby. Povrch matný, spodní část s vložkou z vlysové tkaniny pro odvedení vlhkosti z podkladu mimo konstrukci. | [23 empty] | POP |  | Hydroizolace pro volné položení bez nutnosti fixace k podkladu, vysoce odolná proti protržení, určená pro balkony a terasy v kombinaci s hydrodrenážními systémy. Folie musí mít možnost provedení spoje "na tupo", spojení provedeno spojovací páskou přelepením spoje. Dále uvedená folie musí umožnit následnou pokládku armované rohože pro tenkovrstvé lepení dlažby v exteriéru a nalepení dlažby. Povrch matný, spodní část s vložkou z vlysové tkaniny pro odvedení vlhkosti z podkladu mimo konstrukci.
|  | horizontální hydroizolace pro 1 balkon, dod. mat. : (4,19*1,04+0,18*0,295*2+0,9*0,16)*8*4*1,1 |  | 162.1946 | [21 empty] | VV | 0
61 | 998711103R00 | Přesun hmot pro izolace proti vodě svisle do 60 m | t | 0.46274 |  | 0 |  | 0 |  | 0 | 15 | 0 | 0 | 0 | 0 | 0 | 800-711 | RTS 18/ I | RTS 17/ II | 1.637 | 0.76 |  |  |  |  | POL7_1002
|  | 50 m vodorovně měřeno od těžiště půdorysné plochy skládky do těžiště půdorysné plochy objektu | [23 empty] | SPI
Díl: | 713 | Izolace tepelné |  |  |  | 0 |  | 0 |  | 0 |  | 0 |  | 0 |  | 0 |  |  |  |  | 0 |  |  |  |  | DIL
62 | 713-01 | Montážní blok pro kotvení hromosvodu v ETICS, průměr 125, tl. 90 mm, dodávka a montáž | ks | 78 |  | 0 |  | 0 |  | 0 | 15 | 0 | 0 | 0 | 0 | 0 |  | Vlastní | Indiv | 0 | 0 |  |  |  |  | POL1_
|  | osazení do vyfrézované drážky ve stávajícím ETICS : | [23 empty] | VV | 0
|  | na svody bleskosvodu po 2 m : 6*26/2 |  | 78 | [21 empty] | VV | 0
Díl: | 764 | Konstrukce klempířské |  |  |  | 0 |  | 0 |  | 0 |  | 0 |  | 2.79 |  | 0.19 |  |  |  |  | 581.86 |  |  |  |  | DIL
63 | 764410491R00 | Oplechování parapetů z hliníkového plechu montáž oplechování parapetů | m | 15.92 |  | 0 |  | 0 |  | 0 | 15 | 0 | 0.00096 | 0.02 | 0 | 0 | 800-764 | RTS 18/ I | RTS 16/ I | 0.6788 | 10.81 |  |  |  |  | POL1_7
|  | včetně rohů | [23 empty] | SPI
|  | včetně spojovacích prostředků, těsnící hmoty a zednické výpomoci. | [23 empty] | POP
|  | parapety O6 : 1,99*8 |  | 15.92 | [21 empty] | VV | 0
64 | 764410850R00 | Demontáž oplechování parapetů rš od 100 do 330 mm | m | 15.92 |  | 0 |  | 0 |  | 0 | 15 | 0 | 0 | 0 | 0.00135 | 0.02 | 800-764 | RTS 18/ I | RTS 16/ I | 0.08 | 1.27 |  |  |  |  | POL1_7
|  | parapety fr. stěn : 1,99*8 |  | 15.92 | [21 empty] | VV | 0
65 | 764311821R00 | Demontáž krytiny, tabule 2 x 1 m, do 25 m2, do 30° | m2 | 22.75 |  | 0 |  | 0 |  | 0 | 15 | 0 | 0 | 0 | 0.00732 | 0.17 |  | RTS 18/ I | RTS 17/ II | 0.1 | 2.28 |  |  |  |  | POL1_7
|  | krytina stříšek nad nejvyšším balkonem : 4,55*1,25*4 |  | 22.75 | [21 empty] | VV | 0
66 | 764331320R0X | Oplechování podhledu balkón. desky Al rš 210 mm, vč. dodávky plechu tl. 1 mm | m | 201.96 |  | 0 |  | 0 |  | 0 | 15 | 0 | 0.00059 | 0.12 | 0 | 0 |  | Vlastní | RTS 17/ II | 0.192 | 38.78 |  |  |  |  | POL1_7
|  | oplechování podhledu balk.desek : (0,45*2+4,71)*9*4 |  | 201.96 | [21 empty] | VV | 0
67 | 764331330R0X | Oplechování podlahy balkonu z Al plechu rš 330 mm, vč. dodávky plechu tl. 2 mm | m | 201.96 |  | 0 |  | 0 |  | 0 | 15 | 0 | 0.00078 | 0.16 | 0 | 0 |  | Vlastní | RTS 17/ II | 0.22 | 44.43 |  |  |  |  | POL1_7
|  | oplechování podlahy balkónu : (0,45*2+4,71)*9*4 |  | 201.96 | [21 empty] | VV | 0
68 | 764410320R0X | Krycí plech Al, rš 180 mm, vč. dodávky plechu tl. 1 mm | m | 201.96 |  | 0 |  | 0 |  | 0 | 15 | 0 | 0.00203 | 0.41 | 0 | 0 |  | Vlastní | RTS 17/ II | 0.714 | 144.2 |  |  |  |  | POL1_7
|  | krycí plech čela balk.desek r.š. 180 : (0,45*2+4,71)*9*4 |  | 201.96 | [21 empty] | VV | 0
69 | 764410330R0X | Krycí lišty odvodň. a větrací štěrbiny Al rš 180mm, vč. dodávky plechu tl. 1 mm | m | 201.96 |  | 0 |  | 0 |  | 0 | 15 | 0 | 0.00212 | 0.43 | 0 | 0 |  | Vlastní | RTS 17/ II | 0.728 | 147.03 |  |  |  |  | POL1_7
|  | krycí lišty : (0,45*2+4,71)*9*4 |  | 201.96 | [21 empty] | VV | 0
70 | 764430310R00 | Oplechování stropu balkónu z Al, rš 150 mm, vč. dodávky plechu tl. 1 mm | m | 201.96 |  | 0 |  | 0 |  | 0 | 15 | 0 | 0.00218 | 0.44 | 0 | 0 |  | RTS 18/ I | RTS 17/ II | 0.584 | 117.94 |  |  |  |  | POL1_7
|  | oplechování stropu : (0,45*2+4,71)*9*4 |  | 201.96 | [21 empty] | VV | 0
71 | 764430340R10 | Lemování dilatační spáry z Al, rš 60 mm | m | 361.28 |  | 0 |  | 0 |  | 0 | 15 | 0 | 0.00273 | 0.99 | 0 | 0 |  | Vlastní | Indiv | 0 | 0 |  |  |  |  | POL1_0
|  | svislá spára mezi zasklením a fasádou : 22,58*4*4 |  | 361.28 | [21 empty] | VV | 0
72 | 764774601R00 | Krytina poplast. plech tl. 0,8 mm | m2 | 29.0248 |  | 0 |  | 0 |  | 0 | 15 | 0 | 0.00227 | 0.07 | 0 | 0 |  | RTS 18/ I | RTS 17/ II | 1.06 | 30.77 |  |  |  |  | POL1_7
|  | krytina stříšek nad nejvyšším balkonem : (4,71+0,2*2)*(1,12+0,2+0,1)*4 |  | 29.0248 | [21 empty] | VV | 0
73 | 771577951RV | D+M podlahový profil ukončovací 90x15 mm s odvodňovacími otvory, výška 15 mm, hliník | m | 201.96 |  | 0 |  | 0 |  | 0 | 15 | 0 | 0.00034 | 0.07 | 0 | 0 |  | Vlastní | Indiv | 0.15 | 30.29 |  |  |  |  | POL1_
|  | ukončení dlažby na balkonech, detail u okapnice : (0,45*2+4,71)*9*4 |  | 201.96 | [21 empty] | VV | 0
74 | 553420419R | parapet vnější š = 400 mm; materiál - jádro slitina Al, Mg, Si; materiál - povrch eloxování, práškování; l = 6 000,0 mm | m | 17.512 |  | 0 |  | 0 |  | 0 | 15 | 0 | 0.0046 | 0.08 | 0 | 0 | SPCM | RTS 18/ I | RTS 16/ I | 0 | 0 |  |  |  |  | POL3_
|  | parapety O6 : 1,99*8*1,1 |  | 17.512 | [21 empty] | VV | 0
75 | 553420426R | krytka parapetu Al; rozměr 380 - 400 mm | kus | 17.6 |  | 0 |  | 0 |  | 0 | 15 | 0 | 0 | 0 | 0 | 0 | SPCM | RTS 18/ I | RTS 16/ I | 0 | 0 |  |  |  |  | POL3_
|  | parapety O6 : 8*2*1,1 |  | 17.6 | [21 empty] | VV | 0
76 | 998764104R00 | Přesun hmot pro klempířské konstr., výšky do 36 m | t | 2.7718 |  | 0 |  | 0 |  | 0 | 15 | 0 | 0 | 0 | 0 | 0 |  | RTS 18/ I | RTS 17/ II | 5.074 | 14.06 |  |  |  |  | POL7_1001
Díl: | 766 | Konstrukce truhlářské |  |  |  | 0 |  | 0 |  | 0 |  | 0 |  | 0.01 |  | 0 |  |  |  |  | 56.12 |  |  |  |  | DIL
77 | 766601213RT2 | Těsnění připojovací spáry spára ostění, interiér - fólie parotěsná šířky 100 mm samolepicí, výplň PU pěnou, exteriér - fólie paropropustná šířky 100 mm samolepicí, | m | 140.28 |  | 0 |  | 0 |  | 0 | 15 | 0 | 4e-05 | 0.01 | 0 | 0 | 800-766 | RTS 18/ I | RTS 17/ II | 0.4 | 56.11 |  |  |  |  | POL1_
|  | Vložení parotěsné a paropropustné fólie, vyplnění spáry PU pěnou. Včetně dodávky materiálu. | [23 empty] | POP
|  | nové výplně : | [23 empty] | VV | 0
|  | O1 : (1,05+0,42)*2*10 |  | 29.4 | [21 empty] | VV | 0
|  | O2 : (1,05+0,42)*2*1 |  | 2.94 | [21 empty] | VV | 0
|  | O3 : (2,1+0,42)*2*1 |  | 5.04 | [21 empty] | VV | 0
|  | O4 : (2,1+0,42)*2*3 |  | 15.12 | [21 empty] | VV | 0
|  | O6 : (1,99+2,6)*2*8 |  | 73.44 | [21 empty] | VV | 0
|  | D1-ostění : (1,05+2,1)*2 |  | 6.3 | [21 empty] | VV | 0
|  | D2-kolem dveří uvnitř : (1,92+2,1)*2 |  | 8.04 | [21 empty] | VV | 0
78 | 998766103R00 | Přesun hmot pro konstrukce truhlářské v objektech výšky do 24 m | t | 0.00561 |  | 0 |  | 0 |  | 0 | 15 | 0 | 0 | 0 | 0 | 0 | 800-766 | RTS 18/ I | RTS 17/ II | 2.447 | 0.01 |  |  |  |  | POL7_
|  | 50 m vodorovně | [23 empty] | SPI
Díl: | 767 | Konstrukce zámečnické |  |  |  | 0 |  | 0 |  | 0 |  | 0 |  | 0.44 |  | 2.29 |  |  |  |  | 116.05 |  |  |  |  | DIL
79 | 767-001 | Dod.+ mont. hliníkových dveří, zasklení a pevných výplní, panikového kování, olištování | m2 | 6.237 |  | 0 |  | 0 |  | 0 | 15 | 0 | 0.04 | 0.25 | 0 | 0 |  | Vlastní | Indiv | 0 | 0 |  |  |  |  | POL1_
|  | viz výpis oken a dveří - výkres D.1.16 | [23 empty] | POP
|  | D1 : 1,05*2,1 |  | 2.205 | [21 empty] | VV | 0
|  | D2 : 1,92*2,1 |  | 4.032 | [21 empty] | VV | 0
80 | 767-002 | Dodávka + montáž pákového ovladače sklápěcího okna | ks | 15 |  | 0 |  | 0 |  | 0 | 15 | 0 | 0.005 | 0.08 | 0 | 0 |  | Vlastní | Indiv | 0 | 0 |  |  |  |  | POL1_
|  | nové výplně : | [23 empty] | VV | 0
|  | O1 : 10 |  | 10 | [21 empty] | VV | 0
|  | O2 : 1 |  | 1 | [21 empty] | VV | 0
|  | O3 : 1 |  | 1 | [21 empty] | VV | 0
|  | O4 : 3 |  | 3 | [21 empty] | VV | 0
81 | 767-01 | D+M AL zábradlí balkónů vč. nos. rámu, kotvení, oplechování, výplně z bezpečn. skla tl. 8mm mléčného, vč. příp. zásahů do zateplení kvůli kotvení a zapravení, přesunů hmot | m | 179.52 |  | 0 |  | 0 |  | 0 | 15 | 0 | 0 | 0 | 0 | 0 |  | Vlastní | Indiv | 0 | 0 |  |  |  |  | POL1_
|  | technické řešení viz samostatný výkres v PD. Jde o komplexní dodávku i montáž systémového zábradlí. Výška zábradlí nejméně 1,1 m nad podlahou. | [23 empty] | POP |  | technické řešení viz samostatný výkres v PD. Jde o komplexní dodávku i montáž systémového zábradlí. Výška zábradlí nejméně 1,1 m nad podlahou.
|  | kompletní zábradlí : (4,71+0,45*2)*8*4 |  | 179.52 | [21 empty] | VV | 0
82 | 767996802R00 | Demontáž atypických ocelových konstr. do100 kg | kg | 2294.4 |  | 0 |  | 0 |  | 0 | 15 | 0 | 5e-05 | 0.11 | 0.001 | 2.29 |  | RTS 18/ I | RTS 17/ II | 0.05 | 114.72 |  |  |  |  | POL1_7
|  | stávající zábradlí : (0,295+4,19+0,295)*8*4*15,0 |  | 2294.4 | [21 empty] | VV | 0
83 | 998767104R00 | Přesun hmot pro zámečnické konstr., výšky do 36 m | t | 0.4392 |  | 0 |  | 0 |  | 0 | 15 | 0 | 0 | 0 | 0 | 0 |  | RTS 18/ I | RTS 17/ II | 3.036 | 1.33 |  |  |  |  | POL7_1001
Díl: | 769 | Otvorové prvky z plastu |  |  |  | 0 |  | 0 |  | 0 |  | 0 |  | 0.01 |  | 0 |  |  |  |  | 58.94 |  |  |  |  | DIL
84 | 766711001R00 | Montáž otvorových prvků plastových oken a balkonových dveří, | m | 125.94 |  | 0 |  | 0 |  | 0 | 15 | 0 | 6e-05 | 0.01 | 0 | 0 | 800-766 | RTS 18/ I | RTS 17/ II | 0.468 | 58.94 |  |  |  |  | POL1_
|  | Montáž plastových oken a dveří včetně dodávky a montáže PU pěny a spojovacích prostředků. | [23 empty] | POP
|  | nové výplně : | [23 empty] | VV | 0
|  | O1 : (1,05+0,42)*2*10 |  | 29.4 | [21 empty] | VV | 0
|  | O2 : (1,05+0,42)*2*1 |  | 2.94 | [21 empty] | VV | 0
|  | O3 : (2,1+0,42)*2*1 |  | 5.04 | [21 empty] | VV | 0
|  | O4 : (2,1+0,42)*2*3 |  | 15.12 | [21 empty] | VV | 0
|  | O6 : (1,99+2,6)*2*8 |  | 73.44 | [21 empty] | VV | 0
85 | 769-O1 | Okno O1: 1050x420 mm, rám plast, trojsklo, Uw=1,2 W/m2K, vč. dopravy a přesunů hmot, zapravení, parametry viz výpis prvků v PD | kus | 10 |  | 0 |  | 0 |  | 0 | 15 | 0 | 0 | 0 | 0 | 0 |  | Vlastní | Indiv | 0 | 0 |  |  |  |  | POL1_
86 | 769-O2 | Okno O2: 1050x420 mm, rám plast, větrací mříž, vč. dopravy a přesunů hmot, zapravení, napojení VZT, parametry viz výpis prvků v PD | kus | 1 |  | 0 |  | 0 |  | 0 | 15 | 0 | 0 | 0 | 0 | 0 |  | Vlastní | Indiv | 0 | 0 |  |  |  |  | POL1_
87 | 769-O3 | Okno O3: 2100x420 mm, rám plast, trojsklo, Uw=1,2 W/m2K, vč. dopravy a přesunů hmot, zapravení, parametry viz výpis prvků v PD | kus | 1 |  | 0 |  | 0 |  | 0 | 15 | 0 | 0 | 0 | 0 | 0 |  | Vlastní | Indiv | 0 | 0 |  |  |  |  | POL1_
88 | 769-O4 | Okno O4: 2100x420 mm, rám plast, trojsklo i větrací mříž, Uw=1,2 W/m2K, vč. dopravy a přesunů hmot, zapravení, parametry viz výpis prvků v PD | kus | 3 |  | 0 |  | 0 |  | 0 | 15 | 0 | 0 | 0 | 0 | 0 |  | Vlastní | Indiv | 0 | 0 |  |  |  |  | POL1_
89 | 769-O6 | Okno O6: 1990x2600 mm, rám plast, trojsklo, Uw=1,2 W/m2K, vč. dopravy a přesunů hmot, zapravení, olištování, parametry viz výpis prvků v PD | kus | 8 |  | 0 |  | 0 |  | 0 | 15 | 0 | 0 | 0 | 0 | 0 |  | Vlastní | Indiv | 0 | 0 |  |  |  |  | POL1_
Díl: | 771 | Podlahy z dlaždic a obklady |  |  |  | 0 |  | 0 |  | 0 |  | 0 |  | 4.86 |  | 0 |  |  |  |  | 299.84 |  |  |  |  | DIL
90 | 771111131R00 | Doplňkové práce při kladení dlažeb vyplnění dilatačních spár tmelem | m | 380.16 |  | 0 |  | 0 |  | 0 | 15 | 0 | 0 | 0 | 0 | 0 | 800-771 | RTS 18/ I | RTS 17/ II | 0.128 | 48.66 |  |  |  |  | POL1_7
|  | spára sokl/dlažba : (4,55+0,695*2)*8*4 |  | 190.08 | [21 empty] | VV | 0
|  | spára sokl/ETICS : (4,55+0,695*2)*8*4 |  | 190.08 | [21 empty] | VV | 0
91 | 771130111R00 | Obklad soklíků do tmele rovných, výšky do 100 mm | m | 200.32 |  | 0 |  | 0 |  | 0 | 15 | 0 | 0 | 0 | 0 | 0 | 800-771 | RTS 18/ I | RTS 17/ II | 0.236 | 47.28 |  |  |  |  | POL1_7
|  | sok podlaha balkonu : (4,55+0,695*2+0,16*2)*8*4 |  | 200.32 | [21 empty] | VV | 0
92 | 771212113R00 | Kladení dlažby keramické do tmele velikosti do 400 x 400 m | m2 | 147.4496 |  | 0 |  | 0 |  | 0 | 15 | 0 | 0 | 0 | 0 | 0 | 800-771 | RTS 18/ I | RTS 17/ II | 0.978 | 144.21 |  |  |  |  | POL1_7
|  | do tmele, rovnoběžně se stěnou, bez skládání složitých vzorů a tvarů. | [23 empty] | SPI
|  | dlažba balkon : (4,19*1,04+0,18*0,295*2+0,9*0,16)*8*4 |  | 147.4496 | [21 empty] | VV | 0
93 | 771313312R00 | Rohože pro pokládku dlaždic armovací tenkovrstvá rohož pro dlažby v exteriéru, položena na sucho | m2 | 147.4496 |  | 0 |  | 0 |  | 0 | 15 | 0 | 0.00107 | 0.16 | 0 | 0 | 800-771 | RTS 18/ I | RTS 17/ II | 0.15 | 22.12 |  |  |  |  | POL1_7
|  | hydrodrenážní rohož podlaha balkonu : (4,19*1,04+0,18*0,295*2+0,9*0,16)*8*4 |  | 147.4496 | [21 empty] | VV | 0
94 | 771479001R00 | Řezání dlaždic pro soklíky | m | 200.32 |  | 0 |  | 0 |  | 0 | 15 | 0 | 0 | 0 | 0 | 0 | 800-771 | RTS 18/ I | RTS 17/ II | 0.154 | 30.85 |  |  |  |  | POL1_0
|  | sok podlaha balkonu : (4,55+0,695*2+0,16*2)*8*4 |  | 200.32 | [21 empty] | VV | 0
95 | 24750142R | lepidlo polymerové; na soklové lišty, montážní, fixace, na tepelnou izolaci, na spáry; podklad savý, nesavý; pro interiér i exteriér | kus | 57.024 |  | 0 |  | 0 |  | 0 | 15 | 0 | 0.00045 | 0.03 | 0 | 0 | SPCM | RTS 18/ I | RTS 17/ II | 0 | 0 |  |  |  |  | POL3_7
|  | spotřeba cca 1 kartuše/7m : | [23 empty] | VV | 0
|  | spára sokl/dlažba : (4,55+0,695*2)/7*8*4*1,05 |  | 28.512 | [21 empty] | VV | 0
|  | spára sokl/ETICS : (4,55+0,695*2)/7*8*4*1,05 |  | 28.512 | [21 empty] | VV | 0
96 | 585820111R | malta pro dlažby/obklady lepicí, pro celoplošné lepení velkých formátů; pro interier i exterier; podlahy; báze cementová | kg | 1238.5766 |  | 0 |  | 0 |  | 0 | 15 | 0 | 0.001 | 1.24 | 0 | 0 | SPCM | RTS 18/ I | RTS 17/ II | 0 | 0 |  |  |  |  | POL3_7
|  | lepidlo pro dlažbu na balkony, spotřeba 8 kg/m2 : (4,19*1,04+0,18*0,295*2+0,9*0,16)*8*4*8*1,05 |  | 1238.5766 | [21 empty] | VV | 0
97 | 5858201560RX | Rychlospárovací flexi hmota šedá á 5 kg | kg | 52.7567 |  | 0 |  | 0 |  | 0 | 15 | 0 | 0.001 | 0.05 | 0 | 0 |  | Vlastní | RTS 17/ I | 0 | 0 |  |  |  |  | POL3_7
|  | dlažba pro balkony, spotřeba 0,3 kg/m2 : (4,19*1,04+0,18*0,295*2+0,9*0,16)*8*4*0,3*1,05 |  | 46.4466 | [21 empty] | VV | 0
|  | sokl pro balkony, spotřeba 0,3 kg/m2 : (4,55+0,695*2+0,16*2)*0,1*8*4*0,3*1,05 |  | 6.3101 | [21 empty] | VV | 0
98 | 59764210R | dlažba keramická š = 300 mm; l = 300 mm; h = 9,0 mm; povch hladký, protiskluzová úprava; pro interiér i exteriér | m2 | 175.8557 |  | 0 |  | 0 |  | 0 | 15 | 0 | 0.0192 | 3.38 | 0 | 0 | SPCM | RTS 18/ I | RTS 17/ II | 0 | 0 |  |  |  |  | POL3_7
|  | dlažba pro balkony : (4,19*1,04+0,18*0,295*2+0,9*0,16)*8*4*1,05 |  | 154.8221 | [21 empty] | VV | 0
|  | sokl pro balkony : (4,55+0,695*2+0,16*2)*0,1*8*4*1,05 |  | 21.0336 | [21 empty] | VV | 0
99 | 998771104R00 | Přesun hmot pro podlahy z dlaždic v objektech výšky do 36 m | t | 4.8512 |  | 0 |  | 0 |  | 0 | 15 | 0 | 0 | 0 | 0 | 0 | 800-771 | RTS 18/ I | RTS 17/ II | 1.386 | 6.72 |  |  |  |  | POL7_1002
|  | 50 m vodorovně | [23 empty] | SPI
Díl: | 783 | Nátěry |  |  |  | 0 |  | 0 |  | 0 |  | 0 |  | 0.02 |  | 0 |  |  |  |  | 102.38 |  |  |  |  | DIL
100 | 783802821R00 | Odstranění nátěrů z omítek stropů, opálením | m2 | 155.034 |  | 0 |  | 0 |  | 0 | 15 | 0 | 0.00011 | 0.02 | 0 | 0 |  | RTS 18/ I | RTS 17/ II | 0.574 | 88.99 |  |  |  |  | POL1_7
|  | podhledy balkónových desek : 4,35*0,99*9*4 |  | 155.034 | [21 empty] | VV | 0
101 | 783802822R00 | Odstranění nátěrů z omítek stěn, opálením | m2 | 26.676 |  | 0 |  | 0 |  | 0 | 15 | 0 | 0.00011 | 0 | 0 | 0 |  | RTS 18/ I | RTS 17/ II | 0.502 | 13.39 |  |  |  |  | POL1_7
|  | čela balkónových desek : (0,295*2+4,35)*0,15*9*4 |  | 26.676 | [21 empty] | VV | 0
Díl: | 784 | Malby |  |  |  | 0 |  | 0 |  | 0 |  | 0 |  | 0 |  | 0 |  |  |  |  | 2.22 |  |  |  |  | DIL
102 | 784191101R00 | Příprava povrchu Penetrace (napouštění) podkladu Penetrace podkladu univerzální 1x | m2 | 16.533 |  | 0 |  | 0 |  | 0 | 15 | 0 | 7e-05 | 0 | 0 | 0 | 800-784 | RTS 18/ I | RTS 17/ II | 0.03248 | 0.54 |  |  |  |  | POL1_7
|  | nové vnitřní omítky : | [23 empty] | VV | 0
|  | sklepní okna-nadpraží : | [23 empty] | VV | 0
|  | O1 : 1,05*0,27*10 |  | 2.835 | [21 empty] | VV | 0
|  | O2 : 1,05*0,27*1 |  | 0.2835 | [21 empty] | VV | 0
|  | O3 : 2,1*0,27*1 |  | 0.567 | [21 empty] | VV | 0
|  | O4 : 2,1*0,27*3 |  | 1.701 | [21 empty] | VV | 0
|  | sklepní okna-parapety a ostění : | [23 empty] | VV | 0
|  | O1 : (1,05+0,42*2)*0,27*10 |  | 5.103 | [21 empty] | VV | 0
|  | O2 : (1,05+0,42*2)*0,27*1 |  | 0.5103 | [21 empty] | VV | 0
|  | O3 : (2,1+0,42*2)*0,27*1 |  | 0.7938 | [21 empty] | VV | 0
|  | O4 : (2,1+0,42*2)*0,27*3 |  | 2.3814 | [21 empty] | VV | 0
|  | D1-ostění : 2,1*0,27*2 |  | 1.134 | [21 empty] | VV | 0
|  | D2-kolem dveří uvnitř : (1,92+2,1*2)*0,2 |  | 1.224 | [21 empty] | VV | 0
103 | 784195212R00 | Malby z malířských směsí se začištěním otěruvzdorné, , bělost 82 %, dvojnásobné | m2 | 16.533 |  | 0 |  | 0 |  | 0 | 15 | 0 | 0.00015 | 0 | 0 | 0 | 800-784 | RTS 18/ I | RTS 17/ II | 0.10191 | 1.68 |  |  |  |  | POL1_
|  | Položka pořadí 102 : 16,53300 |  | 16.533 | [21 empty] | VV | 5
Díl: | 787 | Zasklívání |  |  |  | 0 |  | 0 |  | 0 |  | 0 |  | 0 |  | 2.3 |  |  |  |  | 35.22 |  |  |  |  | DIL
104 | 787-01 | Zasklení balkónů bezrám.systém, bezp.sklo 6 mm čiré, otevirání křídel dovnitř, vč. těsnění, přesunů hmot | m | 179.52 |  | 0 |  | 0 |  | 0 | 15 | 0 | 0 | 0 | 0 | 0 |  | Vlastní | Indiv | 0 | 0 |  |  |  |  | POL1_
|  | kompletní dodávka a montáž : (4,71+0,45*2)*8*4 |  | 179.52 | [21 empty] | VV | 0
105 | 787200801R00 | Vysklení zábradlí do 1 m2 z drátoskla 60mm | m2 | 153.12 |  | 0 |  | 0 |  | 0 | 15 | 0 | 0 | 0 | 0.015 | 2.3 |  | Vlastní | Indiv | 0.23 | 35.22 |  |  |  |  | POL1_7
|  | stávající výplně balk. zábradlí : 4,35*1,1*8*4 |  | 153.12 | [21 empty] | VV | 0
Díl: | M21 | Elektromontáže |  |  |  | 0 |  | 0 |  | 0 |  | 0 |  | 0 |  | 0 |  |  |  |  | 2.98 |  |  |  |  | DIL
106 | 210220101R0X | Odpojení, krátkodobá demontáž, zpětná montáž a napojení, překotvení, revize svodů bleskosvodu, původní materiál zůstane zachován | ks | 6 |  | 0 |  | 0 |  | 0 | 15 | 0 | 0 | 0 | 0 | 0 |  | Vlastní | Indiv | 0.49717 | 2.98 |  |  |  |  | POL1_
|  | Týká se celé sviské části jednoho svodu jako celek. | [23 empty] | POP
|  | svody bleskosvodu : 6 |  | 6 | [21 empty] | VV | 0
Díl: | D96 | Přesuny suti a vybouraných hmot |  |  |  | 0 |  | 0 |  | 0 |  | 0 |  | 0 |  | 0 |  |  |  |  | 89.33 |  |  |  |  | DIL
107 | 979082111R00 | Vnitrostaveništní doprava suti a vybouraných hmot do 10 m | t | 23.1351 |  | 0 |  | 0 |  | 0 | 15 | 0 | 0 | 0 | 0 | 0 | 801-3 | RTS 18/ I | RTS 17/ II | 0.942 | 21.79 |  |  |  |  | POL8_
|  | Včetně případného složení na staveništní deponii. | [23 empty] | POP
108 | 979082121R00 | Vnitrostaveništní doprava suti a vybouraných hmot příplatek k ceně za každých dalších 5 m | t | 92.5405 |  | 0 |  | 0 |  | 0 | 15 | 0 | 0 | 0 | 0 | 0 | 801-3 | RTS 18/ I | RTS 17/ II | 0.105 | 9.72 |  |  |  |  | POL8_
109 | 979011211RVL | Svislá doprava suti za celý bytový dům, bez rozlišení výšky objektu | t | 23.1351 |  | 0 |  | 0 |  | 0 | 15 | 0 | 0 | 0 | 0 | 0 |  | Vlastní | Indiv | 2.009 | 46.48 |  |  |  |  | POL8_
|  | Suť bude dopravována dolů bez použití domovního výtahu, předpoklad je ruční transport v nádobách po lešení. V případě využití jiného druhu dopravy (např. osobonákladní výtah, shoz, manipulátor apod.) tuto technologii uchazeč zahrne do své nabídkové ceny v této položce. | [23 empty] | POP |  | Suť bude dopravována dolů bez použití domovního výtahu, předpoklad je ruční transport v nádobách po lešení. V případě využití jiného druhu dopravy (např. osobonákladní výtah, shoz, manipulátor apod.) tuto technologii uchazeč zahrne do své nabídkové ceny v této položce.
110 | 979081111RVL | Odvoz suti a vybour. hmot na skládku | t | 23.1351 |  | 0 |  | 0 |  | 0 | 15 | 0 | 0 | 0 | 0 | 0 |  | Vlastní | Indiv | 0.49 | 11.34 |  |  |  |  | POL8_
|  | Včetně naložení na dopravní prostředek a složení na skládku, bez poplatku za skládku. | [23 empty] | POP
|  | Položka zahrnuje vodorovnou dopravu do všech vzdáleností na skládky dle volby zhotovitele. | [23 empty] | POP
111 | 979999999RVL | Poplatek za skladku - veškerý odpad bez rozlišení druhu | t | 23.1351 |  | 0 |  | 0 |  | 0 | 15 | 0 | 0 | 0 | 0 | 0 |  | Vlastní | Indiv | 0 | 0 |  |  |  |  | POL8_
Díl: | VN | Vedlejší náklady |  |  |  | 0 |  | 0 |  | 0 |  | 0 |  | 0 |  | 0 |  |  |  |  | 0 |  |  |  |  | DIL
112 | 005111021R | Vytyčení inženýrských sítí | Soubor | 1 |  | 0 |  | 0 |  | 0 | 15 | 0 | 0 | 0 | 0 | 0 |  | RTS 18/ I | Indiv | 0 | 0 |  |  |  |  | POL99_8
|  | Zaměření a vytýčení stávajících inženýrských sítí v místě stavby z hlediska jejich ochrany při provádění stavby. | [23 empty] | POP
113 | 005121 R | Zařízení staveniště | Soubor | 1 |  | 0 |  | 0 |  | 0 | 15 | 0 | 0 | 0 | 0 | 0 |  | RTS 18/ I | Indiv | 0 | 0 |  |  |  |  | POL99_1
|  | Veškeré náklady spojené s vybudováním, provozem a odstraněním zařízení staveniště. | [23 empty] | POP
|  | Veškeré náklady spojené s vybudováním, provozem a odstraněním zařízení staveniště vč. zajištění přístupu k fasádám : 1 |  | 1 | [21 empty] | VV | 0
Díl: | ON | Ostatní náklady |  |  |  | 0 |  | 0 |  | 0 |  | 0 |  | 0 |  | 0 |  |  |  |  | 0 |  |  |  |  | DIL
114 | 005121020RX | Mobilní oplocení staveniště po celou dobu realizace prací na objektu | m | 114.955 |  | 0 |  | 0 |  | 0 | 15 | 0 | 0 | 0 | 0 | 0 |  | Vlastní | Indiv | 0 | 0 |  |  |  |  | POL99_8
|  | sever : 16,025+6,04+16,84+3,7+3*2 |  | 48.605 | [21 empty] | VV | 0
|  | západ : 13,66+4,87+13,31 |  | 31.84 | [21 empty] | VV | 0
|  | jih : 13,52+3,56+11,43+3*2 |  | 34.51 | [21 empty] | VV | 0
115 | 005211040R | Užívání veřejných ploch a prostranství | Soubor | 1 |  | 0 |  | 0 |  | 0 | 15 | 0 | 0 | 0 | 0 | 0 |  | RTS 18/ I | Indiv | 0 | 0 |  |  |  |  | POL99_8
|  | Náklady a poplatky spojené s užíváním veřejných ploch a prostranství, pokud jsou stavebními pracemi nebo souvisejícími činnostmi dotčeny, a to včetně užívání ploch v souvislosti s uložením stavebního materiálu nebo stavebního odpadu. | [23 empty] | POP |  | Náklady a poplatky spojené s užíváním veřejných ploch a prostranství, pokud jsou stavebními pracemi nebo souvisejícími činnostmi dotčeny, a to včetně užívání ploch v souvislosti s uložením stavebního materiálu nebo stavebního odpadu.
|  | 1 |  | 1 | [21 empty] | VV | 0
116 | 005211080R | Bezpečnostní a hygienická opatření na staveništi | Soubor | 1 |  | 0 |  | 0 |  | 0 | 15 | 0 | 0 | 0 | 0 | 0 |  | RTS 18/ I | Indiv | 0 | 0 |  |  |  |  | POL99_8
|  | Náklady na ochranu staveniště před vstupem nepovolaných osob, včetně příslušného značení, náklady na osvětlení staveniště, náklady na vypracování potřebné dokumentace pro provoz staveniště z hlediska požární ochrany (požární řád a poplachová směrnice) a z hlediska provozu staveniště (provozně dopravní řád). | [23 empty] | POP |  | Náklady na ochranu staveniště před vstupem nepovolaných osob, včetně příslušného značení, náklady na osvětlení staveniště, náklady na vypracování potřebné dokumentace pro provoz staveniště z hlediska požární ochrany (požární řád a poplachová směrnice) a z hlediska provozu staveniště (provozně dopravní řád).
117 | 00524 R | Předání a převzetí díla | Soubor | 1 |  | 0 |  | 0 |  | 0 | 15 | 0 | 0 | 0 | 0 | 0 |  | RTS 18/ I | Indiv | 0 | 0 |  |  |  |  | POL99_8
|  | Náklady zhotovitele, které vzniknou v souvislosti s povinnostmi zhotovitele při předání a převzetí díla. | [23 empty] | POP
118 | 005241010R | Dokumentace skutečného provedení | Soubor | 1 |  | 0 |  | 0 |  | 0 | 15 | 0 | 0 | 0 | 0 | 0 |  | RTS 18/ I | Indiv | 0 | 0 |  |  |  |  | POL99_8
|  | Náklady na vyhotovení dokumentace skutečného provedení stavby a její předání objednateli v požadované formě a požadovaném počtu. | [23 empty] | POP
119 | ON001 | Výkon činnosti odborně způsobilé osoby kvůli rorýsům, viz TZ | hod | 5 |  | 0 |  | 0 |  | 0 | 15 | 0 | 0 | 0 | 0 | 0 |  | Vlastní | Indiv | 0 | 0 |  |  |  |  | POL99_8
120 | ON002 | Dod.+mont. budky pro rorýse, vč. zásahů do stáv. ETICS, zapravení, oplechování, viz TZ a detail v PD | ks | 3 |  | 0 |  | 0 |  | 0 | 15 | 0 | 0 | 0 | 0 | 0 |  | Vlastní | Indiv | 0 | 0 |  |  |  |  | POL99_8
[24 empty] | 15 | 21
| Celkem |  |  |  |  | 0 | [17 empty] | 0 | 0 | SUM
END

## 01 02 Pol
Položkový soupis prací a dodávek | [25 empty] | #TypZaznamu#
S: | 2017-12-18 | Revitalizace bytových domů Dunajská 37-45 | [23 empty] | STA
O: | 01 | Dunajská 37- 45 | [20 empty] | STA |  |  | OBJ
R: | 02 | Dunajská 43 | [23 empty] | ROZ
P.č. | Číslo položky | Název položky | MJ | množství | cena / MJ | Celkem | Dodávka | Dodávka celk. | Montáž | Montáž celk. | DPH | cena s DPH | hmotnost / MJ | hmotnost celk.(t) | dem. hmotnost / MJ | dem. hmotnost celk.(t) | Ceník | Cen. soustava / platnost | Cenová úroveň | Nhod / MJ | Nhod celk. | Dodavatel
Díl: | 1 | Zemní práce |  |  |  | 0 |  | 0 |  | 0 |  | 0 |  | 0.01 |  | 0 |  |  |  |  | 0 |  |  |  |  | DIL
1 | 181 30-0010 | Rekultivace pozemku kompletní, úprava okolí domu | m2 | 248.685 |  | 0 |  | 0 |  | 0 | 15 | 0 | 3e-05 | 0.01 | 0 | 0 |  | Vlastní | Indiv | 0 | 0 |  |  |  |  | POL1_
|  | terén do vzdálenosti 3 m od fasády : (3,6+26,6+1,2+7,2+4,795+13,895+7,81+3,6+14,195)*3 |  | 248.685 | [21 empty] | VV | 0
Díl: | 6 | Úpravy povrchu, podlahy |  |  |  | 0 |  | 0 |  | 0 |  | 0 |  | 35.07 |  | 0 |  |  |  |  | 1712.71 |  |  |  |  | DIL
2 | 602015191R00 | Omítky stěn z hotových směsí Doplňkové práce pro omítky stěn z hotových směsí podkladní nátěr pod tenkovrstvé omítky | m2 | 1780.3654 |  | 0 |  | 0 |  | 0 | 15 | 0 | 0.00019 | 0.34 | 0 | 0 | 801-1 | RTS 18/ I | RTS 17/ II | 0.07 | 124.63 |  |  |  |  | POL1_
|  | po jednotlivých vrstvách | [23 empty] | SPI
|  | penetrace pod probarvenou omítku na základní vrstvu : | [23 empty] | VV | 0
|  | Sever : (3,6+26,6+1,2+7,2)*23,21 |  | 895.906 | [21 empty] | VV | 0
|  | odpočet výplní otvorů : -(3,12*2,45+1,5*1,5*8*4+1,5*1,5*7+1,99*22,26) |  | -139.6914 | [21 empty] | VV | 0
|  | přípočet ostění a nadpraží : 0,84*2,45*2+3,12*0,84+0,3*22,26*2+1,99*0,3 |  | 20.6898 | [21 empty] | VV | 0
|  | 0,2*1,5*3*8*4+0,2*1,5*3*7 |  | 35.1 | [21 empty] | VV | 0
|  | Západ : (4,795+0,2+13,895)*23,21 |  | 438.4369 | [21 empty] | VV | 0
|  | odpočet výplní otvorů : -(2,35*1,5*8*2+0,85*2,15*8*2+0,7*2,4*8+1,5*1,5*8*2) |  | -135.08 | [21 empty] | VV | 0
|  | přípočet ostění a nadpraží : 0,2*(3,2+1,5+0,6+2,15)*8*2+0,2*(0,7+2,4*2)*8 |  | 32.64 | [21 empty] | VV | 0
|  | 0,2*1,5*3*8*2 |  | 14.4 | [21 empty] | VV | 0
|  | boční stěny balkonů : 0,695*2,65*2*8*2 |  | 58.936 | [21 empty] | VV | 0
|  | Jih : (7,81+3,6+14,195)*23,21 |  | 594.2921 | [21 empty] | VV | 0
|  | odpočet výplní otvorů : -(2,35*1,5*8*2+0,85*2,15*8*2+1,5*1,5*8*3) |  | -139.64 | [21 empty] | VV | 0
|  | přípočet ostění a nadpraží : 0,2*(3,2+1,5+0,6+2,15)*8*2+0,2*1,5*3*8*3 |  | 45.44 | [21 empty] | VV | 0
|  | boční stěny balkonů : 0,695*2,65*2*8*2 |  | 58.936 | [21 empty] | VV | 0
3 | 602015185R0X | Omítka tenkovrstvá silikonová, zatíraná, zrno 1,5 až 2 mm, paropropustnosti V1 vysoká, nasákavosti W3 nízká | m2 | 1780.3654 |  | 0 |  | 0 |  | 0 | 15 | 0 | 0.005 | 8.9 | 0 | 0 |  | Vlastní | Indiv | 0.3 | 534.11 |  |  |  |  | POL1_
|  | silikonově pryskyřičná probarvovaná tenkovrstvá omítka zrnitosti 1,5 mm nebo 2 mm, armovaná vlákny zabraňující mikrotrhlinám a s přísadou proti plísním a řasám ve formě mikrokapslí s dlouhodobým účinkem. Pro zajištění paropropustnosti dle ČSN EN 1062 třída paropropustnosti V1 vysoká a současně třída nasákavosti W3 nízká. | [23 empty] | POP |  | silikonově pryskyřičná probarvovaná tenkovrstvá omítka zrnitosti 1,5 mm nebo 2 mm, armovaná vlákny zabraňující mikrotrhlinám a s přísadou proti plísním a řasám ve formě mikrokapslí s dlouhodobým účinkem. Pro zajištění paropropustnosti dle ČSN EN 1062 třída paropropustnosti V1 vysoká a současně třída nasákavosti W3 nízká.
|  | nová povrchová úprava na základní vrstvu : | [23 empty] | VV | 0
|  | Položka pořadí 2 : 1780,36535 |  | 1780.3654 | [21 empty] | VV | 5
4 | 6223 | Servisní kotvení stáv. ETICS-injektovaný kotvicí systém, 6 kotev/m2, průměr 14 mm, délka 160-180 mm, expanzní výplň, parametry musí odpovídat statické posouzení v PD | m2 | 1632.0956 |  | 0 |  | 0 |  | 0 | 15 | 0 | 0.003 | 4.9 | 0 | 0 |  | Vlastní | Indiv | 0 | 0 |  |  |  |  | POL1_
|  | Kotevní těleso o průměru 14 mm vyrobeno z kovové tkaniny z pozinkovaného ocelového drátu s průměrem 0,63 mm z oceli 11300 podle ČSN 41 1300. Tloušťka pozinkování | [23 empty] | POP |  | Kotevní těleso o průměru 14 mm vyrobeno z kovové tkaniny z pozinkovaného ocelového drátu s průměrem 0,63 mm z oceli 11300 podle ČSN 41 1300. Tloušťka pozinkování
|  | drátu je min. 30 g/m2. Injektáž kotev expanzními výplňovými hmotami - systémové řešení s certifikátem. | [23 empty] | POP
|  | Položka včetně dodávky a použití aplikačních svorek pro možnost přitažení uvolněného ETICS k podkladu před vlastní aplikací injektovaného kotvení. | [23 empty] | POP |  | Položka včetně dodávky a použití aplikačních svorek pro možnost přitažení uvolněného ETICS k podkladu před vlastní aplikací injektovaného kotvení.
|  | statická sanace stávajícího ETICS : | [23 empty] | VV | 0
|  | Sever : (3,6+26,6+1,2+7,2)*23,21 |  | 895.906 | [21 empty] | VV | 0
|  | odpočet výplní otvorů : -(3,12*2,45+1,5*1,5*8*4+1,5*1,5*7+1,99*22,26) |  | -139.6914 | [21 empty] | VV | 0
|  | Západ : (4,795+0,2+13,895)*23,21 |  | 438.4369 | [21 empty] | VV | 0
|  | odpočet výplní otvorů : -(2,35*1,5*8*2+0,85*2,15*8*2+0,7*2,4*8+1,5*1,5*8*2) |  | -135.08 | [21 empty] | VV | 0
|  | boční stěny balkonů : 0,695*2,65*2*8*2 |  | 58.936 | [21 empty] | VV | 0
|  | Jih : (7,81+3,6+14,195)*23,21 |  | 594.2921 | [21 empty] | VV | 0
|  | odpočet výplní otvorů : -(2,35*1,5*8*2+0,85*2,15*8*2+1,5*1,5*8*3) |  | -139.64 | [21 empty] | VV | 0
|  | boční stěny balkonů : 0,695*2,65*2*8*2 |  | 58.936 | [21 empty] | VV | 0
5 | 622471317R0X | Sanace biotického napadení fasády, mechanické očištění a nátěr, vč. dodávky roztoku | m2 | 1780.3654 |  | 0 |  | 0 |  | 0 | 15 | 0 | 0.00076 | 1.35 | 0 | 0 |  | Vlastní | RTS 17/ II | 0.23 | 409.48 |  |  |  |  | POL1_
|  | stávající omítka : | [23 empty] | VV | 0
|  | Položka pořadí 2 : 1780,36535 |  | 1780.3654 | [21 empty] | VV | 5
6 | 622481211R0X | Montáž výztužné sítě (perlinky) do stěrky-stěny, tl. 5 mm, s rozptýlenou výztuží, včetně výztužné sítě a stěrkového tmelu | m2 | 1780.3654 |  | 0 |  | 0 |  | 0 | 15 | 0 | 0.011 | 19.58 | 0 | 0 |  | Vlastní | Indiv | 0.362 | 644.49 |  |  |  |  | POL1_
|  | Armovací stěrka na minerální bázi, pevnost v tahu za ohybu min.3,3 N/mm2. Minerální armovací stěrka vyztužena vlákny s armovací síťovinou nesmí při 0,3% protažení dle ETAG 004 vykazovat žádné trhliny. Armovací stěrka musí být vhodná na minerální i organické podklady (jako podklad je stávající organický nátěr). Armovací síťovina s apretací proti zásadám, s gramáží min. 155g/m2 a pevností v tahu >1750 N/50mm dle ČSN EN 13496, velikost ok musí být max. 4 x 4 mm. | [23 empty] | POP |  | Armovací stěrka na minerální bázi, pevnost v tahu za ohybu min.3,3 N/mm2. Minerální armovací stěrka vyztužena vlákny s armovací síťovinou nesmí při 0,3% protažení dle ETAG 004 vykazovat žádné trhliny. Armovací stěrka musí být vhodná na minerální i organické podklady (jako podklad je stávající organický nátěr). Armovací síťovina s apretací proti zásadám, s gramáží min. 155g/m2 a pevností v tahu >1750 N/50mm dle ČSN EN 13496, velikost ok musí být max. 4 x 4 mm.
|  | nová základní vrstva : | [23 empty] | VV | 0
|  | Položka pořadí 2 : 1780,36535 |  | 1780.3654 | [21 empty] | VV | 5
Díl: | 61 | Úpravy povrchů vnitřní |  |  |  | 0 |  | 0 |  | 0 |  | 0 |  | 0.8 |  | 0 |  |  |  |  | 12.05 |  |  |  |  | DIL
7 | 611421133R00 | Omítky vnitřní stropů vápenné, vápenocementové omítky vnitřní vápenné, vápenocementové stropů rovných štukové | m2 | 5.3865 |  | 0 |  | 0 |  | 0 | 15 | 0 | 0.05123 | 0.28 | 0 | 0 | 801-1 | RTS 18/ I | RTS 17/ II | 0.908 | 4.89 |  |  |  |  | POL1_
|  | s pomocným lešením o výšce podlahy do 1900 mm a pro zatížení do 1,5 kPa, | [23 empty] | SPI
|  | sklepní okna-nadpraží : | [23 empty] | VV | 0
|  | O1 : 1,05*0,27*8 |  | 2.268 | [21 empty] | VV | 0
|  | O2 : 1,05*0,27*1 |  | 0.2835 | [21 empty] | VV | 0
|  | O3 : 2,1*0,27*2 |  | 1.134 | [21 empty] | VV | 0
|  | O4 : 2,1*0,27*3 |  | 1.701 | [21 empty] | VV | 0
8 | 612421637R00 | Omítky vnitřní stěn vápenné nebo vápenocementové v podlaží i ve schodišti štukové | m2 | 10.9197 |  | 0 |  | 0 |  | 0 | 15 | 0 | 0.04766 | 0.52 | 0 | 0 | 801-1 | RTS 18/ I | RTS 17/ II | 0.656 | 7.16 |  |  |  |  | POL1_
|  | sklepní okna-parapety a ostění : | [23 empty] | VV | 0
|  | O1 : (1,05+0,42*2)*0,27*8 |  | 4.0824 | [21 empty] | VV | 0
|  | O2 : (1,05+0,42*2)*0,27*1 |  | 0.5103 | [21 empty] | VV | 0
|  | O3 : (2,1+0,42*2)*0,27*2 |  | 1.5876 | [21 empty] | VV | 0
|  | O4 : (2,1+0,42*2)*0,27*3 |  | 2.3814 | [21 empty] | VV | 0
|  | D1-ostění : 2,1*0,27*2 |  | 1.134 | [21 empty] | VV | 0
|  | D2-kolem dveří uvnitř : (1,92+2,1*2)*0,2 |  | 1.224 | [21 empty] | VV | 0
Díl: | 62 | Úpravy povrchů vnější |  |  |  | 0 |  | 0 |  | 0 |  | 0 |  | 1.53 |  | 0 |  |  |  |  | 847.37 |  |  |  |  | DIL
9 | 620991121R00 | Zakrývání výplní vnějších otvorů z postaveného lešení | m2 | 429.0274 |  | 0 |  | 0 |  | 0 | 15 | 0 | 0.0001 | 0.04 | 0 | 0 | 801-1 | RTS 18/ I | RTS 17/ II | 0.078 | 33.46 |  |  |  |  | POL1_1
|  | s rámy a zárubněmi, zábradlí, předmětů oplechování apod., které se zřizují ještě před úpravami povrchu, před jejich znečištěním při úpravách povrchu nástřikem plastických (lepivých) maltovin | [23 empty] | SPI |  | s rámy a zárubněmi, zábradlí, předmětů oplechování apod., které se zřizují ještě před úpravami povrchu, před jejich znečištěním při úpravách povrchu nástřikem plastických (lepivých) maltovin
|  | Sever : 3,12*2,45+1,5*1,5*8*4+1,5*1,5*7+1,99*22,26 |  | 139.6914 | [21 empty] | VV | 0
|  | Západ : 2,35*1,5*8*2+0,85*2,15*8*2+0,7*2,4*8+1,5*1,5*8*2 |  | 135.08 | [21 empty] | VV | 0
|  | Jih : 2,35*1,5*8*2+0,85*2,15*8*2+1,5*1,5*8*3 |  | 139.64 | [21 empty] | VV | 0
|  | sklepní okna a dveře : | [23 empty] | VV | 0
|  | O1 : 1,05*0,42*8 |  | 3.528 | [21 empty] | VV | 0
|  | O2 : 1,05*0,42*1 |  | 0.441 | [21 empty] | VV | 0
|  | O3 : 2,1*0,42*2 |  | 1.764 | [21 empty] | VV | 0
|  | O4 : 2,1*0,42*3 |  | 2.646 | [21 empty] | VV | 0
|  | D1 : 1,05*2,1 |  | 2.205 | [21 empty] | VV | 0
|  | D2 : 1,92*2,1 |  | 4.032 | [21 empty] | VV | 0
10 | 622322132R00 | Zateplení fasády , expandovaným polystyrénem, tloušťky 100 mm, kontaktní nátěr a akrylátová omítka, škrábaná, zrnitost 1,5 mm | m2 | 4.1392 |  | 0 |  | 0 |  | 0 | 15 | 0 | 0.01385 | 0.06 | 0 | 0 | 801-1 | RTS 18/ I | RTS 17/ II | 1.2558 | 5.2 |  |  |  |  | POL1_
|  | nanesení lepicího tmelu na izolační desky, nalepení desek, zajištění talířovými hmoždinkami (6 ks/m2), přebroušení desek EPS, kašírování u minerálních desek, natažení stěrky, vtlačení výztužné tkaniny, přehlazení stěrky. Další vrstvy podle popisu položky. | [23 empty] | SPI |  | nanesení lepicího tmelu na izolační desky, nalepení desek, zajištění talířovými hmoždinkami (6 ks/m2), přebroušení desek EPS, kašírování u minerálních desek, natažení stěrky, vtlačení výztužné tkaniny, přehlazení stěrky. Další vrstvy podle popisu položky.
|  | Včetně rohových lišt na hranách budov. | [23 empty] | SPI
|  | pruhy stropů u fr. stěny O6 : 1,99*0,26*8 |  | 4.1392 | [21 empty] | VV | 0
11 | 622322153RT1 | Zateplení ostění expandovaným polystyrénem, tloušťky 30 mm, kontaktní nátěr a akrylátová omítka | m2 | 23.8632 |  | 0 |  | 0 |  | 0 | 15 | 0 | 0.01347 | 0.32 | 0 | 0 | 801-1 | RTS 18/ I | RTS 17/ II | 2.902 | 69.25 |  |  |  |  | POL1_
|  | nanesení lepicího tmelu na izolační desky, nalepení desek, osazení okenních rohových lišt, natažení stěrky, vtlačení výztužné tkaniny, přehlazení stěrky. Další vrstvy podle popisu položky. Položky pro zateplení minerální deskou obsahují před armovací vrstvou kašírování desek. Včetně rohových lišt, zakončovacích lišt s okapničkou, napojovacích lišt a výztužné tkaniny. | [23 empty] | SPI |  | nanesení lepicího tmelu na izolační desky, nalepení desek, osazení okenních rohových lišt, natažení stěrky, vtlačení výztužné tkaniny, přehlazení stěrky. Další vrstvy podle popisu položky. Položky pro zateplení minerální deskou obsahují před armovací vrstvou kašírování desek. Včetně rohových lišt, zakončovacích lišt s okapničkou, napojovacích lišt a výztužné tkaniny.
|  | ostění a nadpraží fr. stěny O6 : 0,3*22,26*2+0,33*1,99*16 |  | 23.8632 | [21 empty] | VV | 0
12 | 622421491R00 | Doplňky zateplovacích systémů rohová lišta | m | 299.835 |  | 0 |  | 0 |  | 0 | 15 | 0 | 2e-05 | 0.01 | 0 | 0 | 801-1 | RTS 18/ I | RTS 17/ II | 0.16 | 47.97 |  |  |  |  | POL1_
|  | nadpraží oken : | [23 empty] | VV | 0
|  | typická okna : 1,5*8*9+1,5*7*1 |  | 118.5 | [21 empty] | VV | 0
|  | balkonové sestavy : 2,3*8*4 |  | 73.6 | [21 empty] | VV | 0
|  | okna za výtahem : 0,7*8 |  | 5.6 | [21 empty] | VV | 0
|  | vstupní sestava : 3,12 |  | 3.12 | [21 empty] | VV | 0
|  | fr. stěny O6 : 1,99*8 |  | 15.92 | [21 empty] | VV | 0
|  | založení zateplení-podél soklu : 3,6+26,6+1,2+7,2+4,795+0,2+13,895+7,81+3,6+14,195 |  | 83.095 | [21 empty] | VV | 0
13 | 622421492R00 | Doplňky zateplovacích systémů okenní lišta | m | 745.02 |  | 0 |  | 0 |  | 0 | 15 | 0 | 0.00011 | 0.08 | 0 | 0 | 801-1 | RTS 18/ I | RTS 17/ II | 0.16 | 119.2 |  |  |  |  | POL1_
|  | Sever : (1,5+1,5*2)*8*4+(1,5+1,5*2)*7+(1,99+2,6*2)*8 |  | 233.02 | [21 empty] | VV | 0
|  | Západ : (2,35+1,5)*8*2+(0,85+2,15*2)*8*2+(0,7+2,4*2)*8+(1,5+1,5*2)*8*2 |  | 260 | [21 empty] | VV | 0
|  | Jih : (2,35+1,5)*8*2+(0,85+2,15*2)*8*2+(1,5+1,5*2)*8*3 |  | 252 | [21 empty] | VV | 0
14 | 622421494R00 | Doplňky zateplovacích systémů podparapetní lišta s tkaninou | m | 15.92 |  | 0 |  | 0 |  | 0 | 15 | 0 | 7e-05 | 0 | 0 | 0 | 801-1 | RTS 18/ I | RTS 17/ II | 0.16 | 2.55 |  |  |  |  | POL1_
|  | parapety fr. stěny O6 : 1,99*8 |  | 15.92 | [21 empty] | VV | 0
15 | 622471931R00 | Nátěry a nástřiky vnějších stěn a pilířů příplatek za vícebarevné provádění | m2 | 1780.3654 |  | 0 |  | 0 |  | 0 | 15 | 0 | 0.0001 | 0.18 | 0 | 0 | 801-1 | RTS 18/ I | RTS 17/ II | 0.011 | 19.58 |  |  |  |  | POL1_
|  | maltovinová úprava na rovném povrchu vnějších stěn, plastická, tenkovrstvá, jednobarevná, s nejnutnějším obroušením podkladu (pemzou) a oprášením, s penetrací, z lešení, bez zakrývání | [23 empty] | SPI |  | maltovinová úprava na rovném povrchu vnějších stěn, plastická, tenkovrstvá, jednobarevná, s nejnutnějším obroušením podkladu (pemzou) a oprášením, s penetrací, z lešení, bez zakrývání
|  | nová omítka fasád : | [23 empty] | VV | 0
|  | Položka pořadí 2 : 1780,36535 |  | 1780.3654 | [21 empty] | VV | 5
16 | 622904112R00 | Očištění fasád tlakovou vodou, složitost fasády 1 - 2 | m2 | 1780.3654 |  | 0 |  | 0 |  | 0 | 15 | 0 | 2e-05 | 0.04 | 0 | 0 | 801-1 | RTS 18/ I | RTS 17/ II | 0.11 | 195.84 |  |  |  |  | POL1_1
|  | celková plocha stávajících omítek : | [23 empty] | VV | 0
|  | Položka pořadí 2 : 1780,36535 |  | 1780.3654 | [21 empty] | VV | 5
17 | 711212311R00 | Izolace proti netlakové vodě - nátěry a stěrky nátěr podkladní savých podkladů | m2 | 1780.3654 |  | 0 |  | 0 |  | 0 | 15 | 0 | 3e-05 | 0.05 | 0 | 0 | 800-711 | RTS 18/ I | RTS 17/ II | 0.095 | 169.13 |  |  |  |  | POL1_
|  | penetrace stávajícího podkladu : | [23 empty] | VV | 0
|  | Položka pořadí 2 : 1780,36535 |  | 1780.3654 | [21 empty] | VV | 5
18 | 622300155R0X | Montáž rohové lišty | m | 795.26 |  | 0 |  | 0 |  | 0 | 15 | 0 | 0 | 0 | 0 | 0 |  | Vlastní | Indiv | 0.05 | 39.76 |  |  |  |  | POL1_
|  | ostění oken : | [23 empty] | VV | 0
|  | typická okna : 1,55*2*8*9+1,55*2*7*1 |  | 244.9 | [21 empty] | VV | 0
|  | balkonové sestavy : (1,55+0,6+2,15)*8*4 |  | 137.6 | [21 empty] | VV | 0
|  | okna za výtahem : 2,4*2*8 |  | 38.4 | [21 empty] | VV | 0
|  | vstupní sestava : 2,45*2 |  | 4.9 | [21 empty] | VV | 0
|  | fr. stěny O6 : 22,26*2 |  | 44.52 | [21 empty] | VV | 0
|  | rohy objektu : 23,21*14 |  | 324.94 | [21 empty] | VV | 0
19 | 622311521RV1 | Zateplovací systém XPS tl. 80 mm, zakončený stěrkou s výztužnou tkaninou | m2 | 25.04 |  | 0 |  | 0 |  | 0 | 15 | 0 | 0.01039 | 0.26 | 0 | 0 |  | RTS 18/ I | RTS 17/ II | 1.166 | 29.2 |  |  |  |  | POL1_1
|  | sokl na balkonech : (4,55+0,695*2+0,16*2)*0,125*8*4 |  | 25.04 | [21 empty] | VV | 0
20 | 622471318R00 | Nátěr nebo nástřik stěn vnějších, složitost 3 - 4 | m2 | 181.71 |  | 0 |  | 0 |  | 0 | 15 | 0 | 0.00242 | 0.44 | 0 | 0 |  | RTS 18/ I | RTS 17/ II | 0.242 | 43.97 |  |  |  |  | POL1_1
|  | čela balkónových desek : (0,295*2+4,35)*0,15*9*4 |  | 26.676 | [21 empty] | VV | 0
|  | podhledy balkónových desek : 4,35*0,99*9*4 |  | 155.034 | [21 empty] | VV | 0
21 | 641960000R0X | Těsnění spár kontaktu AL plechu se zatepl. systém. | m | 361.28 |  | 0 |  | 0 |  | 0 | 15 | 0 | 0.0001 | 0.04 | 0 | 0 |  | Vlastní | RTS 17/ II | 0.2 | 72.26 |  |  |  |  | POL1_1
|  | svislá spára mezi zasklením a fasádou : 22,58*4*4 |  | 361.28 | [21 empty] | VV | 0
22 | 283502702R | profil plastový stavební rohový; s tkaninou; tkanina 100x100 mm | m | 835.023 |  | 0 |  | 0 |  | 0 | 15 | 0 | 1e-05 | 0.01 | 0 | 0 | SPCM | RTS 18/ I | RTS 17/ II | 0 | 0 |  |  |  |  | POL3_
|  | Začátek provozního součtu | [23 empty] | VV
|  | ostění oken : | [23 empty] | VV | 2
|  | typická okna : 1,55*2*8*9+1,55*2*7*1 |  | 244.9 | [21 empty] | VV | 2
|  | balkonové sestavy : (1,55+0,6+2,15)*8*4 |  | 137.6 | [21 empty] | VV | 2
|  | okna za výtahem : 2,4*2*8 |  | 38.4 | [21 empty] | VV | 2
|  | vstupní sestava : 2,45*2 |  | 4.9 | [21 empty] | VV | 2
|  | fr. stěny O6 : 22,26*2 |  | 44.52 | [21 empty] | VV | 2
|  | rohy objektu : 23,21*14 |  | 324.94 | [21 empty] | VV | 2
|  | Mezisoučet |  | 795.26 | [21 empty] | VV | 3
|  | Konec provozního součtu | [23 empty] | VV
|  | 795,26*1,05 |  | 835.023 | [21 empty] | VV | 0
Díl: | 63 | Podlahy a podlahové konstrukce |  |  |  | 0 |  | 0 |  | 0 |  | 0 |  | 7.04 |  | 0 |  |  |  |  | 140.48 |  |  |  |  | DIL
23 | 216904391R00 | Příplatek za ruční dočištění ocelovými kartáči | m2 | 78.354 |  | 0 |  | 0 |  | 0 | 15 | 0 | 0 | 0 | 0 | 0 |  | RTS 18/ I | RTS 17/ II | 0.526 | 41.21 |  |  |  |  | POL1_
|  | 15 % nášlapné plochy balkonu : 4,35*0,99*0,15*8*4 |  | 20.6712 | [21 empty] | VV | 0
|  | osekání čel do hl.30mm : (0,295*2+4,35)*0,15*9*4 |  | 26.676 | [21 empty] | VV | 0
|  | podhledy balkónových desek - 20% - do hl. 10 mm : 4,35*0,99*9*4*0,2 |  | 31.0068 | [21 empty] | VV | 0
24 | 632422120R00 | Potěr ze suchých směsí cementový, tloušťky 10 mm, ruční zpracování | m2 | 142.416 |  | 0 |  | 0 |  | 0 | 15 | 0 | 0.02042 | 2.91 | 0 | 0 | 801-1 | RTS 18/ I | RTS 17/ II | 0.372 | 52.98 |  |  |  |  | POL1_
|  | s rozprostřením a uhlazením | [23 empty] | SPI
|  | včetně penetrace podkladu. | [23 empty] | POP
|  | opravy stávající spádové vrstvy : (4,35*0,99+0,9*0,16)*8*4 |  | 142.416 | [21 empty] | VV | 0
25 | 632477123R00 | Reprofilace vodorovných betonových povrchů polymercementová malta+penetrace, tloušťky do 10 mm | m2 | 31.0068 |  | 0 |  | 0 |  | 0 | 15 | 0 | 0.02118 | 0.66 | 0 | 0 | 801-4 | RTS 18/ I | RTS 17/ II | 0.47 | 14.57 |  |  |  |  | POL1_
|  | rozmíchání směsi s vodou, nanesení stěrky | [23 empty] | SPI
|  | podhledy balkónových desek - 20% - do hl. 10 mm : 4,35*0,99*9*4*0,2 |  | 31.0068 | [21 empty] | VV | 0
26 | 632477127R00 | Reprofilace vodorovných betonových povrchů Reprofil.polymercement.maltou,tl.do30 mm+penetrace | m2 | 26.676 |  | 0 |  | 0 |  | 0 | 15 | 0 | 0.06213 | 1.66 | 0 | 0 | 801-4 | RTS 18/ I | RTS 17/ II | 0.6 | 16.01 |  |  |  |  | POL1_
|  | rozmíchání směsi s vodou, nanesení stěrky | [23 empty] | SPI
|  | osekání čel do hl.30mm : (0,295*2+4,35)*0,15*9*4 |  | 26.676 | [21 empty] | VV | 0
27 | 632479128R00 | Reprofilace vodorovných betonových povrchů Reprofi.potěr tl.do 50mm | m2 | 20.6712 |  | 0 |  | 0 |  | 0 | 15 | 0 | 0.08741 | 1.81 | 0 | 0 | 801-4 | RTS 18/ I | RTS 17/ II | 0.76 | 15.71 |  |  |  |  | POL1_
|  | rozmíchání směsi s vodou, nanesení stěrky | [23 empty] | SPI
|  | 15 % nášlapné plochy balkonu : 4,35*0,99*0,15*8*4 |  | 20.6712 | [21 empty] | VV | 0
Díl: | 93 | Dokončovací práce inženýrských staveb |  |  |  | 0 |  | 0 |  | 0 |  | 0 |  | 0 |  | 0 |  |  |  |  | 29.48 |  |  |  |  | DIL
28 | 938902122R00 | Čištění ploch betonových konstrukcí tlakovou vodou | m2 | 142.416 |  | 0 |  | 0 |  | 0 | 15 | 0 | 0 | 0 | 0 | 0 | 801-5 | RTS 18/ I | RTS 17/ II | 0.207 | 29.48 |  |  |  |  | POL1_1
|  | omytí podkladu před penetrací (podlaha balkonu) : (4,35*0,99+0,9*0,16)*8*4 |  | 142.416 | [21 empty] | VV | 0
Díl: | 94 | Lešení a stavební výtahy |  |  |  | 0 |  | 0 |  | 0 |  | 0 |  | 39.71 |  | 0 |  |  |  |  | 601.25 |  |  |  |  | DIL
29 | 941941032R00 | Montáž lešení leh.řad.s podlahami,š.do 1 m, H 30 m | m2 | 1970.868 |  | 0 |  | 0 |  | 0 | 15 | 0 | 0.01838 | 36.22 | 0 | 0 |  | RTS 18/ I | RTS 17/ II | 0.123 | 242.42 |  |  |  |  | POL1_1
|  | Včetně zarážek podlah. | [23 empty] | POP
|  | Sever : (3,6+1+26,6+1,2+7,2)*(24,1-1,8) |  | 883.08 | [21 empty] | VV | 0
|  | Západ : (13,895+4,795)*(26,3-1,8) |  | 457.905 | [21 empty] | VV | 0
|  | Jih : (7,81+3,6+14,195)*(26,4-1,8) |  | 629.883 | [21 empty] | VV | 0
30 | 941941192R00 | Příplatek za každý měsíc použití lešení k pol.1032 | m2 | 3941.736 |  | 0 |  | 0 |  | 0 | 15 | 0 | 0.0008 | 3.15 | 0 | 0 |  | RTS 18/ I | RTS 17/ II | 0.006 | 23.65 |  |  |  |  | POL1_1
|  | Začátek provozního součtu | [23 empty] | VV
|  | Sever : (3,6+1+26,6+1,2+7,2)*(24,1-1,8) |  | 883.08 | [21 empty] | VV | 2
|  | Západ : (13,895+4,795)*(26,3-1,8) |  | 457.905 | [21 empty] | VV | 2
|  | Jih : (7,81+3,6+14,195)*(26,4-1,8) |  | 629.883 | [21 empty] | VV | 2
|  | Mezisoučet |  | 1970.868 | [21 empty] | VV | 3
|  | Konec provozního součtu | [23 empty] | VV
|  | 2 měsíce : 1970,868*2 |  | 3941.736 | [21 empty] | VV | 0
31 | 941941832R00 | Demontáž lešení leh.řad.s podlahami,š.1 m, H 30 m | m2 | 1970.868 |  | 0 |  | 0 |  | 0 | 15 | 0 | 0 | 0 | 0 | 0 |  | RTS 18/ I | RTS 17/ II | 0.105 | 206.94 |  |  |  |  | POL1_1
|  | Sever : (3,6+1+26,6+1,2+7,2)*(24,1-1,8) |  | 883.08 | [21 empty] | VV | 0
|  | Západ : (13,895+4,795)*(26,3-1,8) |  | 457.905 | [21 empty] | VV | 0
|  | Jih : (7,81+3,6+14,195)*(26,4-1,8) |  | 629.883 | [21 empty] | VV | 0
32 | 941955001R00 | Lešení lehké pomocné, výška podlahy do 1,2 m | m2 | 137.808 |  | 0 |  | 0 |  | 0 | 15 | 0 | 0.00127 | 0.18 | 0 | 0 |  | RTS 18/ I | RTS 17/ II | 0 | 0 |  |  |  |  | POL1_1
|  | práce na podhledech balkonů : 4,35*0,99*8*4 |  | 137.808 | [21 empty] | VV | 0
33 | 944944011R00 | Montáž ochranné sítě z umělých vláken | m2 | 1970.868 |  | 0 |  | 0 |  | 0 | 15 | 0 | 0 | 0 | 0 | 0 |  | RTS 18/ I | RTS 17/ II | 0.04 | 78.83 |  |  |  |  | POL1_1
|  | Sever : (3,6+1+26,6+1,2+7,2)*(24,1-1,8) |  | 883.08 | [21 empty] | VV | 0
|  | Západ : (13,895+4,795)*(26,3-1,8) |  | 457.905 | [21 empty] | VV | 0
|  | Jih : (7,81+3,6+14,195)*(26,4-1,8) |  | 629.883 | [21 empty] | VV | 0
34 | 944944031R00 | Příplatek za každý měsíc použití sítí k pol. 4011 | m2 | 3941.736 |  | 0 |  | 0 |  | 0 | 15 | 0 | 0 | 0 | 0 | 0 |  | RTS 18/ I | RTS 17/ II | 0 | 0 |  |  |  |  | POL1_1
|  | Začátek provozního součtu | [23 empty] | VV
|  | Sever : (3,6+1+26,6+1,2+7,2)*(24,1-1,8) |  | 883.08 | [21 empty] | VV | 2
|  | Západ : (13,895+4,795)*(26,3-1,8) |  | 457.905 | [21 empty] | VV | 2
|  | Jih : (7,81+3,6+14,195)*(26,4-1,8) |  | 629.883 | [21 empty] | VV | 2
|  | Mezisoučet |  | 1970.868 | [21 empty] | VV | 3
|  | Konec provozního součtu | [23 empty] | VV
|  | 2 měsíce : 1970,868*2 |  | 3941.736 | [21 empty] | VV | 0
35 | 944944081R00 | Demontáž ochranné sítě z umělých vláken | m2 | 1970.868 |  | 0 |  | 0 |  | 0 | 15 | 0 | 0 | 0 | 0 | 0 |  | RTS 18/ I | RTS 17/ II | 0.024 | 47.3 |  |  |  |  | POL1_1
|  | Sever : (3,6+1+26,6+1,2+7,2)*(24,1-1,8) |  | 883.08 | [21 empty] | VV | 0
|  | Západ : (13,895+4,795)*(26,3-1,8) |  | 457.905 | [21 empty] | VV | 0
|  | Jih : (7,81+3,6+14,195)*(26,4-1,8) |  | 629.883 | [21 empty] | VV | 0
36 | 944945012R00 | Montáž záchytné stříšky H 4,5 m, šířky do 2 m | m | 6 |  | 0 |  | 0 |  | 0 | 15 | 0 | 0.02279 | 0.14 | 0 | 0 |  | RTS 18/ I | RTS 17/ II | 0.203 | 1.22 |  |  |  |  | POL1_1
|  | hl. vstup : 4 |  | 4 | [21 empty] | VV | 0
|  | zadní vstup : 2 |  | 2 | [21 empty] | VV | 0
37 | 944945192R00 | Příplatek za každý měsíc použ.stříšky, k pol. 5012 | m | 12 |  | 0 |  | 0 |  | 0 | 15 | 0 | 0.00176 | 0.02 | 0 | 0 |  | RTS 18/ I | RTS 17/ II | 0.008 | 0.1 |  |  |  |  | POL1_1
|  | Začátek provozního součtu | [23 empty] | VV
|  | hl. vstup : 4 |  | 4 | [21 empty] | VV | 2
|  | zadní vstup : 2 |  | 2 | [21 empty] | VV | 2
|  | Mezisoučet |  | 6 | [21 empty] | VV | 3
|  | Konec provozního součtu | [23 empty] | VV
|  | 2 měsíce : 6*2 |  | 12 | [21 empty] | VV | 0
38 | 944945812R00 | Demontáž záchytné stříšky H 4,5 m, šířky do 2 m | m | 6 |  | 0 |  | 0 |  | 0 | 15 | 0 | 0 | 0 | 0 | 0 |  | RTS 18/ I | RTS 17/ II | 0.131 | 0.79 |  |  |  |  | POL1_1
|  | hl. vstup : 4 |  | 4 | [21 empty] | VV | 0
|  | zadní vstup : 2 |  | 2 | [21 empty] | VV | 0
Díl: | 95 | Dokončovací konstrukce na pozemních stavbách |  |  |  | 0 |  | 0 |  | 0 |  | 0 |  | 0 |  | 0 |  |  |  |  | 2.14 |  |  |  |  | DIL
39 | 952902110R00 | Čištění budov zametáním v místnostech, chodbách, na schodišti a na půdě | m2 | 142.416 |  | 0 |  | 0 |  | 0 | 15 | 0 | 0 | 0 | 0 | 0 | 801-4 | RTS 18/ I | RTS 17/ II | 0.015 | 2.14 |  |  |  |  | POL1_7
|  | vysátí podkladu před kladením fóliové fydroizolace-podlaha balkonu : (4,35*0,99+0,9*0,16)*8*4 |  | 142.416 | [21 empty] | VV | 0
Díl: | 96 | Bourání konstrukcí |  |  |  | 0 |  | 0 |  | 0 |  | 0 |  | 0.02 |  | 17.57 |  |  |  |  | 107.77 |  |  |  |  | DIL
40 | 962031116R00 | Bourání příček z cihel pálených plných, tloušťky 140 mm | m2 | 0.525 |  | 0 |  | 0 |  | 0 | 15 | 0 | 0.00067 | 0 | 0.319 | 0.17 | 801-3 | RTS 18/ I | RTS 17/ II | 0.317 | 0.17 |  |  |  |  | POL1_
|  | nebo vybourání otvorů průřezové plochy přes 4 m2 v příčkách, včetně pomocného lešení o výšce podlahy do 1900 mm a pro zatížení do 1,5 kPa (150 kg/m2), | [23 empty] | SPI |  | nebo vybourání otvorů průřezové plochy přes 4 m2 v příčkách, včetně pomocného lešení o výšce podlahy do 1900 mm a pro zatížení do 1,5 kPa (150 kg/m2),
|  | vybourání přizdívek zadních vstupů : 0,125*2,1*2 |  | 0.525 | [21 empty] | VV | 0
41 | 965042121RT1 | Bourání podkladů pod dlažby nebo litých celistvých dlažeb a mazanin betonových nebo z litého asfaltu, tloušťky do 100 mm, plochy do 1 m2 | m3 | 1.0336 |  | 0 |  | 0 |  | 0 | 15 | 0 | 0 | 0 | 2.2 | 2.27 | 801-3 | RTS 18/ I | RTS 17/ II | 13.24 | 13.68 |  |  |  |  | POL1_1
|  | 15 % nášlapné plochy balkonu : 4,35*0,99*0,15*8*4*0,05 |  | 1.0336 | [21 empty] | VV | 0
42 | 967042712R00 | Odsekání zdiva z kamene nebo betonu plošné tloušťky do 100 mm | m2 | 57.6828 |  | 0 |  | 0 |  | 0 | 15 | 0 | 0.00034 | 0.02 | 0.25 | 14.42 | 801-3 | RTS 18/ I | RTS 17/ II | 1.383 | 79.78 |  |  |  |  | POL1_1
|  | z pomocného lešení o výšce podlahy do 1900 mm a pro zatížení do 1,5 kPa (150 kg/m2), | [23 empty] | SPI
|  | osekání čel do hl. max.30mm : (0,295*2+4,35)*0,15*9*4 |  | 26.676 | [21 empty] | VV | 0
|  | podhledy balkónových desek - 20% - do hl. max. 10 mm : 4,35*0,99*9*4*0,2 |  | 31.0068 | [21 empty] | VV | 0
43 | 968061125R00 | Vyvěšení nebo zavěšení dřevěných křídel dveří, plochy do 2 m2 | kus | 3 |  | 0 |  | 0 |  | 0 | 15 | 0 | 0 | 0 | 0.01 | 0.03 | 801-3 | RTS 18/ I | RTS 17/ II | 0.05 | 0.15 |  |  |  |  | POL1_
|  | oken, dveří a vrat, s uložením a opětovným zavěšením po provedení stavebních změn, | [23 empty] | SPI
|  | Položka obsahuje náklady na vyvěšení křídel, jejich uložení a zpětné zavěšení (v případě zpětného využití křídel) po provedených stavebních úpraváchl. | [23 empty] | POP |  | Položka obsahuje náklady na vyvěšení křídel, jejich uložení a zpětné zavěšení (v případě zpětného využití křídel) po provedených stavebních úpraváchl.
|  | stávající zadní dveře : 1 |  | 1 | [21 empty] | VV | 0
|  | stávající dveře do bojlerovny : 2 |  | 2 | [21 empty] | VV | 0
44 | 968072455R00 | Vybourání a vyjmutí kovových rámů a rolet rámů dveřních zárubní, plochy do 2 m2 | m2 | 1.576 |  | 0 |  | 0 |  | 0 | 15 | 0 | 0.00117 | 0 | 0.076 | 0.12 | 801-3 | RTS 18/ I | RTS 17/ II | 0.939 | 1.48 |  |  |  |  | POL1_
|  | stávající zadní dveře : 0,8*1,97 |  | 1.576 | [21 empty] | VV | 0
45 | 968072456R00 | Vybourání a vyjmutí kovových rámů a rolet rámů dveřních zárubní, plochy přes 2 m2 | m2 | 3.7824 |  | 0 |  | 0 |  | 0 | 15 | 0 | 0.001 | 0 | 0.063 | 0.24 | 801-3 | RTS 18/ I | RTS 17/ II | 0.718 | 2.72 |  |  |  |  | POL1_
|  | stávající dveře do bojlerovny : 1,92*1,97 |  | 3.7824 | [21 empty] | VV | 0
46 | 978041110R00 | Odstranění kontaktního zateplovacího systému z fasádního polystyrenu EPS F, tloušťky 100 mm, s omítkou | m2 | 25.04 |  | 0 |  | 0 |  | 0 | 15 | 0 | 0 | 0 | 0.01293 | 0.32 | 801-3 | RTS 18/ I | RTS 17/ II | 0.391 | 9.79 |  |  |  |  | POL1_
|  | včetně rozměření a provedení vodorovného řezu | [23 empty] | POP
|  | vytvoření drážky v ETICS pro nový sokl : (4,55+0,695*2+0,16*2)*0,125*8*4 |  | 25.04 | [21 empty] | VV | 0
Díl: | 97 | Prorážení otvorů |  |  |  | 0 |  | 0 |  | 0 |  | 0 |  | 0 |  | 0.77 |  |  |  |  | 4.62 |  |  |  |  | DIL
47 | 978011191R00 | Otlučení omítek vápenných nebo vápenocementových vnitřních stropů, v rozsahu do 100 % | m2 | 5.3865 |  | 0 |  | 0 |  | 0 | 15 | 0 | 0 | 0 | 0.05 | 0.27 | 801-3 | RTS 18/ I | RTS 17/ II | 0.33 | 1.78 |  |  |  |  | POL1_
|  | sklepní okna-nadpraží : | [23 empty] | VV | 0
|  | O1 : 1,05*0,27*8 |  | 2.268 | [21 empty] | VV | 0
|  | O2 : 1,05*0,27*1 |  | 0.2835 | [21 empty] | VV | 0
|  | O3 : 2,1*0,27*2 |  | 1.134 | [21 empty] | VV | 0
|  | O4 : 2,1*0,27*3 |  | 1.701 | [21 empty] | VV | 0
48 | 978013191R00 | Otlučení omítek vápenných nebo vápenocementových vnitřních stěn, v rozsahu do 100 % | m2 | 10.9197 |  | 0 |  | 0 |  | 0 | 15 | 0 | 0 | 0 | 0.046 | 0.5 | 801-3 | RTS 18/ I | RTS 16/ I | 0.26 | 2.84 |  |  |  |  | POL1_
|  | sklepní okna-parapety a ostění : | [23 empty] | VV | 0
|  | O1 : (1,05+0,42*2)*0,27*8 |  | 4.0824 | [21 empty] | VV | 0
|  | O2 : (1,05+0,42*2)*0,27*1 |  | 0.5103 | [21 empty] | VV | 0
|  | O3 : (2,1+0,42*2)*0,27*2 |  | 1.5876 | [21 empty] | VV | 0
|  | O4 : (2,1+0,42*2)*0,27*3 |  | 2.3814 | [21 empty] | VV | 0
|  | D1-ostění : 2,1*0,27*2 |  | 1.134 | [21 empty] | VV | 0
|  | D2-kolem dveří uvnitř : (1,92+2,1*2)*0,2 |  | 1.224 | [21 empty] | VV | 0
Díl: | 99 | Staveništní přesun hmot |  |  |  | 0 |  | 0 |  | 0 |  | 0 |  | 0 |  | 0 |  |  |  |  | 252.92 |  |  |  |  | DIL
49 | 999281112R00 | Přesun hmot pro opravy a údržbu objektů pro opravy a údržbu dosavadních objektů včetně vnějších plášťů výšky přes 25 do 36 m, | t | 84.165 |  | 0 |  | 0 |  | 0 | 15 | 0 | 0 | 0 | 0 | 0 | 801-4 | RTS 18/ I | RTS 17/ II | 3.005 | 252.92 |  |  |  |  | POL7_
|  | oborů 801, 803, 811 a 812 | [23 empty] | SPI
Díl: | 711 | Izolace proti vodě |  |  |  | 0 |  | 0 |  | 0 |  | 0 |  | 0.47 |  | 0 |  |  |  |  | 243.97 |  |  |  |  | DIL
50 | 711212002RT5 | Izolace proti netlakové vodě - nátěry a stěrky stěrka hydroizolační proti vlhkosti | m2 | 25.04 |  | 0 |  | 0 |  | 0 | 15 | 0 | 0.0042 | 0.11 | 0 | 0 | 800-711 | RTS 18/ I | RTS 17/ II | 0.26 | 6.51 |  |  |  |  | POL1_7
|  | hydoizolace soklu kolem podlahy balkonu : (4,55+0,695*2+0,16*2)*0,125*8*4 |  | 25.04 | [21 empty] | VV | 0
51 | 711471051RT1 | Provedení izolace proti tlakové vodě fóliemi z plastů vodorovná, bez dodávky fólie | m2 | 147.4496 |  | 0 |  | 0 |  | 0 | 15 | 0 | 0 | 0 | 0 | 0 | 800-711 | RTS 18/ I | RTS 17/ II | 0.36 | 53.08 |  |  |  |  | POL1_7
|  | horizontální hydroizolace balkony : (4,19*1,04+0,18*0,295*2+0,9*0,16)*8*4 |  | 147.4496 | [21 empty] | VV | 0
52 | 711783166R00 | Provedení detailů pryskyřicemi opracování výztuže tmelem z epoxidové pryskyřice | kus | 900 |  | 0 |  | 0 |  | 0 | 15 | 0 | 1e-05 | 0.01 | 0 | 0 | 800-711 | RTS 18/ I | RTS 17/ II | 0.14 | 126 |  |  |  |  | POL1_
|  | ochrana výztuže při reprofilacích odhad 25 ks na balkon : 25*9*4 |  | 900 | [21 empty] | VV | 0
53 | 713391193R00 | Izolace tepelné těles-doplňky a konstrukční části montáž těsnění spojů plechových povrchových úprav těles a potrubí samolepící páskou | m | 872 |  | 0 |  | 0 |  | 0 | 15 | 0 | 2e-05 | 0.02 | 0 | 0 | 800-713 | RTS 18/ I | RTS 17/ II | 0.05 | 43.6 |  |  |  |  | POL1_7
|  | páska š. 150: spoj fóliová hydoizolace/okapnice, práce : (4,55+0,295*2)*8*4 |  | 164.48 | [21 empty] | VV | 0
|  | páska š. 150: podélný spoj fólie/fólie, práce : 4,35*8*4 |  | 139.2 | [21 empty] | VV | 0
|  | páska š. 150: přechod podlaha/stěna, práce : (4,55+0,695*2+0,16*2)*8*4 |  | 200.32 | [21 empty] | VV | 0
|  | páska š. 25: lemování hydrodrenážní fólie po obvodu, práce : (4,55+1,04+0,16)*2*8*4 |  | 368 | [21 empty] | VV | 0
54 | 711761404R0X | Provedení detailů spár, vod.pryž.fólií plně lepená | m | 200.32 |  | 0 |  | 0 |  | 0 | 15 | 0 | 0.00043 | 0.09 | 0 | 0 |  | Vlastní | RTS 17/ II | 0.07 | 14.02 |  |  |  |  | POL1_
|  | zvýšená pracnost v přechodech vodor. / svislá : (4,55+0,695*2+0,16*2)*8*4 |  | 200.32 | [21 empty] | VV | 0
55 | 713-39-1194 | D+M Vnitřní/vnější roh k pásce izolační š. 150 mm, napojení hydroizolace na stěnu | ks | 192 |  | 0 |  | 0 |  | 0 | 15 | 0 | 0 | 0 | 0 | 0 |  | Vlastní | Kalkul | 0 | 0 |  |  |  |  | POL1_
|  | Materiál – spodní část butyl, vrchní část syntetika. Spojovací páska musí zajistit propojení všech typů svislých konstrukcí k hydroizolační folii a následné lepení obkladů na tuto svislou konstrukci, pomocí standardního postupu lepení cementovými lepidly v exterieru, tj. hydroizolační hmotou, flexibilní tekutou lepicí maltou pro celoplošné lepení dlažby a flexibilní rychlospárovací hmota na bázi cementu | [23 empty] | POP |  | Materiál – spodní část butyl, vrchní část syntetika. Spojovací páska musí zajistit propojení všech typů svislých konstrukcí k hydroizolační folii a následné lepení obkladů na tuto svislou konstrukci, pomocí standardního postupu lepení cementovými lepidly v exterieru, tj. hydroizolační hmotou, flexibilní tekutou lepicí maltou pro celoplošné lepení dlažby a flexibilní rychlospárovací hmota na bázi cementu
|  | systémová tvarovka pro izolací rohů a koutů : | [23 empty] | VV | 0
|  | vnitřní kout odskoku stěny : 2*8*4 |  | 64 | [21 empty] | VV | 0
|  | vnější kout odskoku stěny : 4*8*4 |  | 128 | [21 empty] | VV | 0
56 | 23521570R | hmota nátěrová víceúčelová dvousložková; epoxidová pryskyřice; adhezní můstek, zacelení trhlin, sanační; podklad beton, potěr; antikorozní; pro interiér i exteriér; černá | kg | 32 |  | 0 |  | 0 |  | 0 | 15 | 0 | 0.001 | 0.03 | 0 | 0 | SPCM | RTS 18/ I | RTS 17/ II | 0 | 0 |  |  |  |  | POL3_
|  | dodávka materiálu pro balkony : 1*8*4 |  | 32 | [21 empty] | VV | 0
57 | 28355015R | páska spojovací plast; samolepicí; jednostranně; š = 25,0 mm; l = 50 m | m | 404.8 |  | 0 |  | 0 |  | 0 | 15 | 0 | 8e-05 | 0.03 | 0 | 0 | SPCM | RTS 18/ I | RTS 17/ II | 0 | 0 |  |  |  |  | POL3_
|  | páska š. 25: lemování hydrodrenážní fólie po obvodu : (4,55+1,04+0,16)*2*8*4*1,1 |  | 404.8 | [21 empty] | VV | 0
58 | 283551401R | páska těsnicí butylkaučuk; samolepicí; jednostranně; š = 150,0 mm; l = 20,000 m; funkce utěsnění spojů | m | 334.048 |  | 0 |  | 0 |  | 0 | 15 | 0 | 0.0001 | 0.03 | 0 | 0 | SPCM | RTS 18/ I | RTS 17/ II | 0 | 0 |  |  |  |  | POL3_7
|  | páska š. 150: spoj fóliová hydoizolace/okapnice, dod. mat. : (4,55+0,295*2)*8*4*1,1 |  | 180.928 | [21 empty] | VV | 0
|  | páska š. 150: podélný spoj fólie/fólie, dod. mat. : 4,35*8*4*1,1 |  | 153.12 | [21 empty] | VV | 0
59 | 28355202.1A2 | Samolepící těsnící páska, š.150 mm, dl. 20 m - spoj. páska folie/stěna - materiál, spodní strana butylová, horní geotextilie | m | 220.352 |  | 0 |  | 0 |  | 0 | 15 | 0 | 0.0003 | 0.07 | 0 | 0 |  | Vlastní | Indiv | 0 | 0 |  |  |  |  | POL3_7
|  | Spojovací páska: Materiál - spodní část butyl, vrchní část syntetika. Spojovací páska musí zajistit propojení dvou pásů hydroizolační folie, propojení folie na kovovou, povrchově ošetřenou systémovou okapničku, propojení všech typů svislých konstrukcí k hydroizolační folii a následné lepení obkladů na tuto svislou konstrukci, pomocí standardního postupu lepení cementovými lepidly v exterieru, tj. hydroizolační hmotou, flexibilní tekutou lepicí maltou pro celoplošné lepení dlažby a flexibilní rychlospárovací hmota na bázi cementu. | [23 empty] | POP |  | Spojovací páska: Materiál - spodní část butyl, vrchní část syntetika. Spojovací páska musí zajistit propojení dvou pásů hydroizolační folie, propojení folie na kovovou, povrchově ošetřenou systémovou okapničku, propojení všech typů svislých konstrukcí k hydroizolační folii a následné lepení obkladů na tuto svislou konstrukci, pomocí standardního postupu lepení cementovými lepidly v exterieru, tj. hydroizolační hmotou, flexibilní tekutou lepicí maltou pro celoplošné lepení dlažby a flexibilní rychlospárovací hmota na bázi cementu.
|  | páska š. 150: přechod podlaha/stěna dodávka pro 1 balkon : (4,55+0,695*2+0,16*2)*8*4*1,1 |  | 220.352 | [21 empty] | VV | 0
60 | 28355203.1A4 | Izolační pás armovaný vlysovou geotextilií, materiál | m2 | 162.1946 |  | 0 |  | 0 |  | 0 | 15 | 0 | 0.0005 | 0.08 | 0 | 0 |  | Vlastní | Indiv | 0 | 0 |  |  |  |  | POL3_7
|  | Hydroizolace na terasy: hydroizolační folie na bázi TPO/FPA (flexibilní polypropylenová směs), vyrobená koextruzí ze směsi etylpolypropylenového kaučuku, propylenu a odpovídajících aditiv. Musí být vyrobený ve shodě s certifikátem CE. Šířka role 1,5m, barva šedá. Požadavky: | [23 empty] | POP |  | Hydroizolace na terasy: hydroizolační folie na bázi TPO/FPA (flexibilní polypropylenová směs), vyrobená koextruzí ze směsi etylpolypropylenového kaučuku, propylenu a odpovídajících aditiv. Musí být vyrobený ve shodě s certifikátem CE. Šířka role 1,5m, barva šedá. Požadavky:
|  | - Tloušťka 1,2mm ±5% | [23 empty] | POP
|  | - Plošná hmotnost = 1,08kg/m2 | [23 empty] | POP
|  | - Mez pevnosti v tahu (podél/napříč) = 16/15 N/mm2 | [23 empty] | POP
|  | - Tažnost (podél/napříč) = 700/700% | [23 empty] | POP
|  | - Reakce na oheň - třída E | [23 empty] | POP
|  | - Chování při vnějším požáru - BROOF (t1) | [23 empty] | POP
|  | - Odolnost proti odlupování = 290 N/50mm | [23 empty] | POP
|  | - Vodotěsnost pro vodu v kap. Skupenství = 60kPa | [23 empty] | POP
|  | - Odolnost proti kroupám >26m/s | [23 empty] | POP
|  | - Nasákavost <1% | [23 empty] | POP
|  | - Ohebnost za nízkých teplot = -40°C | [23 empty] | POP
|  | - Odolnost proti dalšímu trhání (podél/napříč) = 330/240N | [23 empty] | POP
|  | - Odolnost proti nárazu = 20 (?1000) | [23 empty] | POP
|  | - Rozměrová stálost = -0,5% | [23 empty] | POP
|  | - Odolnost proti prorůstání kořenů | [23 empty] | POP
|  | - Propustnost pro vodní páry-faktor difúzního odporu µ=90000 | [23 empty] | POP
|  | - Odolnost proti mikroorganismům - úroveň 2 | [23 empty] | POP
|  | Hydroizolace pro volné položení bez nutnosti fixace k podkladu, vysoce odolná proti protržení, určená pro balkony a terasy v kombinaci s hydrodrenážními systémy. Folie musí mít možnost provedení spoje "na tupo", spojení provedeno spojovací páskou přelepením spoje. Dále uvedená folie musí umožnit následnou pokládku armované rohože pro tenkovrstvé lepení dlažby v exteriéru a nalepení dlažby. Povrch matný, spodní část s vložkou z vlysové tkaniny pro odvedení vlhkosti z podkladu mimo konstrukci. | [23 empty] | POP |  | Hydroizolace pro volné položení bez nutnosti fixace k podkladu, vysoce odolná proti protržení, určená pro balkony a terasy v kombinaci s hydrodrenážními systémy. Folie musí mít možnost provedení spoje "na tupo", spojení provedeno spojovací páskou přelepením spoje. Dále uvedená folie musí umožnit následnou pokládku armované rohože pro tenkovrstvé lepení dlažby v exteriéru a nalepení dlažby. Povrch matný, spodní část s vložkou z vlysové tkaniny pro odvedení vlhkosti z podkladu mimo konstrukci.
|  | horizontální hydroizolace pro 1 balkon, dod. mat. : (4,19*1,04+0,18*0,295*2+0,9*0,16)*8*4*1,1 |  | 162.1946 | [21 empty] | VV | 0
61 | 998711103R00 | Přesun hmot pro izolace proti vodě svisle do 60 m | t | 0.46274 |  | 0 |  | 0 |  | 0 | 15 | 0 | 0 | 0 | 0 | 0 | 800-711 | RTS 18/ I | RTS 17/ II | 1.637 | 0.76 |  |  |  |  | POL7_1002
|  | 50 m vodorovně měřeno od těžiště půdorysné plochy skládky do těžiště půdorysné plochy objektu | [23 empty] | SPI
Díl: | 713 | Izolace tepelné |  |  |  | 0 |  | 0 |  | 0 |  | 0 |  | 0 |  | 0 |  |  |  |  | 0 |  |  |  |  | DIL
62 | 713-01 | Montážní blok pro kotvení hromosvodu v ETICS, průměr 125, tl. 90 mm, dodávka a montáž | ks | 52 |  | 0 |  | 0 |  | 0 | 15 | 0 | 0 | 0 | 0 | 0 |  | Vlastní | Indiv | 0 | 0 |  |  |  |  | POL1_
|  | osazení do vyfrézované drážky ve stávajícím ETICS : | [23 empty] | VV | 0
|  | na svody bleskosvodu po 2 m : 4*26/2 |  | 52 | [21 empty] | VV | 0
Díl: | 764 | Konstrukce klempířské |  |  |  | 0 |  | 0 |  | 0 |  | 0 |  | 2.79 |  | 0.19 |  |  |  |  | 581.86 |  |  |  |  | DIL
63 | 764410491R00 | Oplechování parapetů z hliníkového plechu montáž oplechování parapetů | m | 15.92 |  | 0 |  | 0 |  | 0 | 15 | 0 | 0.00096 | 0.02 | 0 | 0 | 800-764 | RTS 18/ I | RTS 16/ I | 0.6788 | 10.81 |  |  |  |  | POL1_7
|  | včetně rohů | [23 empty] | SPI
|  | včetně spojovacích prostředků, těsnící hmoty a zednické výpomoci. | [23 empty] | POP
|  | parapety O6 : 1,99*8 |  | 15.92 | [21 empty] | VV | 0
64 | 764410850R00 | Demontáž oplechování parapetů rš od 100 do 330 mm | m | 15.92 |  | 0 |  | 0 |  | 0 | 15 | 0 | 0 | 0 | 0.00135 | 0.02 | 800-764 | RTS 18/ I | RTS 16/ I | 0.08 | 1.27 |  |  |  |  | POL1_7
|  | parapety fr. stěn : 1,99*8 |  | 15.92 | [21 empty] | VV | 0
65 | 764311821R00 | Demontáž krytiny, tabule 2 x 1 m, do 25 m2, do 30° | m2 | 22.75 |  | 0 |  | 0 |  | 0 | 15 | 0 | 0 | 0 | 0.00732 | 0.17 |  | RTS 18/ I | RTS 17/ II | 0.1 | 2.28 |  |  |  |  | POL1_7
|  | krytina stříšek nad nejvyšším balkonem : 4,55*1,25*4 |  | 22.75 | [21 empty] | VV | 0
66 | 764331320R0X | Oplechování podhledu balkón. desky Al rš 210 mm, vč. dodávky plechu tl. 1 mm | m | 201.96 |  | 0 |  | 0 |  | 0 | 15 | 0 | 0.00059 | 0.12 | 0 | 0 |  | Vlastní | RTS 17/ II | 0.192 | 38.78 |  |  |  |  | POL1_7
|  | oplechování podhledu balk.desek : (0,45*2+4,71)*9*4 |  | 201.96 | [21 empty] | VV | 0
67 | 764331330R0X | Oplechování podlahy balkonu z Al plechu rš 330 mm, vč. dodávky plechu tl. 2 mm | m | 201.96 |  | 0 |  | 0 |  | 0 | 15 | 0 | 0.00078 | 0.16 | 0 | 0 |  | Vlastní | RTS 17/ II | 0.22 | 44.43 |  |  |  |  | POL1_7
|  | oplechování podlahy balkónu : (0,45*2+4,71)*9*4 |  | 201.96 | [21 empty] | VV | 0
68 | 764410320R0X | Krycí plech Al, rš 180 mm, vč. dodávky plechu tl. 1 mm | m | 201.96 |  | 0 |  | 0 |  | 0 | 15 | 0 | 0.00203 | 0.41 | 0 | 0 |  | Vlastní | RTS 17/ II | 0.714 | 144.2 |  |  |  |  | POL1_7
|  | krycí plech čela balk.desek r.š. 180 : (0,45*2+4,71)*9*4 |  | 201.96 | [21 empty] | VV | 0
69 | 764410330R0X | Krycí lišty odvodň. a větrací štěrbiny Al rš 180mm, vč. dodávky plechu tl. 1 mm | m | 201.96 |  | 0 |  | 0 |  | 0 | 15 | 0 | 0.00212 | 0.43 | 0 | 0 |  | Vlastní | RTS 17/ II | 0.728 | 147.03 |  |  |  |  | POL1_7
|  | krycí lišty : (0,45*2+4,71)*9*4 |  | 201.96 | [21 empty] | VV | 0
70 | 764430310R00 | Oplechování stropu balkónu z Al, rš 150 mm, vč. dodávky plechu tl. 1 mm | m | 201.96 |  | 0 |  | 0 |  | 0 | 15 | 0 | 0.00218 | 0.44 | 0 | 0 |  | RTS 18/ I | RTS 17/ II | 0.584 | 117.94 |  |  |  |  | POL1_7
|  | oplechování stropu : (0,45*2+4,71)*9*4 |  | 201.96 | [21 empty] | VV | 0
71 | 764430340R10 | Lemování dilatační spáry z Al, rš 60 mm | m | 361.28 |  | 0 |  | 0 |  | 0 | 15 | 0 | 0.00273 | 0.99 | 0 | 0 |  | Vlastní | Indiv | 0 | 0 |  |  |  |  | POL1_0
|  | svislá spára mezi zasklením a fasádou : 22,58*4*4 |  | 361.28 | [21 empty] | VV | 0
72 | 764774601R00 | Krytina poplast. plech tl. 0,8 mm | m2 | 29.0248 |  | 0 |  | 0 |  | 0 | 15 | 0 | 0.00227 | 0.07 | 0 | 0 |  | RTS 18/ I | RTS 17/ II | 1.06 | 30.77 |  |  |  |  | POL1_7
|  | krytina stříšek nad nejvyšším balkonem : (4,71+0,2*2)*(1,12+0,2+0,1)*4 |  | 29.0248 | [21 empty] | VV | 0
73 | 771577951RV | D+M podlahový profil ukončovací 90x15 mm s odvodňovacími otvory, výška 15 mm, hliník | m | 201.96 |  | 0 |  | 0 |  | 0 | 15 | 0 | 0.00034 | 0.07 | 0 | 0 |  | Vlastní | Indiv | 0.15 | 30.29 |  |  |  |  | POL1_
|  | ukončení dlažby na balkonech, detail u okapnice : (0,45*2+4,71)*9*4 |  | 201.96 | [21 empty] | VV | 0
74 | 553420419R | parapet vnější š = 400 mm; materiál - jádro slitina Al, Mg, Si; materiál - povrch eloxování, práškování; l = 6 000,0 mm | m | 17.512 |  | 0 |  | 0 |  | 0 | 15 | 0 | 0.0046 | 0.08 | 0 | 0 | SPCM | RTS 18/ I | RTS 16/ I | 0 | 0 |  |  |  |  | POL3_
|  | parapety O6 : 1,99*8*1,1 |  | 17.512 | [21 empty] | VV | 0
75 | 553420426R | krytka parapetu Al; rozměr 380 - 400 mm | kus | 17.6 |  | 0 |  | 0 |  | 0 | 15 | 0 | 0 | 0 | 0 | 0 | SPCM | RTS 18/ I | RTS 16/ I | 0 | 0 |  |  |  |  | POL3_
|  | parapety O6 : 8*2*1,1 |  | 17.6 | [21 empty] | VV | 0
76 | 998764104R00 | Přesun hmot pro klempířské konstr., výšky do 36 m | t | 2.7718 |  | 0 |  | 0 |  | 0 | 15 | 0 | 0 | 0 | 0 | 0 |  | RTS 18/ I | RTS 17/ II | 5.074 | 14.06 |  |  |  |  | POL7_1001
Díl: | 766 | Konstrukce truhlářské |  |  |  | 0 |  | 0 |  | 0 |  | 0 |  | 0.01 |  | 0 |  |  |  |  | 55.79 |  |  |  |  | DIL
77 | 766601213RT2 | Těsnění připojovací spáry spára ostění, interiér - fólie parotěsná šířky 100 mm samolepicí, výplň PU pěnou, exteriér - fólie paropropustná šířky 100 mm samolepicí, | m | 139.44 |  | 0 |  | 0 |  | 0 | 15 | 0 | 4e-05 | 0.01 | 0 | 0 | 800-766 | RTS 18/ I | RTS 17/ II | 0.4 | 55.78 |  |  |  |  | POL1_
|  | Vložení parotěsné a paropropustné fólie, vyplnění spáry PU pěnou. Včetně dodávky materiálu. | [23 empty] | POP
|  | nové výplně : | [23 empty] | VV | 0
|  | O1 : (1,05+0,42)*2*8 |  | 23.52 | [21 empty] | VV | 0
|  | O2 : (1,05+0,42)*2*1 |  | 2.94 | [21 empty] | VV | 0
|  | O3 : (2,1+0,42)*2*2 |  | 10.08 | [21 empty] | VV | 0
|  | O4 : (2,1+0,42)*2*3 |  | 15.12 | [21 empty] | VV | 0
|  | O6 : (1,99+2,6)*2*8 |  | 73.44 | [21 empty] | VV | 0
|  | D1-ostění : (1,05+2,1)*2 |  | 6.3 | [21 empty] | VV | 0
|  | D2-kolem dveří : (1,92+2,1)*2 |  | 8.04 | [21 empty] | VV | 0
78 | 998766103R00 | Přesun hmot pro konstrukce truhlářské v objektech výšky do 24 m | t | 0.00558 |  | 0 |  | 0 |  | 0 | 15 | 0 | 0 | 0 | 0 | 0 | 800-766 | RTS 18/ I | RTS 17/ II | 2.447 | 0.01 |  |  |  |  | POL7_
|  | 50 m vodorovně | [23 empty] | SPI
Díl: | 767 | Konstrukce zámečnické |  |  |  | 0 |  | 0 |  | 0 |  | 0 |  | 0.43 |  | 2.29 |  |  |  |  | 116.04 |  |  |  |  | DIL
79 | 767-001 | Dod.+ mont. hliníkových dveří, zasklení a pevných výplní, panikového kování, olištování | m2 | 6.237 |  | 0 |  | 0 |  | 0 | 15 | 0 | 0.04 | 0.25 | 0 | 0 |  | Vlastní | Indiv | 0 | 0 |  |  |  |  | POL1_
|  | viz výpis oken a dveří - výkres D.1.16 | [23 empty] | POP
|  | D1 : 1,05*2,1 |  | 2.205 | [21 empty] | VV | 0
|  | D2 : 1,92*2,1 |  | 4.032 | [21 empty] | VV | 0
80 | 767-002 | Dodávka + montáž pákového ovladače sklápěcího okna | ks | 14 |  | 0 |  | 0 |  | 0 | 15 | 0 | 0.005 | 0.07 | 0 | 0 |  | Vlastní | Indiv | 0 | 0 |  |  |  |  | POL1_
|  | nové výplně : | [23 empty] | VV | 0
|  | O1 : 8 |  | 8 | [21 empty] | VV | 0
|  | O2 : 1 |  | 1 | [21 empty] | VV | 0
|  | O3 : 2 |  | 2 | [21 empty] | VV | 0
|  | O4 : 3 |  | 3 | [21 empty] | VV | 0
81 | 767-01 | D+M AL zábradlí balkónů vč. nos. rámu, kotvení, oplechování, výplně z bezpečn. skla tl. 8mm mléčného, vč. příp. zásahů do zateplení kvůli kotvení a zapravení, přesunů hmot | m | 179.52 |  | 0 |  | 0 |  | 0 | 15 | 0 | 0 | 0 | 0 | 0 |  | Vlastní | Indiv | 0 | 0 |  |  |  |  | POL1_
|  | technické řešení viz samostatný výkres v PD. Jde o komplexní dodávku i montáž systémového zábradlí. Výška zábradlí nejméně 1,1 m nad podlahou. | [23 empty] | POP |  | technické řešení viz samostatný výkres v PD. Jde o komplexní dodávku i montáž systémového zábradlí. Výška zábradlí nejméně 1,1 m nad podlahou.
|  | kompletní zábradlí : (4,71+0,45*2)*8*4 |  | 179.52 | [21 empty] | VV | 0
82 | 767996802R00 | Demontáž atypických ocelových konstr. do100 kg | kg | 2294.4 |  | 0 |  | 0 |  | 0 | 15 | 0 | 5e-05 | 0.11 | 0.001 | 2.29 |  | RTS 18/ I | RTS 17/ II | 0.05 | 114.72 |  |  |  |  | POL1_7
|  | stávající zábradlí : (0,295+4,19+0,295)*8*4*15,0 |  | 2294.4 | [21 empty] | VV | 0
83 | 998767104R00 | Přesun hmot pro zámečnické konstr., výšky do 36 m | t | 0.4342 |  | 0 |  | 0 |  | 0 | 15 | 0 | 0 | 0 | 0 | 0 |  | RTS 18/ I | RTS 17/ II | 3.036 | 1.32 |  |  |  |  | POL7_1001
Díl: | 769 | Otvorové prvky z plastu |  |  |  | 0 |  | 0 |  | 0 |  | 0 |  | 0.01 |  | 0 |  |  |  |  | 58.55 |  |  |  |  | DIL
84 | 766711001R00 | Montáž otvorových prvků plastových oken a balkonových dveří, | m | 125.1 |  | 0 |  | 0 |  | 0 | 15 | 0 | 6e-05 | 0.01 | 0 | 0 | 800-766 | RTS 18/ I | RTS 17/ II | 0.468 | 58.55 |  |  |  |  | POL1_
|  | Montáž plastových oken a dveří včetně dodávky a montáže PU pěny a spojovacích prostředků. | [23 empty] | POP
|  | nové výplně : | [23 empty] | VV | 0
|  | O1 : (1,05+0,42)*2*8 |  | 23.52 | [21 empty] | VV | 0
|  | O2 : (1,05+0,42)*2*1 |  | 2.94 | [21 empty] | VV | 0
|  | O3 : (2,1+0,42)*2*2 |  | 10.08 | [21 empty] | VV | 0
|  | O4 : (2,1+0,42)*2*3 |  | 15.12 | [21 empty] | VV | 0
|  | O6 : (1,99+2,6)*2*8 |  | 73.44 | [21 empty] | VV | 0
85 | 769-O1 | Okno O1: 1050x420 mm, rám plast, trojsklo, Uw=1,2 W/m2K, vč. dopravy a přesunů hmot, zapravení, parametry viz výpis prvků v PD | kus | 8 |  | 0 |  | 0 |  | 0 | 15 | 0 | 0 | 0 | 0 | 0 |  | Vlastní | Indiv | 0 | 0 |  |  |  |  | POL1_
86 | 769-O2 | Okno O2: 1050x420 mm, rám plast, větrací mříž, vč. dopravy a přesunů hmot, zapravení, napojení VZT, parametry viz výpis prvků v PD | kus | 1 |  | 0 |  | 0 |  | 0 | 15 | 0 | 0 | 0 | 0 | 0 |  | Vlastní | Indiv | 0 | 0 |  |  |  |  | POL1_
87 | 769-O3 | Okno O3: 2100x420 mm, rám plast, trojsklo, Uw=1,2 W/m2K, vč. dopravy a přesunů hmot, zapravení, parametry viz výpis prvků v PD | kus | 2 |  | 0 |  | 0 |  | 0 | 15 | 0 | 0 | 0 | 0 | 0 |  | Vlastní | Indiv | 0 | 0 |  |  |  |  | POL1_
88 | 769-O4 | Okno O4: 2100x420 mm, rám plast, trojsklo i větrací mříž, Uw=1,2 W/m2K, vč. dopravy a přesunů hmot, zapravení, parametry viz výpis prvků v PD | kus | 3 |  | 0 |  | 0 |  | 0 | 15 | 0 | 0 | 0 | 0 | 0 |  | Vlastní | Indiv | 0 | 0 |  |  |  |  | POL1_
89 | 769-O6 | Okno O6: 1990x2600 mm, rám plast, trojsklo, Uw=1,2 W/m2K, vč. dopravy a přesunů hmot, zapravení, olištování, parametry viz výpis prvků v PD | kus | 8 |  | 0 |  | 0 |  | 0 | 15 | 0 | 0 | 0 | 0 | 0 |  | Vlastní | Indiv | 0 | 0 |  |  |  |  | POL1_
Díl: | 771 | Podlahy z dlaždic a obklady |  |  |  | 0 |  | 0 |  | 0 |  | 0 |  | 4.86 |  | 0 |  |  |  |  | 299.84 |  |  |  |  | DIL
90 | 771111131R00 | Doplňkové práce při kladení dlažeb vyplnění dilatačních spár tmelem | m | 380.16 |  | 0 |  | 0 |  | 0 | 15 | 0 | 0 | 0 | 0 | 0 | 800-771 | RTS 18/ I | RTS 17/ II | 0.128 | 48.66 |  |  |  |  | POL1_7
|  | spára sokl/dlažba : (4,55+0,695*2)*8*4 |  | 190.08 | [21 empty] | VV | 0
|  | spára sokl/ETICS : (4,55+0,695*2)*8*4 |  | 190.08 | [21 empty] | VV | 0
91 | 771130111R00 | Obklad soklíků do tmele rovných, výšky do 100 mm | m | 200.32 |  | 0 |  | 0 |  | 0 | 15 | 0 | 0 | 0 | 0 | 0 | 800-771 | RTS 18/ I | RTS 17/ II | 0.236 | 47.28 |  |  |  |  | POL1_7
|  | sok podlaha balkonu : (4,55+0,695*2+0,16*2)*8*4 |  | 200.32 | [21 empty] | VV | 0
92 | 771212113R00 | Kladení dlažby keramické do tmele velikosti do 400 x 400 m | m2 | 147.4496 |  | 0 |  | 0 |  | 0 | 15 | 0 | 0 | 0 | 0 | 0 | 800-771 | RTS 18/ I | RTS 17/ II | 0.978 | 144.21 |  |  |  |  | POL1_7
|  | do tmele, rovnoběžně se stěnou, bez skládání složitých vzorů a tvarů. | [23 empty] | SPI
|  | dlažba balkon : (4,19*1,04+0,18*0,295*2+0,9*0,16)*8*4 |  | 147.4496 | [21 empty] | VV | 0
93 | 771313312R00 | Rohože pro pokládku dlaždic armovací tenkovrstvá rohož pro dlažby v exteriéru, položena na sucho | m2 | 147.4496 |  | 0 |  | 0 |  | 0 | 15 | 0 | 0.00107 | 0.16 | 0 | 0 | 800-771 | RTS 18/ I | RTS 17/ II | 0.15 | 22.12 |  |  |  |  | POL1_7
|  | hydrodrenážní rohož podlaha balkonu : (4,19*1,04+0,18*0,295*2+0,9*0,16)*8*4 |  | 147.4496 | [21 empty] | VV | 0
94 | 771479001R00 | Řezání dlaždic pro soklíky | m | 200.32 |  | 0 |  | 0 |  | 0 | 15 | 0 | 0 | 0 | 0 | 0 | 800-771 | RTS 18/ I | RTS 17/ II | 0.154 | 30.85 |  |  |  |  | POL1_0
|  | sok podlaha balkonu : (4,55+0,695*2+0,16*2)*8*4 |  | 200.32 | [21 empty] | VV | 0
95 | 24750142R | lepidlo polymerové; na soklové lišty, montážní, fixace, na tepelnou izolaci, na spáry; podklad savý, nesavý; pro interiér i exteriér | kus | 57.024 |  | 0 |  | 0 |  | 0 | 15 | 0 | 0.00045 | 0.03 | 0 | 0 | SPCM | RTS 18/ I | RTS 17/ II | 0 | 0 |  |  |  |  | POL3_7
|  | spotřeba cca 1 kartuše/7m : | [23 empty] | VV | 0
|  | spára sokl/dlažba : (4,55+0,695*2)/7*8*4*1,05 |  | 28.512 | [21 empty] | VV | 0
|  | spára sokl/ETICS : (4,55+0,695*2)/7*8*4*1,05 |  | 28.512 | [21 empty] | VV | 0
96 | 585820111R | malta pro dlažby/obklady lepicí, pro celoplošné lepení velkých formátů; pro interier i exterier; podlahy; báze cementová | kg | 1238.5766 |  | 0 |  | 0 |  | 0 | 15 | 0 | 0.001 | 1.24 | 0 | 0 | SPCM | RTS 18/ I | RTS 17/ II | 0 | 0 |  |  |  |  | POL3_7
|  | lepidlo pro dlažbu na balkony, spotřeba 8 kg/m2 : (4,19*1,04+0,18*0,295*2+0,9*0,16)*8*4*8*1,05 |  | 1238.5766 | [21 empty] | VV | 0
97 | 5858201560RX | Rychlospárovací flexi hmota šedá á 5 kg | kg | 52.7567 |  | 0 |  | 0 |  | 0 | 15 | 0 | 0.001 | 0.05 | 0 | 0 |  | Vlastní | RTS 17/ I | 0 | 0 |  |  |  |  | POL3_7
|  | dlažba pro balkony, spotřeba 0,3 kg/m2 : (4,19*1,04+0,18*0,295*2+0,9*0,16)*8*4*0,3*1,05 |  | 46.4466 | [21 empty] | VV | 0
|  | sokl pro balkony, spotřeba 0,3 kg/m2 : (4,55+0,695*2+0,16*2)*0,1*8*4*0,3*1,05 |  | 6.3101 | [21 empty] | VV | 0
98 | 59764210R | dlažba keramická š = 300 mm; l = 300 mm; h = 9,0 mm; povch hladký, protiskluzová úprava; pro interiér i exteriér | m2 | 175.8557 |  | 0 |  | 0 |  | 0 | 15 | 0 | 0.0192 | 3.38 | 0 | 0 | SPCM | RTS 18/ I | RTS 17/ II | 0 | 0 |  |  |  |  | POL3_7
|  | dlažba pro balkony : (4,19*1,04+0,18*0,295*2+0,9*0,16)*8*4*1,05 |  | 154.8221 | [21 empty] | VV | 0
|  | sokl pro balkony : (4,55+0,695*2+0,16*2)*0,1*8*4*1,05 |  | 21.0336 | [21 empty] | VV | 0
99 | 998771104R00 | Přesun hmot pro podlahy z dlaždic v objektech výšky do 36 m | t | 4.8512 |  | 0 |  | 0 |  | 0 | 15 | 0 | 0 | 0 | 0 | 0 | 800-771 | RTS 18/ I | RTS 17/ II | 1.386 | 6.72 |  |  |  |  | POL7_1002
|  | 50 m vodorovně | [23 empty] | SPI
Díl: | 783 | Nátěry |  |  |  | 0 |  | 0 |  | 0 |  | 0 |  | 0.02 |  | 0 |  |  |  |  | 102.38 |  |  |  |  | DIL
100 | 783802821R00 | Odstranění nátěrů z omítek stropů, opálením | m2 | 155.034 |  | 0 |  | 0 |  | 0 | 15 | 0 | 0.00011 | 0.02 | 0 | 0 |  | RTS 18/ I | RTS 17/ II | 0.574 | 88.99 |  |  |  |  | POL1_7
|  | podhledy balkónových desek : 4,35*0,99*9*4 |  | 155.034 | [21 empty] | VV | 0
101 | 783802822R00 | Odstranění nátěrů z omítek stěn, opálením | m2 | 26.676 |  | 0 |  | 0 |  | 0 | 15 | 0 | 0.00011 | 0 | 0 | 0 |  | RTS 18/ I | RTS 17/ II | 0.502 | 13.39 |  |  |  |  | POL1_7
|  | čela balkónových desek : (0,295*2+4,35)*0,15*9*4 |  | 26.676 | [21 empty] | VV | 0
Díl: | 784 | Malby |  |  |  | 0 |  | 0 |  | 0 |  | 0 |  | 0 |  | 0 |  |  |  |  | 2.19 |  |  |  |  | DIL
102 | 784191101R00 | Příprava povrchu Penetrace (napouštění) podkladu Penetrace podkladu univerzální 1x | m2 | 16.3062 |  | 0 |  | 0 |  | 0 | 15 | 0 | 7e-05 | 0 | 0 | 0 | 800-784 | RTS 18/ I | RTS 17/ II | 0.03248 | 0.53 |  |  |  |  | POL1_7
|  | nové vnitřní omítky : | [23 empty] | VV | 0
|  | sklepní okna-nadpraží : | [23 empty] | VV | 0
|  | O1 : 1,05*0,27*8 |  | 2.268 | [21 empty] | VV | 0
|  | O2 : 1,05*0,27*1 |  | 0.2835 | [21 empty] | VV | 0
|  | O3 : 2,1*0,27*2 |  | 1.134 | [21 empty] | VV | 0
|  | O4 : 2,1*0,27*3 |  | 1.701 | [21 empty] | VV | 0
|  | sklepní okna-parapety a ostění : | [23 empty] | VV | 0
|  | O1 : (1,05+0,42*2)*0,27*8 |  | 4.0824 | [21 empty] | VV | 0
|  | O2 : (1,05+0,42*2)*0,27*1 |  | 0.5103 | [21 empty] | VV | 0
|  | O3 : (2,1+0,42*2)*0,27*2 |  | 1.5876 | [21 empty] | VV | 0
|  | O4 : (2,1+0,42*2)*0,27*3 |  | 2.3814 | [21 empty] | VV | 0
|  | D1-ostění : 2,1*0,27*2 |  | 1.134 | [21 empty] | VV | 0
|  | D2-kolem dveří uvnitř : (1,92+2,1*2)*0,2 |  | 1.224 | [21 empty] | VV | 0
103 | 784195212R00 | Malby z malířských směsí se začištěním otěruvzdorné, , bělost 82 %, dvojnásobné | m2 | 16.3062 |  | 0 |  | 0 |  | 0 | 15 | 0 | 0.00015 | 0 | 0 | 0 | 800-784 | RTS 18/ I | RTS 17/ II | 0.10191 | 1.66 |  |  |  |  | POL1_
|  | Položka pořadí 102 : 16,30620 |  | 16.3062 | [21 empty] | VV | 5
Díl: | 787 | Zasklívání |  |  |  | 0 |  | 0 |  | 0 |  | 0 |  | 0 |  | 2.3 |  |  |  |  | 35.22 |  |  |  |  | DIL
104 | 787-01 | Zasklení balkónů bezrám.systém, bezp.sklo 6 mm čiré, otevirání křídel dovnitř, vč. těsnění, přesunů hmot | m | 179.52 |  | 0 |  | 0 |  | 0 | 15 | 0 | 0 | 0 | 0 | 0 |  | Vlastní | Indiv | 0 | 0 |  |  |  |  | POL1_
|  | kompletní dodávka a montáž : (4,71+0,45*2)*8*4 |  | 179.52 | [21 empty] | VV | 0
105 | 787200801R00 | Vysklení zábradlí do 1 m2 z drátoskla 60mm | m2 | 153.12 |  | 0 |  | 0 |  | 0 | 15 | 0 | 0 | 0 | 0.015 | 2.3 |  | Vlastní | Indiv | 0.23 | 35.22 |  |  |  |  | POL1_7
|  | stávající výplně balk. zábradlí : 4,35*1,1*8*4 |  | 153.12 | [21 empty] | VV | 0
Díl: | M21 | Elektromontáže |  |  |  | 0 |  | 0 |  | 0 |  | 0 |  | 0 |  | 0 |  |  |  |  | 1.99 |  |  |  |  | DIL
106 | 210220101R0X | Odpojení, krátkodobá demontáž, zpětná montáž a napojení, překotvení, revize svodů bleskosvodu, původní materiál zůstane zachován | ks | 4 |  | 0 |  | 0 |  | 0 | 15 | 0 | 0 | 0 | 0 | 0 |  | Vlastní | Indiv | 0.49717 | 1.99 |  |  |  |  | POL1_
|  | Týká se celé sviské části jednoho svodu jako celek. | [23 empty] | POP
|  | svody bleskosvodu : 4 |  | 4 | [21 empty] | VV | 0
Díl: | D96 | Přesuny suti a vybouraných hmot |  |  |  | 0 |  | 0 |  | 0 |  | 0 |  | 0 |  | 0 |  |  |  |  | 89.28 |  |  |  |  | DIL
107 | 979082111R00 | Vnitrostaveništní doprava suti a vybouraných hmot do 10 m | t | 23.1247 |  | 0 |  | 0 |  | 0 | 15 | 0 | 0 | 0 | 0 | 0 | 801-3 | RTS 18/ I | RTS 17/ II | 0.942 | 21.78 |  |  |  |  | POL8_
|  | Včetně případného složení na staveništní deponii. | [23 empty] | POP
108 | 979082121R00 | Vnitrostaveništní doprava suti a vybouraných hmot příplatek k ceně za každých dalších 5 m | t | 92.4988 |  | 0 |  | 0 |  | 0 | 15 | 0 | 0 | 0 | 0 | 0 | 801-3 | RTS 18/ I | RTS 17/ II | 0.105 | 9.71 |  |  |  |  | POL8_
109 | 979011211RVL | Svislá doprava suti za celý bytový dům, bez rozlišení výšky objektu | t | 23.1247 |  | 0 |  | 0 |  | 0 | 15 | 0 | 0 | 0 | 0 | 0 |  | Vlastní | Indiv | 2.009 | 46.46 |  |  |  |  | POL8_
|  | Suť bude dopravována dolů bez použití domovního výtahu, předpoklad je ruční transport v nádobách po lešení. V případě využití jiného druhu dopravy (např. osobonákladní výtah, shoz, manipulátor apod.) tuto technologii uchazeč zahrne do své nabídkové ceny v této položce. | [23 empty] | POP |  | Suť bude dopravována dolů bez použití domovního výtahu, předpoklad je ruční transport v nádobách po lešení. V případě využití jiného druhu dopravy (např. osobonákladní výtah, shoz, manipulátor apod.) tuto technologii uchazeč zahrne do své nabídkové ceny v této položce.
110 | 979081111RVL | Odvoz suti a vybour. hmot na skládku | t | 23.1247 |  | 0 |  | 0 |  | 0 | 15 | 0 | 0 | 0 | 0 | 0 |  | Vlastní | Indiv | 0.49 | 11.33 |  |  |  |  | POL8_
|  | Včetně naložení na dopravní prostředek a složení na skládku, bez poplatku za skládku. | [23 empty] | POP
|  | Položka zahrnuje vodorovnou dopravu do všech vzdáleností na skládky dle volby zhotovitele. | [23 empty] | POP
111 | 979999999RVL | Poplatek za skladku - veškerý odpad bez rozlišení druhu | t | 23.1247 |  | 0 |  | 0 |  | 0 | 15 | 0 | 0 | 0 | 0 | 0 |  | Vlastní | Indiv | 0 | 0 |  |  |  |  | POL8_
Díl: | VN | Vedlejší náklady |  |  |  | 0 |  | 0 |  | 0 |  | 0 |  | 0 |  | 0 |  |  |  |  | 0 |  |  |  |  | DIL
112 | 005111021R | Vytyčení inženýrských sítí | Soubor | 1 |  | 0 |  | 0 |  | 0 | 15 | 0 | 0 | 0 | 0 | 0 |  | RTS 18/ I | Indiv | 0 | 0 |  |  |  |  | POL99_8
|  | Zaměření a vytýčení stávajících inženýrských sítí v místě stavby z hlediska jejich ochrany při provádění stavby. | [23 empty] | POP
113 | 005121 R | Zařízení staveniště | Soubor | 1 |  | 0 |  | 0 |  | 0 | 15 | 0 | 0 | 0 | 0 | 0 |  | RTS 18/ I | Indiv | 0 | 0 |  |  |  |  | POL99_1
|  | Veškeré náklady spojené s vybudováním, provozem a odstraněním zařízení staveniště. | [23 empty] | POP
|  | Veškeré náklady spojené s vybudováním, provozem a odstraněním zařízení staveniště vč. zajištění přístupu k fasádám : 1 |  | 1 | [21 empty] | VV | 0
Díl: | ON | Ostatní náklady |  |  |  | 0 |  | 0 |  | 0 |  | 0 |  | 0 |  | 0 |  |  |  |  | 0 |  |  |  |  | DIL
114 | 005121020RX | Mobilní oplocení staveniště po celou dobu realizace prací na objektu | m | 91.72 |  | 0 |  | 0 |  | 0 | 15 | 0 | 0 | 0 | 0 | 0 |  | Vlastní | Indiv | 0 | 0 |  |  |  |  | POL99_8
|  | sever : 9,85+5,94+16,97+3,59+3*2 |  | 42.35 | [21 empty] | VV | 0
|  | jih : 1,71+13,16+13,66+3,48+11,36+3*2 |  | 49.37 | [21 empty] | VV | 0
115 | 005211040R | Užívání veřejných ploch a prostranství | Soubor | 1 |  | 0 |  | 0 |  | 0 | 15 | 0 | 0 | 0 | 0 | 0 |  | RTS 18/ I | Indiv | 0 | 0 |  |  |  |  | POL99_8
|  | Náklady a poplatky spojené s užíváním veřejných ploch a prostranství, pokud jsou stavebními pracemi nebo souvisejícími činnostmi dotčeny, a to včetně užívání ploch v souvislosti s uložením stavebního materiálu nebo stavebního odpadu. | [23 empty] | POP |  | Náklady a poplatky spojené s užíváním veřejných ploch a prostranství, pokud jsou stavebními pracemi nebo souvisejícími činnostmi dotčeny, a to včetně užívání ploch v souvislosti s uložením stavebního materiálu nebo stavebního odpadu.
|  | 1 |  | 1 | [21 empty] | VV | 0
116 | 005211080R | Bezpečnostní a hygienická opatření na staveništi | Soubor | 1 |  | 0 |  | 0 |  | 0 | 15 | 0 | 0 | 0 | 0 | 0 |  | RTS 18/ I | Indiv | 0 | 0 |  |  |  |  | POL99_8
|  | Náklady na ochranu staveniště před vstupem nepovolaných osob, včetně příslušného značení, náklady na osvětlení staveniště, náklady na vypracování potřebné dokumentace pro provoz staveniště z hlediska požární ochrany (požární řád a poplachová směrnice) a z hlediska provozu staveniště (provozně dopravní řád). | [23 empty] | POP |  | Náklady na ochranu staveniště před vstupem nepovolaných osob, včetně příslušného značení, náklady na osvětlení staveniště, náklady na vypracování potřebné dokumentace pro provoz staveniště z hlediska požární ochrany (požární řád a poplachová směrnice) a z hlediska provozu staveniště (provozně dopravní řád).
117 | 00524 R | Předání a převzetí díla | Soubor | 1 |  | 0 |  | 0 |  | 0 | 15 | 0 | 0 | 0 | 0 | 0 |  | RTS 18/ I | Indiv | 0 | 0 |  |  |  |  | POL99_8
|  | Náklady zhotovitele, které vzniknou v souvislosti s povinnostmi zhotovitele při předání a převzetí díla. | [23 empty] | POP
118 | 005241010R | Dokumentace skutečného provedení | Soubor | 1 |  | 0 |  | 0 |  | 0 | 15 | 0 | 0 | 0 | 0 | 0 |  | RTS 18/ I | Indiv | 0 | 0 |  |  |  |  | POL99_8
|  | Náklady na vyhotovení dokumentace skutečného provedení stavby a její předání objednateli v požadované formě a požadovaném počtu. | [23 empty] | POP
119 | ON001 | Výkon činnosti odborně způsobilé osoby kvůli rorýsům, viz TZ | hod | 5 |  | 0 |  | 0 |  | 0 | 15 | 0 | 0 | 0 | 0 | 0 |  | Vlastní | Indiv | 0 | 0 |  |  |  |  | POL99_8
120 | ON002 | Dod.+mont. budky pro rorýse, vč. zásahů do stáv. ETICS, zapravení, oplechování, viz TZ a detail v PD | ks | 3 |  | 0 |  | 0 |  | 0 | 15 | 0 | 0 | 0 | 0 | 0 |  | Vlastní | Indiv | 0 | 0 |  |  |  |  | POL99_8
[24 empty] | 15 | 21
| Celkem |  |  |  |  | 0 | [17 empty] | 0 | 0 | SUM
END

## 01 03 Pol
Položkový soupis prací a dodávek | [25 empty] | #TypZaznamu#
S: | 2017-12-18 | Revitalizace bytových domů Dunajská 37-45 | [23 empty] | STA
O: | 01 | Dunajská 37- 45 | [20 empty] | STA |  |  | OBJ
R: | 03 | Dunajská 41 | [23 empty] | ROZ
P.č. | Číslo položky | Název položky | MJ | množství | cena / MJ | Celkem | Dodávka | Dodávka celk. | Montáž | Montáž celk. | DPH | cena s DPH | hmotnost / MJ | hmotnost celk.(t) | dem. hmotnost / MJ | dem. hmotnost celk.(t) | Ceník | Cen. soustava / platnost | Cenová úroveň | Nhod / MJ | Nhod celk. | Dodavatel
Díl: | 1 | Zemní práce |  |  |  | 0 |  | 0 |  | 0 |  | 0 |  | 0.01 |  | 0 |  |  |  |  | 0 |  |  |  |  | DIL
1 | 181 30-0010 | Rekultivace pozemku kompletní, úprava okolí domu | m2 | 251.07 |  | 0 |  | 0 |  | 0 | 15 | 0 | 3e-05 | 0.01 | 0 | 0 |  | Vlastní | Indiv | 0 | 0 |  |  |  |  | POL1_
|  | terén do vzdálenosti 3 m od fasády : (4,795+13,69+3,395+14,4+11,41+1+26,6+1,2+7,2)*3 |  | 251.07 | [21 empty] | VV | 0
Díl: | 6 | Úpravy povrchu, podlahy |  |  |  | 0 |  | 0 |  | 0 |  | 0 |  | 34.98 |  | 0 |  |  |  |  | 1708.13 |  |  |  |  | DIL
2 | 602015191R00 | Omítky stěn z hotových směsí Doplňkové práce pro omítky stěn z hotových směsí podkladní nátěr pod tenkovrstvé omítky | m2 | 1775.6073 |  | 0 |  | 0 |  | 0 | 15 | 0 | 0.00019 | 0.34 | 0 | 0 | 801-1 | RTS 18/ I | RTS 17/ II | 0.07 | 124.29 |  |  |  |  | POL1_
|  | po jednotlivých vrstvách | [23 empty] | SPI
|  | penetrace pod probarvenou omítku na základní vrstvu : | [23 empty] | VV | 0
|  | Sever : (26,6+1,2+7,2)*23,21 |  | 812.35 | [21 empty] | VV | 0
|  | odpočet výplní otvorů : -(3,12*2,45+1,5*1,5*8*3+1,5*1,5*7+1,99*22,26) |  | -121.6914 | [21 empty] | VV | 0
|  | přípočet ostění a nadpraží : 0,84*2,45*2+3,12*0,84+0,3*22,26*2+1,99*0,3 |  | 20.6898 | [21 empty] | VV | 0
|  | 0,2*1,5*3*8*3+0,2*1,5*3*7 |  | 27.9 | [21 empty] | VV | 0
|  | Západ : (4,795+0,2+13,69)*23,21 |  | 433.6789 | [21 empty] | VV | 0
|  | odpočet výplní otvorů : -(2,35*1,5*8*2+0,85*2,15*8*2+0,7*2,4*8+1,5*1,5*8*2) |  | -135.08 | [21 empty] | VV | 0
|  | přípočet ostění a nadpraží : 0,2*(3,2+1,5+0,6+2,15)*8*2+0,2*(0,7+2,4*2)*8 |  | 32.64 | [21 empty] | VV | 0
|  | 0,2*1,5*3*8*2 |  | 14.4 | [21 empty] | VV | 0
|  | boční stěny balkonů : 0,695*2,65*2*8*2 |  | 58.936 | [21 empty] | VV | 0
|  | Jih : (3,395+14,4)*23,21 |  | 413.022 | [21 empty] | VV | 0
|  | odpočet výplní otvorů : -(2,35*1,5*8*2+0,85*2,15*8*2+1,5*1,5*8*3) |  | -139.64 | [21 empty] | VV | 0
|  | přípočet ostění a nadpraží : 0,2*(3,2+1,5+0,6+2,15)*8*2+0,2*1,5*3*8*3 |  | 45.44 | [21 empty] | VV | 0
|  | boční stěny balkonů : 0,695*2,65*2*8*2 |  | 58.936 | [21 empty] | VV | 0
|  | Východ : 11,41*23,21 |  | 264.8261 | [21 empty] | VV | 0
|  | odpočet výplní otvorů : -1,5*1,5*8 |  | -18 | [21 empty] | VV | 0
|  | přípočet ostění a nadpraží : 0,2*1,5*3*8 |  | 7.2 | [21 empty] | VV | 0
3 | 602015185R0X | Omítka tenkovrstvá silikonová, zatíraná, zrno 1,5 až 2 mm, paropropustnosti V1 vysoká, nasákavosti W3 nízká | m2 | 1775.6073 |  | 0 |  | 0 |  | 0 | 15 | 0 | 0.005 | 8.88 | 0 | 0 |  | Vlastní | Indiv | 0.3 | 532.68 |  |  |  |  | POL1_
|  | silikonově pryskyřičná probarvovaná tenkovrstvá omítka zrnitosti 1,5 mm nebo 2 mm, armovaná vlákny zabraňující mikrotrhlinám a s přísadou proti plísním a řasám ve formě mikrokapslí s dlouhodobým účinkem. Pro zajištění paropropustnosti dle ČSN EN 1062 třída paropropustnosti V1 vysoká a současně třída nasákavosti W3 nízká. | [23 empty] | POP |  | silikonově pryskyřičná probarvovaná tenkovrstvá omítka zrnitosti 1,5 mm nebo 2 mm, armovaná vlákny zabraňující mikrotrhlinám a s přísadou proti plísním a řasám ve formě mikrokapslí s dlouhodobým účinkem. Pro zajištění paropropustnosti dle ČSN EN 1062 třída paropropustnosti V1 vysoká a současně třída nasákavosti W3 nízká.
|  | nová povrchová úprava na základní vrstvu : | [23 empty] | VV | 0
|  | Položka pořadí 2 : 1775,60730 |  | 1775.6073 | [21 empty] | VV | 5
4 | 6223 | Servisní kotvení stáv. ETICS-injektovaný kotvicí systém, 6 kotev/m2, průměr 14 mm, délka 160-180 mm, expanzní výplň, parametry musí odpovídat statické posouzení v PD | m2 | 1627.3375 |  | 0 |  | 0 |  | 0 | 15 | 0 | 0.003 | 4.88 | 0 | 0 |  | Vlastní | Indiv | 0 | 0 |  |  |  |  | POL1_
|  | Kotevní těleso o průměru 14 mm vyrobeno z kovové tkaniny z pozinkovaného ocelového drátu s průměrem 0,63 mm z oceli 11300 podle ČSN 41 1300. Tloušťka pozinkování | [23 empty] | POP |  | Kotevní těleso o průměru 14 mm vyrobeno z kovové tkaniny z pozinkovaného ocelového drátu s průměrem 0,63 mm z oceli 11300 podle ČSN 41 1300. Tloušťka pozinkování
|  | drátu je min. 30 g/m2. Injektáž kotev expanzními výplňovými hmotami - systémové řešení s certifikátem. | [23 empty] | POP
|  | Položka včetně dodávky a použití aplikačních svorek pro možnost přitažení uvolněného ETICS k podkladu před vlastní aplikací injektovaného kotvení. | [23 empty] | POP |  | Položka včetně dodávky a použití aplikačních svorek pro možnost přitažení uvolněného ETICS k podkladu před vlastní aplikací injektovaného kotvení.
|  | statická sanace stávajícího ETICS : | [23 empty] | VV | 0
|  | Sever : (26,6+1,2+7,2)*23,21 |  | 812.35 | [21 empty] | VV | 0
|  | odpočet výplní otvorů : -(3,12*2,45+1,5*1,5*8*3+1,5*1,5*7+1,99*22,26) |  | -121.6914 | [21 empty] | VV | 0
|  | Západ : (4,795+0,2+13,69)*23,21 |  | 433.6789 | [21 empty] | VV | 0
|  | odpočet výplní otvorů : -(2,35*1,5*8*2+0,85*2,15*8*2+0,7*2,4*8+1,5*1,5*8*2) |  | -135.08 | [21 empty] | VV | 0
|  | boční stěny balkonů : 0,695*2,65*2*8*2 |  | 58.936 | [21 empty] | VV | 0
|  | Jih : (3,395+14,4)*23,21 |  | 413.022 | [21 empty] | VV | 0
|  | odpočet výplní otvorů : -(2,35*1,5*8*2+0,85*2,15*8*2+1,5*1,5*8*3) |  | -139.64 | [21 empty] | VV | 0
|  | boční stěny balkonů : 0,695*2,65*2*8*2 |  | 58.936 | [21 empty] | VV | 0
|  | Východ : 11,41*23,21 |  | 264.8261 | [21 empty] | VV | 0
|  | odpočet výplní otvorů : -1,5*1,5*8 |  | -18 | [21 empty] | VV | 0
5 | 622471317R0X | Sanace biotického napadení fasády, mechanické očištění a nátěr, vč. dodávky roztoku | m2 | 1775.6073 |  | 0 |  | 0 |  | 0 | 15 | 0 | 0.00076 | 1.35 | 0 | 0 |  | Vlastní | RTS 17/ II | 0.23 | 408.39 |  |  |  |  | POL1_
|  | stávající omítka : | [23 empty] | VV | 0
|  | Položka pořadí 2 : 1775,60730 |  | 1775.6073 | [21 empty] | VV | 5
6 | 622481211R0X | Montáž výztužné sítě (perlinky) do stěrky-stěny, tl. 5 mm, s rozptýlenou výztuží, včetně výztužné sítě a stěrkového tmelu | m2 | 1775.6073 |  | 0 |  | 0 |  | 0 | 15 | 0 | 0.011 | 19.53 | 0 | 0 |  | Vlastní | Indiv | 0.362 | 642.77 |  |  |  |  | POL1_
|  | Armovací stěrka na minerální bázi, pevnost v tahu za ohybu min.3,3 N/mm2. Minerální armovací stěrka vyztužena vlákny s armovací síťovinou nesmí při 0,3% protažení dle ETAG 004 vykazovat žádné trhliny. Armovací stěrka musí být vhodná na minerální i organické podklady (jako podklad je stávající organický nátěr). Armovací síťovina s apretací proti zásadám, s gramáží min. 155g/m2 a pevností v tahu >1750 N/50mm dle ČSN EN 13496, velikost ok musí být max. 4 x 4 mm. | [23 empty] | POP |  | Armovací stěrka na minerální bázi, pevnost v tahu za ohybu min.3,3 N/mm2. Minerální armovací stěrka vyztužena vlákny s armovací síťovinou nesmí při 0,3% protažení dle ETAG 004 vykazovat žádné trhliny. Armovací stěrka musí být vhodná na minerální i organické podklady (jako podklad je stávající organický nátěr). Armovací síťovina s apretací proti zásadám, s gramáží min. 155g/m2 a pevností v tahu >1750 N/50mm dle ČSN EN 13496, velikost ok musí být max. 4 x 4 mm.
|  | nová základní vrstva : | [23 empty] | VV | 0
|  | Položka pořadí 2 : 1775,60730 |  | 1775.6073 | [21 empty] | VV | 5
Díl: | 61 | Úpravy povrchů vnitřní |  |  |  | 0 |  | 0 |  | 0 |  | 0 |  | 0.76 |  | 0 |  |  |  |  | 11.46 |  |  |  |  | DIL
7 | 611421133R00 | Omítky vnitřní stropů vápenné, vápenocementové omítky vnitřní vápenné, vápenocementové stropů rovných štukové | m2 | 5.103 |  | 0 |  | 0 |  | 0 | 15 | 0 | 0.05123 | 0.26 | 0 | 0 | 801-1 | RTS 18/ I | RTS 17/ II | 0.908 | 4.63 |  |  |  |  | POL1_
|  | s pomocným lešením o výšce podlahy do 1900 mm a pro zatížení do 1,5 kPa, | [23 empty] | SPI
|  | sklepní okna-nadpraží : | [23 empty] | VV | 0
|  | O1 : 1,05*0,27*8 |  | 2.268 | [21 empty] | VV | 0
|  | O3 : 2,1*0,27*2 |  | 1.134 | [21 empty] | VV | 0
|  | O4 : 2,1*0,27*2 |  | 1.134 | [21 empty] | VV | 0
|  | O5 : 2,1*0,27*1 |  | 0.567 | [21 empty] | VV | 0
8 | 612421637R00 | Omítky vnitřní stěn vápenné nebo vápenocementové v podlaží i ve schodišti štukové | m2 | 10.4094 |  | 0 |  | 0 |  | 0 | 15 | 0 | 0.04766 | 0.5 | 0 | 0 | 801-1 | RTS 18/ I | RTS 17/ II | 0.656 | 6.83 |  |  |  |  | POL1_
|  | sklepní okna-parapety a ostění : | [23 empty] | VV | 0
|  | O1 : (1,05+0,42*2)*0,27*8 |  | 4.0824 | [21 empty] | VV | 0
|  | O3 : (2,1+0,42*2)*0,27*2 |  | 1.5876 | [21 empty] | VV | 0
|  | O4 : (2,1+0,42*2)*0,27*2 |  | 1.5876 | [21 empty] | VV | 0
|  | O5 : (2,1+0,42*2)*0,27*1 |  | 0.7938 | [21 empty] | VV | 0
|  | D1-ostění : 2,1*0,27*2 |  | 1.134 | [21 empty] | VV | 0
|  | D2-kolem dveří uvnitř : (1,92+2,1*2)*0,2 |  | 1.224 | [21 empty] | VV | 0
Díl: | 62 | Úpravy povrchů vnější |  |  |  | 0 |  | 0 |  | 0 |  | 0 |  | 1.53 |  | 0 |  |  |  |  | 845.26 |  |  |  |  | DIL
9 | 620991121R00 | Zakrývání výplní vnějších otvorů z postaveného lešení | m2 | 428.5864 |  | 0 |  | 0 |  | 0 | 15 | 0 | 0.0001 | 0.04 | 0 | 0 | 801-1 | RTS 18/ I | RTS 17/ II | 0.078 | 33.43 |  |  |  |  | POL1_1
|  | s rámy a zárubněmi, zábradlí, předmětů oplechování apod., které se zřizují ještě před úpravami povrchu, před jejich znečištěním při úpravách povrchu nástřikem plastických (lepivých) maltovin | [23 empty] | SPI |  | s rámy a zárubněmi, zábradlí, předmětů oplechování apod., které se zřizují ještě před úpravami povrchu, před jejich znečištěním při úpravách povrchu nástřikem plastických (lepivých) maltovin
|  | Sever : 3,12*2,45+1,5*1,5*8*3+1,5*1,5*7+1,99*22,26 |  | 121.6914 | [21 empty] | VV | 0
|  | Západ : 2,35*1,5*8*2+0,85*2,15*8*2+0,7*2,4*8+1,5*1,5*8*2 |  | 135.08 | [21 empty] | VV | 0
|  | Jih : 2,35*1,5*8*2+0,85*2,15*8*2+1,5*1,5*8*3 |  | 139.64 | [21 empty] | VV | 0
|  | Východ : 1,5*1,5*8 |  | 18 | [21 empty] | VV | 0
[26 empty] | VV | 0
|  | sklepní okna a dveře : | [23 empty] | VV | 0
|  | O1 : 1,05*0,42*8 |  | 3.528 | [21 empty] | VV | 0
|  | O3 : 2,1*0,42*2 |  | 1.764 | [21 empty] | VV | 0
|  | O4 : 2,1*0,42*2 |  | 1.764 | [21 empty] | VV | 0
|  | O5 : 2,1*0,42*1 |  | 0.882 | [21 empty] | VV | 0
|  | D1 : 1,05*2,1 |  | 2.205 | [21 empty] | VV | 0
|  | D2 : 1,92*2,1 |  | 4.032 | [21 empty] | VV | 0
10 | 622322132R00 | Zateplení fasády , expandovaným polystyrénem, tloušťky 100 mm, kontaktní nátěr a akrylátová omítka, škrábaná, zrnitost 1,5 mm | m2 | 4.1392 |  | 0 |  | 0 |  | 0 | 15 | 0 | 0.01385 | 0.06 | 0 | 0 | 801-1 | RTS 18/ I | RTS 17/ II | 1.2558 | 5.2 |  |  |  |  | POL1_
|  | nanesení lepicího tmelu na izolační desky, nalepení desek, zajištění talířovými hmoždinkami (6 ks/m2), přebroušení desek EPS, kašírování u minerálních desek, natažení stěrky, vtlačení výztužné tkaniny, přehlazení stěrky. Další vrstvy podle popisu položky. | [23 empty] | SPI |  | nanesení lepicího tmelu na izolační desky, nalepení desek, zajištění talířovými hmoždinkami (6 ks/m2), přebroušení desek EPS, kašírování u minerálních desek, natažení stěrky, vtlačení výztužné tkaniny, přehlazení stěrky. Další vrstvy podle popisu položky.
|  | Včetně rohových lišt na hranách budov. | [23 empty] | SPI
|  | pruhy stropů u fr. stěny O6 : 1,99*0,26*8 |  | 4.1392 | [21 empty] | VV | 0
11 | 622322153RT1 | Zateplení ostění expandovaným polystyrénem, tloušťky 30 mm, kontaktní nátěr a akrylátová omítka | m2 | 23.8632 |  | 0 |  | 0 |  | 0 | 15 | 0 | 0.01347 | 0.32 | 0 | 0 | 801-1 | RTS 18/ I | RTS 17/ II | 2.902 | 69.25 |  |  |  |  | POL1_
|  | nanesení lepicího tmelu na izolační desky, nalepení desek, osazení okenních rohových lišt, natažení stěrky, vtlačení výztužné tkaniny, přehlazení stěrky. Další vrstvy podle popisu položky. Položky pro zateplení minerální deskou obsahují před armovací vrstvou kašírování desek. Včetně rohových lišt, zakončovacích lišt s okapničkou, napojovacích lišt a výztužné tkaniny. | [23 empty] | SPI |  | nanesení lepicího tmelu na izolační desky, nalepení desek, osazení okenních rohových lišt, natažení stěrky, vtlačení výztužné tkaniny, přehlazení stěrky. Další vrstvy podle popisu položky. Položky pro zateplení minerální deskou obsahují před armovací vrstvou kašírování desek. Včetně rohových lišt, zakončovacích lišt s okapničkou, napojovacích lišt a výztužné tkaniny.
|  | ostění a nadpraží fr. stěny O6 : 0,3*22,26*2+0,33*1,99*16 |  | 23.8632 | [21 empty] | VV | 0
12 | 622421491R00 | Doplňky zateplovacích systémů rohová lišta | m | 300.43 |  | 0 |  | 0 |  | 0 | 15 | 0 | 2e-05 | 0.01 | 0 | 0 | 801-1 | RTS 18/ I | RTS 17/ II | 0.16 | 48.07 |  |  |  |  | POL1_
|  | nadpraží oken : | [23 empty] | VV | 0
|  | typická okna : 1,5*8*9+1,5*7*1 |  | 118.5 | [21 empty] | VV | 0
|  | balkonové sestavy : 2,3*8*4 |  | 73.6 | [21 empty] | VV | 0
|  | okna za výtahem : 0,7*8 |  | 5.6 | [21 empty] | VV | 0
|  | vstupní sestava : 3,12 |  | 3.12 | [21 empty] | VV | 0
|  | fr. stěny O6 : 1,99*8 |  | 15.92 | [21 empty] | VV | 0
|  | založení zateplení-podél soklu : 4,795+13,69+3,395+14,4+11,41+1+26,6+1,2+7,2 |  | 83.69 | [21 empty] | VV | 0
13 | 622421492R00 | Doplňky zateplovacích systémů okenní lišta | m | 745.02 |  | 0 |  | 0 |  | 0 | 15 | 0 | 0.00011 | 0.08 | 0 | 0 | 801-1 | RTS 18/ I | RTS 17/ II | 0.16 | 119.2 |  |  |  |  | POL1_
|  | Sever : (1,5+1,5*2)*8*3+(1,5+1,5*2)*7+(1,99+2,6*2)*8 |  | 197.02 | [21 empty] | VV | 0
|  | Západ : (2,35+1,5)*8*2+(0,85+2,15*2)*8*2+(0,7+2,4*2)*8+(1,5+1,5*2)*8*2 |  | 260 | [21 empty] | VV | 0
|  | Jih : (2,35+1,5)*8*2+(0,85+2,15*2)*8*2+(1,5+1,5*2)*8*3 |  | 252 | [21 empty] | VV | 0
|  | Východ : (1,5+1,5*2)*8 |  | 36 | [21 empty] | VV | 0
14 | 622421494R00 | Doplňky zateplovacích systémů podparapetní lišta s tkaninou | m | 15.92 |  | 0 |  | 0 |  | 0 | 15 | 0 | 7e-05 | 0 | 0 | 0 | 801-1 | RTS 18/ I | RTS 17/ II | 0.16 | 2.55 |  |  |  |  | POL1_
|  | parapety fr. stěny O6 : 1,99*8 |  | 15.92 | [21 empty] | VV | 0
15 | 622471931R00 | Nátěry a nástřiky vnějších stěn a pilířů příplatek za vícebarevné provádění | m2 | 1775.6073 |  | 0 |  | 0 |  | 0 | 15 | 0 | 0.0001 | 0.18 | 0 | 0 | 801-1 | RTS 18/ I | RTS 17/ II | 0.011 | 19.53 |  |  |  |  | POL1_
|  | maltovinová úprava na rovném povrchu vnějších stěn, plastická, tenkovrstvá, jednobarevná, s nejnutnějším obroušením podkladu (pemzou) a oprášením, s penetrací, z lešení, bez zakrývání | [23 empty] | SPI |  | maltovinová úprava na rovném povrchu vnějších stěn, plastická, tenkovrstvá, jednobarevná, s nejnutnějším obroušením podkladu (pemzou) a oprášením, s penetrací, z lešení, bez zakrývání
|  | nová omítka fasád : | [23 empty] | VV | 0
|  | Položka pořadí 2 : 1775,60730 |  | 1775.6073 | [21 empty] | VV | 5
16 | 622904112R00 | Očištění fasád tlakovou vodou, složitost fasády 1 - 2 | m2 | 1775.6073 |  | 0 |  | 0 |  | 0 | 15 | 0 | 2e-05 | 0.04 | 0 | 0 | 801-1 | RTS 18/ I | RTS 17/ II | 0.11 | 195.32 |  |  |  |  | POL1_1
|  | celková plocha stávajících omítek : | [23 empty] | VV | 0
|  | Položka pořadí 2 : 1775,60730 |  | 1775.6073 | [21 empty] | VV | 5
17 | 711212311R00 | Izolace proti netlakové vodě - nátěry a stěrky nátěr podkladní savých podkladů | m2 | 1775.6073 |  | 0 |  | 0 |  | 0 | 15 | 0 | 3e-05 | 0.05 | 0 | 0 | 800-711 | RTS 18/ I | RTS 17/ II | 0.095 | 168.68 |  |  |  |  | POL1_
|  | penetrace stávajícího podkladu : | [23 empty] | VV | 0
|  | Položka pořadí 2 : 1775,60730 |  | 1775.6073 | [21 empty] | VV | 5
18 | 622300155R0X | Montáž rohové lišty | m | 772.05 |  | 0 |  | 0 |  | 0 | 15 | 0 | 0 | 0 | 0 | 0 |  | Vlastní | Indiv | 0.05 | 38.6 |  |  |  |  | POL1_
|  | ostění oken : | [23 empty] | VV | 0
|  | typická okna : 1,55*2*8*9+1,55*2*7*1 |  | 244.9 | [21 empty] | VV | 0
|  | balkonové sestavy : (1,55+0,6+2,15)*8*4 |  | 137.6 | [21 empty] | VV | 0
|  | okna za výtahem : 2,4*2*8 |  | 38.4 | [21 empty] | VV | 0
|  | vstupní sestava : 2,45*2 |  | 4.9 | [21 empty] | VV | 0
|  | fr. stěny O6 : 22,26*2 |  | 44.52 | [21 empty] | VV | 0
|  | rohy objektu : 23,21*13 |  | 301.73 | [21 empty] | VV | 0
19 | 622311521RV1 | Zateplovací systém XPS tl. 80 mm, zakončený stěrkou s výztužnou tkaninou | m2 | 25.04 |  | 0 |  | 0 |  | 0 | 15 | 0 | 0.01039 | 0.26 | 0 | 0 |  | RTS 18/ I | RTS 17/ II | 1.166 | 29.2 |  |  |  |  | POL1_1
|  | sokl na balkonech : (4,55+0,695*2+0,16*2)*0,125*8*4 |  | 25.04 | [21 empty] | VV | 0
20 | 622471318R00 | Nátěr nebo nástřik stěn vnějších, složitost 3 - 4 | m2 | 181.71 |  | 0 |  | 0 |  | 0 | 15 | 0 | 0.00242 | 0.44 | 0 | 0 |  | RTS 18/ I | RTS 17/ II | 0.242 | 43.97 |  |  |  |  | POL1_1
|  | čela balkónových desek : (0,295*2+4,35)*0,15*9*4 |  | 26.676 | [21 empty] | VV | 0
|  | podhledy balkónových desek : 4,35*0,99*9*4 |  | 155.034 | [21 empty] | VV | 0
21 | 641960000R0X | Těsnění spár kontaktu AL plechu se zatepl. systém. | m | 361.28 |  | 0 |  | 0 |  | 0 | 15 | 0 | 0.0001 | 0.04 | 0 | 0 |  | Vlastní | RTS 17/ II | 0.2 | 72.26 |  |  |  |  | POL1_1
|  | svislá spára mezi zasklením a fasádou : 22,58*4*4 |  | 361.28 | [21 empty] | VV | 0
22 | 283502702R | profil plastový stavební rohový; s tkaninou; tkanina 100x100 mm | m | 810.6525 |  | 0 |  | 0 |  | 0 | 15 | 0 | 1e-05 | 0.01 | 0 | 0 | SPCM | RTS 18/ I | RTS 17/ II | 0 | 0 |  |  |  |  | POL3_
|  | Začátek provozního součtu | [23 empty] | VV
|  | ostění oken : | [23 empty] | VV | 2
|  | typická okna : 1,55*2*8*9+1,55*2*7*1 |  | 244.9 | [21 empty] | VV | 2
|  | balkonové sestavy : (1,55+0,6+2,15)*8*4 |  | 137.6 | [21 empty] | VV | 2
|  | okna za výtahem : 2,4*2*8 |  | 38.4 | [21 empty] | VV | 2
|  | vstupní sestava : 2,45*2 |  | 4.9 | [21 empty] | VV | 2
|  | fr. stěny O6 : 22,26*2 |  | 44.52 | [21 empty] | VV | 2
|  | rohy objektu : 23,21*13 |  | 301.73 | [21 empty] | VV | 2
|  | Mezisoučet |  | 772.05 | [21 empty] | VV | 3
|  | Konec provozního součtu | [23 empty] | VV
|  | 772,05*1,05 |  | 810.6525 | [21 empty] | VV | 0
Díl: | 63 | Podlahy a podlahové konstrukce |  |  |  | 0 |  | 0 |  | 0 |  | 0 |  | 7.04 |  | 0 |  |  |  |  | 140.48 |  |  |  |  | DIL
23 | 216904391R00 | Příplatek za ruční dočištění ocelovými kartáči | m2 | 78.354 |  | 0 |  | 0 |  | 0 | 15 | 0 | 0 | 0 | 0 | 0 |  | RTS 18/ I | RTS 17/ II | 0.526 | 41.21 |  |  |  |  | POL1_
|  | 15 % nášlapné plochy balkonu : 4,35*0,99*0,15*8*4 |  | 20.6712 | [21 empty] | VV | 0
|  | osekání čel do hl.30mm : (0,295*2+4,35)*0,15*9*4 |  | 26.676 | [21 empty] | VV | 0
|  | podhledy balkónových desek - 20% - do hl. 10 mm : 4,35*0,99*9*4*0,2 |  | 31.0068 | [21 empty] | VV | 0
24 | 632422120R00 | Potěr ze suchých směsí cementový, tloušťky 10 mm, ruční zpracování | m2 | 142.416 |  | 0 |  | 0 |  | 0 | 15 | 0 | 0.02042 | 2.91 | 0 | 0 | 801-1 | RTS 18/ I | RTS 17/ II | 0.372 | 52.98 |  |  |  |  | POL1_
|  | s rozprostřením a uhlazením | [23 empty] | SPI
|  | včetně penetrace podkladu. | [23 empty] | POP
|  | opravy stávající spádové vrstvy : (4,35*0,99+0,9*0,16)*8*4 |  | 142.416 | [21 empty] | VV | 0
25 | 632477123R00 | Reprofilace vodorovných betonových povrchů polymercementová malta+penetrace, tloušťky do 10 mm | m2 | 31.0068 |  | 0 |  | 0 |  | 0 | 15 | 0 | 0.02118 | 0.66 | 0 | 0 | 801-4 | RTS 18/ I | RTS 17/ II | 0.47 | 14.57 |  |  |  |  | POL1_
|  | rozmíchání směsi s vodou, nanesení stěrky | [23 empty] | SPI
|  | podhledy balkónových desek - 20% - do hl. 10 mm : 4,35*0,99*9*4*0,2 |  | 31.0068 | [21 empty] | VV | 0
26 | 632477127R00 | Reprofilace vodorovných betonových povrchů Reprofil.polymercement.maltou,tl.do30 mm+penetrace | m2 | 26.676 |  | 0 |  | 0 |  | 0 | 15 | 0 | 0.06213 | 1.66 | 0 | 0 | 801-4 | RTS 18/ I | RTS 17/ II | 0.6 | 16.01 |  |  |  |  | POL1_
|  | rozmíchání směsi s vodou, nanesení stěrky | [23 empty] | SPI
|  | osekání čel do hl.30mm : (0,295*2+4,35)*0,15*9*4 |  | 26.676 | [21 empty] | VV | 0
27 | 632479128R00 | Reprofilace vodorovných betonových povrchů Reprofi.potěr tl.do 50mm | m2 | 20.6712 |  | 0 |  | 0 |  | 0 | 15 | 0 | 0.08741 | 1.81 | 0 | 0 | 801-4 | RTS 18/ I | RTS 17/ II | 0.76 | 15.71 |  |  |  |  | POL1_
|  | rozmíchání směsi s vodou, nanesení stěrky | [23 empty] | SPI
|  | 15 % nášlapné plochy balkonu : 4,35*0,99*0,15*8*4 |  | 20.6712 | [21 empty] | VV | 0
Díl: | 93 | Dokončovací práce inženýrských staveb |  |  |  | 0 |  | 0 |  | 0 |  | 0 |  | 0 |  | 0 |  |  |  |  | 29.48 |  |  |  |  | DIL
28 | 938902122R00 | Čištění ploch betonových konstrukcí tlakovou vodou | m2 | 142.416 |  | 0 |  | 0 |  | 0 | 15 | 0 | 0 | 0 | 0 | 0 | 801-5 | RTS 18/ I | RTS 17/ II | 0.207 | 29.48 |  |  |  |  | POL1_1
|  | omytí podkladu před penetrací (podlaha balkonu) : (4,35*0,99+0,9*0,16)*8*4 |  | 142.416 | [21 empty] | VV | 0
Díl: | 94 | Lešení a stavební výtahy |  |  |  | 0 |  | 0 |  | 0 |  | 0 |  | 38.27 |  | 0 |  |  |  |  | 579.24 |  |  |  |  | DIL
29 | 941941032R00 | Montáž lešení leh.řad.s podlahami,š.do 1 m, H 30 m | m2 | 1898.447 |  | 0 |  | 0 |  | 0 | 15 | 0 | 0.01838 | 34.89 | 0 | 0 |  | RTS 18/ I | RTS 17/ II | 0.123 | 233.51 |  |  |  |  | POL1_1
|  | Včetně zarážek podlah. | [23 empty] | POP
|  | Sever : (26,6+1,2+7,2)*(24-1,8) |  | 777 | [21 empty] | VV | 0
|  | Západ : (4,795+13,69)*(26-1,8) |  | 447.337 | [21 empty] | VV | 0
|  | Jih : (3,395+14,4)*(24,2-1,8) |  | 398.608 | [21 empty] | VV | 0
|  | Východ : (11,41+1)*(24-1,8) |  | 275.502 | [21 empty] | VV | 0
30 | 941941192R00 | Příplatek za každý měsíc použití lešení k pol.1032 | m2 | 3796.894 |  | 0 |  | 0 |  | 0 | 15 | 0 | 0.0008 | 3.04 | 0 | 0 |  | RTS 18/ I | RTS 17/ II | 0.006 | 22.78 |  |  |  |  | POL1_1
|  | Začátek provozního součtu | [23 empty] | VV
|  | Sever : (26,6+1,2+7,2)*(24-1,8) |  | 777 | [21 empty] | VV | 2
|  | Západ : (4,795+13,69)*(26-1,8) |  | 447.337 | [21 empty] | VV | 2
|  | Jih : (3,395+14,4)*(24,2-1,8) |  | 398.608 | [21 empty] | VV | 2
|  | Východ : (11,41+1)*(24-1,8) |  | 275.502 | [21 empty] | VV | 2
|  | Mezisoučet |  | 1898.447 | [21 empty] | VV | 3
|  | Konec provozního součtu | [23 empty] | VV
|  | 2 měsíce : 1898,447*2 |  | 3796.894 | [21 empty] | VV | 0
31 | 941941832R00 | Demontáž lešení leh.řad.s podlahami,š.1 m, H 30 m | m2 | 1898.447 |  | 0 |  | 0 |  | 0 | 15 | 0 | 0 | 0 | 0 | 0 |  | RTS 18/ I | RTS 17/ II | 0.105 | 199.34 |  |  |  |  | POL1_1
|  | Sever : (26,6+1,2+7,2)*(24-1,8) |  | 777 | [21 empty] | VV | 0
|  | Západ : (4,795+13,69)*(26-1,8) |  | 447.337 | [21 empty] | VV | 0
|  | Jih : (3,395+14,4)*(24,2-1,8) |  | 398.608 | [21 empty] | VV | 0
|  | Východ : (11,41+1)*(24-1,8) |  | 275.502 | [21 empty] | VV | 0
32 | 941955001R00 | Lešení lehké pomocné, výška podlahy do 1,2 m | m2 | 137.808 |  | 0 |  | 0 |  | 0 | 15 | 0 | 0.00127 | 0.18 | 0 | 0 |  | RTS 18/ I | RTS 17/ II | 0 | 0 |  |  |  |  | POL1_1
|  | práce na podhledech balkonů : 4,35*0,99*8*4 |  | 137.808 | [21 empty] | VV | 0
33 | 944944011R00 | Montáž ochranné sítě z umělých vláken | m2 | 1898.447 |  | 0 |  | 0 |  | 0 | 15 | 0 | 0 | 0 | 0 | 0 |  | RTS 18/ I | RTS 17/ II | 0.04 | 75.94 |  |  |  |  | POL1_1
|  | Sever : (26,6+1,2+7,2)*(24-1,8) |  | 777 | [21 empty] | VV | 0
|  | Západ : (4,795+13,69)*(26-1,8) |  | 447.337 | [21 empty] | VV | 0
|  | Jih : (3,395+14,4)*(24,2-1,8) |  | 398.608 | [21 empty] | VV | 0
|  | Východ : (11,41+1)*(24-1,8) |  | 275.502 | [21 empty] | VV | 0
34 | 944944031R00 | Příplatek za každý měsíc použití sítí k pol. 4011 | m2 | 3796.894 |  | 0 |  | 0 |  | 0 | 15 | 0 | 0 | 0 | 0 | 0 |  | RTS 18/ I | RTS 17/ II | 0 | 0 |  |  |  |  | POL1_1
|  | Začátek provozního součtu | [23 empty] | VV
|  | Sever : (26,6+1,2+7,2)*(24-1,8) |  | 777 | [21 empty] | VV | 2
|  | Západ : (4,795+13,69)*(26-1,8) |  | 447.337 | [21 empty] | VV | 2
|  | Jih : (3,395+14,4)*(24,2-1,8) |  | 398.608 | [21 empty] | VV | 2
|  | Východ : (11,41+1)*(24-1,8) |  | 275.502 | [21 empty] | VV | 2
|  | Mezisoučet |  | 1898.447 | [21 empty] | VV | 3
|  | Konec provozního součtu | [23 empty] | VV
|  | 2 měsíce : 1898,447*2 |  | 3796.894 | [21 empty] | VV | 0
35 | 944944081R00 | Demontáž ochranné sítě z umělých vláken | m2 | 1898.447 |  | 0 |  | 0 |  | 0 | 15 | 0 | 0 | 0 | 0 | 0 |  | RTS 18/ I | RTS 17/ II | 0.024 | 45.56 |  |  |  |  | POL1_1
|  | Sever : (26,6+1,2+7,2)*(24-1,8) |  | 777 | [21 empty] | VV | 0
|  | Západ : (4,795+13,69)*(26-1,8) |  | 447.337 | [21 empty] | VV | 0
|  | Jih : (3,395+14,4)*(24,2-1,8) |  | 398.608 | [21 empty] | VV | 0
|  | Východ : (11,41+1)*(24-1,8) |  | 275.502 | [21 empty] | VV | 0
36 | 944945012R00 | Montáž záchytné stříšky H 4,5 m, šířky do 2 m | m | 6 |  | 0 |  | 0 |  | 0 | 15 | 0 | 0.02279 | 0.14 | 0 | 0 |  | RTS 18/ I | RTS 17/ II | 0.203 | 1.22 |  |  |  |  | POL1_1
|  | hl. vstup : 4 |  | 4 | [21 empty] | VV | 0
|  | zadní vstup : 2 |  | 2 | [21 empty] | VV | 0
37 | 944945192R00 | Příplatek za každý měsíc použ.stříšky, k pol. 5012 | m | 12 |  | 0 |  | 0 |  | 0 | 15 | 0 | 0.00176 | 0.02 | 0 | 0 |  | RTS 18/ I | RTS 17/ II | 0.008 | 0.1 |  |  |  |  | POL1_1
|  | Začátek provozního součtu | [23 empty] | VV
|  | hl. vstup : 4 |  | 4 | [21 empty] | VV | 2
|  | zadní vstup : 2 |  | 2 | [21 empty] | VV | 2
|  | Mezisoučet |  | 6 | [21 empty] | VV | 3
|  | Konec provozního součtu | [23 empty] | VV
|  | 2 měsíce : 6*2 |  | 12 | [21 empty] | VV | 0
38 | 944945812R00 | Demontáž záchytné stříšky H 4,5 m, šířky do 2 m | m | 6 |  | 0 |  | 0 |  | 0 | 15 | 0 | 0 | 0 | 0 | 0 |  | RTS 18/ I | RTS 17/ II | 0.131 | 0.79 |  |  |  |  | POL1_1
|  | hl. vstup : 4 |  | 4 | [21 empty] | VV | 0
|  | zadní vstup : 2 |  | 2 | [21 empty] | VV | 0
Díl: | 95 | Dokončovací konstrukce na pozemních stavbách |  |  |  | 0 |  | 0 |  | 0 |  | 0 |  | 0 |  | 0 |  |  |  |  | 2.14 |  |  |  |  | DIL
39 | 952902110R00 | Čištění budov zametáním v místnostech, chodbách, na schodišti a na půdě | m2 | 142.416 |  | 0 |  | 0 |  | 0 | 15 | 0 | 0 | 0 | 0 | 0 | 801-4 | RTS 18/ I | RTS 17/ II | 0.015 | 2.14 |  |  |  |  | POL1_7
|  | vysátí podkladu před kladením fóliové fydroizolace-podlaha balkonu : (4,35*0,99+0,9*0,16)*8*4 |  | 142.416 | [21 empty] | VV | 0
Díl: | 96 | Bourání konstrukcí |  |  |  | 0 |  | 0 |  | 0 |  | 0 |  | 0.02 |  | 17.57 |  |  |  |  | 107.77 |  |  |  |  | DIL
40 | 962031116R00 | Bourání příček z cihel pálených plných, tloušťky 140 mm | m2 | 0.525 |  | 0 |  | 0 |  | 0 | 15 | 0 | 0.00067 | 0 | 0.319 | 0.17 | 801-3 | RTS 18/ I | RTS 17/ II | 0.317 | 0.17 |  |  |  |  | POL1_
|  | nebo vybourání otvorů průřezové plochy přes 4 m2 v příčkách, včetně pomocného lešení o výšce podlahy do 1900 mm a pro zatížení do 1,5 kPa (150 kg/m2), | [23 empty] | SPI |  | nebo vybourání otvorů průřezové plochy přes 4 m2 v příčkách, včetně pomocného lešení o výšce podlahy do 1900 mm a pro zatížení do 1,5 kPa (150 kg/m2),
|  | vybourání přizdívek zadních vstupů : 0,125*2,1*2 |  | 0.525 | [21 empty] | VV | 0
41 | 965042121RT1 | Bourání podkladů pod dlažby nebo litých celistvých dlažeb a mazanin betonových nebo z litého asfaltu, tloušťky do 100 mm, plochy do 1 m2 | m3 | 1.0336 |  | 0 |  | 0 |  | 0 | 15 | 0 | 0 | 0 | 2.2 | 2.27 | 801-3 | RTS 18/ I | RTS 17/ II | 13.24 | 13.68 |  |  |  |  | POL1_1
|  | 15 % nášlapné plochy balkonu : 4,35*0,99*0,15*8*4*0,05 |  | 1.0336 | [21 empty] | VV | 0
42 | 967042712R00 | Odsekání zdiva z kamene nebo betonu plošné tloušťky do 100 mm | m2 | 57.6828 |  | 0 |  | 0 |  | 0 | 15 | 0 | 0.00034 | 0.02 | 0.25 | 14.42 | 801-3 | RTS 18/ I | RTS 17/ II | 1.383 | 79.78 |  |  |  |  | POL1_1
|  | z pomocného lešení o výšce podlahy do 1900 mm a pro zatížení do 1,5 kPa (150 kg/m2), | [23 empty] | SPI
|  | osekání čel do hl. max.30mm : (0,295*2+4,35)*0,15*9*4 |  | 26.676 | [21 empty] | VV | 0
|  | podhledy balkónových desek - 20% - do hl. max. 10 mm : 4,35*0,99*9*4*0,2 |  | 31.0068 | [21 empty] | VV | 0
43 | 968061125R00 | Vyvěšení nebo zavěšení dřevěných křídel dveří, plochy do 2 m2 | kus | 3 |  | 0 |  | 0 |  | 0 | 15 | 0 | 0 | 0 | 0.01 | 0.03 | 801-3 | RTS 18/ I | RTS 17/ II | 0.05 | 0.15 |  |  |  |  | POL1_
|  | oken, dveří a vrat, s uložením a opětovným zavěšením po provedení stavebních změn, | [23 empty] | SPI
|  | Položka obsahuje náklady na vyvěšení křídel, jejich uložení a zpětné zavěšení (v případě zpětného využití křídel) po provedených stavebních úpraváchl. | [23 empty] | POP |  | Položka obsahuje náklady na vyvěšení křídel, jejich uložení a zpětné zavěšení (v případě zpětného využití křídel) po provedených stavebních úpraváchl.
|  | stávající zadní dveře : 1 |  | 1 | [21 empty] | VV | 0
|  | stávající dveře do bojlerovny : 2 |  | 2 | [21 empty] | VV | 0
44 | 968072455R00 | Vybourání a vyjmutí kovových rámů a rolet rámů dveřních zárubní, plochy do 2 m2 | m2 | 1.576 |  | 0 |  | 0 |  | 0 | 15 | 0 | 0.00117 | 0 | 0.076 | 0.12 | 801-3 | RTS 18/ I | RTS 17/ II | 0.939 | 1.48 |  |  |  |  | POL1_
|  | stávající zadní dveře : 0,8*1,97 |  | 1.576 | [21 empty] | VV | 0
45 | 968072456R00 | Vybourání a vyjmutí kovových rámů a rolet rámů dveřních zárubní, plochy přes 2 m2 | m2 | 3.7824 |  | 0 |  | 0 |  | 0 | 15 | 0 | 0.001 | 0 | 0.063 | 0.24 | 801-3 | RTS 18/ I | RTS 17/ II | 0.718 | 2.72 |  |  |  |  | POL1_
|  | stávající dveře do bojlerovny : 1,92*1,97 |  | 3.7824 | [21 empty] | VV | 0
46 | 978041110R00 | Odstranění kontaktního zateplovacího systému z fasádního polystyrenu EPS F, tloušťky 100 mm, s omítkou | m2 | 25.04 |  | 0 |  | 0 |  | 0 | 15 | 0 | 0 | 0 | 0.01293 | 0.32 | 801-3 | RTS 18/ I | RTS 17/ II | 0.391 | 9.79 |  |  |  |  | POL1_
|  | včetně rozměření a provedení vodorovného řezu | [23 empty] | POP
|  | vytvoření drážky v ETICS pro nový sokl : (4,55+0,695*2+0,16*2)*0,125*8*4 |  | 25.04 | [21 empty] | VV | 0
Díl: | 97 | Prorážení otvorů |  |  |  | 0 |  | 0 |  | 0 |  | 0 |  | 0 |  | 0.74 |  |  |  |  | 4.39 |  |  |  |  | DIL
47 | 978011191R00 | Otlučení omítek vápenných nebo vápenocementových vnitřních stropů, v rozsahu do 100 % | m2 | 5.103 |  | 0 |  | 0 |  | 0 | 15 | 0 | 0 | 0 | 0.05 | 0.26 | 801-3 | RTS 18/ I | RTS 17/ II | 0.33 | 1.68 |  |  |  |  | POL1_
|  | sklepní okna-nadpraží : | [23 empty] | VV | 0
|  | sklepní okna-nadpraží : | [23 empty] | VV | 0
|  | O1 : 1,05*0,27*8 |  | 2.268 | [21 empty] | VV | 0
|  | O3 : 2,1*0,27*2 |  | 1.134 | [21 empty] | VV | 0
|  | O4 : 2,1*0,27*2 |  | 1.134 | [21 empty] | VV | 0
|  | O5 : 2,1*0,27*1 |  | 0.567 | [21 empty] | VV | 0
48 | 978013191R00 | Otlučení omítek vápenných nebo vápenocementových vnitřních stěn, v rozsahu do 100 % | m2 | 10.4094 |  | 0 |  | 0 |  | 0 | 15 | 0 | 0 | 0 | 0.046 | 0.48 | 801-3 | RTS 18/ I | RTS 16/ I | 0.26 | 2.71 |  |  |  |  | POL1_
|  | sklepní okna-parapety a ostění : | [23 empty] | VV | 0
|  | sklepní okna-parapety a ostění : | [23 empty] | VV | 0
|  | O1 : (1,05+0,42*2)*0,27*8 |  | 4.0824 | [21 empty] | VV | 0
|  | O3 : (2,1+0,42*2)*0,27*2 |  | 1.5876 | [21 empty] | VV | 0
|  | O4 : (2,1+0,42*2)*0,27*2 |  | 1.5876 | [21 empty] | VV | 0
|  | O5 : (2,1+0,42*2)*0,27*1 |  | 0.7938 | [21 empty] | VV | 0
|  | D1-ostění : 2,1*0,27*2 |  | 1.134 | [21 empty] | VV | 0
|  | D2-kolem dveří uvnitř : (1,92+2,1*2)*0,2 |  | 1.224 | [21 empty] | VV | 0
Díl: | 99 | Staveništní přesun hmot |  |  |  | 0 |  | 0 |  | 0 |  | 0 |  | 0 |  | 0 |  |  |  |  | 248.16 |  |  |  |  | DIL
49 | 999281112R00 | Přesun hmot pro opravy a údržbu objektů pro opravy a údržbu dosavadních objektů včetně vnějších plášťů výšky přes 25 do 36 m, | t | 82.5833 |  | 0 |  | 0 |  | 0 | 15 | 0 | 0 | 0 | 0 | 0 | 801-4 | RTS 18/ I | RTS 17/ II | 3.005 | 248.16 |  |  |  |  | POL7_
|  | oborů 801, 803, 811 a 812 | [23 empty] | SPI
Díl: | 711 | Izolace proti vodě |  |  |  | 0 |  | 0 |  | 0 |  | 0 |  | 0.47 |  | 0 |  |  |  |  | 243.97 |  |  |  |  | DIL
50 | 711212002RT5 | Izolace proti netlakové vodě - nátěry a stěrky stěrka hydroizolační proti vlhkosti | m2 | 25.04 |  | 0 |  | 0 |  | 0 | 15 | 0 | 0.0042 | 0.11 | 0 | 0 | 800-711 | RTS 18/ I | RTS 17/ II | 0.26 | 6.51 |  |  |  |  | POL1_7
|  | hydoizolace soklu kolem podlahy balkonu : (4,55+0,695*2+0,16*2)*0,125*8*4 |  | 25.04 | [21 empty] | VV | 0
51 | 711471051RT1 | Provedení izolace proti tlakové vodě fóliemi z plastů vodorovná, bez dodávky fólie | m2 | 147.4496 |  | 0 |  | 0 |  | 0 | 15 | 0 | 0 | 0 | 0 | 0 | 800-711 | RTS 18/ I | RTS 17/ II | 0.36 | 53.08 |  |  |  |  | POL1_7
|  | horizontální hydroizolace balkony : (4,19*1,04+0,18*0,295*2+0,9*0,16)*8*4 |  | 147.4496 | [21 empty] | VV | 0
52 | 711783166R00 | Provedení detailů pryskyřicemi opracování výztuže tmelem z epoxidové pryskyřice | kus | 900 |  | 0 |  | 0 |  | 0 | 15 | 0 | 1e-05 | 0.01 | 0 | 0 | 800-711 | RTS 18/ I | RTS 17/ II | 0.14 | 126 |  |  |  |  | POL1_
|  | ochrana výztuže při reprofilacích odhad 25 ks na balkon : 25*9*4 |  | 900 | [21 empty] | VV | 0
53 | 713391193R00 | Izolace tepelné těles-doplňky a konstrukční části montáž těsnění spojů plechových povrchových úprav těles a potrubí samolepící páskou | m | 872 |  | 0 |  | 0 |  | 0 | 15 | 0 | 2e-05 | 0.02 | 0 | 0 | 800-713 | RTS 18/ I | RTS 17/ II | 0.05 | 43.6 |  |  |  |  | POL1_7
|  | páska š. 150: spoj fóliová hydoizolace/okapnice, práce : (4,55+0,295*2)*8*4 |  | 164.48 | [21 empty] | VV | 0
|  | páska š. 150: podélný spoj fólie/fólie, práce : 4,35*8*4 |  | 139.2 | [21 empty] | VV | 0
|  | páska š. 150: přechod podlaha/stěna, práce : (4,55+0,695*2+0,16*2)*8*4 |  | 200.32 | [21 empty] | VV | 0
|  | páska š. 25: lemování hydrodrenážní fólie po obvodu, práce : (4,55+1,04+0,16)*2*8*4 |  | 368 | [21 empty] | VV | 0
54 | 711761404R0X | Provedení detailů spár, vod.pryž.fólií plně lepená | m | 200.32 |  | 0 |  | 0 |  | 0 | 15 | 0 | 0.00043 | 0.09 | 0 | 0 |  | Vlastní | RTS 17/ II | 0.07 | 14.02 |  |  |  |  | POL1_
|  | zvýšená pracnost v přechodech vodor. / svislá : (4,55+0,695*2+0,16*2)*8*4 |  | 200.32 | [21 empty] | VV | 0
55 | 713-39-1194 | D+M Vnitřní/vnější roh k pásce izolační š. 150 mm, napojení hydroizolace na stěnu | ks | 192 |  | 0 |  | 0 |  | 0 | 15 | 0 | 0 | 0 | 0 | 0 |  | Vlastní | Kalkul | 0 | 0 |  |  |  |  | POL1_
|  | Materiál – spodní část butyl, vrchní část syntetika. Spojovací páska musí zajistit propojení všech typů svislých konstrukcí k hydroizolační folii a následné lepení obkladů na tuto svislou konstrukci, pomocí standardního postupu lepení cementovými lepidly v exterieru, tj. hydroizolační hmotou, flexibilní tekutou lepicí maltou pro celoplošné lepení dlažby a flexibilní rychlospárovací hmota na bázi cementu | [23 empty] | POP |  | Materiál – spodní část butyl, vrchní část syntetika. Spojovací páska musí zajistit propojení všech typů svislých konstrukcí k hydroizolační folii a následné lepení obkladů na tuto svislou konstrukci, pomocí standardního postupu lepení cementovými lepidly v exterieru, tj. hydroizolační hmotou, flexibilní tekutou lepicí maltou pro celoplošné lepení dlažby a flexibilní rychlospárovací hmota na bázi cementu
|  | systémová tvarovka pro izolací rohů a koutů : | [23 empty] | VV | 0
|  | vnitřní kout odskoku stěny : 2*8*4 |  | 64 | [21 empty] | VV | 0
|  | vnější kout odskoku stěny : 4*8*4 |  | 128 | [21 empty] | VV | 0
56 | 23521570R | hmota nátěrová víceúčelová dvousložková; epoxidová pryskyřice; adhezní můstek, zacelení trhlin, sanační; podklad beton, potěr; antikorozní; pro interiér i exteriér; černá | kg | 32 |  | 0 |  | 0 |  | 0 | 15 | 0 | 0.001 | 0.03 | 0 | 0 | SPCM | RTS 18/ I | RTS 17/ II | 0 | 0 |  |  |  |  | POL3_
|  | dodávka materiálu pro balkony : 1*8*4 |  | 32 | [21 empty] | VV | 0
57 | 28355015R | páska spojovací plast; samolepicí; jednostranně; š = 25,0 mm; l = 50 m | m | 404.8 |  | 0 |  | 0 |  | 0 | 15 | 0 | 8e-05 | 0.03 | 0 | 0 | SPCM | RTS 18/ I | RTS 17/ II | 0 | 0 |  |  |  |  | POL3_
|  | páska š. 25: lemování hydrodrenážní fólie po obvodu : (4,55+1,04+0,16)*2*8*4*1,1 |  | 404.8 | [21 empty] | VV | 0
58 | 283551401R | páska těsnicí butylkaučuk; samolepicí; jednostranně; š = 150,0 mm; l = 20,000 m; funkce utěsnění spojů | m | 334.048 |  | 0 |  | 0 |  | 0 | 15 | 0 | 0.0001 | 0.03 | 0 | 0 | SPCM | RTS 18/ I | RTS 17/ II | 0 | 0 |  |  |  |  | POL3_7
|  | páska š. 150: spoj fóliová hydoizolace/okapnice, dod. mat. : (4,55+0,295*2)*8*4*1,1 |  | 180.928 | [21 empty] | VV | 0
|  | páska š. 150: podélný spoj fólie/fólie, dod. mat. : 4,35*8*4*1,1 |  | 153.12 | [21 empty] | VV | 0
59 | 28355202.1A2 | Samolepící těsnící páska, š.150 mm, dl. 20 m - spoj. páska folie/stěna - materiál, spodní strana butylová, horní geotextilie | m | 220.352 |  | 0 |  | 0 |  | 0 | 15 | 0 | 0.0003 | 0.07 | 0 | 0 |  | Vlastní | Indiv | 0 | 0 |  |  |  |  | POL3_7
|  | Spojovací páska: Materiál - spodní část butyl, vrchní část syntetika. Spojovací páska musí zajistit propojení dvou pásů hydroizolační folie, propojení folie na kovovou, povrchově ošetřenou systémovou okapničku, propojení všech typů svislých konstrukcí k hydroizolační folii a následné lepení obkladů na tuto svislou konstrukci, pomocí standardního postupu lepení cementovými lepidly v exterieru, tj. hydroizolační hmotou, flexibilní tekutou lepicí maltou pro celoplošné lepení dlažby a flexibilní rychlospárovací hmota na bázi cementu. | [23 empty] | POP |  | Spojovací páska: Materiál - spodní část butyl, vrchní část syntetika. Spojovací páska musí zajistit propojení dvou pásů hydroizolační folie, propojení folie na kovovou, povrchově ošetřenou systémovou okapničku, propojení všech typů svislých konstrukcí k hydroizolační folii a následné lepení obkladů na tuto svislou konstrukci, pomocí standardního postupu lepení cementovými lepidly v exterieru, tj. hydroizolační hmotou, flexibilní tekutou lepicí maltou pro celoplošné lepení dlažby a flexibilní rychlospárovací hmota na bázi cementu.
|  | páska š. 150: přechod podlaha/stěna dodávka pro 1 balkon : (4,55+0,695*2+0,16*2)*8*4*1,1 |  | 220.352 | [21 empty] | VV | 0
60 | 28355203.1A4 | Izolační pás armovaný vlysovou geotextilií, materiál | m2 | 162.1946 |  | 0 |  | 0 |  | 0 | 15 | 0 | 0.0005 | 0.08 | 0 | 0 |  | Vlastní | Indiv | 0 | 0 |  |  |  |  | POL3_7
|  | Hydroizolace na terasy: hydroizolační folie na bázi TPO/FPA (flexibilní polypropylenová směs), vyrobená koextruzí ze směsi etylpolypropylenového kaučuku, propylenu a odpovídajících aditiv. Musí být vyrobený ve shodě s certifikátem CE. Šířka role 1,5m, barva šedá. Požadavky: | [23 empty] | POP |  | Hydroizolace na terasy: hydroizolační folie na bázi TPO/FPA (flexibilní polypropylenová směs), vyrobená koextruzí ze směsi etylpolypropylenového kaučuku, propylenu a odpovídajících aditiv. Musí být vyrobený ve shodě s certifikátem CE. Šířka role 1,5m, barva šedá. Požadavky:
|  | - Tloušťka 1,2mm ±5% | [23 empty] | POP
|  | - Plošná hmotnost = 1,08kg/m2 | [23 empty] | POP
|  | - Mez pevnosti v tahu (podél/napříč) = 16/15 N/mm2 | [23 empty] | POP
|  | - Tažnost (podél/napříč) = 700/700% | [23 empty] | POP
|  | - Reakce na oheň - třída E | [23 empty] | POP
|  | - Chování při vnějším požáru - BROOF (t1) | [23 empty] | POP
|  | - Odolnost proti odlupování = 290 N/50mm | [23 empty] | POP
|  | - Vodotěsnost pro vodu v kap. Skupenství = 60kPa | [23 empty] | POP
|  | - Odolnost proti kroupám >26m/s | [23 empty] | POP
|  | - Nasákavost <1% | [23 empty] | POP
|  | - Ohebnost za nízkých teplot = -40°C | [23 empty] | POP
|  | - Odolnost proti dalšímu trhání (podél/napříč) = 330/240N | [23 empty] | POP
|  | - Odolnost proti nárazu = 20 (?1000) | [23 empty] | POP
|  | - Rozměrová stálost = -0,5% | [23 empty] | POP
|  | - Odolnost proti prorůstání kořenů | [23 empty] | POP
|  | - Propustnost pro vodní páry-faktor difúzního odporu µ=90000 | [23 empty] | POP
|  | - Odolnost proti mikroorganismům - úroveň 2 | [23 empty] | POP
|  | Hydroizolace pro volné položení bez nutnosti fixace k podkladu, vysoce odolná proti protržení, určená pro balkony a terasy v kombinaci s hydrodrenážními systémy. Folie musí mít možnost provedení spoje "na tupo", spojení provedeno spojovací páskou přelepením spoje. Dále uvedená folie musí umožnit následnou pokládku armované rohože pro tenkovrstvé lepení dlažby v exteriéru a nalepení dlažby. Povrch matný, spodní část s vložkou z vlysové tkaniny pro odvedení vlhkosti z podkladu mimo konstrukci. | [23 empty] | POP |  | Hydroizolace pro volné položení bez nutnosti fixace k podkladu, vysoce odolná proti protržení, určená pro balkony a terasy v kombinaci s hydrodrenážními systémy. Folie musí mít možnost provedení spoje "na tupo", spojení provedeno spojovací páskou přelepením spoje. Dále uvedená folie musí umožnit následnou pokládku armované rohože pro tenkovrstvé lepení dlažby v exteriéru a nalepení dlažby. Povrch matný, spodní část s vložkou z vlysové tkaniny pro odvedení vlhkosti z podkladu mimo konstrukci.
|  | horizontální hydroizolace pro 1 balkon, dod. mat. : (4,19*1,04+0,18*0,295*2+0,9*0,16)*8*4*1,1 |  | 162.1946 | [21 empty] | VV | 0
61 | 998711103R00 | Přesun hmot pro izolace proti vodě svisle do 60 m | t | 0.46274 |  | 0 |  | 0 |  | 0 | 15 | 0 | 0 | 0 | 0 | 0 | 800-711 | RTS 18/ I | RTS 17/ II | 1.637 | 0.76 |  |  |  |  | POL7_1002
|  | 50 m vodorovně měřeno od těžiště půdorysné plochy skládky do těžiště půdorysné plochy objektu | [23 empty] | SPI
Díl: | 713 | Izolace tepelné |  |  |  | 0 |  | 0 |  | 0 |  | 0 |  | 0 |  | 0 |  |  |  |  | 0 |  |  |  |  | DIL
62 | 713-01 | Montážní blok pro kotvení hromosvodu v ETICS, průměr 125, tl. 90 mm, dodávka a montáž | ks | 65 |  | 0 |  | 0 |  | 0 | 15 | 0 | 0 | 0 | 0 | 0 |  | Vlastní | Indiv | 0 | 0 |  |  |  |  | POL1_
|  | osazení do vyfrézované drážky ve stávajícím ETICS : | [23 empty] | VV | 0
|  | na svody bleskosvodu po 2 m : 5*26/2 |  | 65 | [21 empty] | VV | 0
Díl: | 764 | Konstrukce klempířské |  |  |  | 0 |  | 0 |  | 0 |  | 0 |  | 2.79 |  | 0.19 |  |  |  |  | 581.86 |  |  |  |  | DIL
63 | 764410491R00 | Oplechování parapetů z hliníkového plechu montáž oplechování parapetů | m | 15.92 |  | 0 |  | 0 |  | 0 | 15 | 0 | 0.00096 | 0.02 | 0 | 0 | 800-764 | RTS 18/ I | RTS 16/ I | 0.6788 | 10.81 |  |  |  |  | POL1_7
|  | včetně rohů | [23 empty] | SPI
|  | včetně spojovacích prostředků, těsnící hmoty a zednické výpomoci. | [23 empty] | POP
|  | parapety O6 : 1,99*8 |  | 15.92 | [21 empty] | VV | 0
64 | 764410850R00 | Demontáž oplechování parapetů rš od 100 do 330 mm | m | 15.92 |  | 0 |  | 0 |  | 0 | 15 | 0 | 0 | 0 | 0.00135 | 0.02 | 800-764 | RTS 18/ I | RTS 16/ I | 0.08 | 1.27 |  |  |  |  | POL1_7
|  | parapety fr. stěn : 1,99*8 |  | 15.92 | [21 empty] | VV | 0
65 | 764311821R00 | Demontáž krytiny, tabule 2 x 1 m, do 25 m2, do 30° | m2 | 22.75 |  | 0 |  | 0 |  | 0 | 15 | 0 | 0 | 0 | 0.00732 | 0.17 |  | RTS 18/ I | RTS 17/ II | 0.1 | 2.28 |  |  |  |  | POL1_7
|  | krytina stříšek nad nejvyšším balkonem : 4,55*1,25*4 |  | 22.75 | [21 empty] | VV | 0
66 | 764331320R0X | Oplechování podhledu balkón. desky Al rš 210 mm, vč. dodávky plechu tl. 1 mm | m | 201.96 |  | 0 |  | 0 |  | 0 | 15 | 0 | 0.00059 | 0.12 | 0 | 0 |  | Vlastní | RTS 17/ II | 0.192 | 38.78 |  |  |  |  | POL1_7
|  | oplechování podhledu balk.desek : (0,45*2+4,71)*9*4 |  | 201.96 | [21 empty] | VV | 0
67 | 764331330R0X | Oplechování podlahy balkonu z Al plechu rš 330 mm, vč. dodávky plechu tl. 2 mm | m | 201.96 |  | 0 |  | 0 |  | 0 | 15 | 0 | 0.00078 | 0.16 | 0 | 0 |  | Vlastní | RTS 17/ II | 0.22 | 44.43 |  |  |  |  | POL1_7
|  | oplechování podlahy balkónu : (0,45*2+4,71)*9*4 |  | 201.96 | [21 empty] | VV | 0
68 | 764410320R0X | Krycí plech Al, rš 180 mm, vč. dodávky plechu tl. 1 mm | m | 201.96 |  | 0 |  | 0 |  | 0 | 15 | 0 | 0.00203 | 0.41 | 0 | 0 |  | Vlastní | RTS 17/ II | 0.714 | 144.2 |  |  |  |  | POL1_7
|  | krycí plech čela balk.desek r.š. 180 : (0,45*2+4,71)*9*4 |  | 201.96 | [21 empty] | VV | 0
69 | 764410330R0X | Krycí lišty odvodň. a větrací štěrbiny Al rš 180mm, vč. dodávky plechu tl. 1 mm | m | 201.96 |  | 0 |  | 0 |  | 0 | 15 | 0 | 0.00212 | 0.43 | 0 | 0 |  | Vlastní | RTS 17/ II | 0.728 | 147.03 |  |  |  |  | POL1_7
|  | krycí lišty : (0,45*2+4,71)*9*4 |  | 201.96 | [21 empty] | VV | 0
70 | 764430310R00 | Oplechování stropu balkónu z Al, rš 150 mm, vč. dodávky plechu tl. 1 mm | m | 201.96 |  | 0 |  | 0 |  | 0 | 15 | 0 | 0.00218 | 0.44 | 0 | 0 |  | RTS 18/ I | RTS 17/ II | 0.584 | 117.94 |  |  |  |  | POL1_7
|  | oplechování stropu : (0,45*2+4,71)*9*4 |  | 201.96 | [21 empty] | VV | 0
71 | 764430340R10 | Lemování dilatační spáry z Al, rš 60 mm | m | 361.28 |  | 0 |  | 0 |  | 0 | 15 | 0 | 0.00273 | 0.99 | 0 | 0 |  | Vlastní | Indiv | 0 | 0 |  |  |  |  | POL1_0
|  | svislá spára mezi zasklením a fasádou : 22,58*4*4 |  | 361.28 | [21 empty] | VV | 0
72 | 764774601R00 | Krytina poplast. plech tl. 0,8 mm | m2 | 29.0248 |  | 0 |  | 0 |  | 0 | 15 | 0 | 0.00227 | 0.07 | 0 | 0 |  | RTS 18/ I | RTS 17/ II | 1.06 | 30.77 |  |  |  |  | POL1_7
|  | krytina stříšek nad nejvyšším balkonem : (4,71+0,2*2)*(1,12+0,2+0,1)*4 |  | 29.0248 | [21 empty] | VV | 0
73 | 771577951RV | D+M podlahový profil ukončovací 90x15 mm s odvodňovacími otvory, výška 15 mm, hliník | m | 201.96 |  | 0 |  | 0 |  | 0 | 15 | 0 | 0.00034 | 0.07 | 0 | 0 |  | Vlastní | Indiv | 0.15 | 30.29 |  |  |  |  | POL1_
|  | ukončení dlažby na balkonech, detail u okapnice : (0,45*2+4,71)*9*4 |  | 201.96 | [21 empty] | VV | 0
74 | 553420419R | parapet vnější š = 400 mm; materiál - jádro slitina Al, Mg, Si; materiál - povrch eloxování, práškování; l = 6 000,0 mm | m | 17.512 |  | 0 |  | 0 |  | 0 | 15 | 0 | 0.0046 | 0.08 | 0 | 0 | SPCM | RTS 18/ I | RTS 16/ I | 0 | 0 |  |  |  |  | POL3_
|  | parapety O6 : 1,99*8*1,1 |  | 17.512 | [21 empty] | VV | 0
75 | 553420426R | krytka parapetu Al; rozměr 380 - 400 mm | kus | 17.6 |  | 0 |  | 0 |  | 0 | 15 | 0 | 0 | 0 | 0 | 0 | SPCM | RTS 18/ I | RTS 16/ I | 0 | 0 |  |  |  |  | POL3_
|  | parapety O6 : 8*2*1,1 |  | 17.6 | [21 empty] | VV | 0
76 | 998764104R00 | Přesun hmot pro klempířské konstr., výšky do 36 m | t | 2.7718 |  | 0 |  | 0 |  | 0 | 15 | 0 | 0 | 0 | 0 | 0 |  | RTS 18/ I | RTS 17/ II | 5.074 | 14.06 |  |  |  |  | POL7_1001
Díl: | 766 | Konstrukce truhlářské |  |  |  | 0 |  | 0 |  | 0 |  | 0 |  | 0.01 |  | 0 |  |  |  |  | 54.61 |  |  |  |  | DIL
77 | 766601213RT2 | Těsnění připojovací spáry spára ostění, interiér - fólie parotěsná šířky 100 mm samolepicí, výplň PU pěnou, exteriér - fólie paropropustná šířky 100 mm samolepicí, | m | 136.5 |  | 0 |  | 0 |  | 0 | 15 | 0 | 4e-05 | 0.01 | 0 | 0 | 800-766 | RTS 18/ I | RTS 17/ II | 0.4 | 54.6 |  |  |  |  | POL1_
|  | Vložení parotěsné a paropropustné fólie, vyplnění spáry PU pěnou. Včetně dodávky materiálu. | [23 empty] | POP
|  | nové výplně : | [23 empty] | VV | 0
|  | O1 : (1,05+0,42)*2*8 |  | 23.52 | [21 empty] | VV | 0
|  | O3 : (2,1+0,42)*2*2 |  | 10.08 | [21 empty] | VV | 0
|  | O4 : (2,1+0,42)*2*2 |  | 10.08 | [21 empty] | VV | 0
|  | O5 : (2,1+0,42)*2*1 |  | 5.04 | [21 empty] | VV | 0
|  | O6 : (1,99+2,6)*2*8 |  | 73.44 | [21 empty] | VV | 0
|  | D1-ostění : (1,05+2,1)*2 |  | 6.3 | [21 empty] | VV | 0
|  | D2-kolem dveří : (1,92+2,1)*2 |  | 8.04 | [21 empty] | VV | 0
78 | 998766103R00 | Přesun hmot pro konstrukce truhlářské v objektech výšky do 24 m | t | 0.00546 |  | 0 |  | 0 |  | 0 | 15 | 0 | 0 | 0 | 0 | 0 | 800-766 | RTS 18/ I | RTS 17/ II | 2.447 | 0.01 |  |  |  |  | POL7_
|  | 50 m vodorovně | [23 empty] | SPI
Díl: | 767 | Konstrukce zámečnické |  |  |  | 0 |  | 0 |  | 0 |  | 0 |  | 0.43 |  | 2.29 |  |  |  |  | 116.02 |  |  |  |  | DIL
79 | 767-001 | Dod.+ mont. hliníkových dveří, zasklení a pevných výplní, panikového kování, olištování | m2 | 6.237 |  | 0 |  | 0 |  | 0 | 15 | 0 | 0.04 | 0.25 | 0 | 0 |  | Vlastní | Indiv | 0 | 0 |  |  |  |  | POL1_
|  | viz výpis oken a dveří - výkres D.1.16 | [23 empty] | POP
|  | D1 : 1,05*2,1 |  | 2.205 | [21 empty] | VV | 0
|  | D2 : 1,92*2,1 |  | 4.032 | [21 empty] | VV | 0
80 | 767-002 | Dodávka + montáž pákového ovladače sklápěcího okna | ks | 13 |  | 0 |  | 0 |  | 0 | 15 | 0 | 0.005 | 0.07 | 0 | 0 |  | Vlastní | Indiv | 0 | 0 |  |  |  |  | POL1_
|  | nové výplně : | [23 empty] | VV | 0
|  | O1 : 8 |  | 8 | [21 empty] | VV | 0
|  | O3 : 2 |  | 2 | [21 empty] | VV | 0
|  | O4 : 2 |  | 2 | [21 empty] | VV | 0
|  | O5 : 1 |  | 1 | [21 empty] | VV | 0
81 | 767-01 | D+M AL zábradlí balkónů vč. nos. rámu, kotvení, oplechování, výplně z bezpečn. skla tl. 8mm mléčného, vč. příp. zásahů do zateplení kvůli kotvení a zapravení, přesunů hmot | m | 179.52 |  | 0 |  | 0 |  | 0 | 15 | 0 | 0 | 0 | 0 | 0 |  | Vlastní | Indiv | 0 | 0 |  |  |  |  | POL1_
|  | technické řešení viz samostatný výkres v PD. Jde o komplexní dodávku i montáž systémového zábradlí. Výška zábradlí nejméně 1,1 m nad podlahou. | [23 empty] | POP |  | technické řešení viz samostatný výkres v PD. Jde o komplexní dodávku i montáž systémového zábradlí. Výška zábradlí nejméně 1,1 m nad podlahou.
|  | kompletní zábradlí : (4,71+0,45*2)*8*4 |  | 179.52 | [21 empty] | VV | 0
82 | 767996802R00 | Demontáž atypických ocelových konstr. do100 kg | kg | 2294.4 |  | 0 |  | 0 |  | 0 | 15 | 0 | 5e-05 | 0.11 | 0.001 | 2.29 |  | RTS 18/ I | RTS 17/ II | 0.05 | 114.72 |  |  |  |  | POL1_7
|  | stávající zábradlí : (0,295+4,19+0,295)*8*4*15,0 |  | 2294.4 | [21 empty] | VV | 0
83 | 998767104R00 | Přesun hmot pro zámečnické konstr., výšky do 36 m | t | 0.4292 |  | 0 |  | 0 |  | 0 | 15 | 0 | 0 | 0 | 0 | 0 |  | RTS 18/ I | RTS 17/ II | 3.036 | 1.3 |  |  |  |  | POL7_1001
Díl: | 769 | Otvorové prvky z plastu |  |  |  | 0 |  | 0 |  | 0 |  | 0 |  | 0.01 |  | 0 |  |  |  |  | 57.17 |  |  |  |  | DIL
84 | 766711001R00 | Montáž otvorových prvků plastových oken a balkonových dveří, | m | 122.16 |  | 0 |  | 0 |  | 0 | 15 | 0 | 6e-05 | 0.01 | 0 | 0 | 800-766 | RTS 18/ I | RTS 17/ II | 0.468 | 57.17 |  |  |  |  | POL1_
|  | Montáž plastových oken a dveří včetně dodávky a montáže PU pěny a spojovacích prostředků. | [23 empty] | POP
|  | nové výplně : | [23 empty] | VV | 0
|  | O1 : (1,05+0,42)*2*8 |  | 23.52 | [21 empty] | VV | 0
|  | O3 : (2,1+0,42)*2*2 |  | 10.08 | [21 empty] | VV | 0
|  | O4 : (2,1+0,42)*2*2 |  | 10.08 | [21 empty] | VV | 0
|  | O5 : (2,1+0,42)*2*1 |  | 5.04 | [21 empty] | VV | 0
|  | O6 : (1,99+2,6)*2*8 |  | 73.44 | [21 empty] | VV | 0
85 | 769-O1 | Okno O1: 1050x420 mm, rám plast, trojsklo, Uw=1,2 W/m2K, vč. dopravy a přesunů hmot, zapravení, parametry viz výpis prvků v PD | kus | 8 |  | 0 |  | 0 |  | 0 | 15 | 0 | 0 | 0 | 0 | 0 |  | Vlastní | Indiv | 0 | 0 |  |  |  |  | POL1_
86 | 769-O3 | Okno O3: 2100x420 mm, rám plast, trojsklo, Uw=1,2 W/m2K, vč. dopravy a přesunů hmot, zapravení, parametry viz výpis prvků v PD | kus | 2 |  | 0 |  | 0 |  | 0 | 15 | 0 | 0 | 0 | 0 | 0 |  | Vlastní | Indiv | 0 | 0 |  |  |  |  | POL1_
87 | 769-O4 | Okno O4: 2100x420 mm, rám plast, trojsklo i větrací mříž, Uw=1,2 W/m2K, vč. dopravy a přesunů hmot, zapravení, parametry viz výpis prvků v PD | kus | 2 |  | 0 |  | 0 |  | 0 | 15 | 0 | 0 | 0 | 0 | 0 |  | Vlastní | Indiv | 0 | 0 |  |  |  |  | POL1_
88 | 769-O5 | Okno O5: 2100x420 mm, rám plast, trojsklo i větrací mříž, Uw=1,2 W/m2K, vč. dopravy a přesunů hmot, zapravení, parametry viz výpis prvků v PD | kus | 1 |  | 0 |  | 0 |  | 0 | 15 | 0 | 0 | 0 | 0 | 0 |  | Vlastní | Indiv | 0 | 0 |  |  |  |  | POL1_
89 | 769-O6 | Okno O6: 1990x2600 mm, rám plast, trojsklo, Uw=1,2 W/m2K, vč. dopravy a přesunů hmot, zapravení, olištování, parametry viz výpis prvků v PD | kus | 8 |  | 0 |  | 0 |  | 0 | 15 | 0 | 0 | 0 | 0 | 0 |  | Vlastní | Indiv | 0 | 0 |  |  |  |  | POL1_
Díl: | 771 | Podlahy z dlaždic a obklady |  |  |  | 0 |  | 0 |  | 0 |  | 0 |  | 4.86 |  | 0 |  |  |  |  | 299.84 |  |  |  |  | DIL
90 | 771111131R00 | Doplňkové práce při kladení dlažeb vyplnění dilatačních spár tmelem | m | 380.16 |  | 0 |  | 0 |  | 0 | 15 | 0 | 0 | 0 | 0 | 0 | 800-771 | RTS 18/ I | RTS 17/ II | 0.128 | 48.66 |  |  |  |  | POL1_7
|  | spára sokl/dlažba : (4,55+0,695*2)*8*4 |  | 190.08 | [21 empty] | VV | 0
|  | spára sokl/ETICS : (4,55+0,695*2)*8*4 |  | 190.08 | [21 empty] | VV | 0
91 | 771130111R00 | Obklad soklíků do tmele rovných, výšky do 100 mm | m | 200.32 |  | 0 |  | 0 |  | 0 | 15 | 0 | 0 | 0 | 0 | 0 | 800-771 | RTS 18/ I | RTS 17/ II | 0.236 | 47.28 |  |  |  |  | POL1_7
|  | sok podlaha balkonu : (4,55+0,695*2+0,16*2)*8*4 |  | 200.32 | [21 empty] | VV | 0
92 | 771212113R00 | Kladení dlažby keramické do tmele velikosti do 400 x 400 m | m2 | 147.4496 |  | 0 |  | 0 |  | 0 | 15 | 0 | 0 | 0 | 0 | 0 | 800-771 | RTS 18/ I | RTS 17/ II | 0.978 | 144.21 |  |  |  |  | POL1_7
|  | do tmele, rovnoběžně se stěnou, bez skládání složitých vzorů a tvarů. | [23 empty] | SPI
|  | dlažba balkon : (4,19*1,04+0,18*0,295*2+0,9*0,16)*8*4 |  | 147.4496 | [21 empty] | VV | 0
93 | 771313312R00 | Rohože pro pokládku dlaždic armovací tenkovrstvá rohož pro dlažby v exteriéru, položena na sucho | m2 | 147.4496 |  | 0 |  | 0 |  | 0 | 15 | 0 | 0.00107 | 0.16 | 0 | 0 | 800-771 | RTS 18/ I | RTS 17/ II | 0.15 | 22.12 |  |  |  |  | POL1_7
|  | hydrodrenážní rohož podlaha balkonu : (4,19*1,04+0,18*0,295*2+0,9*0,16)*8*4 |  | 147.4496 | [21 empty] | VV | 0
94 | 771479001R00 | Řezání dlaždic pro soklíky | m | 200.32 |  | 0 |  | 0 |  | 0 | 15 | 0 | 0 | 0 | 0 | 0 | 800-771 | RTS 18/ I | RTS 17/ II | 0.154 | 30.85 |  |  |  |  | POL1_0
|  | sok podlaha balkonu : (4,55+0,695*2+0,16*2)*8*4 |  | 200.32 | [21 empty] | VV | 0
95 | 24750142R | lepidlo polymerové; na soklové lišty, montážní, fixace, na tepelnou izolaci, na spáry; podklad savý, nesavý; pro interiér i exteriér | kus | 57.024 |  | 0 |  | 0 |  | 0 | 15 | 0 | 0.00045 | 0.03 | 0 | 0 | SPCM | RTS 18/ I | RTS 17/ II | 0 | 0 |  |  |  |  | POL3_7
|  | spotřeba cca 1 kartuše/7m : | [23 empty] | VV | 0
|  | spára sokl/dlažba : (4,55+0,695*2)/7*8*4*1,05 |  | 28.512 | [21 empty] | VV | 0
|  | spára sokl/ETICS : (4,55+0,695*2)/7*8*4*1,05 |  | 28.512 | [21 empty] | VV | 0
96 | 585820111R | malta pro dlažby/obklady lepicí, pro celoplošné lepení velkých formátů; pro interier i exterier; podlahy; báze cementová | kg | 1238.5766 |  | 0 |  | 0 |  | 0 | 15 | 0 | 0.001 | 1.24 | 0 | 0 | SPCM | RTS 18/ I | RTS 17/ II | 0 | 0 |  |  |  |  | POL3_7
|  | lepidlo pro dlažbu na balkony, spotřeba 8 kg/m2 : (4,19*1,04+0,18*0,295*2+0,9*0,16)*8*4*8*1,05 |  | 1238.5766 | [21 empty] | VV | 0
97 | 5858201560RX | Rychlospárovací flexi hmota šedá á 5 kg | kg | 52.7567 |  | 0 |  | 0 |  | 0 | 15 | 0 | 0.001 | 0.05 | 0 | 0 |  | Vlastní | RTS 17/ I | 0 | 0 |  |  |  |  | POL3_7
|  | dlažba pro balkony, spotřeba 0,3 kg/m2 : (4,19*1,04+0,18*0,295*2+0,9*0,16)*8*4*0,3*1,05 |  | 46.4466 | [21 empty] | VV | 0
|  | sokl pro balkony, spotřeba 0,3 kg/m2 : (4,55+0,695*2+0,16*2)*0,1*8*4*0,3*1,05 |  | 6.3101 | [21 empty] | VV | 0
98 | 59764210R | dlažba keramická š = 300 mm; l = 300 mm; h = 9,0 mm; povch hladký, protiskluzová úprava; pro interiér i exteriér | m2 | 175.8557 |  | 0 |  | 0 |  | 0 | 15 | 0 | 0.0192 | 3.38 | 0 | 0 | SPCM | RTS 18/ I | RTS 17/ II | 0 | 0 |  |  |  |  | POL3_7
|  | dlažba pro balkony : (4,19*1,04+0,18*0,295*2+0,9*0,16)*8*4*1,05 |  | 154.8221 | [21 empty] | VV | 0
|  | sokl pro balkony : (4,55+0,695*2+0,16*2)*0,1*8*4*1,05 |  | 21.0336 | [21 empty] | VV | 0
99 | 998771104R00 | Přesun hmot pro podlahy z dlaždic v objektech výšky do 36 m | t | 4.8512 |  | 0 |  | 0 |  | 0 | 15 | 0 | 0 | 0 | 0 | 0 | 800-771 | RTS 18/ I | RTS 17/ II | 1.386 | 6.72 |  |  |  |  | POL7_1002
|  | 50 m vodorovně | [23 empty] | SPI
Díl: | 783 | Nátěry |  |  |  | 0 |  | 0 |  | 0 |  | 0 |  | 0.02 |  | 0 |  |  |  |  | 102.38 |  |  |  |  | DIL
100 | 783802821R00 | Odstranění nátěrů z omítek stropů, opálením | m2 | 155.034 |  | 0 |  | 0 |  | 0 | 15 | 0 | 0.00011 | 0.02 | 0 | 0 |  | RTS 18/ I | RTS 17/ II | 0.574 | 88.99 |  |  |  |  | POL1_7
|  | podhledy balkónových desek : 4,35*0,99*9*4 |  | 155.034 | [21 empty] | VV | 0
101 | 783802822R00 | Odstranění nátěrů z omítek stěn, opálením | m2 | 26.676 |  | 0 |  | 0 |  | 0 | 15 | 0 | 0.00011 | 0 | 0 | 0 |  | RTS 18/ I | RTS 17/ II | 0.502 | 13.39 |  |  |  |  | POL1_7
|  | čela balkónových desek : (0,295*2+4,35)*0,15*9*4 |  | 26.676 | [21 empty] | VV | 0
Díl: | 784 | Malby |  |  |  | 0 |  | 0 |  | 0 |  | 0 |  | 0 |  | 0 |  |  |  |  | 2.08 |  |  |  |  | DIL
102 | 784191101R00 | Příprava povrchu Penetrace (napouštění) podkladu Penetrace podkladu univerzální 1x | m2 | 15.5124 |  | 0 |  | 0 |  | 0 | 15 | 0 | 7e-05 | 0 | 0 | 0 | 800-784 | RTS 18/ I | RTS 17/ II | 0.03248 | 0.5 |  |  |  |  | POL1_7
|  | nové vnitřní omítky : | [23 empty] | VV | 0
|  | sklepní okna-nadpraží : | [23 empty] | VV | 0
|  | O1 : 1,05*0,27*8 |  | 2.268 | [21 empty] | VV | 0
|  | O3 : 2,1*0,27*2 |  | 1.134 | [21 empty] | VV | 0
|  | O4 : 2,1*0,27*2 |  | 1.134 | [21 empty] | VV | 0
|  | O5 : 2,1*0,27*1 |  | 0.567 | [21 empty] | VV | 0
|  | sklepní okna-parapety a ostění : | [23 empty] | VV | 0
|  | O1 : (1,05+0,42*2)*0,27*8 |  | 4.0824 | [21 empty] | VV | 0
|  | O3 : (2,1+0,42*2)*0,27*2 |  | 1.5876 | [21 empty] | VV | 0
|  | O4 : (2,1+0,42*2)*0,27*2 |  | 1.5876 | [21 empty] | VV | 0
|  | O5 : (2,1+0,42*2)*0,27*1 |  | 0.7938 | [21 empty] | VV | 0
|  | D1-ostění : 2,1*0,27*2 |  | 1.134 | [21 empty] | VV | 0
|  | D2-kolem dveří uvnitř : (1,92+2,1*2)*0,2 |  | 1.224 | [21 empty] | VV | 0
103 | 784195212R00 | Malby z malířských směsí se začištěním otěruvzdorné, , bělost 82 %, dvojnásobné | m2 | 15.5124 |  | 0 |  | 0 |  | 0 | 15 | 0 | 0.00015 | 0 | 0 | 0 | 800-784 | RTS 18/ I | RTS 17/ II | 0.10191 | 1.58 |  |  |  |  | POL1_
|  | Položka pořadí 102 : 15,51240 |  | 15.5124 | [21 empty] | VV | 5
Díl: | 787 | Zasklívání |  |  |  | 0 |  | 0 |  | 0 |  | 0 |  | 0 |  | 2.3 |  |  |  |  | 35.22 |  |  |  |  | DIL
104 | 787-01 | Zasklení balkónů bezrám.systém, bezp.sklo 6 mm čiré, otevirání křídel dovnitř, vč. těsnění, přesunů hmot | m | 179.52 |  | 0 |  | 0 |  | 0 | 15 | 0 | 0 | 0 | 0 | 0 |  | Vlastní | Indiv | 0 | 0 |  |  |  |  | POL1_
|  | kompletní dodávka a montáž : (4,71+0,45*2)*8*4 |  | 179.52 | [21 empty] | VV | 0
105 | 787200801R00 | Vysklení zábradlí do 1 m2 z drátoskla 60mm | m2 | 153.12 |  | 0 |  | 0 |  | 0 | 15 | 0 | 0 | 0 | 0.015 | 2.3 |  | Vlastní | Indiv | 0.23 | 35.22 |  |  |  |  | POL1_7
|  | stávající výplně balk. zábradlí : 4,35*1,1*8*4 |  | 153.12 | [21 empty] | VV | 0
Díl: | M21 | Elektromontáže |  |  |  | 0 |  | 0 |  | 0 |  | 0 |  | 0 |  | 0 |  |  |  |  | 2.49 |  |  |  |  | DIL
106 | 210220101R0X | Odpojení, krátkodobá demontáž, zpětná montáž a napojení, překotvení, revize svodů bleskosvodu, původní materiál zůstane zachován | ks | 5 |  | 0 |  | 0 |  | 0 | 15 | 0 | 0 | 0 | 0 | 0 |  | Vlastní | Indiv | 0.49717 | 2.49 |  |  |  |  | POL1_
|  | Týká se celé sviské části jednoho svodu jako celek. | [23 empty] | POP
|  | svody bleskosvodu : 5 |  | 5 | [21 empty] | VV | 0
Díl: | D96 | Přesuny suti a vybouraných hmot |  |  |  | 0 |  | 0 |  | 0 |  | 0 |  | 0 |  | 0 |  |  |  |  | 89.14 |  |  |  |  | DIL
107 | 979082111R00 | Vnitrostaveništní doprava suti a vybouraných hmot do 10 m | t | 23.0871 |  | 0 |  | 0 |  | 0 | 15 | 0 | 0 | 0 | 0 | 0 | 801-3 | RTS 18/ I | RTS 17/ II | 0.942 | 21.75 |  |  |  |  | POL8_
|  | Včetně případného složení na staveništní deponii. | [23 empty] | POP
108 | 979082121R00 | Vnitrostaveništní doprava suti a vybouraných hmot příplatek k ceně za každých dalších 5 m | t | 92.3482 |  | 0 |  | 0 |  | 0 | 15 | 0 | 0 | 0 | 0 | 0 | 801-3 | RTS 18/ I | RTS 17/ II | 0.105 | 9.7 |  |  |  |  | POL8_
109 | 979011211RVL | Svislá doprava suti za celý bytový dům, bez rozlišení výšky objektu | t | 23.0871 |  | 0 |  | 0 |  | 0 | 15 | 0 | 0 | 0 | 0 | 0 |  | Vlastní | Indiv | 2.009 | 46.38 |  |  |  |  | POL8_
|  | Suť bude dopravována dolů bez použití domovního výtahu, předpoklad je ruční transport v nádobách po lešení. V případě využití jiného druhu dopravy (např. osobonákladní výtah, shoz, manipulátor apod.) tuto technologii uchazeč zahrne do své nabídkové ceny v této položce. | [23 empty] | POP |  | Suť bude dopravována dolů bez použití domovního výtahu, předpoklad je ruční transport v nádobách po lešení. V případě využití jiného druhu dopravy (např. osobonákladní výtah, shoz, manipulátor apod.) tuto technologii uchazeč zahrne do své nabídkové ceny v této položce.
110 | 979081111RVL | Odvoz suti a vybour. hmot na skládku | t | 23.0871 |  | 0 |  | 0 |  | 0 | 15 | 0 | 0 | 0 | 0 | 0 |  | Vlastní | Indiv | 0.49 | 11.31 |  |  |  |  | POL8_
|  | Včetně naložení na dopravní prostředek a složení na skládku, bez poplatku za skládku. | [23 empty] | POP
|  | Položka zahrnuje vodorovnou dopravu do všech vzdáleností na skládky dle volby zhotovitele. | [23 empty] | POP
111 | 979999999RVL | Poplatek za skladku - veškerý odpad bez rozlišení druhu | t | 23.0871 |  | 0 |  | 0 |  | 0 | 15 | 0 | 0 | 0 | 0 | 0 |  | Vlastní | Indiv | 0 | 0 |  |  |  |  | POL8_
Díl: | VN | Vedlejší náklady |  |  |  | 0 |  | 0 |  | 0 |  | 0 |  | 0 |  | 0 |  |  |  |  | 0 |  |  |  |  | DIL
112 | 005111021R | Vytyčení inženýrských sítí | Soubor | 1 |  | 0 |  | 0 |  | 0 | 15 | 0 | 0 | 0 | 0 | 0 |  | RTS 18/ I | Indiv | 0 | 0 |  |  |  |  | POL99_8
|  | Zaměření a vytýčení stávajících inženýrských sítí v místě stavby z hlediska jejich ochrany při provádění stavby. | [23 empty] | POP
113 | 005121 R | Zařízení staveniště | Soubor | 1 |  | 0 |  | 0 |  | 0 | 15 | 0 | 0 | 0 | 0 | 0 |  | RTS 18/ I | Indiv | 0 | 0 |  |  |  |  | POL99_1
|  | Veškeré náklady spojené s vybudováním, provozem a odstraněním zařízení staveniště. | [23 empty] | POP
|  | Veškeré náklady spojené s vybudováním, provozem a odstraněním zařízení staveniště vč. zajištění přístupu k fasádám : 1 |  | 1 | [21 empty] | VV | 0
Díl: | ON | Ostatní náklady |  |  |  | 0 |  | 0 |  | 0 |  | 0 |  | 0 |  | 0 |  |  |  |  | 0 |  |  |  |  | DIL
114 | 005121020RX | Mobilní oplocení staveniště po celou dobu realizace prací na objektu | m | 87.98 |  | 0 |  | 0 |  | 0 | 15 | 0 | 0 | 0 | 0 | 0 |  | Vlastní | Indiv | 0 | 0 |  |  |  |  | POL99_8
|  | sever : 9,74+6,02+17+3*2 |  | 38.76 | [21 empty] | VV | 0
|  | východ : 17,11+14,43 |  | 31.54 | [21 empty] | VV | 0
|  | západ : 1,56+10,12+3*2 |  | 17.68 | [21 empty] | VV | 0
115 | 005211040R | Užívání veřejných ploch a prostranství | Soubor | 1 |  | 0 |  | 0 |  | 0 | 15 | 0 | 0 | 0 | 0 | 0 |  | RTS 18/ I | Indiv | 0 | 0 |  |  |  |  | POL99_8
|  | Náklady a poplatky spojené s užíváním veřejných ploch a prostranství, pokud jsou stavebními pracemi nebo souvisejícími činnostmi dotčeny, a to včetně užívání ploch v souvislosti s uložením stavebního materiálu nebo stavebního odpadu. | [23 empty] | POP |  | Náklady a poplatky spojené s užíváním veřejných ploch a prostranství, pokud jsou stavebními pracemi nebo souvisejícími činnostmi dotčeny, a to včetně užívání ploch v souvislosti s uložením stavebního materiálu nebo stavebního odpadu.
|  | 1 |  | 1 | [21 empty] | VV | 0
116 | 005211080R | Bezpečnostní a hygienická opatření na staveništi | Soubor | 1 |  | 0 |  | 0 |  | 0 | 15 | 0 | 0 | 0 | 0 | 0 |  | RTS 18/ I | Indiv | 0 | 0 |  |  |  |  | POL99_8
|  | Náklady na ochranu staveniště před vstupem nepovolaných osob, včetně příslušného značení, náklady na osvětlení staveniště, náklady na vypracování potřebné dokumentace pro provoz staveniště z hlediska požární ochrany (požární řád a poplachová směrnice) a z hlediska provozu staveniště (provozně dopravní řád). | [23 empty] | POP |  | Náklady na ochranu staveniště před vstupem nepovolaných osob, včetně příslušného značení, náklady na osvětlení staveniště, náklady na vypracování potřebné dokumentace pro provoz staveniště z hlediska požární ochrany (požární řád a poplachová směrnice) a z hlediska provozu staveniště (provozně dopravní řád).
117 | 00524 R | Předání a převzetí díla | Soubor | 1 |  | 0 |  | 0 |  | 0 | 15 | 0 | 0 | 0 | 0 | 0 |  | RTS 18/ I | Indiv | 0 | 0 |  |  |  |  | POL99_8
|  | Náklady zhotovitele, které vzniknou v souvislosti s povinnostmi zhotovitele při předání a převzetí díla. | [23 empty] | POP
118 | 005241010R | Dokumentace skutečného provedení | Soubor | 1 |  | 0 |  | 0 |  | 0 | 15 | 0 | 0 | 0 | 0 | 0 |  | RTS 18/ I | Indiv | 0 | 0 |  |  |  |  | POL99_8
|  | Náklady na vyhotovení dokumentace skutečného provedení stavby a její předání objednateli v požadované formě a požadovaném počtu. | [23 empty] | POP
119 | ON001 | Výkon činnosti odborně způsobilé osoby kvůli rorýsům, viz TZ | hod | 10 |  | 0 |  | 0 |  | 0 | 15 | 0 | 0 | 0 | 0 | 0 |  | Vlastní | Indiv | 0 | 0 |  |  |  |  | POL99_8
120 | ON002 | Dod.+mont. budky pro rorýse, vč. zásahů do stáv. ETICS, zapravení, oplechování, viz TZ a detail v PD | ks | 6 |  | 0 |  | 0 |  | 0 | 15 | 0 | 0 | 0 | 0 | 0 |  | Vlastní | Indiv | 0 | 0 |  |  |  |  | POL99_8
[24 empty] | 15 | 21
| Celkem |  |  |  |  | 0 | [17 empty] | 0 | 0 | SUM
END

## 01 04 Pol
Položkový soupis prací a dodávek | [25 empty] | #TypZaznamu#
S: | 2017-12-18 | Revitalizace bytových domů Dunajská 37-45 | [23 empty] | STA
O: | 01 | Dunajská 37- 45 | [20 empty] | STA |  |  | OBJ
R: | 04 | Dunajská 39 | [23 empty] | ROZ
P.č. | Číslo položky | Název položky | MJ | množství | cena / MJ | Celkem | Dodávka | Dodávka celk. | Montáž | Montáž celk. | DPH | cena s DPH | hmotnost / MJ | hmotnost celk.(t) | dem. hmotnost / MJ | dem. hmotnost celk.(t) | Ceník | Cen. soustava / platnost | Cenová úroveň | Nhod / MJ | Nhod celk. | Dodavatel
Díl: | 1 | Zemní práce |  |  |  | 0 |  | 0 |  | 0 |  | 0 |  | 0.01 |  | 0 |  |  |  |  | 0 |  |  |  |  | DIL
1 | 181 30-0010 | Rekultivace pozemku kompletní, úprava okolí domu | m2 | 210.87 |  | 0 |  | 0 |  | 0 | 15 | 0 | 3e-05 | 0.01 | 0 | 0 |  | Vlastní | Indiv | 0 | 0 |  |  |  |  | POL1_
|  | terén do vzdálenosti 3 m od fasády : (7,08+9,6+11,41+2,4+6,995+3,6+7,2+3,6+18,405)*3 |  | 210.87 | [21 empty] | VV | 0
Díl: | 6 | Úpravy povrchu, podlahy |  |  |  | 0 |  | 0 |  | 0 |  | 0 |  | 29.93 |  | 0 |  |  |  |  | 1462.88 |  |  |  |  | DIL
2 | 602015191R00 | Omítky stěn z hotových směsí Doplňkové práce pro omítky stěn z hotových směsí podkladní nátěr pod tenkovrstvé omítky | m2 | 1520.6673 |  | 0 |  | 0 |  | 0 | 15 | 0 | 0.00019 | 0.29 | 0 | 0 | 801-1 | RTS 18/ I | RTS 17/ II | 0.07 | 106.45 |  |  |  |  | POL1_
|  | po jednotlivých vrstvách | [23 empty] | SPI
|  | penetrace pod probarvenou omítku na základní vrstvu : | [23 empty] | VV | 0
|  | Sever : 9,6*23,21 |  | 222.816 | [21 empty] | VV | 0
|  | odpočet výplní otvorů : -(0,7*2,4*8+1,5*1,5*8*1) |  | -31.44 | [21 empty] | VV | 0
|  | přípočet ostění a nadpraží : 0,32*(0,7+2,4*2)*8+0,2*1,5*3*8 |  | 21.28 | [21 empty] | VV | 0
|  | Západ : (7,08+11,41+2,4+6,995)*23,21 |  | 647.2109 | [21 empty] | VV | 0
|  | odpočet výplní otvorů : -(2,35*1,5*8*2+0,85*2,15*8*2+1,5*1,5*8*4) |  | -157.64 | [21 empty] | VV | 0
|  | přípočet ostění a nadpraží : 0,2*(3,2+1,5+0,6+2,15)*8*2+0,2*1,5*3*8*4 |  | 52.64 | [21 empty] | VV | 0
|  | boční stěny balkonů : 0,695*2,65*2*8*2 |  | 58.936 | [21 empty] | VV | 0
|  | Východ : (3,6+7,2+3,6+18,405)*23,21 |  | 761.404 | [21 empty] | VV | 0
|  | odpočet výplní otvorů : -(1,96*2,4+2,35*1,5*8*2+0,85*2,15*8*2+1,5*1,5*8*4+1,5*1,5*7*1) |  | -178.094 | [21 empty] | VV | 0
|  | přípočet ostění a nadpraží : 0,84*2,4*2+1,96*0,84+0,2*(3,2+1,5+0,6+2,15)*8*2+0,2*1,5*3*8*4+0,2*1,5*3*7*1 |  | 64.6184 | [21 empty] | VV | 0
|  | boční stěny balkonů : 0,695*2,65*2*8*2 |  | 58.936 | [21 empty] | VV | 0
3 | 602015185R0X | Omítka tenkovrstvá silikonová, zatíraná, zrno 1,5 až 2 mm, paropropustnosti V1 vysoká, nasákavosti W3 nízká | m2 | 1520.6673 |  | 0 |  | 0 |  | 0 | 15 | 0 | 0.005 | 7.6 | 0 | 0 |  | Vlastní | Indiv | 0.3 | 456.2 |  |  |  |  | POL1_
|  | silikonově pryskyřičná probarvovaná tenkovrstvá omítka zrnitosti 1,5 mm nebo 2 mm, armovaná vlákny zabraňující mikrotrhlinám a s přísadou proti plísním a řasám ve formě mikrokapslí s dlouhodobým účinkem. Pro zajištění paropropustnosti dle ČSN EN 1062 třída paropropustnosti V1 vysoká a současně třída nasákavosti W3 nízká. | [23 empty] | POP |  | silikonově pryskyřičná probarvovaná tenkovrstvá omítka zrnitosti 1,5 mm nebo 2 mm, armovaná vlákny zabraňující mikrotrhlinám a s přísadou proti plísním a řasám ve formě mikrokapslí s dlouhodobým účinkem. Pro zajištění paropropustnosti dle ČSN EN 1062 třída paropropustnosti V1 vysoká a současně třída nasákavosti W3 nízká.
|  | nová povrchová úprava na základní vrstvu : | [23 empty] | VV | 0
|  | Položka pořadí 2 : 1520,66730 |  | 1520.6673 | [21 empty] | VV | 5
4 | 6223 | Servisní kotvení stáv. ETICS-injektovaný kotvicí systém, 6 kotev/m2, průměr 14 mm, délka 160-180 mm, expanzní výplň, parametry musí odpovídat statické posouzení v PD | m2 | 1382.1289 |  | 0 |  | 0 |  | 0 | 15 | 0 | 0.003 | 4.15 | 0 | 0 |  | Vlastní | Indiv | 0 | 0 |  |  |  |  | POL1_
|  | Kotevní těleso o průměru 14 mm vyrobeno z kovové tkaniny z pozinkovaného ocelového drátu s průměrem 0,63 mm z oceli 11300 podle ČSN 41 1300. Tloušťka pozinkování | [23 empty] | POP |  | Kotevní těleso o průměru 14 mm vyrobeno z kovové tkaniny z pozinkovaného ocelového drátu s průměrem 0,63 mm z oceli 11300 podle ČSN 41 1300. Tloušťka pozinkování
|  | drátu je min. 30 g/m2. Injektáž kotev expanzními výplňovými hmotami - systémové řešení s certifikátem. | [23 empty] | POP
|  | Položka včetně dodávky a použití aplikačních svorek pro možnost přitažení uvolněného ETICS k podkladu před vlastní aplikací injektovaného kotvení. | [23 empty] | POP |  | Položka včetně dodávky a použití aplikačních svorek pro možnost přitažení uvolněného ETICS k podkladu před vlastní aplikací injektovaného kotvení.
|  | statická sanace stávajícího ETICS : | [23 empty] | VV | 0
|  | Sever : 9,6*23,21 |  | 222.816 | [21 empty] | VV | 0
|  | odpočet výplní otvorů : -(0,7*2,4*8+1,5*1,5*8*1) |  | -31.44 | [21 empty] | VV | 0
|  | Západ : (7,08+11,41+2,4+6,995)*23,21 |  | 647.2109 | [21 empty] | VV | 0
|  | odpočet výplní otvorů : -(2,35*1,5*8*2+0,85*2,15*8*2+1,5*1,5*8*4) |  | -157.64 | [21 empty] | VV | 0
|  | boční stěny balkonů : 0,695*2,65*2*8*2 |  | 58.936 | [21 empty] | VV | 0
|  | Východ : (3,6+7,2+3,6+18,405)*23,21 |  | 761.404 | [21 empty] | VV | 0
|  | odpočet výplní otvorů : -(1,96*2,4+2,35*1,5*8*2+0,85*2,15*8*2+1,5*1,5*8*4+1,5*1,5*7*1) |  | -178.094 | [21 empty] | VV | 0
|  | boční stěny balkonů : 0,695*2,65*2*8*2 |  | 58.936 | [21 empty] | VV | 0
5 | 622471317R0X | Sanace biotického napadení fasády, mechanické očištění a nátěr, vč. dodávky roztoku | m2 | 1520.6673 |  | 0 |  | 0 |  | 0 | 15 | 0 | 0.00076 | 1.16 | 0 | 0 |  | Vlastní | RTS 17/ II | 0.23 | 349.75 |  |  |  |  | POL1_
|  | stávající omítka : | [23 empty] | VV | 0
|  | Položka pořadí 2 : 1520,66730 |  | 1520.6673 | [21 empty] | VV | 5
6 | 622481211R0X | Montáž výztužné sítě (perlinky) do stěrky-stěny, tl. 5 mm, s rozptýlenou výztuží, včetně výztužné sítě a stěrkového tmelu | m2 | 1520.6673 |  | 0 |  | 0 |  | 0 | 15 | 0 | 0.011 | 16.73 | 0 | 0 |  | Vlastní | Indiv | 0.362 | 550.48 |  |  |  |  | POL1_
|  | Armovací stěrka na minerální bázi, pevnost v tahu za ohybu min.3,3 N/mm2. Minerální armovací stěrka vyztužena vlákny s armovací síťovinou nesmí při 0,3% protažení dle ETAG 004 vykazovat žádné trhliny. Armovací stěrka musí být vhodná na minerální i organické podklady (jako podklad je stávající organický nátěr). Armovací síťovina s apretací proti zásadám, s gramáží min. 155g/m2 a pevností v tahu >1750 N/50mm dle ČSN EN 13496, velikost ok musí být max. 4 x 4 mm. | [23 empty] | POP |  | Armovací stěrka na minerální bázi, pevnost v tahu za ohybu min.3,3 N/mm2. Minerální armovací stěrka vyztužena vlákny s armovací síťovinou nesmí při 0,3% protažení dle ETAG 004 vykazovat žádné trhliny. Armovací stěrka musí být vhodná na minerální i organické podklady (jako podklad je stávající organický nátěr). Armovací síťovina s apretací proti zásadám, s gramáží min. 155g/m2 a pevností v tahu >1750 N/50mm dle ČSN EN 13496, velikost ok musí být max. 4 x 4 mm.
|  | nová základní vrstva : | [23 empty] | VV | 0
|  | Položka pořadí 2 : 1520,66730 |  | 1520.6673 | [21 empty] | VV | 5
Díl: | 61 | Úpravy povrchů vnitřní |  |  |  | 0 |  | 0 |  | 0 |  | 0 |  | 0.72 |  | 0 |  |  |  |  | 10.87 |  |  |  |  | DIL
7 | 611421133R00 | Omítky vnitřní stropů vápenné, vápenocementové omítky vnitřní vápenné, vápenocementové stropů rovných štukové | m2 | 4.8195 |  | 0 |  | 0 |  | 0 | 15 | 0 | 0.05123 | 0.25 | 0 | 0 | 801-1 | RTS 18/ I | RTS 17/ II | 0.908 | 4.38 |  |  |  |  | POL1_
|  | s pomocným lešením o výšce podlahy do 1900 mm a pro zatížení do 1,5 kPa, | [23 empty] | SPI
|  | sklepní okna-nadpraží : | [23 empty] | VV | 0
|  | O1 : 1,05*0,27*7 |  | 1.9845 | [21 empty] | VV | 0
|  | O3 : 2,1*0,27*2 |  | 1.134 | [21 empty] | VV | 0
|  | O4 : 2,1*0,27*1 |  | 0.567 | [21 empty] | VV | 0
|  | O5 : 2,1*0,27*2 |  | 1.134 | [21 empty] | VV | 0
8 | 612421637R00 | Omítky vnitřní stěn vápenné nebo vápenocementové v podlaží i ve schodišti štukové | m2 | 9.8991 |  | 0 |  | 0 |  | 0 | 15 | 0 | 0.04766 | 0.47 | 0 | 0 | 801-1 | RTS 18/ I | RTS 17/ II | 0.656 | 6.49 |  |  |  |  | POL1_
|  | sklepní okna-parapety a ostění : | [23 empty] | VV | 0
|  | O1 : (1,05+0,42*2)*0,27*7 |  | 3.5721 | [21 empty] | VV | 0
|  | O3 : (2,1+0,42*2)*0,27*2 |  | 1.5876 | [21 empty] | VV | 0
|  | O4 : (2,1+0,42*2)*0,27*1 |  | 0.7938 | [21 empty] | VV | 0
|  | O5 : (2,1+0,42*2)*0,27*2 |  | 1.5876 | [21 empty] | VV | 0
|  | D1-ostění : 2,1*0,27*2 |  | 1.134 | [21 empty] | VV | 0
|  | D2-kolem dveří uvnitř : (1,92+2,1*2)*0,2 |  | 1.224 | [21 empty] | VV | 0
Díl: | 62 | Úpravy povrchů vnější |  |  |  | 0 |  | 0 |  | 0 |  | 0 |  | 1.11 |  | 0 |  |  |  |  | 693.16 |  |  |  |  | DIL
9 | 620991121R00 | Zakrývání výplní vnějších otvorů z postaveného lešení | m2 | 380.908 |  | 0 |  | 0 |  | 0 | 15 | 0 | 0.0001 | 0.04 | 0 | 0 | 801-1 | RTS 18/ I | RTS 17/ II | 0.078 | 29.71 |  |  |  |  | POL1_1
|  | s rámy a zárubněmi, zábradlí, předmětů oplechování apod., které se zřizují ještě před úpravami povrchu, před jejich znečištěním při úpravách povrchu nástřikem plastických (lepivých) maltovin | [23 empty] | SPI |  | s rámy a zárubněmi, zábradlí, předmětů oplechování apod., které se zřizují ještě před úpravami povrchu, před jejich znečištěním při úpravách povrchu nástřikem plastických (lepivých) maltovin
|  | Sever : 0,7*2,4*8+1,5*1,5*8*1 |  | 31.44 | [21 empty] | VV | 0
|  | Západ : 2,35*1,5*8*2+0,85*2,15*8*2+1,5*1,5*8*4 |  | 157.64 | [21 empty] | VV | 0
|  | Východ : 1,96*2,4+2,35*1,5*8*2+0,85*2,15*8*2+1,5*1,5*8*4+1,5*1,5*7*1 |  | 178.094 | [21 empty] | VV | 0
|  | sklepní okna a dveře : | [23 empty] | VV | 0
|  | O1 : 1,05*0,42*7 |  | 3.087 | [21 empty] | VV | 0
|  | O3 : 2,1*0,42*2 |  | 1.764 | [21 empty] | VV | 0
|  | O4 : 2,1*0,42*1 |  | 0.882 | [21 empty] | VV | 0
|  | O5 : 2,1*0,42*2 |  | 1.764 | [21 empty] | VV | 0
|  | D1 : 1,05*2,1 |  | 2.205 | [21 empty] | VV | 0
|  | D2 : 1,92*2,1 |  | 4.032 | [21 empty] | VV | 0
10 | 622421491R00 | Doplňky zateplovacích systémů rohová lišta | m | 269.95 |  | 0 |  | 0 |  | 0 | 15 | 0 | 2e-05 | 0.01 | 0 | 0 | 801-1 | RTS 18/ I | RTS 17/ II | 0.16 | 43.19 |  |  |  |  | POL1_
|  | nadpraží oken : | [23 empty] | VV | 0
|  | typická okna : 1,5*8*9+1,5*7*1 |  | 118.5 | [21 empty] | VV | 0
|  | balkonové sestavy : 2,3*8*4 |  | 73.6 | [21 empty] | VV | 0
|  | okna za výtahem : 0,7*8 |  | 5.6 | [21 empty] | VV | 0
|  | vstupní sestava : 1,96 |  | 1.96 | [21 empty] | VV | 0
|  | založení zateplení-podél soklu : 7,08+9,6+11,41+2,4+6,995+3,6+7,2+3,6+18,405 |  | 70.29 | [21 empty] | VV | 0
11 | 622421492R00 | Doplňky zateplovacích systémů okenní lišta | m | 687.5 |  | 0 |  | 0 |  | 0 | 15 | 0 | 0.00011 | 0.08 | 0 | 0 | 801-1 | RTS 18/ I | RTS 17/ II | 0.16 | 110 |  |  |  |  | POL1_
|  | Sever : (0,7+2,4*2)*8+(1,5+1,5*2)*8*1 |  | 80 | [21 empty] | VV | 0
|  | Západ : (2,35+1,5)*8*2+(0,85+2,15*2)*8*2+(1,5+1,5*2)*8*4 |  | 288 | [21 empty] | VV | 0
|  | Východ : (2,35+1,5)*8*2+(0,85+2,15*2)*8*2+(1,5+1,5*2)*8*4+(1,5+1,5*2)*7*1 |  | 319.5 | [21 empty] | VV | 0
12 | 622471931R00 | Nátěry a nástřiky vnějších stěn a pilířů příplatek za vícebarevné provádění | m2 | 1520.6673 |  | 0 |  | 0 |  | 0 | 15 | 0 | 0.0001 | 0.15 | 0 | 0 | 801-1 | RTS 18/ I | RTS 17/ II | 0.011 | 16.73 |  |  |  |  | POL1_
|  | maltovinová úprava na rovném povrchu vnějších stěn, plastická, tenkovrstvá, jednobarevná, s nejnutnějším obroušením podkladu (pemzou) a oprášením, s penetrací, z lešení, bez zakrývání | [23 empty] | SPI |  | maltovinová úprava na rovném povrchu vnějších stěn, plastická, tenkovrstvá, jednobarevná, s nejnutnějším obroušením podkladu (pemzou) a oprášením, s penetrací, z lešení, bez zakrývání
|  | nová omítka fasád : | [23 empty] | VV | 0
|  | Položka pořadí 2 : 1520,66730 |  | 1520.6673 | [21 empty] | VV | 5
13 | 622904112R00 | Očištění fasád tlakovou vodou, složitost fasády 1 - 2 | m2 | 1520.6673 |  | 0 |  | 0 |  | 0 | 15 | 0 | 2e-05 | 0.03 | 0 | 0 | 801-1 | RTS 18/ I | RTS 17/ II | 0.11 | 167.27 |  |  |  |  | POL1_1
|  | celková plocha stávajících omítek : | [23 empty] | VV | 0
|  | Položka pořadí 2 : 1520,66730 |  | 1520.6673 | [21 empty] | VV | 5
14 | 711212311R00 | Izolace proti netlakové vodě - nátěry a stěrky nátěr podkladní savých podkladů | m2 | 1520.6673 |  | 0 |  | 0 |  | 0 | 15 | 0 | 3e-05 | 0.05 | 0 | 0 | 800-711 | RTS 18/ I | RTS 17/ II | 0.095 | 144.46 |  |  |  |  | POL1_
|  | penetrace stávajícího podkladu : | [23 empty] | VV | 0
|  | Položka pořadí 2 : 1520,66730 |  | 1520.6673 | [21 empty] | VV | 5
15 | 622300155R0X | Montáž rohové lišty | m | 727.43 |  | 0 |  | 0 |  | 0 | 15 | 0 | 0 | 0 | 0 | 0 |  | Vlastní | Indiv | 0.05 | 36.37 |  |  |  |  | POL1_
|  | ostění oken : | [23 empty] | VV | 0
|  | typická okna : 1,55*2*8*9+1,55*2*7*1 |  | 244.9 | [21 empty] | VV | 0
|  | balkonové sestavy : (1,55+0,6+2,15)*8*4 |  | 137.6 | [21 empty] | VV | 0
|  | okna za výtahem : 2,4*2*8 |  | 38.4 | [21 empty] | VV | 0
|  | vstupní sestava : 2,4*2 |  | 4.8 | [21 empty] | VV | 0
|  | rohy objektu : 23,21*13 |  | 301.73 | [21 empty] | VV | 0
16 | 622311521RV1 | Zateplovací systém XPS tl. 80 mm, zakončený stěrkou s výztužnou tkaninou | m2 | 25.04 |  | 0 |  | 0 |  | 0 | 15 | 0 | 0.01039 | 0.26 | 0 | 0 |  | RTS 18/ I | RTS 17/ II | 1.166 | 29.2 |  |  |  |  | POL1_1
|  | sokl na balkonech : (4,55+0,695*2+0,16*2)*0,125*8*4 |  | 25.04 | [21 empty] | VV | 0
17 | 622471318R00 | Nátěr nebo nástřik stěn vnějších, složitost 3 - 4 | m2 | 181.71 |  | 0 |  | 0 |  | 0 | 15 | 0 | 0.00242 | 0.44 | 0 | 0 |  | RTS 18/ I | RTS 17/ II | 0.242 | 43.97 |  |  |  |  | POL1_1
|  | čela balkónových desek : (0,295*2+4,35)*0,15*9*4 |  | 26.676 | [21 empty] | VV | 0
|  | podhledy balkónových desek : 4,35*0,99*9*4 |  | 155.034 | [21 empty] | VV | 0
18 | 641960000R0X | Těsnění spár kontaktu AL plechu se zatepl. systém. | m | 361.28 |  | 0 |  | 0 |  | 0 | 15 | 0 | 0.0001 | 0.04 | 0 | 0 |  | Vlastní | RTS 17/ II | 0.2 | 72.26 |  |  |  |  | POL1_1
|  | svislá spára mezi zasklením a fasádou : 22,58*4*4 |  | 361.28 | [21 empty] | VV | 0
19 | 283502702R | profil plastový stavební rohový; s tkaninou; tkanina 100x100 mm | m | 763.8015 |  | 0 |  | 0 |  | 0 | 15 | 0 | 1e-05 | 0.01 | 0 | 0 | SPCM | RTS 18/ I | RTS 17/ II | 0 | 0 |  |  |  |  | POL3_
|  | Začátek provozního součtu | [23 empty] | VV
|  | ostění oken : | [23 empty] | VV | 2
|  | typická okna : 1,55*2*8*9+1,55*2*7*1 |  | 244.9 | [21 empty] | VV | 2
|  | balkonové sestavy : (1,55+0,6+2,15)*8*4 |  | 137.6 | [21 empty] | VV | 2
|  | okna za výtahem : 2,4*2*8 |  | 38.4 | [21 empty] | VV | 2
|  | vstupní sestava : 2,4*2 |  | 4.8 | [21 empty] | VV | 2
|  | rohy objektu : 23,21*13 |  | 301.73 | [21 empty] | VV | 2
|  | Mezisoučet |  | 727.43 | [21 empty] | VV | 3
|  | Konec provozního součtu | [23 empty] | VV
|  | 727,43*1,05 |  | 763.8015 | [21 empty] | VV | 0
Díl: | 63 | Podlahy a podlahové konstrukce |  |  |  | 0 |  | 0 |  | 0 |  | 0 |  | 7.04 |  | 0 |  |  |  |  | 140.48 |  |  |  |  | DIL
20 | 216904391R00 | Příplatek za ruční dočištění ocelovými kartáči | m2 | 78.354 |  | 0 |  | 0 |  | 0 | 15 | 0 | 0 | 0 | 0 | 0 |  | RTS 18/ I | RTS 17/ II | 0.526 | 41.21 |  |  |  |  | POL1_
|  | 15 % nášlapné plochy balkonu : 4,35*0,99*0,15*8*4 |  | 20.6712 | [21 empty] | VV | 0
|  | osekání čel do hl.30mm : (0,295*2+4,35)*0,15*9*4 |  | 26.676 | [21 empty] | VV | 0
|  | podhledy balkónových desek - 20% - do hl. 10 mm : 4,35*0,99*9*4*0,2 |  | 31.0068 | [21 empty] | VV | 0
21 | 632422120R00 | Potěr ze suchých směsí cementový, tloušťky 10 mm, ruční zpracování | m2 | 142.416 |  | 0 |  | 0 |  | 0 | 15 | 0 | 0.02042 | 2.91 | 0 | 0 | 801-1 | RTS 18/ I | RTS 17/ II | 0.372 | 52.98 |  |  |  |  | POL1_
|  | s rozprostřením a uhlazením | [23 empty] | SPI
|  | včetně penetrace podkladu. | [23 empty] | POP
|  | opravy stávající spádové vrstvy : (4,35*0,99+0,9*0,16)*8*4 |  | 142.416 | [21 empty] | VV | 0
22 | 632477123R00 | Reprofilace vodorovných betonových povrchů polymercementová malta+penetrace, tloušťky do 10 mm | m2 | 31.0068 |  | 0 |  | 0 |  | 0 | 15 | 0 | 0.02118 | 0.66 | 0 | 0 | 801-4 | RTS 18/ I | RTS 17/ II | 0.47 | 14.57 |  |  |  |  | POL1_
|  | rozmíchání směsi s vodou, nanesení stěrky | [23 empty] | SPI
|  | podhledy balkónových desek - 20% - do hl. 10 mm : 4,35*0,99*9*4*0,2 |  | 31.0068 | [21 empty] | VV | 0
23 | 632477127R00 | Reprofilace vodorovných betonových povrchů Reprofil.polymercement.maltou,tl.do30 mm+penetrace | m2 | 26.676 |  | 0 |  | 0 |  | 0 | 15 | 0 | 0.06213 | 1.66 | 0 | 0 | 801-4 | RTS 18/ I | RTS 17/ II | 0.6 | 16.01 |  |  |  |  | POL1_
|  | rozmíchání směsi s vodou, nanesení stěrky | [23 empty] | SPI
|  | osekání čel do hl.30mm : (0,295*2+4,35)*0,15*9*4 |  | 26.676 | [21 empty] | VV | 0
24 | 632479128R00 | Reprofilace vodorovných betonových povrchů Reprofi.potěr tl.do 50mm | m2 | 20.6712 |  | 0 |  | 0 |  | 0 | 15 | 0 | 0.08741 | 1.81 | 0 | 0 | 801-4 | RTS 18/ I | RTS 17/ II | 0.76 | 15.71 |  |  |  |  | POL1_
|  | rozmíchání směsi s vodou, nanesení stěrky | [23 empty] | SPI
|  | 15 % nášlapné plochy balkonu : 4,35*0,99*0,15*8*4 |  | 20.6712 | [21 empty] | VV | 0
Díl: | 93 | Dokončovací práce inženýrských staveb |  |  |  | 0 |  | 0 |  | 0 |  | 0 |  | 0 |  | 0 |  |  |  |  | 29.48 |  |  |  |  | DIL
25 | 938902122R00 | Čištění ploch betonových konstrukcí tlakovou vodou | m2 | 142.416 |  | 0 |  | 0 |  | 0 | 15 | 0 | 0 | 0 | 0 | 0 | 801-5 | RTS 18/ I | RTS 17/ II | 0.207 | 29.48 |  |  |  |  | POL1_1
|  | omytí podkladu před penetrací (podlaha balkonu) : (4,35*0,99+0,9*0,16)*8*4 |  | 142.416 | [21 empty] | VV | 0
Díl: | 94 | Lešení a stavební výtahy |  |  |  | 0 |  | 0 |  | 0 |  | 0 |  | 32.63 |  | 0 |  |  |  |  | 493.65 |  |  |  |  | DIL
26 | 941941032R00 | Montáž lešení leh.řad.s podlahami,š.do 1 m, H 30 m | m2 | 1619.295 |  | 0 |  | 0 |  | 0 | 15 | 0 | 0.01838 | 29.76 | 0 | 0 |  | RTS 18/ I | RTS 17/ II | 0.123 | 199.17 |  |  |  |  | POL1_1
|  | Včetně zarážek podlah. | [23 empty] | POP
|  | Sever : 9,6*(24,8-1,8) |  | 220.8 | [21 empty] | VV | 0
|  | Západ : (7,08+11,41+2,4+6,995)*(25,6-1,8) |  | 663.663 | [21 empty] | VV | 0
|  | Východ : (3,6+7,2+3,6+18,405)*(24,2-1,8) |  | 734.832 | [21 empty] | VV | 0
27 | 941941192R00 | Příplatek za každý měsíc použití lešení k pol.1032 | m2 | 3238.59 |  | 0 |  | 0 |  | 0 | 15 | 0 | 0.0008 | 2.59 | 0 | 0 |  | RTS 18/ I | RTS 17/ II | 0.006 | 19.43 |  |  |  |  | POL1_1
|  | Začátek provozního součtu | [23 empty] | VV
|  | Sever : 9,6*(24,8-1,8) |  | 220.8 | [21 empty] | VV | 2
|  | Západ : (7,08+11,41+2,4+6,995)*(25,6-1,8) |  | 663.663 | [21 empty] | VV | 2
|  | Východ : (3,6+7,2+3,6+18,405)*(24,2-1,8) |  | 734.832 | [21 empty] | VV | 2
|  | Mezisoučet |  | 1619.295 | [21 empty] | VV | 3
|  | Konec provozního součtu | [23 empty] | VV
|  | 2 měsíce : 1619,295*2 |  | 3238.59 | [21 empty] | VV | 0
28 | 941941832R00 | Demontáž lešení leh.řad.s podlahami,š.1 m, H 30 m | m2 | 1619.295 |  | 0 |  | 0 |  | 0 | 15 | 0 | 0 | 0 | 0 | 0 |  | RTS 18/ I | RTS 17/ II | 0.105 | 170.03 |  |  |  |  | POL1_1
|  | Sever : 9,6*(24,8-1,8) |  | 220.8 | [21 empty] | VV | 0
|  | Západ : (7,08+11,41+2,4+6,995)*(25,6-1,8) |  | 663.663 | [21 empty] | VV | 0
|  | Východ : (3,6+7,2+3,6+18,405)*(24,2-1,8) |  | 734.832 | [21 empty] | VV | 0
29 | 941955001R00 | Lešení lehké pomocné, výška podlahy do 1,2 m | m2 | 137.808 |  | 0 |  | 0 |  | 0 | 15 | 0 | 0.00127 | 0.18 | 0 | 0 |  | RTS 18/ I | RTS 17/ II | 0 | 0 |  |  |  |  | POL1_1
|  | práce na podhledech balkonů : 4,35*0,99*8*4 |  | 137.808 | [21 empty] | VV | 0
30 | 944944011R00 | Montáž ochranné sítě z umělých vláken | m2 | 1619.295 |  | 0 |  | 0 |  | 0 | 15 | 0 | 0 | 0 | 0 | 0 |  | RTS 18/ I | RTS 17/ II | 0.04 | 64.77 |  |  |  |  | POL1_1
|  | Sever : 9,6*(24,8-1,8) |  | 220.8 | [21 empty] | VV | 0
|  | Západ : (7,08+11,41+2,4+6,995)*(25,6-1,8) |  | 663.663 | [21 empty] | VV | 0
|  | Východ : (3,6+7,2+3,6+18,405)*(24,2-1,8) |  | 734.832 | [21 empty] | VV | 0
31 | 944944031R00 | Příplatek za každý měsíc použití sítí k pol. 4011 | m2 | 3238.59 |  | 0 |  | 0 |  | 0 | 15 | 0 | 0 | 0 | 0 | 0 |  | RTS 18/ I | RTS 17/ II | 0 | 0 |  |  |  |  | POL1_1
|  | Začátek provozního součtu | [23 empty] | VV
|  | Sever : 9,6*(24,8-1,8) |  | 220.8 | [21 empty] | VV | 2
|  | Západ : (7,08+11,41+2,4+6,995)*(25,6-1,8) |  | 663.663 | [21 empty] | VV | 2
|  | Východ : (3,6+7,2+3,6+18,405)*(24,2-1,8) |  | 734.832 | [21 empty] | VV | 2
|  | Mezisoučet |  | 1619.295 | [21 empty] | VV | 3
|  | Konec provozního součtu | [23 empty] | VV
|  | 2 měsíce : 1619,295*2 |  | 3238.59 | [21 empty] | VV | 0
32 | 944944081R00 | Demontáž ochranné sítě z umělých vláken | m2 | 1619.295 |  | 0 |  | 0 |  | 0 | 15 | 0 | 0 | 0 | 0 | 0 |  | RTS 18/ I | RTS 17/ II | 0.024 | 38.86 |  |  |  |  | POL1_1
|  | Sever : 9,6*(24,8-1,8) |  | 220.8 | [21 empty] | VV | 0
|  | Západ : (7,08+11,41+2,4+6,995)*(25,6-1,8) |  | 663.663 | [21 empty] | VV | 0
|  | Východ : (3,6+7,2+3,6+18,405)*(24,2-1,8) |  | 734.832 | [21 empty] | VV | 0
33 | 944945012R00 | Montáž záchytné stříšky H 4,5 m, šířky do 2 m | m | 4 |  | 0 |  | 0 |  | 0 | 15 | 0 | 0.02279 | 0.09 | 0 | 0 |  | RTS 18/ I | RTS 17/ II | 0.203 | 0.81 |  |  |  |  | POL1_1
|  | hl. vstup : 2 |  | 2 | [21 empty] | VV | 0
|  | zadní vstup : 2 |  | 2 | [21 empty] | VV | 0
34 | 944945192R00 | Příplatek za každý měsíc použ.stříšky, k pol. 5012 | m | 8 |  | 0 |  | 0 |  | 0 | 15 | 0 | 0.00176 | 0.01 | 0 | 0 |  | RTS 18/ I | RTS 17/ II | 0.008 | 0.06 |  |  |  |  | POL1_1
|  | Začátek provozního součtu | [23 empty] | VV
|  | hl. vstup : 2 |  | 2 | [21 empty] | VV | 2
|  | zadní vstup : 2 |  | 2 | [21 empty] | VV | 2
|  | Mezisoučet |  | 4 | [21 empty] | VV | 3
|  | Konec provozního součtu | [23 empty] | VV
|  | 2 měsíce : 4*2 |  | 8 | [21 empty] | VV | 0
35 | 944945812R00 | Demontáž záchytné stříšky H 4,5 m, šířky do 2 m | m | 4 |  | 0 |  | 0 |  | 0 | 15 | 0 | 0 | 0 | 0 | 0 |  | RTS 18/ I | RTS 17/ II | 0.131 | 0.52 |  |  |  |  | POL1_1
|  | hl. vstup : 2 |  | 2 | [21 empty] | VV | 0
|  | zadní vstup : 2 |  | 2 | [21 empty] | VV | 0
Díl: | 95 | Dokončovací konstrukce na pozemních stavbách |  |  |  | 0 |  | 0 |  | 0 |  | 0 |  | 0 |  | 0 |  |  |  |  | 2.14 |  |  |  |  | DIL
36 | 952902110R00 | Čištění budov zametáním v místnostech, chodbách, na schodišti a na půdě | m2 | 142.416 |  | 0 |  | 0 |  | 0 | 15 | 0 | 0 | 0 | 0 | 0 | 801-4 | RTS 18/ I | RTS 17/ II | 0.015 | 2.14 |  |  |  |  | POL1_7
|  | vysátí podkladu před kladením fóliové fydroizolace-podlaha balkonu : (4,35*0,99+0,9*0,16)*8*4 |  | 142.416 | [21 empty] | VV | 0
Díl: | 96 | Bourání konstrukcí |  |  |  | 0 |  | 0 |  | 0 |  | 0 |  | 0.02 |  | 17.57 |  |  |  |  | 107.77 |  |  |  |  | DIL
37 | 962031116R00 | Bourání příček z cihel pálených plných, tloušťky 140 mm | m2 | 0.525 |  | 0 |  | 0 |  | 0 | 15 | 0 | 0.00067 | 0 | 0.319 | 0.17 | 801-3 | RTS 18/ I | RTS 17/ II | 0.317 | 0.17 |  |  |  |  | POL1_
|  | nebo vybourání otvorů průřezové plochy přes 4 m2 v příčkách, včetně pomocného lešení o výšce podlahy do 1900 mm a pro zatížení do 1,5 kPa (150 kg/m2), | [23 empty] | SPI |  | nebo vybourání otvorů průřezové plochy přes 4 m2 v příčkách, včetně pomocného lešení o výšce podlahy do 1900 mm a pro zatížení do 1,5 kPa (150 kg/m2),
|  | vybourání přizdívek zadních vstupů : 0,125*2,1*2 |  | 0.525 | [21 empty] | VV | 0
38 | 965042121RT1 | Bourání podkladů pod dlažby nebo litých celistvých dlažeb a mazanin betonových nebo z litého asfaltu, tloušťky do 100 mm, plochy do 1 m2 | m3 | 1.0336 |  | 0 |  | 0 |  | 0 | 15 | 0 | 0 | 0 | 2.2 | 2.27 | 801-3 | RTS 18/ I | RTS 17/ II | 13.24 | 13.68 |  |  |  |  | POL1_1
|  | 15 % nášlapné plochy balkonu : 4,35*0,99*0,15*8*4*0,05 |  | 1.0336 | [21 empty] | VV | 0
39 | 967042712R00 | Odsekání zdiva z kamene nebo betonu plošné tloušťky do 100 mm | m2 | 57.6828 |  | 0 |  | 0 |  | 0 | 15 | 0 | 0.00034 | 0.02 | 0.25 | 14.42 | 801-3 | RTS 18/ I | RTS 17/ II | 1.383 | 79.78 |  |  |  |  | POL1_1
|  | z pomocného lešení o výšce podlahy do 1900 mm a pro zatížení do 1,5 kPa (150 kg/m2), | [23 empty] | SPI
|  | osekání čel do hl. max.30mm : (0,295*2+4,35)*0,15*9*4 |  | 26.676 | [21 empty] | VV | 0
|  | podhledy balkónových desek - 20% - do hl. max. 10 mm : 4,35*0,99*9*4*0,2 |  | 31.0068 | [21 empty] | VV | 0
40 | 968061125R00 | Vyvěšení nebo zavěšení dřevěných křídel dveří, plochy do 2 m2 | kus | 3 |  | 0 |  | 0 |  | 0 | 15 | 0 | 0 | 0 | 0.01 | 0.03 | 801-3 | RTS 18/ I | RTS 17/ II | 0.05 | 0.15 |  |  |  |  | POL1_
|  | oken, dveří a vrat, s uložením a opětovným zavěšením po provedení stavebních změn, | [23 empty] | SPI
|  | Položka obsahuje náklady na vyvěšení křídel, jejich uložení a zpětné zavěšení (v případě zpětného využití křídel) po provedených stavebních úpraváchl. | [23 empty] | POP |  | Položka obsahuje náklady na vyvěšení křídel, jejich uložení a zpětné zavěšení (v případě zpětného využití křídel) po provedených stavebních úpraváchl.
|  | stávající zadní dveře : 1 |  | 1 | [21 empty] | VV | 0
|  | stávající dveře do bojlerovny : 2 |  | 2 | [21 empty] | VV | 0
41 | 968072455R00 | Vybourání a vyjmutí kovových rámů a rolet rámů dveřních zárubní, plochy do 2 m2 | m2 | 1.576 |  | 0 |  | 0 |  | 0 | 15 | 0 | 0.00117 | 0 | 0.076 | 0.12 | 801-3 | RTS 18/ I | RTS 17/ II | 0.939 | 1.48 |  |  |  |  | POL1_
|  | stávající zadní dveře : 0,8*1,97 |  | 1.576 | [21 empty] | VV | 0
42 | 968072456R00 | Vybourání a vyjmutí kovových rámů a rolet rámů dveřních zárubní, plochy přes 2 m2 | m2 | 3.7824 |  | 0 |  | 0 |  | 0 | 15 | 0 | 0.001 | 0 | 0.063 | 0.24 | 801-3 | RTS 18/ I | RTS 17/ II | 0.718 | 2.72 |  |  |  |  | POL1_
|  | stávající dveře do bojlerovny : 1,92*1,97 |  | 3.7824 | [21 empty] | VV | 0
43 | 978041110R00 | Odstranění kontaktního zateplovacího systému z fasádního polystyrenu EPS F, tloušťky 100 mm, s omítkou | m2 | 25.04 |  | 0 |  | 0 |  | 0 | 15 | 0 | 0 | 0 | 0.01293 | 0.32 | 801-3 | RTS 18/ I | RTS 17/ II | 0.391 | 9.79 |  |  |  |  | POL1_
|  | včetně rozměření a provedení vodorovného řezu | [23 empty] | POP
|  | vytvoření drážky v ETICS pro nový sokl : (4,55+0,695*2+0,16*2)*0,125*8*4 |  | 25.04 | [21 empty] | VV | 0
Díl: | 97 | Prorážení otvorů |  |  |  | 0 |  | 0 |  | 0 |  | 0 |  | 0 |  | 0.7 |  |  |  |  | 4.16 |  |  |  |  | DIL
44 | 978011191R00 | Otlučení omítek vápenných nebo vápenocementových vnitřních stropů, v rozsahu do 100 % | m2 | 4.8195 |  | 0 |  | 0 |  | 0 | 15 | 0 | 0 | 0 | 0.05 | 0.24 | 801-3 | RTS 18/ I | RTS 17/ II | 0.33 | 1.59 |  |  |  |  | POL1_
|  | sklepní okna-nadpraží : | [23 empty] | VV | 0
|  | O1 : 1,05*0,27*7 |  | 1.9845 | [21 empty] | VV | 0
|  | O3 : 2,1*0,27*2 |  | 1.134 | [21 empty] | VV | 0
|  | O4 : 2,1*0,27*1 |  | 0.567 | [21 empty] | VV | 0
|  | O5 : 2,1*0,27*2 |  | 1.134 | [21 empty] | VV | 0
45 | 978013191R00 | Otlučení omítek vápenných nebo vápenocementových vnitřních stěn, v rozsahu do 100 % | m2 | 9.8991 |  | 0 |  | 0 |  | 0 | 15 | 0 | 0 | 0 | 0.046 | 0.46 | 801-3 | RTS 18/ I | RTS 16/ I | 0.26 | 2.57 |  |  |  |  | POL1_
|  | sklepní okna-parapety a ostění : | [23 empty] | VV | 0
|  | O1 : (1,05+0,42*2)*0,27*7 |  | 3.5721 | [21 empty] | VV | 0
|  | O3 : (2,1+0,42*2)*0,27*2 |  | 1.5876 | [21 empty] | VV | 0
|  | O4 : (2,1+0,42*2)*0,27*1 |  | 0.7938 | [21 empty] | VV | 0
|  | O5 : (2,1+0,42*2)*0,27*2 |  | 1.5876 | [21 empty] | VV | 0
|  | D1-ostění : 2,1*0,27*2 |  | 1.134 | [21 empty] | VV | 0
|  | D2-kolem dveří uvnitř : (1,92+2,1*2)*0,2 |  | 1.224 | [21 empty] | VV | 0
Díl: | 99 | Staveništní přesun hmot |  |  |  | 0 |  | 0 |  | 0 |  | 0 |  | 0 |  | 0 |  |  |  |  | 214.64 |  |  |  |  | DIL
46 | 999281112R00 | Přesun hmot pro opravy a údržbu objektů pro opravy a údržbu dosavadních objektů včetně vnějších plášťů výšky přes 25 do 36 m, | t | 71.4261 |  | 0 |  | 0 |  | 0 | 15 | 0 | 0 | 0 | 0 | 0 | 801-4 | RTS 18/ I | RTS 17/ II | 3.005 | 214.64 |  |  |  |  | POL7_
|  | oborů 801, 803, 811 a 812 | [23 empty] | SPI
Díl: | 711 | Izolace proti vodě |  |  |  | 0 |  | 0 |  | 0 |  | 0 |  | 0.47 |  | 0 |  |  |  |  | 243.97 |  |  |  |  | DIL
47 | 711212002RT5 | Izolace proti netlakové vodě - nátěry a stěrky stěrka hydroizolační proti vlhkosti | m2 | 25.04 |  | 0 |  | 0 |  | 0 | 15 | 0 | 0.0042 | 0.11 | 0 | 0 | 800-711 | RTS 18/ I | RTS 17/ II | 0.26 | 6.51 |  |  |  |  | POL1_7
|  | hydoizolace soklu kolem podlahy balkonu : (4,55+0,695*2+0,16*2)*0,125*8*4 |  | 25.04 | [21 empty] | VV | 0
48 | 711471051RT1 | Provedení izolace proti tlakové vodě fóliemi z plastů vodorovná, bez dodávky fólie | m2 | 147.4496 |  | 0 |  | 0 |  | 0 | 15 | 0 | 0 | 0 | 0 | 0 | 800-711 | RTS 18/ I | RTS 17/ II | 0.36 | 53.08 |  |  |  |  | POL1_7
|  | horizontální hydroizolace balkony : (4,19*1,04+0,18*0,295*2+0,9*0,16)*8*4 |  | 147.4496 | [21 empty] | VV | 0
49 | 711783166R00 | Provedení detailů pryskyřicemi opracování výztuže tmelem z epoxidové pryskyřice | kus | 900 |  | 0 |  | 0 |  | 0 | 15 | 0 | 1e-05 | 0.01 | 0 | 0 | 800-711 | RTS 18/ I | RTS 17/ II | 0.14 | 126 |  |  |  |  | POL1_
|  | ochrana výztuže při reprofilacích odhad 25 ks na balkon : 25*9*4 |  | 900 | [21 empty] | VV | 0
50 | 713391193R00 | Izolace tepelné těles-doplňky a konstrukční části montáž těsnění spojů plechových povrchových úprav těles a potrubí samolepící páskou | m | 872 |  | 0 |  | 0 |  | 0 | 15 | 0 | 2e-05 | 0.02 | 0 | 0 | 800-713 | RTS 18/ I | RTS 17/ II | 0.05 | 43.6 |  |  |  |  | POL1_7
|  | páska š. 150: spoj fóliová hydoizolace/okapnice, práce : (4,55+0,295*2)*8*4 |  | 164.48 | [21 empty] | VV | 0
|  | páska š. 150: podélný spoj fólie/fólie, práce : 4,35*8*4 |  | 139.2 | [21 empty] | VV | 0
|  | páska š. 150: přechod podlaha/stěna, práce : (4,55+0,695*2+0,16*2)*8*4 |  | 200.32 | [21 empty] | VV | 0
|  | páska š. 25: lemování hydrodrenážní fólie po obvodu, práce : (4,55+1,04+0,16)*2*8*4 |  | 368 | [21 empty] | VV | 0
51 | 711761404R0X | Provedení detailů spár, vod.pryž.fólií plně lepená | m | 200.32 |  | 0 |  | 0 |  | 0 | 15 | 0 | 0.00043 | 0.09 | 0 | 0 |  | Vlastní | RTS 17/ II | 0.07 | 14.02 |  |  |  |  | POL1_
|  | zvýšená pracnost v přechodech vodor. / svislá : (4,55+0,695*2+0,16*2)*8*4 |  | 200.32 | [21 empty] | VV | 0
52 | 713-39-1194 | D+M Vnitřní/vnější roh k pásce izolační š. 150 mm, napojení hydroizolace na stěnu | ks | 192 |  | 0 |  | 0 |  | 0 | 15 | 0 | 0 | 0 | 0 | 0 |  | Vlastní | Kalkul | 0 | 0 |  |  |  |  | POL1_
|  | Materiál – spodní část butyl, vrchní část syntetika. Spojovací páska musí zajistit propojení všech typů svislých konstrukcí k hydroizolační folii a následné lepení obkladů na tuto svislou konstrukci, pomocí standardního postupu lepení cementovými lepidly v exterieru, tj. hydroizolační hmotou, flexibilní tekutou lepicí maltou pro celoplošné lepení dlažby a flexibilní rychlospárovací hmota na bázi cementu | [23 empty] | POP |  | Materiál – spodní část butyl, vrchní část syntetika. Spojovací páska musí zajistit propojení všech typů svislých konstrukcí k hydroizolační folii a následné lepení obkladů na tuto svislou konstrukci, pomocí standardního postupu lepení cementovými lepidly v exterieru, tj. hydroizolační hmotou, flexibilní tekutou lepicí maltou pro celoplošné lepení dlažby a flexibilní rychlospárovací hmota na bázi cementu
|  | systémová tvarovka pro izolací rohů a koutů : | [23 empty] | VV | 0
|  | vnitřní kout odskoku stěny : 2*8*4 |  | 64 | [21 empty] | VV | 0
|  | vnější kout odskoku stěny : 4*8*4 |  | 128 | [21 empty] | VV | 0
53 | 23521570R | hmota nátěrová víceúčelová dvousložková; epoxidová pryskyřice; adhezní můstek, zacelení trhlin, sanační; podklad beton, potěr; antikorozní; pro interiér i exteriér; černá | kg | 32 |  | 0 |  | 0 |  | 0 | 15 | 0 | 0.001 | 0.03 | 0 | 0 | SPCM | RTS 18/ I | RTS 17/ II | 0 | 0 |  |  |  |  | POL3_
|  | dodávka materiálu pro balkony : 1*8*4 |  | 32 | [21 empty] | VV | 0
54 | 28355015R | páska spojovací plast; samolepicí; jednostranně; š = 25,0 mm; l = 50 m | m | 404.8 |  | 0 |  | 0 |  | 0 | 15 | 0 | 8e-05 | 0.03 | 0 | 0 | SPCM | RTS 18/ I | RTS 17/ II | 0 | 0 |  |  |  |  | POL3_
|  | páska š. 25: lemování hydrodrenážní fólie po obvodu : (4,55+1,04+0,16)*2*8*4*1,1 |  | 404.8 | [21 empty] | VV | 0
55 | 283551401R | páska těsnicí butylkaučuk; samolepicí; jednostranně; š = 150,0 mm; l = 20,000 m; funkce utěsnění spojů | m | 334.048 |  | 0 |  | 0 |  | 0 | 15 | 0 | 0.0001 | 0.03 | 0 | 0 | SPCM | RTS 18/ I | RTS 17/ II | 0 | 0 |  |  |  |  | POL3_7
|  | páska š. 150: spoj fóliová hydoizolace/okapnice, dod. mat. : (4,55+0,295*2)*8*4*1,1 |  | 180.928 | [21 empty] | VV | 0
|  | páska š. 150: podélný spoj fólie/fólie, dod. mat. : 4,35*8*4*1,1 |  | 153.12 | [21 empty] | VV | 0
56 | 28355202.1A2 | Samolepící těsnící páska, š.150 mm, dl. 20 m - spoj. páska folie/stěna - materiál, spodní strana butylová, horní geotextilie | m | 220.352 |  | 0 |  | 0 |  | 0 | 15 | 0 | 0.0003 | 0.07 | 0 | 0 |  | Vlastní | Indiv | 0 | 0 |  |  |  |  | POL3_7
|  | Spojovací páska: Materiál - spodní část butyl, vrchní část syntetika. Spojovací páska musí zajistit propojení dvou pásů hydroizolační folie, propojení folie na kovovou, povrchově ošetřenou systémovou okapničku, propojení všech typů svislých konstrukcí k hydroizolační folii a následné lepení obkladů na tuto svislou konstrukci, pomocí standardního postupu lepení cementovými lepidly v exterieru, tj. hydroizolační hmotou, flexibilní tekutou lepicí maltou pro celoplošné lepení dlažby a flexibilní rychlospárovací hmota na bázi cementu. | [23 empty] | POP |  | Spojovací páska: Materiál - spodní část butyl, vrchní část syntetika. Spojovací páska musí zajistit propojení dvou pásů hydroizolační folie, propojení folie na kovovou, povrchově ošetřenou systémovou okapničku, propojení všech typů svislých konstrukcí k hydroizolační folii a následné lepení obkladů na tuto svislou konstrukci, pomocí standardního postupu lepení cementovými lepidly v exterieru, tj. hydroizolační hmotou, flexibilní tekutou lepicí maltou pro celoplošné lepení dlažby a flexibilní rychlospárovací hmota na bázi cementu.
|  | páska š. 150: přechod podlaha/stěna dodávka pro 1 balkon : (4,55+0,695*2+0,16*2)*8*4*1,1 |  | 220.352 | [21 empty] | VV | 0
57 | 28355203.1A4 | Izolační pás armovaný vlysovou geotextilií, materiál | m2 | 162.1946 |  | 0 |  | 0 |  | 0 | 15 | 0 | 0.0005 | 0.08 | 0 | 0 |  | Vlastní | Indiv | 0 | 0 |  |  |  |  | POL3_7
|  | Hydroizolace na terasy: hydroizolační folie na bázi TPO/FPA (flexibilní polypropylenová směs), vyrobená koextruzí ze směsi etylpolypropylenového kaučuku, propylenu a odpovídajících aditiv. Musí být vyrobený ve shodě s certifikátem CE. Šířka role 1,5m, barva šedá. Požadavky: | [23 empty] | POP |  | Hydroizolace na terasy: hydroizolační folie na bázi TPO/FPA (flexibilní polypropylenová směs), vyrobená koextruzí ze směsi etylpolypropylenového kaučuku, propylenu a odpovídajících aditiv. Musí být vyrobený ve shodě s certifikátem CE. Šířka role 1,5m, barva šedá. Požadavky:
|  | - Tloušťka 1,2mm ±5% | [23 empty] | POP
|  | - Plošná hmotnost = 1,08kg/m2 | [23 empty] | POP
|  | - Mez pevnosti v tahu (podél/napříč) = 16/15 N/mm2 | [23 empty] | POP
|  | - Tažnost (podél/napříč) = 700/700% | [23 empty] | POP
|  | - Reakce na oheň - třída E | [23 empty] | POP
|  | - Chování při vnějším požáru - BROOF (t1) | [23 empty] | POP
|  | - Odolnost proti odlupování = 290 N/50mm | [23 empty] | POP
|  | - Vodotěsnost pro vodu v kap. Skupenství = 60kPa | [23 empty] | POP
|  | - Odolnost proti kroupám >26m/s | [23 empty] | POP
|  | - Nasákavost <1% | [23 empty] | POP
|  | - Ohebnost za nízkých teplot = -40°C | [23 empty] | POP
|  | - Odolnost proti dalšímu trhání (podél/napříč) = 330/240N | [23 empty] | POP
|  | - Odolnost proti nárazu = 20 (?1000) | [23 empty] | POP
|  | - Rozměrová stálost = -0,5% | [23 empty] | POP
|  | - Odolnost proti prorůstání kořenů | [23 empty] | POP
|  | - Propustnost pro vodní páry-faktor difúzního odporu µ=90000 | [23 empty] | POP
|  | - Odolnost proti mikroorganismům - úroveň 2 | [23 empty] | POP
|  | Hydroizolace pro volné položení bez nutnosti fixace k podkladu, vysoce odolná proti protržení, určená pro balkony a terasy v kombinaci s hydrodrenážními systémy. Folie musí mít možnost provedení spoje "na tupo", spojení provedeno spojovací páskou přelepením spoje. Dále uvedená folie musí umožnit následnou pokládku armované rohože pro tenkovrstvé lepení dlažby v exteriéru a nalepení dlažby. Povrch matný, spodní část s vložkou z vlysové tkaniny pro odvedení vlhkosti z podkladu mimo konstrukci. | [23 empty] | POP |  | Hydroizolace pro volné položení bez nutnosti fixace k podkladu, vysoce odolná proti protržení, určená pro balkony a terasy v kombinaci s hydrodrenážními systémy. Folie musí mít možnost provedení spoje "na tupo", spojení provedeno spojovací páskou přelepením spoje. Dále uvedená folie musí umožnit následnou pokládku armované rohože pro tenkovrstvé lepení dlažby v exteriéru a nalepení dlažby. Povrch matný, spodní část s vložkou z vlysové tkaniny pro odvedení vlhkosti z podkladu mimo konstrukci.
|  | horizontální hydroizolace pro 1 balkon, dod. mat. : (4,19*1,04+0,18*0,295*2+0,9*0,16)*8*4*1,1 |  | 162.1946 | [21 empty] | VV | 0
58 | 998711103R00 | Přesun hmot pro izolace proti vodě svisle do 60 m | t | 0.46274 |  | 0 |  | 0 |  | 0 | 15 | 0 | 0 | 0 | 0 | 0 | 800-711 | RTS 18/ I | RTS 17/ II | 1.637 | 0.76 |  |  |  |  | POL7_1002
|  | 50 m vodorovně měřeno od těžiště půdorysné plochy skládky do těžiště půdorysné plochy objektu | [23 empty] | SPI
Díl: | 713 | Izolace tepelné |  |  |  | 0 |  | 0 |  | 0 |  | 0 |  | 0 |  | 0 |  |  |  |  | 0 |  |  |  |  | DIL
59 | 713-01 | Montážní blok pro kotvení hromosvodu v ETICS, průměr 125, tl. 90 mm, dodávka a montáž | ks | 52 |  | 0 |  | 0 |  | 0 | 15 | 0 | 0 | 0 | 0 | 0 |  | Vlastní | Indiv | 0 | 0 |  |  |  |  | POL1_
|  | osazení do vyfrézované drážky ve stávajícím ETICS : | [23 empty] | VV | 0
|  | na svody bleskosvodu po 2 m : 4*26/2 |  | 52 | [21 empty] | VV | 0
Díl: | 764 | Konstrukce klempířské |  |  |  | 0 |  | 0 |  | 0 |  | 0 |  | 2.69 |  | 0.17 |  |  |  |  | 569.3 |  |  |  |  | DIL
60 | 764311821R00 | Demontáž krytiny, tabule 2 x 1 m, do 25 m2, do 30° | m2 | 22.75 |  | 0 |  | 0 |  | 0 | 15 | 0 | 0 | 0 | 0.00732 | 0.17 |  | RTS 18/ I | RTS 17/ II | 0.1 | 2.28 |  |  |  |  | POL1_7
|  | krytina stříšek nad nejvyšším balkonem : 4,55*1,25*4 |  | 22.75 | [21 empty] | VV | 0
61 | 764331320R0X | Oplechování podhledu balkón. desky Al rš 210 mm, vč. dodávky plechu tl. 1 mm | m | 201.96 |  | 0 |  | 0 |  | 0 | 15 | 0 | 0.00059 | 0.12 | 0 | 0 |  | Vlastní | RTS 17/ II | 0.192 | 38.78 |  |  |  |  | POL1_7
|  | oplechování podhledu balk.desek : (0,45*2+4,71)*9*4 |  | 201.96 | [21 empty] | VV | 0
62 | 764331330R0X | Oplechování podlahy balkonu z Al plechu rš 330 mm, vč. dodávky plechu tl. 2 mm | m | 201.96 |  | 0 |  | 0 |  | 0 | 15 | 0 | 0.00078 | 0.16 | 0 | 0 |  | Vlastní | RTS 17/ II | 0.22 | 44.43 |  |  |  |  | POL1_7
|  | oplechování podlahy balkónu : (0,45*2+4,71)*9*4 |  | 201.96 | [21 empty] | VV | 0
63 | 764410320R0X | Krycí plech Al, rš 180 mm, vč. dodávky plechu tl. 1 mm | m | 201.96 |  | 0 |  | 0 |  | 0 | 15 | 0 | 0.00203 | 0.41 | 0 | 0 |  | Vlastní | RTS 17/ II | 0.714 | 144.2 |  |  |  |  | POL1_7
|  | krycí plech čela balk.desek r.š. 180 : (0,45*2+4,71)*9*4 |  | 201.96 | [21 empty] | VV | 0
64 | 764410330R0X | Krycí lišty odvodň. a větrací štěrbiny Al rš 180mm, vč. dodávky plechu tl. 1 mm | m | 201.96 |  | 0 |  | 0 |  | 0 | 15 | 0 | 0.00212 | 0.43 | 0 | 0 |  | Vlastní | RTS 17/ II | 0.728 | 147.03 |  |  |  |  | POL1_7
|  | krycí lišty : (0,45*2+4,71)*9*4 |  | 201.96 | [21 empty] | VV | 0
65 | 764430310R00 | Oplechování stropu balkónu z Al, rš 150 mm, vč. dodávky plechu tl. 1 mm | m | 201.96 |  | 0 |  | 0 |  | 0 | 15 | 0 | 0.00218 | 0.44 | 0 | 0 |  | RTS 18/ I | RTS 17/ II | 0.584 | 117.94 |  |  |  |  | POL1_7
|  | oplechování stropu : (0,45*2+4,71)*9*4 |  | 201.96 | [21 empty] | VV | 0
66 | 764430340R10 | Lemování dilatační spáry z Al, rš 60 mm | m | 361.28 |  | 0 |  | 0 |  | 0 | 15 | 0 | 0.00273 | 0.99 | 0 | 0 |  | Vlastní | Indiv | 0 | 0 |  |  |  |  | POL1_0
|  | svislá spára mezi zasklením a fasádou : 22,58*4*4 |  | 361.28 | [21 empty] | VV | 0
67 | 764774601R00 | Krytina poplast. plech tl. 0,8 mm | m2 | 29.0248 |  | 0 |  | 0 |  | 0 | 15 | 0 | 0.00227 | 0.07 | 0 | 0 |  | RTS 18/ I | RTS 17/ II | 1.06 | 30.77 |  |  |  |  | POL1_7
|  | krytina stříšek nad nejvyšším balkonem : (4,71+0,2*2)*(1,12+0,2+0,1)*4 |  | 29.0248 | [21 empty] | VV | 0
68 | 771577951RV | D+M podlahový profil ukončovací 90x15 mm s odvodňovacími otvory, výška 15 mm, hliník | m | 201.96 |  | 0 |  | 0 |  | 0 | 15 | 0 | 0.00034 | 0.07 | 0 | 0 |  | Vlastní | Indiv | 0.15 | 30.29 |  |  |  |  | POL1_
|  | ukončení dlažby na balkonech, detail u okapnice : (0,45*2+4,71)*9*4 |  | 201.96 | [21 empty] | VV | 0
69 | 998764104R00 | Přesun hmot pro klempířské konstr., výšky do 36 m | t | 2.6759 |  | 0 |  | 0 |  | 0 | 15 | 0 | 0 | 0 | 0 | 0 |  | RTS 18/ I | RTS 17/ II | 5.074 | 13.58 |  |  |  |  | POL7_1001
Díl: | 766 | Konstrukce truhlářské |  |  |  | 0 |  | 0 |  | 0 |  | 0 |  | 0 |  | 0 |  |  |  |  | 24.06 |  |  |  |  | DIL
70 | 766601213RT2 | Těsnění připojovací spáry spára ostění, interiér - fólie parotěsná šířky 100 mm samolepicí, výplň PU pěnou, exteriér - fólie paropropustná šířky 100 mm samolepicí, | m | 60.12 |  | 0 |  | 0 |  | 0 | 15 | 0 | 4e-05 | 0 | 0 | 0 | 800-766 | RTS 18/ I | RTS 17/ II | 0.4 | 24.05 |  |  |  |  | POL1_
|  | Vložení parotěsné a paropropustné fólie, vyplnění spáry PU pěnou. Včetně dodávky materiálu. | [23 empty] | POP
|  | nové výplně : | [23 empty] | VV | 0
|  | O1 : (1,05+0,42)*2*7 |  | 20.58 | [21 empty] | VV | 0
|  | O3 : (2,1+0,42)*2*2 |  | 10.08 | [21 empty] | VV | 0
|  | O4 : (2,1+0,42)*2*1 |  | 5.04 | [21 empty] | VV | 0
|  | O5 : (2,1+0,42)*2*2 |  | 10.08 | [21 empty] | VV | 0
|  | D1-ostění : (1,05+2,1)*2 |  | 6.3 | [21 empty] | VV | 0
|  | D2-kolem dveří : (1,92+2,1)*2 |  | 8.04 | [21 empty] | VV | 0
71 | 998766103R00 | Přesun hmot pro konstrukce truhlářské v objektech výšky do 24 m | t | 0.0024 |  | 0 |  | 0 |  | 0 | 15 | 0 | 0 | 0 | 0 | 0 | 800-766 | RTS 18/ I | RTS 17/ II | 2.447 | 0.01 |  |  |  |  | POL7_
|  | 50 m vodorovně | [23 empty] | SPI
Díl: | 767 | Konstrukce zámečnické |  |  |  | 0 |  | 0 |  | 0 |  | 0 |  | 0.42 |  | 2.29 |  |  |  |  | 116.01 |  |  |  |  | DIL
72 | 767-001 | Dod.+ mont. hliníkových dveří, zasklení a pevných výplní, panikového kování, olištování | m2 | 6.237 |  | 0 |  | 0 |  | 0 | 15 | 0 | 0.04 | 0.25 | 0 | 0 |  | Vlastní | Indiv | 0 | 0 |  |  |  |  | POL1_
|  | viz výpis oken a dveří - výkres D.1.16 | [23 empty] | POP
|  | D1 : 1,05*2,1 |  | 2.205 | [21 empty] | VV | 0
|  | D2 : 1,92*2,1 |  | 4.032 | [21 empty] | VV | 0
73 | 767-002 | Dodávka + montáž pákového ovladače sklápěcího okna | ks | 12 |  | 0 |  | 0 |  | 0 | 15 | 0 | 0.005 | 0.06 | 0 | 0 |  | Vlastní | Indiv | 0 | 0 |  |  |  |  | POL1_
|  | nové výplně : | [23 empty] | VV | 0
|  | O1 : 7 |  | 7 | [21 empty] | VV | 0
|  | O3 : 2 |  | 2 | [21 empty] | VV | 0
|  | O4 : 1 |  | 1 | [21 empty] | VV | 0
|  | O5 : 2 |  | 2 | [21 empty] | VV | 0
74 | 767-01 | D+M AL zábradlí balkónů vč. nos. rámu, kotvení, oplechování, výplně z bezpečn. skla tl. 8mm mléčného, vč. příp. zásahů do zateplení kvůli kotvení a zapravení, přesunů hmot | m | 179.52 |  | 0 |  | 0 |  | 0 | 15 | 0 | 0 | 0 | 0 | 0 |  | Vlastní | Indiv | 0 | 0 |  |  |  |  | POL1_
|  | technické řešení viz samostatný výkres v PD. Jde o komplexní dodávku i montáž systémového zábradlí. Výška zábradlí nejméně 1,1 m nad podlahou. | [23 empty] | POP |  | technické řešení viz samostatný výkres v PD. Jde o komplexní dodávku i montáž systémového zábradlí. Výška zábradlí nejméně 1,1 m nad podlahou.
|  | kompletní zábradlí : (4,71+0,45*2)*8*4 |  | 179.52 | [21 empty] | VV | 0
75 | 767996802R00 | Demontáž atypických ocelových konstr. do100 kg | kg | 2294.4 |  | 0 |  | 0 |  | 0 | 15 | 0 | 5e-05 | 0.11 | 0.001 | 2.29 |  | RTS 18/ I | RTS 17/ II | 0.05 | 114.72 |  |  |  |  | POL1_7
|  | stávající zábradlí : (0,295+4,19+0,295)*8*4*15,0 |  | 2294.4 | [21 empty] | VV | 0
76 | 998767104R00 | Přesun hmot pro zámečnické konstr., výšky do 36 m | t | 0.4242 |  | 0 |  | 0 |  | 0 | 15 | 0 | 0 | 0 | 0 | 0 |  | RTS 18/ I | RTS 17/ II | 3.036 | 1.29 |  |  |  |  | POL7_1001
Díl: | 769 | Otvorové prvky z plastu |  |  |  | 0 |  | 0 |  | 0 |  | 0 |  | 0 |  | 0 |  |  |  |  | 21.43 |  |  |  |  | DIL
77 | 766711001R00 | Montáž otvorových prvků plastových oken a balkonových dveří, | m | 45.78 |  | 0 |  | 0 |  | 0 | 15 | 0 | 6e-05 | 0 | 0 | 0 | 800-766 | RTS 18/ I | RTS 17/ II | 0.468 | 21.43 |  |  |  |  | POL1_
|  | Montáž plastových oken a dveří včetně dodávky a montáže PU pěny a spojovacích prostředků. | [23 empty] | POP
|  | nové výplně : | [23 empty] | VV | 0
|  | O1 : (1,05+0,42)*2*7 |  | 20.58 | [21 empty] | VV | 0
|  | O3 : (2,1+0,42)*2*2 |  | 10.08 | [21 empty] | VV | 0
|  | O4 : (2,1+0,42)*2*1 |  | 5.04 | [21 empty] | VV | 0
|  | O5 : (2,1+0,42)*2*2 |  | 10.08 | [21 empty] | VV | 0
78 | 769-O1 | Okno O1: 1050x420 mm, rám plast, trojsklo, Uw=1,2 W/m2K, vč. dopravy a přesunů hmot, zapravení, parametry viz výpis prvků v PD | kus | 7 |  | 0 |  | 0 |  | 0 | 15 | 0 | 0 | 0 | 0 | 0 |  | Vlastní | Indiv | 0 | 0 |  |  |  |  | POL1_
79 | 769-O3 | Okno O3: 2100x420 mm, rám plast, trojsklo, Uw=1,2 W/m2K, vč. dopravy a přesunů hmot, zapravení, parametry viz výpis prvků v PD | kus | 2 |  | 0 |  | 0 |  | 0 | 15 | 0 | 0 | 0 | 0 | 0 |  | Vlastní | Indiv | 0 | 0 |  |  |  |  | POL1_
80 | 769-O4 | Okno O4: 2100x420 mm, rám plast, trojsklo i větrací mříž, Uw=1,2 W/m2K, vč. dopravy a přesunů hmot, zapravení, parametry viz výpis prvků v PD | kus | 1 |  | 0 |  | 0 |  | 0 | 15 | 0 | 0 | 0 | 0 | 0 |  | Vlastní | Indiv | 0 | 0 |  |  |  |  | POL1_
81 | 769-O5 | Okno O5: 2100x420 mm, rám plast, trojsklo i větrací mříž, Uw=1,2 W/m2K, vč. dopravy a přesunů hmot, zapravení, parametry viz výpis prvků v PD | kus | 2 |  | 0 |  | 0 |  | 0 | 15 | 0 | 0 | 0 | 0 | 0 |  | Vlastní | Indiv | 0 | 0 |  |  |  |  | POL1_
Díl: | 771 | Podlahy z dlaždic a obklady |  |  |  | 0 |  | 0 |  | 0 |  | 0 |  | 4.86 |  | 0 |  |  |  |  | 299.84 |  |  |  |  | DIL
82 | 771111131R00 | Doplňkové práce při kladení dlažeb vyplnění dilatačních spár tmelem | m | 380.16 |  | 0 |  | 0 |  | 0 | 15 | 0 | 0 | 0 | 0 | 0 | 800-771 | RTS 18/ I | RTS 17/ II | 0.128 | 48.66 |  |  |  |  | POL1_7
|  | spára sokl/dlažba : (4,55+0,695*2)*8*4 |  | 190.08 | [21 empty] | VV | 0
|  | spára sokl/ETICS : (4,55+0,695*2)*8*4 |  | 190.08 | [21 empty] | VV | 0
83 | 771130111R00 | Obklad soklíků do tmele rovných, výšky do 100 mm | m | 200.32 |  | 0 |  | 0 |  | 0 | 15 | 0 | 0 | 0 | 0 | 0 | 800-771 | RTS 18/ I | RTS 17/ II | 0.236 | 47.28 |  |  |  |  | POL1_7
|  | sok podlaha balkonu : (4,55+0,695*2+0,16*2)*8*4 |  | 200.32 | [21 empty] | VV | 0
84 | 771212113R00 | Kladení dlažby keramické do tmele velikosti do 400 x 400 m | m2 | 147.4496 |  | 0 |  | 0 |  | 0 | 15 | 0 | 0 | 0 | 0 | 0 | 800-771 | RTS 18/ I | RTS 17/ II | 0.978 | 144.21 |  |  |  |  | POL1_7
|  | do tmele, rovnoběžně se stěnou, bez skládání složitých vzorů a tvarů. | [23 empty] | SPI
|  | dlažba balkon : (4,19*1,04+0,18*0,295*2+0,9*0,16)*8*4 |  | 147.4496 | [21 empty] | VV | 0
85 | 771313312R00 | Rohože pro pokládku dlaždic armovací tenkovrstvá rohož pro dlažby v exteriéru, položena na sucho | m2 | 147.4496 |  | 0 |  | 0 |  | 0 | 15 | 0 | 0.00107 | 0.16 | 0 | 0 | 800-771 | RTS 18/ I | RTS 17/ II | 0.15 | 22.12 |  |  |  |  | POL1_7
|  | hydrodrenážní rohož podlaha balkonu : (4,19*1,04+0,18*0,295*2+0,9*0,16)*8*4 |  | 147.4496 | [21 empty] | VV | 0
86 | 771479001R00 | Řezání dlaždic pro soklíky | m | 200.32 |  | 0 |  | 0 |  | 0 | 15 | 0 | 0 | 0 | 0 | 0 | 800-771 | RTS 18/ I | RTS 17/ II | 0.154 | 30.85 |  |  |  |  | POL1_0
|  | sok podlaha balkonu : (4,55+0,695*2+0,16*2)*8*4 |  | 200.32 | [21 empty] | VV | 0
87 | 24750142R | lepidlo polymerové; na soklové lišty, montážní, fixace, na tepelnou izolaci, na spáry; podklad savý, nesavý; pro interiér i exteriér | kus | 57.024 |  | 0 |  | 0 |  | 0 | 15 | 0 | 0.00045 | 0.03 | 0 | 0 | SPCM | RTS 18/ I | RTS 17/ II | 0 | 0 |  |  |  |  | POL3_7
|  | spotřeba cca 1 kartuše/7m : | [23 empty] | VV | 0
|  | spára sokl/dlažba : (4,55+0,695*2)/7*8*4*1,05 |  | 28.512 | [21 empty] | VV | 0
|  | spára sokl/ETICS : (4,55+0,695*2)/7*8*4*1,05 |  | 28.512 | [21 empty] | VV | 0
88 | 585820111R | malta pro dlažby/obklady lepicí, pro celoplošné lepení velkých formátů; pro interier i exterier; podlahy; báze cementová | kg | 1238.5766 |  | 0 |  | 0 |  | 0 | 15 | 0 | 0.001 | 1.24 | 0 | 0 | SPCM | RTS 18/ I | RTS 17/ II | 0 | 0 |  |  |  |  | POL3_7
|  | lepidlo pro dlažbu na balkony, spotřeba 8 kg/m2 : (4,19*1,04+0,18*0,295*2+0,9*0,16)*8*4*8*1,05 |  | 1238.5766 | [21 empty] | VV | 0
89 | 5858201560RX | Rychlospárovací flexi hmota šedá á 5 kg | kg | 52.7567 |  | 0 |  | 0 |  | 0 | 15 | 0 | 0.001 | 0.05 | 0 | 0 |  | Vlastní | RTS 17/ I | 0 | 0 |  |  |  |  | POL3_7
|  | dlažba pro balkony, spotřeba 0,3 kg/m2 : (4,19*1,04+0,18*0,295*2+0,9*0,16)*8*4*0,3*1,05 |  | 46.4466 | [21 empty] | VV | 0
|  | sokl pro balkony, spotřeba 0,3 kg/m2 : (4,55+0,695*2+0,16*2)*0,1*8*4*0,3*1,05 |  | 6.3101 | [21 empty] | VV | 0
90 | 59764210R | dlažba keramická š = 300 mm; l = 300 mm; h = 9,0 mm; povch hladký, protiskluzová úprava; pro interiér i exteriér | m2 | 175.8557 |  | 0 |  | 0 |  | 0 | 15 | 0 | 0.0192 | 3.38 | 0 | 0 | SPCM | RTS 18/ I | RTS 17/ II | 0 | 0 |  |  |  |  | POL3_7
|  | dlažba pro balkony : (4,19*1,04+0,18*0,295*2+0,9*0,16)*8*4*1,05 |  | 154.8221 | [21 empty] | VV | 0
|  | sokl pro balkony : (4,55+0,695*2+0,16*2)*0,1*8*4*1,05 |  | 21.0336 | [21 empty] | VV | 0
91 | 998771104R00 | Přesun hmot pro podlahy z dlaždic v objektech výšky do 36 m | t | 4.8512 |  | 0 |  | 0 |  | 0 | 15 | 0 | 0 | 0 | 0 | 0 | 800-771 | RTS 18/ I | RTS 17/ II | 1.386 | 6.72 |  |  |  |  | POL7_1002
|  | 50 m vodorovně | [23 empty] | SPI
Díl: | 783 | Nátěry |  |  |  | 0 |  | 0 |  | 0 |  | 0 |  | 0.02 |  | 0 |  |  |  |  | 102.38 |  |  |  |  | DIL
92 | 783802821R00 | Odstranění nátěrů z omítek stropů, opálením | m2 | 155.034 |  | 0 |  | 0 |  | 0 | 15 | 0 | 0.00011 | 0.02 | 0 | 0 |  | RTS 18/ I | RTS 17/ II | 0.574 | 88.99 |  |  |  |  | POL1_7
|  | podhledy balkónových desek : 4,35*0,99*9*4 |  | 155.034 | [21 empty] | VV | 0
93 | 783802822R00 | Odstranění nátěrů z omítek stěn, opálením | m2 | 26.676 |  | 0 |  | 0 |  | 0 | 15 | 0 | 0.00011 | 0 | 0 | 0 |  | RTS 18/ I | RTS 17/ II | 0.502 | 13.39 |  |  |  |  | POL1_7
|  | čela balkónových desek : (0,295*2+4,35)*0,15*9*4 |  | 26.676 | [21 empty] | VV | 0
Díl: | 784 | Malby |  |  |  | 0 |  | 0 |  | 0 |  | 0 |  | 0 |  | 0 |  |  |  |  | 1.98 |  |  |  |  | DIL
94 | 784191101R00 | Příprava povrchu Penetrace (napouštění) podkladu Penetrace podkladu univerzální 1x | m2 | 14.7186 |  | 0 |  | 0 |  | 0 | 15 | 0 | 7e-05 | 0 | 0 | 0 | 800-784 | RTS 18/ I | RTS 17/ II | 0.03248 | 0.48 |  |  |  |  | POL1_7
|  | nové vnitřní omítky : | [23 empty] | VV | 0
|  | sklepní okna-nadpraží : | [23 empty] | VV | 0
|  | O1 : 1,05*0,27*7 |  | 1.9845 | [21 empty] | VV | 0
|  | O3 : 2,1*0,27*2 |  | 1.134 | [21 empty] | VV | 0
|  | O4 : 2,1*0,27*1 |  | 0.567 | [21 empty] | VV | 0
|  | O5 : 2,1*0,27*2 |  | 1.134 | [21 empty] | VV | 0
|  | sklepní okna-parapety a ostění : | [23 empty] | VV | 0
|  | O1 : (1,05+0,42*2)*0,27*7 |  | 3.5721 | [21 empty] | VV | 0
|  | O3 : (2,1+0,42*2)*0,27*2 |  | 1.5876 | [21 empty] | VV | 0
|  | O4 : (2,1+0,42*2)*0,27*1 |  | 0.7938 | [21 empty] | VV | 0
|  | O5 : (2,1+0,42*2)*0,27*2 |  | 1.5876 | [21 empty] | VV | 0
|  | D1-ostění : 2,1*0,27*2 |  | 1.134 | [21 empty] | VV | 0
|  | D2-kolem dveří uvnitř : (1,92+2,1*2)*0,2 |  | 1.224 | [21 empty] | VV | 0
95 | 784195212R00 | Malby z malířských směsí se začištěním otěruvzdorné, , bělost 82 %, dvojnásobné | m2 | 14.7186 |  | 0 |  | 0 |  | 0 | 15 | 0 | 0.00015 | 0 | 0 | 0 | 800-784 | RTS 18/ I | RTS 17/ II | 0.10191 | 1.5 |  |  |  |  | POL1_
|  | Položka pořadí 94 : 14,71860 |  | 14.7186 | [21 empty] | VV | 5
Díl: | 787 | Zasklívání |  |  |  | 0 |  | 0 |  | 0 |  | 0 |  | 0 |  | 2.3 |  |  |  |  | 35.22 |  |  |  |  | DIL
96 | 787-01 | Zasklení balkónů bezrám.systém, bezp.sklo 6 mm čiré, otevirání křídel dovnitř, vč. těsnění, přesunů hmot | m | 179.52 |  | 0 |  | 0 |  | 0 | 15 | 0 | 0 | 0 | 0 | 0 |  | Vlastní | Indiv | 0 | 0 |  |  |  |  | POL1_
|  | kompletní dodávka a montáž : (4,71+0,45*2)*8*4 |  | 179.52 | [21 empty] | VV | 0
97 | 787200801R00 | Vysklení zábradlí do 1 m2 z drátoskla 60mm | m2 | 153.12 |  | 0 |  | 0 |  | 0 | 15 | 0 | 0 | 0 | 0.015 | 2.3 |  | Vlastní | Indiv | 0.23 | 35.22 |  |  |  |  | POL1_7
|  | stávající výplně balk. zábradlí : 4,35*1,1*8*4 |  | 153.12 | [21 empty] | VV | 0
Díl: | M21 | Elektromontáže |  |  |  | 0 |  | 0 |  | 0 |  | 0 |  | 0 |  | 0 |  |  |  |  | 1.99 |  |  |  |  | DIL
98 | 210220101R0X | Odpojení, krátkodobá demontáž, zpětná montáž a napojení, překotvení, revize svodů bleskosvodu, původní materiál zůstane zachován | ks | 4 |  | 0 |  | 0 |  | 0 | 15 | 0 | 0 | 0 | 0 | 0 |  | Vlastní | Indiv | 0.49717 | 1.99 |  |  |  |  | POL1_
|  | Týká se celé sviské části jednoho svodu jako celek. | [23 empty] | POP
|  | svody bleskosvodu : 4 |  | 4 | [21 empty] | VV | 0
Díl: | D96 | Přesuny suti a vybouraných hmot |  |  |  | 0 |  | 0 |  | 0 |  | 0 |  | 0 |  | 0 |  |  |  |  | 88.9 |  |  |  |  | DIL
99 | 979082111R00 | Vnitrostaveništní doprava suti a vybouraných hmot do 10 m | t | 23.0279 |  | 0 |  | 0 |  | 0 | 15 | 0 | 0 | 0 | 0 | 0 | 801-3 | RTS 18/ I | RTS 17/ II | 0.942 | 21.69 |  |  |  |  | POL8_
|  | Včetně případného složení na staveništní deponii. | [23 empty] | POP
100 | 979082121R00 | Vnitrostaveništní doprava suti a vybouraných hmot příplatek k ceně za každých dalších 5 m | t | 92.1116 |  | 0 |  | 0 |  | 0 | 15 | 0 | 0 | 0 | 0 | 0 | 801-3 | RTS 18/ I | RTS 17/ II | 0.105 | 9.67 |  |  |  |  | POL8_
101 | 979011211RVL | Svislá doprava suti za celý bytový dům, bez rozlišení výšky objektu | t | 23.0279 |  | 0 |  | 0 |  | 0 | 15 | 0 | 0 | 0 | 0 | 0 |  | Vlastní | Indiv | 2.009 | 46.26 |  |  |  |  | POL8_
|  | Suť bude dopravována dolů bez použití domovního výtahu, předpoklad je ruční transport v nádobách po lešení. V případě využití jiného druhu dopravy (např. osobonákladní výtah, shoz, manipulátor apod.) tuto technologii uchazeč zahrne do své nabídkové ceny v této položce. | [23 empty] | POP |  | Suť bude dopravována dolů bez použití domovního výtahu, předpoklad je ruční transport v nádobách po lešení. V případě využití jiného druhu dopravy (např. osobonákladní výtah, shoz, manipulátor apod.) tuto technologii uchazeč zahrne do své nabídkové ceny v této položce.
102 | 979081111RVL | Odvoz suti a vybour. hmot na skládku | t | 23.0279 |  | 0 |  | 0 |  | 0 | 15 | 0 | 0 | 0 | 0 | 0 |  | Vlastní | Indiv | 0.49 | 11.28 |  |  |  |  | POL8_
|  | Včetně naložení na dopravní prostředek a složení na skládku, bez poplatku za skládku. | [23 empty] | POP
|  | Položka zahrnuje vodorovnou dopravu do všech vzdáleností na skládky dle volby zhotovitele. | [23 empty] | POP
103 | 979999999RVL | Poplatek za skladku - veškerý odpad bez rozlišení druhu | t | 23.0279 |  | 0 |  | 0 |  | 0 | 15 | 0 | 0 | 0 | 0 | 0 |  | Vlastní | Indiv | 0 | 0 |  |  |  |  | POL8_
Díl: | VN | Vedlejší náklady |  |  |  | 0 |  | 0 |  | 0 |  | 0 |  | 0 |  | 0 |  |  |  |  | 0 |  |  |  |  | DIL
104 | 005111021R | Vytyčení inženýrských sítí | Soubor | 1 |  | 0 |  | 0 |  | 0 | 15 | 0 | 0 | 0 | 0 | 0 |  | RTS 18/ I | Indiv | 0 | 0 |  |  |  |  | POL99_8
|  | Zaměření a vytýčení stávajících inženýrských sítí v místě stavby z hlediska jejich ochrany při provádění stavby. | [23 empty] | POP
105 | 005121 R | Zařízení staveniště | Soubor | 1 |  | 0 |  | 0 |  | 0 | 15 | 0 | 0 | 0 | 0 | 0 |  | RTS 18/ I | Indiv | 0 | 0 |  |  |  |  | POL99_1
|  | Veškeré náklady spojené s vybudováním, provozem a odstraněním zařízení staveniště. | [23 empty] | POP
|  | Veškeré náklady spojené s vybudováním, provozem a odstraněním zařízení staveniště vč. zajištění přístupu k fasádám : 1 |  | 1 | [21 empty] | VV | 0
Díl: | ON | Ostatní náklady |  |  |  | 0 |  | 0 |  | 0 |  | 0 |  | 0 |  | 0 |  |  |  |  | 0 |  |  |  |  | DIL
106 | 005121020RX | Mobilní oplocení staveniště po celou dobu realizace prací na objektu | m | 85.49 |  | 0 |  | 0 |  | 0 | 15 | 0 | 0 | 0 | 0 | 0 |  | Vlastní | Indiv | 0 | 0 |  |  |  |  | POL99_8
|  | východ : 21,71+3,6+7,22+3,62+3*2 |  | 42.15 | [21 empty] | VV | 0
|  | západ : 4,1+9,61+17,13+2,4+4,1+3*2 |  | 43.34 | [21 empty] | VV | 0
107 | 005211040R | Užívání veřejných ploch a prostranství | Soubor | 1 |  | 0 |  | 0 |  | 0 | 15 | 0 | 0 | 0 | 0 | 0 |  | RTS 18/ I | Indiv | 0 | 0 |  |  |  |  | POL99_8
|  | Náklady a poplatky spojené s užíváním veřejných ploch a prostranství, pokud jsou stavebními pracemi nebo souvisejícími činnostmi dotčeny, a to včetně užívání ploch v souvislosti s uložením stavebního materiálu nebo stavebního odpadu. | [23 empty] | POP |  | Náklady a poplatky spojené s užíváním veřejných ploch a prostranství, pokud jsou stavebními pracemi nebo souvisejícími činnostmi dotčeny, a to včetně užívání ploch v souvislosti s uložením stavebního materiálu nebo stavebního odpadu.
|  | 1 |  | 1 | [21 empty] | VV | 0
108 | 005211080R | Bezpečnostní a hygienická opatření na staveništi | Soubor | 1 |  | 0 |  | 0 |  | 0 | 15 | 0 | 0 | 0 | 0 | 0 |  | RTS 18/ I | Indiv | 0 | 0 |  |  |  |  | POL99_8
|  | Náklady na ochranu staveniště před vstupem nepovolaných osob, včetně příslušného značení, náklady na osvětlení staveniště, náklady na vypracování potřebné dokumentace pro provoz staveniště z hlediska požární ochrany (požární řád a poplachová směrnice) a z hlediska provozu staveniště (provozně dopravní řád). | [23 empty] | POP |  | Náklady na ochranu staveniště před vstupem nepovolaných osob, včetně příslušného značení, náklady na osvětlení staveniště, náklady na vypracování potřebné dokumentace pro provoz staveniště z hlediska požární ochrany (požární řád a poplachová směrnice) a z hlediska provozu staveniště (provozně dopravní řád).
109 | 00524 R | Předání a převzetí díla | Soubor | 1 |  | 0 |  | 0 |  | 0 | 15 | 0 | 0 | 0 | 0 | 0 |  | RTS 18/ I | Indiv | 0 | 0 |  |  |  |  | POL99_8
|  | Náklady zhotovitele, které vzniknou v souvislosti s povinnostmi zhotovitele při předání a převzetí díla. | [23 empty] | POP
110 | 005241010R | Dokumentace skutečného provedení | Soubor | 1 |  | 0 |  | 0 |  | 0 | 15 | 0 | 0 | 0 | 0 | 0 |  | RTS 18/ I | Indiv | 0 | 0 |  |  |  |  | POL99_8
|  | Náklady na vyhotovení dokumentace skutečného provedení stavby a její předání objednateli v požadované formě a požadovaném počtu. | [23 empty] | POP
111 | ON001 | Výkon činnosti odborně způsobilé osoby kvůli rorýsům, viz TZ | hod | 10 |  | 0 |  | 0 |  | 0 | 15 | 0 | 0 | 0 | 0 | 0 |  | Vlastní | Indiv | 0 | 0 |  |  |  |  | POL99_8
112 | ON002 | Dod.+mont. budky pro rorýse, vč. zásahů do stáv. ETICS, zapravení, oplechování, viz TZ a detail v PD | ks | 6 |  | 0 |  | 0 |  | 0 | 15 | 0 | 0 | 0 | 0 | 0 |  | Vlastní | Indiv | 0 | 0 |  |  |  |  | POL99_8
[24 empty] | 15 | 21
| Celkem |  |  |  |  | 0 | [17 empty] | 0 | 0 | SUM
END

## 01 05 Pol
Položkový soupis prací a dodávek | [25 empty] | #TypZaznamu#
S: | 2017-12-18 | Revitalizace bytových domů Dunajská 37-45 | [23 empty] | STA
O: | 01 | Dunajská 37- 45 | [20 empty] | STA |  |  | OBJ
R: | 05 | Dunajská 37 | [23 empty] | ROZ
P.č. | Číslo položky | Název položky | MJ | množství | cena / MJ | Celkem | Dodávka | Dodávka celk. | Montáž | Montáž celk. | DPH | cena s DPH | hmotnost / MJ | hmotnost celk.(t) | dem. hmotnost / MJ | dem. hmotnost celk.(t) | Ceník | Cen. soustava / platnost | Cenová úroveň | Nhod / MJ | Nhod celk. | Dodavatel
Díl: | 1 | Zemní práce |  |  |  | 0 |  | 0 |  | 0 |  | 0 |  | 0.01 |  | 0 |  |  |  |  | 0 |  |  |  |  | DIL
1 | 181 30-0010 | Rekultivace pozemku kompletní, úprava okolí domu | m2 | 233.685 |  | 0 |  | 0 |  | 0 | 15 | 0 | 3e-05 | 0.01 | 0 | 0 |  | Vlastní | Indiv | 0 | 0 |  |  |  |  | POL1_
|  | terén do vzdálenosti 3 m od fasády : (7,08+9,6+11,41+2,4+6,995+11,410+7,2+3,6+18,2)*3 |  | 233.685 | [21 empty] | VV | 0
Díl: | 6 | Úpravy povrchu, podlahy |  |  |  | 0 |  | 0 |  | 0 |  | 0 |  | 33.45 |  | 0 |  |  |  |  | 1632.68 |  |  |  |  | DIL
2 | 602015191R00 | Omítky stěn z hotových směsí Doplňkové práce pro omítky stěn z hotových směsí podkladní nátěr pod tenkovrstvé omítky | m2 | 1697.1794 |  | 0 |  | 0 |  | 0 | 15 | 0 | 0.00019 | 0.32 | 0 | 0 | 801-1 | RTS 18/ I | RTS 17/ II | 0.07 | 118.8 |  |  |  |  | POL1_
|  | po jednotlivých vrstvách | [23 empty] | SPI
|  | penetrace pod probarvenou omítku na základní vrstvu : | [23 empty] | VV | 0
|  | Sever : 9,6*23,21 |  | 222.816 | [21 empty] | VV | 0
|  | odpočet výplní otvorů : -(0,7*2,4*8+1,5*1,5*8*1) |  | -31.44 | [21 empty] | VV | 0
|  | přípočet ostění a nadpraží : 0,32*(0,7+2,4*2)*8+0,2*1,5*3*8 |  | 21.28 | [21 empty] | VV | 0
|  | Západ : (7,08+11,41+2,4+6,995)*23,21 |  | 647.2109 | [21 empty] | VV | 0
|  | odpočet výplní otvorů : -(2,35*1,5*8*2+0,85*2,15*8*2+1,5*1,5*8*4) |  | -157.64 | [21 empty] | VV | 0
|  | přípočet ostění a nadpraží : 0,2*(3,2+1,5+0,6+2,15)*8*2+0,2*1,5*3*8*4 |  | 52.64 | [21 empty] | VV | 0
|  | boční stěny balkonů : 0,695*2,65*2*8*2 |  | 58.936 | [21 empty] | VV | 0
|  | Jih : 11,41*23,21 |  | 264.8261 | [21 empty] | VV | 0
|  | Východ : (7,2+3,6+18,2)*23,21 |  | 673.09 | [21 empty] | VV | 0
|  | odpočet výplní otvorů : -(1,96*2,4+2,35*1,5*8*2+0,85*2,15*8*2+1,5*1,5*8*4+1,5*1,5*7*1) |  | -178.094 | [21 empty] | VV | 0
|  | přípočet ostění a nadpraží : 0,84*2,4*2+1,96*0,84+0,2*(3,2+1,5+0,6+2,15)*8*2+0,2*1,5*3*8*4+0,2*1,5*3*7*1 |  | 64.6184 | [21 empty] | VV | 0
|  | boční stěny balkonů : 0,695*2,65*2*8*2 |  | 58.936 | [21 empty] | VV | 0
3 | 602015185R0X | Omítka tenkovrstvá silikonová, zatíraná, zrno 1,5 až 2 mm, paropropustnosti V1 vysoká, nasákavosti W3 nízká | m2 | 1697.1794 |  | 0 |  | 0 |  | 0 | 15 | 0 | 0.005 | 8.49 | 0 | 0 |  | Vlastní | Indiv | 0.3 | 509.15 |  |  |  |  | POL1_
|  | silikonově pryskyřičná probarvovaná tenkovrstvá omítka zrnitosti 1,5 mm nebo 2 mm, armovaná vlákny zabraňující mikrotrhlinám a s přísadou proti plísním a řasám ve formě mikrokapslí s dlouhodobým účinkem. Pro zajištění paropropustnosti dle ČSN EN 1062 třída paropropustnosti V1 vysoká a současně třída nasákavosti W3 nízká. | [23 empty] | POP |  | silikonově pryskyřičná probarvovaná tenkovrstvá omítka zrnitosti 1,5 mm nebo 2 mm, armovaná vlákny zabraňující mikrotrhlinám a s přísadou proti plísním a řasám ve formě mikrokapslí s dlouhodobým účinkem. Pro zajištění paropropustnosti dle ČSN EN 1062 třída paropropustnosti V1 vysoká a současně třída nasákavosti W3 nízká.
|  | nová povrchová úprava na základní vrstvu : | [23 empty] | VV | 0
|  | Položka pořadí 2 : 1697,17935 |  | 1697.1794 | [21 empty] | VV | 5
4 | 6223 | Servisní kotvení stáv. ETICS-injektovaný kotvicí systém, 6 kotev/m2, průměr 14 mm, délka 160-180 mm, expanzní výplň, parametry musí odpovídat statické posouzení v PD | m2 | 1558.6409 |  | 0 |  | 0 |  | 0 | 15 | 0 | 0.003 | 4.68 | 0 | 0 |  | Vlastní | Indiv | 0 | 0 |  |  |  |  | POL1_
|  | Kotevní těleso o průměru 14 mm vyrobeno z kovové tkaniny z pozinkovaného ocelového drátu s průměrem 0,63 mm z oceli 11300 podle ČSN 41 1300. Tloušťka pozinkování | [23 empty] | POP |  | Kotevní těleso o průměru 14 mm vyrobeno z kovové tkaniny z pozinkovaného ocelového drátu s průměrem 0,63 mm z oceli 11300 podle ČSN 41 1300. Tloušťka pozinkování
|  | drátu je min. 30 g/m2. Injektáž kotev expanzními výplňovými hmotami - systémové řešení s certifikátem. | [23 empty] | POP
|  | Položka včetně dodávky a použití aplikačních svorek pro možnost přitažení uvolněného ETICS k podkladu před vlastní aplikací injektovaného kotvení. | [23 empty] | POP |  | Položka včetně dodávky a použití aplikačních svorek pro možnost přitažení uvolněného ETICS k podkladu před vlastní aplikací injektovaného kotvení.
|  | statická sanace stávajícího ETICS : | [23 empty] | VV | 0
|  | Sever : 9,6*23,21 |  | 222.816 | [21 empty] | VV | 0
|  | odpočet výplní otvorů : -(0,7*2,4*8+1,5*1,5*8*1) |  | -31.44 | [21 empty] | VV | 0
|  | Západ : (7,08+11,41+2,4+6,995)*23,21 |  | 647.2109 | [21 empty] | VV | 0
|  | odpočet výplní otvorů : -(2,35*1,5*8*2+0,85*2,15*8*2+1,5*1,5*8*4) |  | -157.64 | [21 empty] | VV | 0
|  | boční stěny balkonů : 0,695*2,65*2*8*2 |  | 58.936 | [21 empty] | VV | 0
|  | Jih : 11,41*23,21 |  | 264.8261 | [21 empty] | VV | 0
|  | Východ : (7,2+3,6+18,2)*23,21 |  | 673.09 | [21 empty] | VV | 0
|  | odpočet výplní otvorů : -(1,96*2,4+2,35*1,5*8*2+0,85*2,15*8*2+1,5*1,5*8*4+1,5*1,5*7*1) |  | -178.094 | [21 empty] | VV | 0
|  | boční stěny balkonů : 0,695*2,65*2*8*2 |  | 58.936 | [21 empty] | VV | 0
5 | 622471317R0X | Sanace biotického napadení fasády, mechanické očištění a nátěr, vč. dodávky roztoku | m2 | 1697.1794 |  | 0 |  | 0 |  | 0 | 15 | 0 | 0.00076 | 1.29 | 0 | 0 |  | Vlastní | RTS 17/ II | 0.23 | 390.35 |  |  |  |  | POL1_
|  | stávající omítka : | [23 empty] | VV | 0
|  | Položka pořadí 2 : 1697,17935 |  | 1697.1794 | [21 empty] | VV | 5
6 | 622481211R0X | Montáž výztužné sítě (perlinky) do stěrky-stěny, tl. 5 mm, s rozptýlenou výztuží, včetně výztužné sítě a stěrkového tmelu | m2 | 1697.1794 |  | 0 |  | 0 |  | 0 | 15 | 0 | 0.011 | 18.67 | 0 | 0 |  | Vlastní | Indiv | 0.362 | 614.38 |  |  |  |  | POL1_
|  | Armovací stěrka na minerální bázi, pevnost v tahu za ohybu min.3,3 N/mm2. Minerální armovací stěrka vyztužena vlákny s armovací síťovinou nesmí při 0,3% protažení dle ETAG 004 vykazovat žádné trhliny. Armovací stěrka musí být vhodná na minerální i organické podklady (jako podklad je stávající organický nátěr). Armovací síťovina s apretací proti zásadám, s gramáží min. 155g/m2 a pevností v tahu >1750 N/50mm dle ČSN EN 13496, velikost ok musí být max. 4 x 4 mm. | [23 empty] | POP |  | Armovací stěrka na minerální bázi, pevnost v tahu za ohybu min.3,3 N/mm2. Minerální armovací stěrka vyztužena vlákny s armovací síťovinou nesmí při 0,3% protažení dle ETAG 004 vykazovat žádné trhliny. Armovací stěrka musí být vhodná na minerální i organické podklady (jako podklad je stávající organický nátěr). Armovací síťovina s apretací proti zásadám, s gramáží min. 155g/m2 a pevností v tahu >1750 N/50mm dle ČSN EN 13496, velikost ok musí být max. 4 x 4 mm.
|  | nová základní vrstva : | [23 empty] | VV | 0
|  | Položka pořadí 2 : 1697,17935 |  | 1697.1794 | [21 empty] | VV | 5
Díl: | 61 | Úpravy povrchů vnitřní |  |  |  | 0 |  | 0 |  | 0 |  | 0 |  | 0.73 |  | 0 |  |  |  |  | 11.02 |  |  |  |  | DIL
7 | 611421133R00 | Omítky vnitřní stropů vápenné, vápenocementové omítky vnitřní vápenné, vápenocementové stropů rovných štukové | m2 | 4.8195 |  | 0 |  | 0 |  | 0 | 15 | 0 | 0.05123 | 0.25 | 0 | 0 | 801-1 | RTS 18/ I | RTS 17/ II | 0.908 | 4.38 |  |  |  |  | POL1_
|  | s pomocným lešením o výšce podlahy do 1900 mm a pro zatížení do 1,5 kPa, | [23 empty] | SPI
|  | sklepní okna-nadpraží : | [23 empty] | VV | 0
|  | O1 : 1,05*0,27*8 |  | 2.268 | [21 empty] | VV | 0
|  | O2 : 1,05*0,27*1 |  | 0.2835 | [21 empty] | VV | 0
|  | O3 : 2,1*0,27*2 |  | 1.134 | [21 empty] | VV | 0
|  | O4 : 2,1*0,27*1 |  | 0.567 | [21 empty] | VV | 0
|  | O5 : 2,1*0,27*1 |  | 0.567 | [21 empty] | VV | 0
8 | 612421637R00 | Omítky vnitřní stěn vápenné nebo vápenocementové v podlaží i ve schodišti štukové | m2 | 10.1259 |  | 0 |  | 0 |  | 0 | 15 | 0 | 0.04766 | 0.48 | 0 | 0 | 801-1 | RTS 18/ I | RTS 17/ II | 0.656 | 6.64 |  |  |  |  | POL1_
|  | sklepní okna-parapety a ostění : | [23 empty] | VV | 0
|  | O1 : (1,05+0,42*2)*0,27*8 |  | 4.0824 | [21 empty] | VV | 0
|  | O2 : (1,05+0,42*2)*0,27*1 |  | 0.5103 | [21 empty] | VV | 0
|  | O3 : (2,1+0,42*2)*0,27*2 |  | 1.5876 | [21 empty] | VV | 0
|  | O4 : (2,1+0,42*2)*0,27*1 |  | 0.7938 | [21 empty] | VV | 0
|  | O5 : (2,1+0,42*2)*0,27*1 |  | 0.7938 | [21 empty] | VV | 0
|  | D1-ostění : 2,1*0,27*2 |  | 1.134 | [21 empty] | VV | 0
|  | D2-kolem dveří uvnitř : (1,92+2,1*2)*0,2 |  | 1.224 | [21 empty] | VV | 0
Díl: | 62 | Úpravy povrchů vnější |  |  |  | 0 |  | 0 |  | 0 |  | 0 |  | 1.13 |  | 0 |  |  |  |  | 733.67 |  |  |  |  | DIL
9 | 620991121R00 | Zakrývání výplní vnějších otvorů z postaveného lešení | m2 | 380.908 |  | 0 |  | 0 |  | 0 | 15 | 0 | 0.0001 | 0.04 | 0 | 0 | 801-1 | RTS 18/ I | RTS 17/ II | 0.078 | 29.71 |  |  |  |  | POL1_1
|  | s rámy a zárubněmi, zábradlí, předmětů oplechování apod., které se zřizují ještě před úpravami povrchu, před jejich znečištěním při úpravách povrchu nástřikem plastických (lepivých) maltovin | [23 empty] | SPI |  | s rámy a zárubněmi, zábradlí, předmětů oplechování apod., které se zřizují ještě před úpravami povrchu, před jejich znečištěním při úpravách povrchu nástřikem plastických (lepivých) maltovin
|  | Sever : 0,7*2,4*8+1,5*1,5*8*1 |  | 31.44 | [21 empty] | VV | 0
|  | Západ : 2,35*1,5*8*2+0,85*2,15*8*2+1,5*1,5*8*4 |  | 157.64 | [21 empty] | VV | 0
|  | Východ : 1,96*2,4+2,35*1,5*8*2+0,85*2,15*8*2+1,5*1,5*8*4+1,5*1,5*7*1 |  | 178.094 | [21 empty] | VV | 0
|  | sklepní okna a dveře : | [23 empty] | VV | 0
|  | O1 : 1,05*0,42*8 |  | 3.528 | [21 empty] | VV | 0
|  | O2 : 1,05*0,42*1 |  | 0.441 | [21 empty] | VV | 0
|  | O3 : 2,1*0,42*2 |  | 1.764 | [21 empty] | VV | 0
|  | O4 : 2,1*0,42*1 |  | 0.882 | [21 empty] | VV | 0
|  | O5 : 2,1*0,42*1 |  | 0.882 | [21 empty] | VV | 0
|  | D1 : 1,05*2,1 |  | 2.205 | [21 empty] | VV | 0
|  | D2 : 1,92*2,1 |  | 4.032 | [21 empty] | VV | 0
10 | 622421491R00 | Doplňky zateplovacích systémů rohová lišta | m | 277.555 |  | 0 |  | 0 |  | 0 | 15 | 0 | 2e-05 | 0.01 | 0 | 0 | 801-1 | RTS 18/ I | RTS 17/ II | 0.16 | 44.41 |  |  |  |  | POL1_
|  | nadpraží oken : | [23 empty] | VV | 0
|  | typická okna : 1,5*8*9+1,5*7*1 |  | 118.5 | [21 empty] | VV | 0
|  | balkonové sestavy : 2,3*8*4 |  | 73.6 | [21 empty] | VV | 0
|  | okna za výtahem : 0,7*8 |  | 5.6 | [21 empty] | VV | 0
|  | vstupní sestava : 1,96 |  | 1.96 | [21 empty] | VV | 0
|  | založení zateplení-podél soklu : 7,08+9,6+11,41+2,4+6,995+11,410+7,2+3,6+18,2 |  | 77.895 | [21 empty] | VV | 0
11 | 622421492R00 | Doplňky zateplovacích systémů okenní lišta | m | 687.5 |  | 0 |  | 0 |  | 0 | 15 | 0 | 0.00011 | 0.08 | 0 | 0 | 801-1 | RTS 18/ I | RTS 17/ II | 0.16 | 110 |  |  |  |  | POL1_
|  | Sever : (0,7+2,4*2)*8+(1,5+1,5*2)*8*1 |  | 80 | [21 empty] | VV | 0
|  | Západ : (2,35+1,5)*8*2+(0,85+2,15*2)*8*2+(1,5+1,5*2)*8*4 |  | 288 | [21 empty] | VV | 0
|  | Východ : (2,35+1,5)*8*2+(0,85+2,15*2)*8*2+(1,5+1,5*2)*8*4+(1,5+1,5*2)*7*1 |  | 319.5 | [21 empty] | VV | 0
12 | 622471931R00 | Nátěry a nástřiky vnějších stěn a pilířů příplatek za vícebarevné provádění | m2 | 1697.1794 |  | 0 |  | 0 |  | 0 | 15 | 0 | 0.0001 | 0.17 | 0 | 0 | 801-1 | RTS 18/ I | RTS 17/ II | 0.011 | 18.67 |  |  |  |  | POL1_
|  | maltovinová úprava na rovném povrchu vnějších stěn, plastická, tenkovrstvá, jednobarevná, s nejnutnějším obroušením podkladu (pemzou) a oprášením, s penetrací, z lešení, bez zakrývání | [23 empty] | SPI |  | maltovinová úprava na rovném povrchu vnějších stěn, plastická, tenkovrstvá, jednobarevná, s nejnutnějším obroušením podkladu (pemzou) a oprášením, s penetrací, z lešení, bez zakrývání
|  | nová omítka fasád : | [23 empty] | VV | 0
|  | Položka pořadí 2 : 1697,17935 |  | 1697.1794 | [21 empty] | VV | 5
13 | 622904112R00 | Očištění fasád tlakovou vodou, složitost fasády 1 - 2 | m2 | 1697.1794 |  | 0 |  | 0 |  | 0 | 15 | 0 | 2e-05 | 0.03 | 0 | 0 | 801-1 | RTS 18/ I | RTS 17/ II | 0.11 | 186.69 |  |  |  |  | POL1_1
|  | celková plocha stávajících omítek : | [23 empty] | VV | 0
|  | Položka pořadí 2 : 1697,17935 |  | 1697.1794 | [21 empty] | VV | 5
14 | 711212311R00 | Izolace proti netlakové vodě - nátěry a stěrky nátěr podkladní savých podkladů | m2 | 1697.1794 |  | 0 |  | 0 |  | 0 | 15 | 0 | 3e-05 | 0.05 | 0 | 0 | 800-711 | RTS 18/ I | RTS 17/ II | 0.095 | 161.23 |  |  |  |  | POL1_
|  | penetrace stávajícího podkladu : | [23 empty] | VV | 0
|  | Položka pořadí 2 : 1697,17935 |  | 1697.1794 | [21 empty] | VV | 5
15 | 622300155R0X | Montáž rohové lišty | m | 750.64 |  | 0 |  | 0 |  | 0 | 15 | 0 | 0 | 0 | 0 | 0 |  | Vlastní | Indiv | 0.05 | 37.53 |  |  |  |  | POL1_
|  | ostění oken : | [23 empty] | VV | 0
|  | typická okna : 1,55*2*8*9+1,55*2*7*1 |  | 244.9 | [21 empty] | VV | 0
|  | balkonové sestavy : (1,55+0,6+2,15)*8*4 |  | 137.6 | [21 empty] | VV | 0
|  | okna za výtahem : 2,4*2*8 |  | 38.4 | [21 empty] | VV | 0
|  | vstupní sestava : 2,4*2 |  | 4.8 | [21 empty] | VV | 0
|  | rohy objektu : 23,21*14 |  | 324.94 | [21 empty] | VV | 0
16 | 622311521RV1 | Zateplovací systém XPS tl. 80 mm, zakončený stěrkou s výztužnou tkaninou | m2 | 25.04 |  | 0 |  | 0 |  | 0 | 15 | 0 | 0.01039 | 0.26 | 0 | 0 |  | RTS 18/ I | RTS 17/ II | 1.166 | 29.2 |  |  |  |  | POL1_1
|  | sokl na balkonech : (4,55+0,695*2+0,16*2)*0,125*8*4 |  | 25.04 | [21 empty] | VV | 0
17 | 622471318R00 | Nátěr nebo nástřik stěn vnějších, složitost 3 - 4 | m2 | 181.71 |  | 0 |  | 0 |  | 0 | 15 | 0 | 0.00242 | 0.44 | 0 | 0 |  | RTS 18/ I | RTS 17/ II | 0.242 | 43.97 |  |  |  |  | POL1_1
|  | čela balkónových desek : (0,295*2+4,35)*0,15*9*4 |  | 26.676 | [21 empty] | VV | 0
|  | podhledy balkónových desek : 4,35*0,99*9*4 |  | 155.034 | [21 empty] | VV | 0
18 | 641960000R0X | Těsnění spár kontaktu AL plechu se zatepl. systém. | m | 361.28 |  | 0 |  | 0 |  | 0 | 15 | 0 | 0.0001 | 0.04 | 0 | 0 |  | Vlastní | RTS 17/ II | 0.2 | 72.26 |  |  |  |  | POL1_1
|  | svislá spára mezi zasklením a fasádou : 22,58*4*4 |  | 361.28 | [21 empty] | VV | 0
19 | 283502702R | profil plastový stavební rohový; s tkaninou; tkanina 100x100 mm | m | 788.172 |  | 0 |  | 0 |  | 0 | 15 | 0 | 1e-05 | 0.01 | 0 | 0 | SPCM | RTS 18/ I | RTS 17/ II | 0 | 0 |  |  |  |  | POL3_
|  | Začátek provozního součtu | [23 empty] | VV
|  | ostění oken : | [23 empty] | VV | 2
|  | typická okna : 1,55*2*8*9+1,55*2*7*1 |  | 244.9 | [21 empty] | VV | 2
|  | balkonové sestavy : (1,55+0,6+2,15)*8*4 |  | 137.6 | [21 empty] | VV | 2
|  | okna za výtahem : 2,4*2*8 |  | 38.4 | [21 empty] | VV | 2
|  | vstupní sestava : 2,4*2 |  | 4.8 | [21 empty] | VV | 2
|  | rohy objektu : 23,21*14 |  | 324.94 | [21 empty] | VV | 2
|  | Mezisoučet |  | 750.64 | [21 empty] | VV | 3
|  | Konec provozního součtu | [23 empty] | VV
|  | 750,64*1,05 |  | 788.172 | [21 empty] | VV | 0
Díl: | 63 | Podlahy a podlahové konstrukce |  |  |  | 0 |  | 0 |  | 0 |  | 0 |  | 7.04 |  | 0 |  |  |  |  | 140.48 |  |  |  |  | DIL
20 | 216904391R00 | Příplatek za ruční dočištění ocelovými kartáči | m2 | 78.354 |  | 0 |  | 0 |  | 0 | 15 | 0 | 0 | 0 | 0 | 0 |  | RTS 18/ I | RTS 17/ II | 0.526 | 41.21 |  |  |  |  | POL1_
|  | 15 % nášlapné plochy balkonu : 4,35*0,99*0,15*8*4 |  | 20.6712 | [21 empty] | VV | 0
|  | osekání čel do hl.30mm : (0,295*2+4,35)*0,15*9*4 |  | 26.676 | [21 empty] | VV | 0
|  | podhledy balkónových desek - 20% - do hl. 10 mm : 4,35*0,99*9*4*0,2 |  | 31.0068 | [21 empty] | VV | 0
21 | 632422120R00 | Potěr ze suchých směsí cementový, tloušťky 10 mm, ruční zpracování | m2 | 142.416 |  | 0 |  | 0 |  | 0 | 15 | 0 | 0.02042 | 2.91 | 0 | 0 | 801-1 | RTS 18/ I | RTS 17/ II | 0.372 | 52.98 |  |  |  |  | POL1_
|  | s rozprostřením a uhlazením | [23 empty] | SPI
|  | včetně penetrace podkladu. | [23 empty] | POP
|  | opravy stávající spádové vrstvy : (4,35*0,99+0,9*0,16)*8*4 |  | 142.416 | [21 empty] | VV | 0
22 | 632477123R00 | Reprofilace vodorovných betonových povrchů polymercementová malta+penetrace, tloušťky do 10 mm | m2 | 31.0068 |  | 0 |  | 0 |  | 0 | 15 | 0 | 0.02118 | 0.66 | 0 | 0 | 801-4 | RTS 18/ I | RTS 17/ II | 0.47 | 14.57 |  |  |  |  | POL1_
|  | rozmíchání směsi s vodou, nanesení stěrky | [23 empty] | SPI
|  | podhledy balkónových desek - 20% - do hl. 10 mm : 4,35*0,99*9*4*0,2 |  | 31.0068 | [21 empty] | VV | 0
23 | 632477127R00 | Reprofilace vodorovných betonových povrchů Reprofil.polymercement.maltou,tl.do30 mm+penetrace | m2 | 26.676 |  | 0 |  | 0 |  | 0 | 15 | 0 | 0.06213 | 1.66 | 0 | 0 | 801-4 | RTS 18/ I | RTS 17/ II | 0.6 | 16.01 |  |  |  |  | POL1_
|  | rozmíchání směsi s vodou, nanesení stěrky | [23 empty] | SPI
|  | osekání čel do hl.30mm : (0,295*2+4,35)*0,15*9*4 |  | 26.676 | [21 empty] | VV | 0
24 | 632479128R00 | Reprofilace vodorovných betonových povrchů Reprofi.potěr tl.do 50mm | m2 | 20.6712 |  | 0 |  | 0 |  | 0 | 15 | 0 | 0.08741 | 1.81 | 0 | 0 | 801-4 | RTS 18/ I | RTS 17/ II | 0.76 | 15.71 |  |  |  |  | POL1_
|  | rozmíchání směsi s vodou, nanesení stěrky | [23 empty] | SPI
|  | 15 % nášlapné plochy balkonu : 4,35*0,99*0,15*8*4 |  | 20.6712 | [21 empty] | VV | 0
Díl: | 93 | Dokončovací práce inženýrských staveb |  |  |  | 0 |  | 0 |  | 0 |  | 0 |  | 0 |  | 0 |  |  |  |  | 29.48 |  |  |  |  | DIL
25 | 938902122R00 | Čištění ploch betonových konstrukcí tlakovou vodou | m2 | 142.416 |  | 0 |  | 0 |  | 0 | 15 | 0 | 0 | 0 | 0 | 0 | 801-5 | RTS 18/ I | RTS 17/ II | 0.207 | 29.48 |  |  |  |  | POL1_1
|  | omytí podkladu před penetrací (podlaha balkonu) : (4,35*0,99+0,9*0,16)*8*4 |  | 142.416 | [21 empty] | VV | 0
Díl: | 94 | Lešení a stavební výtahy |  |  |  | 0 |  | 0 |  | 0 |  | 0 |  | 36.34 |  | 0 |  |  |  |  | 549.95 |  |  |  |  | DIL
26 | 941941032R00 | Montáž lešení leh.řad.s podlahami,š.do 1 m, H 30 m | m2 | 1804.48 |  | 0 |  | 0 |  | 0 | 15 | 0 | 0.01838 | 33.17 | 0 | 0 |  | RTS 18/ I | RTS 17/ II | 0.123 | 221.95 |  |  |  |  | POL1_1
|  | Včetně zarážek podlah. | [23 empty] | POP
|  | Sever : 9,6*(24,8-1,8) |  | 220.8 | [21 empty] | VV | 0
|  | Západ : (7,08+11,41+2,4+6,995)*(25,6-1,8) |  | 663.663 | [21 empty] | VV | 0
|  | Jih : 11,41*(25,5-1,8) |  | 270.417 | [21 empty] | VV | 0
|  | Východ : (7,2+3,6+18,2)*(24,2-1,8) |  | 649.6 | [21 empty] | VV | 0
27 | 941941192R00 | Příplatek za každý měsíc použití lešení k pol.1032 | m2 | 3608.96 |  | 0 |  | 0 |  | 0 | 15 | 0 | 0.0008 | 2.89 | 0 | 0 |  | RTS 18/ I | RTS 17/ II | 0.006 | 21.65 |  |  |  |  | POL1_1
|  | Začátek provozního součtu | [23 empty] | VV
|  | Sever : 9,6*(24,8-1,8) |  | 220.8 | [21 empty] | VV | 2
|  | Západ : (7,08+11,41+2,4+6,995)*(25,6-1,8) |  | 663.663 | [21 empty] | VV | 2
|  | Jih : 11,41*(25,5-1,8) |  | 270.417 | [21 empty] | VV | 2
|  | Východ : (7,2+3,6+18,2)*(24,2-1,8) |  | 649.6 | [21 empty] | VV | 2
|  | Mezisoučet |  | 1804.48 | [21 empty] | VV | 3
|  | Konec provozního součtu | [23 empty] | VV
|  | 2 měsíce : 1804,48*2 |  | 3608.96 | [21 empty] | VV | 0
28 | 941941832R00 | Demontáž lešení leh.řad.s podlahami,š.1 m, H 30 m | m2 | 1804.48 |  | 0 |  | 0 |  | 0 | 15 | 0 | 0 | 0 | 0 | 0 |  | RTS 18/ I | RTS 17/ II | 0.105 | 189.47 |  |  |  |  | POL1_1
|  | Sever : 9,6*(24,8-1,8) |  | 220.8 | [21 empty] | VV | 0
|  | Západ : (7,08+11,41+2,4+6,995)*(25,6-1,8) |  | 663.663 | [21 empty] | VV | 0
|  | Jih : 11,41*(25,5-1,8) |  | 270.417 | [21 empty] | VV | 0
|  | Východ : (7,2+3,6+18,2)*(24,2-1,8) |  | 649.6 | [21 empty] | VV | 0
29 | 941955001R00 | Lešení lehké pomocné, výška podlahy do 1,2 m | m2 | 137.808 |  | 0 |  | 0 |  | 0 | 15 | 0 | 0.00127 | 0.18 | 0 | 0 |  | RTS 18/ I | RTS 17/ II | 0 | 0 |  |  |  |  | POL1_1
|  | práce na podhledech balkonů : 4,35*0,99*8*4 |  | 137.808 | [21 empty] | VV | 0
30 | 944944011R00 | Montáž ochranné sítě z umělých vláken | m2 | 1804.48 |  | 0 |  | 0 |  | 0 | 15 | 0 | 0 | 0 | 0 | 0 |  | RTS 18/ I | RTS 17/ II | 0.04 | 72.18 |  |  |  |  | POL1_1
|  | Sever : 9,6*(24,8-1,8) |  | 220.8 | [21 empty] | VV | 0
|  | Západ : (7,08+11,41+2,4+6,995)*(25,6-1,8) |  | 663.663 | [21 empty] | VV | 0
|  | Jih : 11,41*(25,5-1,8) |  | 270.417 | [21 empty] | VV | 0
|  | Východ : (7,2+3,6+18,2)*(24,2-1,8) |  | 649.6 | [21 empty] | VV | 0
31 | 944944031R00 | Příplatek za každý měsíc použití sítí k pol. 4011 | m2 | 3608.96 |  | 0 |  | 0 |  | 0 | 15 | 0 | 0 | 0 | 0 | 0 |  | RTS 18/ I | RTS 17/ II | 0 | 0 |  |  |  |  | POL1_1
|  | Začátek provozního součtu | [23 empty] | VV
|  | Sever : 9,6*(24,8-1,8) |  | 220.8 | [21 empty] | VV | 2
|  | Západ : (7,08+11,41+2,4+6,995)*(25,6-1,8) |  | 663.663 | [21 empty] | VV | 2
|  | Jih : 11,41*(25,5-1,8) |  | 270.417 | [21 empty] | VV | 2
|  | Východ : (7,2+3,6+18,2)*(24,2-1,8) |  | 649.6 | [21 empty] | VV | 2
|  | Mezisoučet |  | 1804.48 | [21 empty] | VV | 3
|  | Konec provozního součtu | [23 empty] | VV
|  | 2 měsíce : 1804,48*2 |  | 3608.96 | [21 empty] | VV | 0
32 | 944944081R00 | Demontáž ochranné sítě z umělých vláken | m2 | 1804.48 |  | 0 |  | 0 |  | 0 | 15 | 0 | 0 | 0 | 0 | 0 |  | RTS 18/ I | RTS 17/ II | 0.024 | 43.31 |  |  |  |  | POL1_1
|  | Sever : 9,6*(24,8-1,8) |  | 220.8 | [21 empty] | VV | 0
|  | Západ : (7,08+11,41+2,4+6,995)*(25,6-1,8) |  | 663.663 | [21 empty] | VV | 0
|  | Jih : 11,41*(25,5-1,8) |  | 270.417 | [21 empty] | VV | 0
|  | Východ : (7,2+3,6+18,2)*(24,2-1,8) |  | 649.6 | [21 empty] | VV | 0
33 | 944945012R00 | Montáž záchytné stříšky H 4,5 m, šířky do 2 m | m | 4 |  | 0 |  | 0 |  | 0 | 15 | 0 | 0.02279 | 0.09 | 0 | 0 |  | RTS 18/ I | RTS 17/ II | 0.203 | 0.81 |  |  |  |  | POL1_1
|  | hl. vstup : 2 |  | 2 | [21 empty] | VV | 0
|  | zadní vstup : 2 |  | 2 | [21 empty] | VV | 0
34 | 944945192R00 | Příplatek za každý měsíc použ.stříšky, k pol. 5012 | m | 8 |  | 0 |  | 0 |  | 0 | 15 | 0 | 0.00176 | 0.01 | 0 | 0 |  | RTS 18/ I | RTS 17/ II | 0.008 | 0.06 |  |  |  |  | POL1_1
|  | Začátek provozního součtu | [23 empty] | VV
|  | hl. vstup : 2 |  | 2 | [21 empty] | VV | 2
|  | zadní vstup : 2 |  | 2 | [21 empty] | VV | 2
|  | Mezisoučet |  | 4 | [21 empty] | VV | 3
|  | Konec provozního součtu | [23 empty] | VV
|  | 2 měsíce : 4*2 |  | 8 | [21 empty] | VV | 0
35 | 944945812R00 | Demontáž záchytné stříšky H 4,5 m, šířky do 2 m | m | 4 |  | 0 |  | 0 |  | 0 | 15 | 0 | 0 | 0 | 0 | 0 |  | RTS 18/ I | RTS 17/ II | 0.131 | 0.52 |  |  |  |  | POL1_1
|  | hl. vstup : 2 |  | 2 | [21 empty] | VV | 0
|  | zadní vstup : 2 |  | 2 | [21 empty] | VV | 0
Díl: | 95 | Dokončovací konstrukce na pozemních stavbách |  |  |  | 0 |  | 0 |  | 0 |  | 0 |  | 0 |  | 0 |  |  |  |  | 2.14 |  |  |  |  | DIL
36 | 952902110R00 | Čištění budov zametáním v místnostech, chodbách, na schodišti a na půdě | m2 | 142.416 |  | 0 |  | 0 |  | 0 | 15 | 0 | 0 | 0 | 0 | 0 | 801-4 | RTS 18/ I | RTS 17/ II | 0.015 | 2.14 |  |  |  |  | POL1_7
|  | vysátí podkladu před kladením fóliové fydroizolace-podlaha balkonu : (4,35*0,99+0,9*0,16)*8*4 |  | 142.416 | [21 empty] | VV | 0
Díl: | 96 | Bourání konstrukcí |  |  |  | 0 |  | 0 |  | 0 |  | 0 |  | 0.02 |  | 17.57 |  |  |  |  | 107.77 |  |  |  |  | DIL
37 | 962031116R00 | Bourání příček z cihel pálených plných, tloušťky 140 mm | m2 | 0.525 |  | 0 |  | 0 |  | 0 | 15 | 0 | 0.00067 | 0 | 0.319 | 0.17 | 801-3 | RTS 18/ I | RTS 17/ II | 0.317 | 0.17 |  |  |  |  | POL1_
|  | nebo vybourání otvorů průřezové plochy přes 4 m2 v příčkách, včetně pomocného lešení o výšce podlahy do 1900 mm a pro zatížení do 1,5 kPa (150 kg/m2), | [23 empty] | SPI |  | nebo vybourání otvorů průřezové plochy přes 4 m2 v příčkách, včetně pomocného lešení o výšce podlahy do 1900 mm a pro zatížení do 1,5 kPa (150 kg/m2),
|  | vybourání přizdívek zadních vstupů : 0,125*2,1*2 |  | 0.525 | [21 empty] | VV | 0
38 | 965042121RT1 | Bourání podkladů pod dlažby nebo litých celistvých dlažeb a mazanin betonových nebo z litého asfaltu, tloušťky do 100 mm, plochy do 1 m2 | m3 | 1.0336 |  | 0 |  | 0 |  | 0 | 15 | 0 | 0 | 0 | 2.2 | 2.27 | 801-3 | RTS 18/ I | RTS 17/ II | 13.24 | 13.68 |  |  |  |  | POL1_1
|  | 15 % nášlapné plochy balkonu : 4,35*0,99*0,15*8*4*0,05 |  | 1.0336 | [21 empty] | VV | 0
39 | 967042712R00 | Odsekání zdiva z kamene nebo betonu plošné tloušťky do 100 mm | m2 | 57.6828 |  | 0 |  | 0 |  | 0 | 15 | 0 | 0.00034 | 0.02 | 0.25 | 14.42 | 801-3 | RTS 18/ I | RTS 17/ II | 1.383 | 79.78 |  |  |  |  | POL1_1
|  | z pomocného lešení o výšce podlahy do 1900 mm a pro zatížení do 1,5 kPa (150 kg/m2), | [23 empty] | SPI
|  | osekání čel do hl. max.30mm : (0,295*2+4,35)*0,15*9*4 |  | 26.676 | [21 empty] | VV | 0
|  | podhledy balkónových desek - 20% - do hl. max. 10 mm : 4,35*0,99*9*4*0,2 |  | 31.0068 | [21 empty] | VV | 0
40 | 968061125R00 | Vyvěšení nebo zavěšení dřevěných křídel dveří, plochy do 2 m2 | kus | 3 |  | 0 |  | 0 |  | 0 | 15 | 0 | 0 | 0 | 0.01 | 0.03 | 801-3 | RTS 18/ I | RTS 17/ II | 0.05 | 0.15 |  |  |  |  | POL1_
|  | oken, dveří a vrat, s uložením a opětovným zavěšením po provedení stavebních změn, | [23 empty] | SPI
|  | Položka obsahuje náklady na vyvěšení křídel, jejich uložení a zpětné zavěšení (v případě zpětného využití křídel) po provedených stavebních úpraváchl. | [23 empty] | POP |  | Položka obsahuje náklady na vyvěšení křídel, jejich uložení a zpětné zavěšení (v případě zpětného využití křídel) po provedených stavebních úpraváchl.
|  | stávající zadní dveře : 1 |  | 1 | [21 empty] | VV | 0
|  | stávající dveře do bojlerovny : 2 |  | 2 | [21 empty] | VV | 0
41 | 968072455R00 | Vybourání a vyjmutí kovových rámů a rolet rámů dveřních zárubní, plochy do 2 m2 | m2 | 1.576 |  | 0 |  | 0 |  | 0 | 15 | 0 | 0.00117 | 0 | 0.076 | 0.12 | 801-3 | RTS 18/ I | RTS 17/ II | 0.939 | 1.48 |  |  |  |  | POL1_
|  | stávající zadní dveře : 0,8*1,97 |  | 1.576 | [21 empty] | VV | 0
42 | 968072456R00 | Vybourání a vyjmutí kovových rámů a rolet rámů dveřních zárubní, plochy přes 2 m2 | m2 | 3.7824 |  | 0 |  | 0 |  | 0 | 15 | 0 | 0.001 | 0 | 0.063 | 0.24 | 801-3 | RTS 18/ I | RTS 17/ II | 0.718 | 2.72 |  |  |  |  | POL1_
|  | stávající dveře do bojlerovny : 1,92*1,97 |  | 3.7824 | [21 empty] | VV | 0
43 | 978041110R00 | Odstranění kontaktního zateplovacího systému z fasádního polystyrenu EPS F, tloušťky 100 mm, s omítkou | m2 | 25.04 |  | 0 |  | 0 |  | 0 | 15 | 0 | 0 | 0 | 0.01293 | 0.32 | 801-3 | RTS 18/ I | RTS 17/ II | 0.391 | 9.79 |  |  |  |  | POL1_
|  | včetně rozměření a provedení vodorovného řezu | [23 empty] | POP
|  | vytvoření drážky v ETICS pro nový sokl : (4,55+0,695*2+0,16*2)*0,125*8*4 |  | 25.04 | [21 empty] | VV | 0
Díl: | 97 | Prorážení otvorů |  |  |  | 0 |  | 0 |  | 0 |  | 0 |  | 0 |  | 0.71 |  |  |  |  | 4.22 |  |  |  |  | DIL
44 | 978011191R00 | Otlučení omítek vápenných nebo vápenocementových vnitřních stropů, v rozsahu do 100 % | m2 | 4.8195 |  | 0 |  | 0 |  | 0 | 15 | 0 | 0 | 0 | 0.05 | 0.24 | 801-3 | RTS 18/ I | RTS 17/ II | 0.33 | 1.59 |  |  |  |  | POL1_
|  | sklepní okna-nadpraží : | [23 empty] | VV | 0
|  | O1 : 1,05*0,27*8 |  | 2.268 | [21 empty] | VV | 0
|  | O2 : 1,05*0,27*1 |  | 0.2835 | [21 empty] | VV | 0
|  | O3 : 2,1*0,27*2 |  | 1.134 | [21 empty] | VV | 0
|  | O4 : 2,1*0,27*1 |  | 0.567 | [21 empty] | VV | 0
|  | O5 : 2,1*0,27*1 |  | 0.567 | [21 empty] | VV | 0
45 | 978013191R00 | Otlučení omítek vápenných nebo vápenocementových vnitřních stěn, v rozsahu do 100 % | m2 | 10.1259 |  | 0 |  | 0 |  | 0 | 15 | 0 | 0 | 0 | 0.046 | 0.47 | 801-3 | RTS 18/ I | RTS 16/ I | 0.26 | 2.63 |  |  |  |  | POL1_
|  | sklepní okna-parapety a ostění : | [23 empty] | VV | 0
|  | O1 : (1,05+0,42*2)*0,27*8 |  | 4.0824 | [21 empty] | VV | 0
|  | O2 : (1,05+0,42*2)*0,27*1 |  | 0.5103 | [21 empty] | VV | 0
|  | O3 : (2,1+0,42*2)*0,27*2 |  | 1.5876 | [21 empty] | VV | 0
|  | O4 : (2,1+0,42*2)*0,27*1 |  | 0.7938 | [21 empty] | VV | 0
|  | O5 : (2,1+0,42*2)*0,27*1 |  | 0.7938 | [21 empty] | VV | 0
|  | D1-ostění : 2,1*0,27*2 |  | 1.134 | [21 empty] | VV | 0
|  | D2-kolem dveří uvnitř : (1,92+2,1*2)*0,2 |  | 1.224 | [21 empty] | VV | 0
Díl: | 99 | Staveništní přesun hmot |  |  |  | 0 |  | 0 |  | 0 |  | 0 |  | 0 |  | 0 |  |  |  |  | 236.45 |  |  |  |  | DIL
46 | 999281112R00 | Přesun hmot pro opravy a údržbu objektů pro opravy a údržbu dosavadních objektů včetně vnějších plášťů výšky přes 25 do 36 m, | t | 78.6859 |  | 0 |  | 0 |  | 0 | 15 | 0 | 0 | 0 | 0 | 0 | 801-4 | RTS 18/ I | RTS 17/ II | 3.005 | 236.45 |  |  |  |  | POL7_
|  | oborů 801, 803, 811 a 812 | [23 empty] | SPI
Díl: | 711 | Izolace proti vodě |  |  |  | 0 |  | 0 |  | 0 |  | 0 |  | 0.47 |  | 0 |  |  |  |  | 243.97 |  |  |  |  | DIL
47 | 711212002RT5 | Izolace proti netlakové vodě - nátěry a stěrky stěrka hydroizolační proti vlhkosti | m2 | 25.04 |  | 0 |  | 0 |  | 0 | 15 | 0 | 0.0042 | 0.11 | 0 | 0 | 800-711 | RTS 18/ I | RTS 17/ II | 0.26 | 6.51 |  |  |  |  | POL1_7
|  | hydoizolace soklu kolem podlahy balkonu : (4,55+0,695*2+0,16*2)*0,125*8*4 |  | 25.04 | [21 empty] | VV | 0
48 | 711471051RT1 | Provedení izolace proti tlakové vodě fóliemi z plastů vodorovná, bez dodávky fólie | m2 | 147.4496 |  | 0 |  | 0 |  | 0 | 15 | 0 | 0 | 0 | 0 | 0 | 800-711 | RTS 18/ I | RTS 17/ II | 0.36 | 53.08 |  |  |  |  | POL1_7
|  | horizontální hydroizolace balkony : (4,19*1,04+0,18*0,295*2+0,9*0,16)*8*4 |  | 147.4496 | [21 empty] | VV | 0
49 | 711783166R00 | Provedení detailů pryskyřicemi opracování výztuže tmelem z epoxidové pryskyřice | kus | 900 |  | 0 |  | 0 |  | 0 | 15 | 0 | 1e-05 | 0.01 | 0 | 0 | 800-711 | RTS 18/ I | RTS 17/ II | 0.14 | 126 |  |  |  |  | POL1_
|  | ochrana výztuže při reprofilacích odhad 25 ks na balkon : 25*9*4 |  | 900 | [21 empty] | VV | 0
50 | 713391193R00 | Izolace tepelné těles-doplňky a konstrukční části montáž těsnění spojů plechových povrchových úprav těles a potrubí samolepící páskou | m | 872 |  | 0 |  | 0 |  | 0 | 15 | 0 | 2e-05 | 0.02 | 0 | 0 | 800-713 | RTS 18/ I | RTS 17/ II | 0.05 | 43.6 |  |  |  |  | POL1_7
|  | páska š. 150: spoj fóliová hydoizolace/okapnice, práce : (4,55+0,295*2)*8*4 |  | 164.48 | [21 empty] | VV | 0
|  | páska š. 150: podélný spoj fólie/fólie, práce : 4,35*8*4 |  | 139.2 | [21 empty] | VV | 0
|  | páska š. 150: přechod podlaha/stěna, práce : (4,55+0,695*2+0,16*2)*8*4 |  | 200.32 | [21 empty] | VV | 0
|  | páska š. 25: lemování hydrodrenážní fólie po obvodu, práce : (4,55+1,04+0,16)*2*8*4 |  | 368 | [21 empty] | VV | 0
51 | 711761404R0X | Provedení detailů spár, vod.pryž.fólií plně lepená | m | 200.32 |  | 0 |  | 0 |  | 0 | 15 | 0 | 0.00043 | 0.09 | 0 | 0 |  | Vlastní | RTS 17/ II | 0.07 | 14.02 |  |  |  |  | POL1_
|  | zvýšená pracnost v přechodech vodor. / svislá : (4,55+0,695*2+0,16*2)*8*4 |  | 200.32 | [21 empty] | VV | 0
52 | 713-39-1194 | D+M Vnitřní/vnější roh k pásce izolační š. 150 mm, napojení hydroizolace na stěnu | ks | 192 |  | 0 |  | 0 |  | 0 | 15 | 0 | 0 | 0 | 0 | 0 |  | Vlastní | Kalkul | 0 | 0 |  |  |  |  | POL1_
|  | Materiál – spodní část butyl, vrchní část syntetika. Spojovací páska musí zajistit propojení všech typů svislých konstrukcí k hydroizolační folii a následné lepení obkladů na tuto svislou konstrukci, pomocí standardního postupu lepení cementovými lepidly v exterieru, tj. hydroizolační hmotou, flexibilní tekutou lepicí maltou pro celoplošné lepení dlažby a flexibilní rychlospárovací hmota na bázi cementu | [23 empty] | POP |  | Materiál – spodní část butyl, vrchní část syntetika. Spojovací páska musí zajistit propojení všech typů svislých konstrukcí k hydroizolační folii a následné lepení obkladů na tuto svislou konstrukci, pomocí standardního postupu lepení cementovými lepidly v exterieru, tj. hydroizolační hmotou, flexibilní tekutou lepicí maltou pro celoplošné lepení dlažby a flexibilní rychlospárovací hmota na bázi cementu
|  | systémová tvarovka pro izolací rohů a koutů : | [23 empty] | VV | 0
|  | vnitřní kout odskoku stěny : 2*8*4 |  | 64 | [21 empty] | VV | 0
|  | vnější kout odskoku stěny : 4*8*4 |  | 128 | [21 empty] | VV | 0
53 | 23521570R | hmota nátěrová víceúčelová dvousložková; epoxidová pryskyřice; adhezní můstek, zacelení trhlin, sanační; podklad beton, potěr; antikorozní; pro interiér i exteriér; černá | kg | 32 |  | 0 |  | 0 |  | 0 | 15 | 0 | 0.001 | 0.03 | 0 | 0 | SPCM | RTS 18/ I | RTS 17/ II | 0 | 0 |  |  |  |  | POL3_
|  | dodávka materiálu pro balkony : 1*8*4 |  | 32 | [21 empty] | VV | 0
54 | 28355015R | páska spojovací plast; samolepicí; jednostranně; š = 25,0 mm; l = 50 m | m | 404.8 |  | 0 |  | 0 |  | 0 | 15 | 0 | 8e-05 | 0.03 | 0 | 0 | SPCM | RTS 18/ I | RTS 17/ II | 0 | 0 |  |  |  |  | POL3_
|  | páska š. 25: lemování hydrodrenážní fólie po obvodu : (4,55+1,04+0,16)*2*8*4*1,1 |  | 404.8 | [21 empty] | VV | 0
55 | 283551401R | páska těsnicí butylkaučuk; samolepicí; jednostranně; š = 150,0 mm; l = 20,000 m; funkce utěsnění spojů | m | 334.048 |  | 0 |  | 0 |  | 0 | 15 | 0 | 0.0001 | 0.03 | 0 | 0 | SPCM | RTS 18/ I | RTS 17/ II | 0 | 0 |  |  |  |  | POL3_7
|  | páska š. 150: spoj fóliová hydoizolace/okapnice, dod. mat. : (4,55+0,295*2)*8*4*1,1 |  | 180.928 | [21 empty] | VV | 0
|  | páska š. 150: podélný spoj fólie/fólie, dod. mat. : 4,35*8*4*1,1 |  | 153.12 | [21 empty] | VV | 0
56 | 28355202.1A2 | Samolepící těsnící páska, š.150 mm, dl. 20 m - spoj. páska folie/stěna - materiál, spodní strana butylová, horní geotextilie | m | 220.352 |  | 0 |  | 0 |  | 0 | 15 | 0 | 0.0003 | 0.07 | 0 | 0 |  | Vlastní | Indiv | 0 | 0 |  |  |  |  | POL3_7
|  | Spojovací páska: Materiál - spodní část butyl, vrchní část syntetika. Spojovací páska musí zajistit propojení dvou pásů hydroizolační folie, propojení folie na kovovou, povrchově ošetřenou systémovou okapničku, propojení všech typů svislých konstrukcí k hydroizolační folii a následné lepení obkladů na tuto svislou konstrukci, pomocí standardního postupu lepení cementovými lepidly v exterieru, tj. hydroizolační hmotou, flexibilní tekutou lepicí maltou pro celoplošné lepení dlažby a flexibilní rychlospárovací hmota na bázi cementu. | [23 empty] | POP |  | Spojovací páska: Materiál - spodní část butyl, vrchní část syntetika. Spojovací páska musí zajistit propojení dvou pásů hydroizolační folie, propojení folie na kovovou, povrchově ošetřenou systémovou okapničku, propojení všech typů svislých konstrukcí k hydroizolační folii a následné lepení obkladů na tuto svislou konstrukci, pomocí standardního postupu lepení cementovými lepidly v exterieru, tj. hydroizolační hmotou, flexibilní tekutou lepicí maltou pro celoplošné lepení dlažby a flexibilní rychlospárovací hmota na bázi cementu.
|  | páska š. 150: přechod podlaha/stěna dodávka pro 1 balkon : (4,55+0,695*2+0,16*2)*8*4*1,1 |  | 220.352 | [21 empty] | VV | 0
57 | 28355203.1A4 | Izolační pás armovaný vlysovou geotextilií, materiál | m2 | 162.1946 |  | 0 |  | 0 |  | 0 | 15 | 0 | 0.0005 | 0.08 | 0 | 0 |  | Vlastní | Indiv | 0 | 0 |  |  |  |  | POL3_7
|  | Hydroizolace na terasy: hydroizolační folie na bázi TPO/FPA (flexibilní polypropylenová směs), vyrobená koextruzí ze směsi etylpolypropylenového kaučuku, propylenu a odpovídajících aditiv. Musí být vyrobený ve shodě s certifikátem CE. Šířka role 1,5m, barva šedá. Požadavky: | [23 empty] | POP |  | Hydroizolace na terasy: hydroizolační folie na bázi TPO/FPA (flexibilní polypropylenová směs), vyrobená koextruzí ze směsi etylpolypropylenového kaučuku, propylenu a odpovídajících aditiv. Musí být vyrobený ve shodě s certifikátem CE. Šířka role 1,5m, barva šedá. Požadavky:
|  | - Tloušťka 1,2mm ±5% | [23 empty] | POP
|  | - Plošná hmotnost = 1,08kg/m2 | [23 empty] | POP
|  | - Mez pevnosti v tahu (podél/napříč) = 16/15 N/mm2 | [23 empty] | POP
|  | - Tažnost (podél/napříč) = 700/700% | [23 empty] | POP
|  | - Reakce na oheň - třída E | [23 empty] | POP
|  | - Chování při vnějším požáru - BROOF (t1) | [23 empty] | POP
|  | - Odolnost proti odlupování = 290 N/50mm | [23 empty] | POP
|  | - Vodotěsnost pro vodu v kap. Skupenství = 60kPa | [23 empty] | POP
|  | - Odolnost proti kroupám >26m/s | [23 empty] | POP
|  | - Nasákavost <1% | [23 empty] | POP
|  | - Ohebnost za nízkých teplot = -40°C | [23 empty] | POP
|  | - Odolnost proti dalšímu trhání (podél/napříč) = 330/240N | [23 empty] | POP
|  | - Odolnost proti nárazu = 20 (?1000) | [23 empty] | POP
|  | - Rozměrová stálost = -0,5% | [23 empty] | POP
|  | - Odolnost proti prorůstání kořenů | [23 empty] | POP
|  | - Propustnost pro vodní páry-faktor difúzního odporu µ=90000 | [23 empty] | POP
|  | - Odolnost proti mikroorganismům - úroveň 2 | [23 empty] | POP
|  | Hydroizolace pro volné položení bez nutnosti fixace k podkladu, vysoce odolná proti protržení, určená pro balkony a terasy v kombinaci s hydrodrenážními systémy. Folie musí mít možnost provedení spoje "na tupo", spojení provedeno spojovací páskou přelepením spoje. Dále uvedená folie musí umožnit následnou pokládku armované rohože pro tenkovrstvé lepení dlažby v exteriéru a nalepení dlažby. Povrch matný, spodní část s vložkou z vlysové tkaniny pro odvedení vlhkosti z podkladu mimo konstrukci. | [23 empty] | POP |  | Hydroizolace pro volné položení bez nutnosti fixace k podkladu, vysoce odolná proti protržení, určená pro balkony a terasy v kombinaci s hydrodrenážními systémy. Folie musí mít možnost provedení spoje "na tupo", spojení provedeno spojovací páskou přelepením spoje. Dále uvedená folie musí umožnit následnou pokládku armované rohože pro tenkovrstvé lepení dlažby v exteriéru a nalepení dlažby. Povrch matný, spodní část s vložkou z vlysové tkaniny pro odvedení vlhkosti z podkladu mimo konstrukci.
|  | horizontální hydroizolace pro 1 balkon, dod. mat. : (4,19*1,04+0,18*0,295*2+0,9*0,16)*8*4*1,1 |  | 162.1946 | [21 empty] | VV | 0
58 | 998711103R00 | Přesun hmot pro izolace proti vodě svisle do 60 m | t | 0.46274 |  | 0 |  | 0 |  | 0 | 15 | 0 | 0 | 0 | 0 | 0 | 800-711 | RTS 18/ I | RTS 17/ II | 1.637 | 0.76 |  |  |  |  | POL7_1002
|  | 50 m vodorovně měřeno od těžiště půdorysné plochy skládky do těžiště půdorysné plochy objektu | [23 empty] | SPI
Díl: | 713 | Izolace tepelné |  |  |  | 0 |  | 0 |  | 0 |  | 0 |  | 0 |  | 0 |  |  |  |  | 0 |  |  |  |  | DIL
59 | 713-01 | Montážní blok pro kotvení hromosvodu v ETICS, průměr 125, tl. 90 mm, dodávka a montáž | ks | 52 |  | 0 |  | 0 |  | 0 | 15 | 0 | 0 | 0 | 0 | 0 |  | Vlastní | Indiv | 0 | 0 |  |  |  |  | POL1_
|  | osazení do vyfrézované drážky ve stávajícím ETICS : | [23 empty] | VV | 0
|  | na svody bleskosvodu po 2 m : 4*26/2 |  | 52 | [21 empty] | VV | 0
Díl: | 764 | Konstrukce klempířské |  |  |  | 0 |  | 0 |  | 0 |  | 0 |  | 2.69 |  | 0.17 |  |  |  |  | 569.3 |  |  |  |  | DIL
60 | 764311821R00 | Demontáž krytiny, tabule 2 x 1 m, do 25 m2, do 30° | m2 | 22.75 |  | 0 |  | 0 |  | 0 | 15 | 0 | 0 | 0 | 0.00732 | 0.17 |  | RTS 18/ I | RTS 17/ II | 0.1 | 2.28 |  |  |  |  | POL1_7
|  | krytina stříšek nad nejvyšším balkonem : 4,55*1,25*4 |  | 22.75 | [21 empty] | VV | 0
61 | 764331320R0X | Oplechování podhledu balkón. desky Al rš 210 mm, vč. dodávky plechu tl. 1 mm | m | 201.96 |  | 0 |  | 0 |  | 0 | 15 | 0 | 0.00059 | 0.12 | 0 | 0 |  | Vlastní | RTS 17/ II | 0.192 | 38.78 |  |  |  |  | POL1_7
|  | oplechování podhledu balk.desek : (0,45*2+4,71)*9*4 |  | 201.96 | [21 empty] | VV | 0
62 | 764331330R0X | Oplechování podlahy balkonu z Al plechu rš 330 mm, vč. dodávky plechu tl. 2 mm | m | 201.96 |  | 0 |  | 0 |  | 0 | 15 | 0 | 0.00078 | 0.16 | 0 | 0 |  | Vlastní | RTS 17/ II | 0.22 | 44.43 |  |  |  |  | POL1_7
|  | oplechování podlahy balkónu : (0,45*2+4,71)*9*4 |  | 201.96 | [21 empty] | VV | 0
63 | 764410320R0X | Krycí plech Al, rš 180 mm, vč. dodávky plechu tl. 1 mm | m | 201.96 |  | 0 |  | 0 |  | 0 | 15 | 0 | 0.00203 | 0.41 | 0 | 0 |  | Vlastní | RTS 17/ II | 0.714 | 144.2 |  |  |  |  | POL1_7
|  | krycí plech čela balk.desek r.š. 180 : (0,45*2+4,71)*9*4 |  | 201.96 | [21 empty] | VV | 0
64 | 764410330R0X | Krycí lišty odvodň. a větrací štěrbiny Al rš 180mm, vč. dodávky plechu tl. 1 mm | m | 201.96 |  | 0 |  | 0 |  | 0 | 15 | 0 | 0.00212 | 0.43 | 0 | 0 |  | Vlastní | RTS 17/ II | 0.728 | 147.03 |  |  |  |  | POL1_7
|  | krycí lišty : (0,45*2+4,71)*9*4 |  | 201.96 | [21 empty] | VV | 0
65 | 764430310R00 | Oplechování stropu balkónu z Al, rš 150 mm, vč. dodávky plechu tl. 1 mm | m | 201.96 |  | 0 |  | 0 |  | 0 | 15 | 0 | 0.00218 | 0.44 | 0 | 0 |  | RTS 18/ I | RTS 17/ II | 0.584 | 117.94 |  |  |  |  | POL1_7
|  | oplechování stropu : (0,45*2+4,71)*9*4 |  | 201.96 | [21 empty] | VV | 0
66 | 764430340R10 | Lemování dilatační spáry z Al, rš 60 mm | m | 361.28 |  | 0 |  | 0 |  | 0 | 15 | 0 | 0.00273 | 0.99 | 0 | 0 |  | Vlastní | Indiv | 0 | 0 |  |  |  |  | POL1_0
|  | svislá spára mezi zasklením a fasádou : 22,58*4*4 |  | 361.28 | [21 empty] | VV | 0
67 | 764774601R00 | Krytina poplast. plech tl. 0,8 mm | m2 | 29.0248 |  | 0 |  | 0 |  | 0 | 15 | 0 | 0.00227 | 0.07 | 0 | 0 |  | RTS 18/ I | RTS 17/ II | 1.06 | 30.77 |  |  |  |  | POL1_7
|  | krytina stříšek nad nejvyšším balkonem : (4,71+0,2*2)*(1,12+0,2+0,1)*4 |  | 29.0248 | [21 empty] | VV | 0
68 | 771577951RV | D+M podlahový profil ukončovací 90x15 mm s odvodňovacími otvory, výška 15 mm, hliník | m | 201.96 |  | 0 |  | 0 |  | 0 | 15 | 0 | 0.00034 | 0.07 | 0 | 0 |  | Vlastní | Indiv | 0.15 | 30.29 |  |  |  |  | POL1_
|  | ukončení dlažby na balkonech, detail u okapnice : (0,45*2+4,71)*9*4 |  | 201.96 | [21 empty] | VV | 0
69 | 998764104R00 | Přesun hmot pro klempířské konstr., výšky do 36 m | t | 2.6759 |  | 0 |  | 0 |  | 0 | 15 | 0 | 0 | 0 | 0 | 0 |  | RTS 18/ I | RTS 17/ II | 5.074 | 13.58 |  |  |  |  | POL7_1001
Díl: | 766 | Konstrukce truhlářské |  |  |  | 0 |  | 0 |  | 0 |  | 0 |  | 0 |  | 0 |  |  |  |  | 24.39 |  |  |  |  | DIL
70 | 766601213RT2 | Těsnění připojovací spáry spára ostění, interiér - fólie parotěsná šířky 100 mm samolepicí, výplň PU pěnou, exteriér - fólie paropropustná šířky 100 mm samolepicí, | m | 60.96 |  | 0 |  | 0 |  | 0 | 15 | 0 | 4e-05 | 0 | 0 | 0 | 800-766 | RTS 18/ I | RTS 17/ II | 0.4 | 24.38 |  |  |  |  | POL1_
|  | Vložení parotěsné a paropropustné fólie, vyplnění spáry PU pěnou. Včetně dodávky materiálu. | [23 empty] | POP
|  | nové výplně : | [23 empty] | VV | 0
|  | O1 : (1,05+0,42)*2*8 |  | 23.52 | [21 empty] | VV | 0
|  | O2 : (1,05+0,42)*2*1 |  | 2.94 | [21 empty] | VV | 0
|  | O3 : (2,1+0,42)*2*2 |  | 10.08 | [21 empty] | VV | 0
|  | O4 : (2,1+0,42)*2*1 |  | 5.04 | [21 empty] | VV | 0
|  | O5 : (2,1+0,42)*2*1 |  | 5.04 | [21 empty] | VV | 0
|  | D1-ostění : (1,05+2,1)*2 |  | 6.3 | [21 empty] | VV | 0
|  | D2-kolem dveří : (1,92+2,1)*2 |  | 8.04 | [21 empty] | VV | 0
71 | 998766103R00 | Přesun hmot pro konstrukce truhlářské v objektech výšky do 24 m | t | 0.00244 |  | 0 |  | 0 |  | 0 | 15 | 0 | 0 | 0 | 0 | 0 | 800-766 | RTS 18/ I | RTS 17/ II | 2.447 | 0.01 |  |  |  |  | POL7_
|  | 50 m vodorovně | [23 empty] | SPI
Díl: | 767 | Konstrukce zámečnické |  |  |  | 0 |  | 0 |  | 0 |  | 0 |  | 0.43 |  | 2.29 |  |  |  |  | 116.02 |  |  |  |  | DIL
72 | 767-001 | Dod.+ mont. hliníkových dveří, zasklení a pevných výplní, panikového kování, olištování | m2 | 6.237 |  | 0 |  | 0 |  | 0 | 15 | 0 | 0.04 | 0.25 | 0 | 0 |  | Vlastní | Indiv | 0 | 0 |  |  |  |  | POL1_
|  | viz výpis oken a dveří - výkres D.1.16 | [23 empty] | POP
|  | D1 : 1,05*2,1 |  | 2.205 | [21 empty] | VV | 0
|  | D2 : 1,92*2,1 |  | 4.032 | [21 empty] | VV | 0
73 | 767-002 | Dodávka + montáž pákového ovladače sklápěcího okna | ks | 13 |  | 0 |  | 0 |  | 0 | 15 | 0 | 0.005 | 0.07 | 0 | 0 |  | Vlastní | Indiv | 0 | 0 |  |  |  |  | POL1_
|  | nové výplně : | [23 empty] | VV | 0
|  | O1 : 8 |  | 8 | [21 empty] | VV | 0
|  | O2 : 1 |  | 1 | [21 empty] | VV | 0
|  | O3 : 2 |  | 2 | [21 empty] | VV | 0
|  | O4 : 1 |  | 1 | [21 empty] | VV | 0
|  | O5 : 1 |  | 1 | [21 empty] | VV | 0
74 | 767-01 | D+M AL zábradlí balkónů vč. nos. rámu, kotvení, oplechování, výplně z bezpečn. skla tl. 8mm mléčného, vč. příp. zásahů do zateplení kvůli kotvení a zapravení, přesunů hmot | m | 179.52 |  | 0 |  | 0 |  | 0 | 15 | 0 | 0 | 0 | 0 | 0 |  | Vlastní | Indiv | 0 | 0 |  |  |  |  | POL1_
|  | technické řešení viz samostatný výkres v PD. Jde o komplexní dodávku i montáž systémového zábradlí. Výška zábradlí nejméně 1,1 m nad podlahou. | [23 empty] | POP |  | technické řešení viz samostatný výkres v PD. Jde o komplexní dodávku i montáž systémového zábradlí. Výška zábradlí nejméně 1,1 m nad podlahou.
|  | kompletní zábradlí : (4,71+0,45*2)*8*4 |  | 179.52 | [21 empty] | VV | 0
75 | 767996802R00 | Demontáž atypických ocelových konstr. do100 kg | kg | 2294.4 |  | 0 |  | 0 |  | 0 | 15 | 0 | 5e-05 | 0.11 | 0.001 | 2.29 |  | RTS 18/ I | RTS 17/ II | 0.05 | 114.72 |  |  |  |  | POL1_7
|  | stávající zábradlí : (0,295+4,19+0,295)*8*4*15,0 |  | 2294.4 | [21 empty] | VV | 0
76 | 998767104R00 | Přesun hmot pro zámečnické konstr., výšky do 36 m | t | 0.4292 |  | 0 |  | 0 |  | 0 | 15 | 0 | 0 | 0 | 0 | 0 |  | RTS 18/ I | RTS 17/ II | 3.036 | 1.3 |  |  |  |  | POL7_1001
Díl: | 769 | Otvorové prvky z plastu |  |  |  | 0 |  | 0 |  | 0 |  | 0 |  | 0 |  | 0 |  |  |  |  | 21.43 |  |  |  |  | DIL
77 | 766711001R00 | Montáž otvorových prvků plastových oken a balkonových dveří, | m | 45.78 |  | 0 |  | 0 |  | 0 | 15 | 0 | 6e-05 | 0 | 0 | 0 | 800-766 | RTS 18/ I | RTS 17/ II | 0.468 | 21.43 |  |  |  |  | POL1_
|  | Montáž plastových oken a dveří včetně dodávky a montáže PU pěny a spojovacích prostředků. | [23 empty] | POP
|  | nové výplně : | [23 empty] | VV | 0
|  | O1 : (1,05+0,42)*2*7 |  | 20.58 | [21 empty] | VV | 0
|  | O3 : (2,1+0,42)*2*2 |  | 10.08 | [21 empty] | VV | 0
|  | O4 : (2,1+0,42)*2*1 |  | 5.04 | [21 empty] | VV | 0
|  | O5 : (2,1+0,42)*2*2 |  | 10.08 | [21 empty] | VV | 0
78 | 769-O1 | Okno O1: 1050x420 mm, rám plast, trojsklo, Uw=1,2 W/m2K, vč. dopravy a přesunů hmot, zapravení, parametry viz výpis prvků v PD | kus | 8 |  | 0 |  | 0 |  | 0 | 15 | 0 | 0 | 0 | 0 | 0 |  | Vlastní | Indiv | 0 | 0 |  |  |  |  | POL1_
79 | 769-O2 | Okno O2: 1050x420 mm, rám plast, větrací mříž, vč. dopravy a přesunů hmot, zapravení, napojení VZT, parametry viz výpis prvků v PD | kus | 1 |  | 0 |  | 0 |  | 0 | 15 | 0 | 0 | 0 | 0 | 0 |  | Vlastní | Indiv | 0 | 0 |  |  |  |  | POL1_
80 | 769-O3 | Okno O3: 2100x420 mm, rám plast, trojsklo, Uw=1,2 W/m2K, vč. dopravy a přesunů hmot, zapravení, parametry viz výpis prvků v PD | kus | 2 |  | 0 |  | 0 |  | 0 | 15 | 0 | 0 | 0 | 0 | 0 |  | Vlastní | Indiv | 0 | 0 |  |  |  |  | POL1_
81 | 769-O4 | Okno O4: 2100x420 mm, rám plast, trojsklo i větrací mříž, Uw=1,2 W/m2K, vč. dopravy a přesunů hmot, zapravení, parametry viz výpis prvků v PD | kus | 1 |  | 0 |  | 0 |  | 0 | 15 | 0 | 0 | 0 | 0 | 0 |  | Vlastní | Indiv | 0 | 0 |  |  |  |  | POL1_
82 | 769-O5 | Okno O5: 2100x420 mm, rám plast, trojsklo i větrací mříž, Uw=1,2 W/m2K, vč. dopravy a přesunů hmot, zapravení, parametry viz výpis prvků v PD | kus | 1 |  | 0 |  | 0 |  | 0 | 15 | 0 | 0 | 0 | 0 | 0 |  | Vlastní | Indiv | 0 | 0 |  |  |  |  | POL1_
Díl: | 771 | Podlahy z dlaždic a obklady |  |  |  | 0 |  | 0 |  | 0 |  | 0 |  | 4.86 |  | 0 |  |  |  |  | 299.84 |  |  |  |  | DIL
83 | 771111131R00 | Doplňkové práce při kladení dlažeb vyplnění dilatačních spár tmelem | m | 380.16 |  | 0 |  | 0 |  | 0 | 15 | 0 | 0 | 0 | 0 | 0 | 800-771 | RTS 18/ I | RTS 17/ II | 0.128 | 48.66 |  |  |  |  | POL1_7
|  | spára sokl/dlažba : (4,55+0,695*2)*8*4 |  | 190.08 | [21 empty] | VV | 0
|  | spára sokl/ETICS : (4,55+0,695*2)*8*4 |  | 190.08 | [21 empty] | VV | 0
84 | 771130111R00 | Obklad soklíků do tmele rovných, výšky do 100 mm | m | 200.32 |  | 0 |  | 0 |  | 0 | 15 | 0 | 0 | 0 | 0 | 0 | 800-771 | RTS 18/ I | RTS 17/ II | 0.236 | 47.28 |  |  |  |  | POL1_7
|  | sok podlaha balkonu : (4,55+0,695*2+0,16*2)*8*4 |  | 200.32 | [21 empty] | VV | 0
85 | 771212113R00 | Kladení dlažby keramické do tmele velikosti do 400 x 400 m | m2 | 147.4496 |  | 0 |  | 0 |  | 0 | 15 | 0 | 0 | 0 | 0 | 0 | 800-771 | RTS 18/ I | RTS 17/ II | 0.978 | 144.21 |  |  |  |  | POL1_7
|  | do tmele, rovnoběžně se stěnou, bez skládání složitých vzorů a tvarů. | [23 empty] | SPI
|  | dlažba balkon : (4,19*1,04+0,18*0,295*2+0,9*0,16)*8*4 |  | 147.4496 | [21 empty] | VV | 0
86 | 771313312R00 | Rohože pro pokládku dlaždic armovací tenkovrstvá rohož pro dlažby v exteriéru, položena na sucho | m2 | 147.4496 |  | 0 |  | 0 |  | 0 | 15 | 0 | 0.00107 | 0.16 | 0 | 0 | 800-771 | RTS 18/ I | RTS 17/ II | 0.15 | 22.12 |  |  |  |  | POL1_7
|  | hydrodrenážní rohož podlaha balkonu : (4,19*1,04+0,18*0,295*2+0,9*0,16)*8*4 |  | 147.4496 | [21 empty] | VV | 0
87 | 771479001R00 | Řezání dlaždic pro soklíky | m | 200.32 |  | 0 |  | 0 |  | 0 | 15 | 0 | 0 | 0 | 0 | 0 | 800-771 | RTS 18/ I | RTS 17/ II | 0.154 | 30.85 |  |  |  |  | POL1_0
|  | sok podlaha balkonu : (4,55+0,695*2+0,16*2)*8*4 |  | 200.32 | [21 empty] | VV | 0
88 | 24750142R | lepidlo polymerové; na soklové lišty, montážní, fixace, na tepelnou izolaci, na spáry; podklad savý, nesavý; pro interiér i exteriér | kus | 57.024 |  | 0 |  | 0 |  | 0 | 15 | 0 | 0.00045 | 0.03 | 0 | 0 | SPCM | RTS 18/ I | RTS 17/ II | 0 | 0 |  |  |  |  | POL3_7
|  | spotřeba cca 1 kartuše/7m : | [23 empty] | VV | 0
|  | spára sokl/dlažba : (4,55+0,695*2)/7*8*4*1,05 |  | 28.512 | [21 empty] | VV | 0
|  | spára sokl/ETICS : (4,55+0,695*2)/7*8*4*1,05 |  | 28.512 | [21 empty] | VV | 0
89 | 585820111R | malta pro dlažby/obklady lepicí, pro celoplošné lepení velkých formátů; pro interier i exterier; podlahy; báze cementová | kg | 1238.5766 |  | 0 |  | 0 |  | 0 | 15 | 0 | 0.001 | 1.24 | 0 | 0 | SPCM | RTS 18/ I | RTS 17/ II | 0 | 0 |  |  |  |  | POL3_7
|  | lepidlo pro dlažbu na balkony, spotřeba 8 kg/m2 : (4,19*1,04+0,18*0,295*2+0,9*0,16)*8*4*8*1,05 |  | 1238.5766 | [21 empty] | VV | 0
90 | 5858201560RX | Rychlospárovací flexi hmota šedá á 5 kg | kg | 52.7567 |  | 0 |  | 0 |  | 0 | 15 | 0 | 0.001 | 0.05 | 0 | 0 |  | Vlastní | RTS 17/ I | 0 | 0 |  |  |  |  | POL3_7
|  | dlažba pro balkony, spotřeba 0,3 kg/m2 : (4,19*1,04+0,18*0,295*2+0,9*0,16)*8*4*0,3*1,05 |  | 46.4466 | [21 empty] | VV | 0
|  | sokl pro balkony, spotřeba 0,3 kg/m2 : (4,55+0,695*2+0,16*2)*0,1*8*4*0,3*1,05 |  | 6.3101 | [21 empty] | VV | 0
91 | 59764210R | dlažba keramická š = 300 mm; l = 300 mm; h = 9,0 mm; povch hladký, protiskluzová úprava; pro interiér i exteriér | m2 | 175.8557 |  | 0 |  | 0 |  | 0 | 15 | 0 | 0.0192 | 3.38 | 0 | 0 | SPCM | RTS 18/ I | RTS 17/ II | 0 | 0 |  |  |  |  | POL3_7
|  | dlažba pro balkony : (4,19*1,04+0,18*0,295*2+0,9*0,16)*8*4*1,05 |  | 154.8221 | [21 empty] | VV | 0
|  | sokl pro balkony : (4,55+0,695*2+0,16*2)*0,1*8*4*1,05 |  | 21.0336 | [21 empty] | VV | 0
92 | 998771104R00 | Přesun hmot pro podlahy z dlaždic v objektech výšky do 36 m | t | 4.8512 |  | 0 |  | 0 |  | 0 | 15 | 0 | 0 | 0 | 0 | 0 | 800-771 | RTS 18/ I | RTS 17/ II | 1.386 | 6.72 |  |  |  |  | POL7_1002
|  | 50 m vodorovně | [23 empty] | SPI
Díl: | 783 | Nátěry |  |  |  | 0 |  | 0 |  | 0 |  | 0 |  | 0.02 |  | 0 |  |  |  |  | 102.38 |  |  |  |  | DIL
93 | 783802821R00 | Odstranění nátěrů z omítek stropů, opálením | m2 | 155.034 |  | 0 |  | 0 |  | 0 | 15 | 0 | 0.00011 | 0.02 | 0 | 0 |  | RTS 18/ I | RTS 17/ II | 0.574 | 88.99 |  |  |  |  | POL1_7
|  | podhledy balkónových desek : 4,35*0,99*9*4 |  | 155.034 | [21 empty] | VV | 0
94 | 783802822R00 | Odstranění nátěrů z omítek stěn, opálením | m2 | 26.676 |  | 0 |  | 0 |  | 0 | 15 | 0 | 0.00011 | 0 | 0 | 0 |  | RTS 18/ I | RTS 17/ II | 0.502 | 13.39 |  |  |  |  | POL1_7
|  | čela balkónových desek : (0,295*2+4,35)*0,15*9*4 |  | 26.676 | [21 empty] | VV | 0
Díl: | 784 | Malby |  |  |  | 0 |  | 0 |  | 0 |  | 0 |  | 0 |  | 0 |  |  |  |  | 2.01 |  |  |  |  | DIL
95 | 784191101R00 | Příprava povrchu Penetrace (napouštění) podkladu Penetrace podkladu univerzální 1x | m2 | 14.9454 |  | 0 |  | 0 |  | 0 | 15 | 0 | 7e-05 | 0 | 0 | 0 | 800-784 | RTS 18/ I | RTS 17/ II | 0.03248 | 0.49 |  |  |  |  | POL1_7
|  | nové vnitřní omítky : | [23 empty] | VV | 0
|  | sklepní okna-nadpraží : | [23 empty] | VV | 0
|  | O1 : 1,05*0,27*8 |  | 2.268 | [21 empty] | VV | 0
|  | O2 : 1,05*0,27*1 |  | 0.2835 | [21 empty] | VV | 0
|  | O3 : 2,1*0,27*2 |  | 1.134 | [21 empty] | VV | 0
|  | O4 : 2,1*0,27*1 |  | 0.567 | [21 empty] | VV | 0
|  | O5 : 2,1*0,27*1 |  | 0.567 | [21 empty] | VV | 0
|  | sklepní okna-parapety a ostění : | [23 empty] | VV | 0
|  | O1 : (1,05+0,42*2)*0,27*8 |  | 4.0824 | [21 empty] | VV | 0
|  | O2 : (1,05+0,42*2)*0,27*1 |  | 0.5103 | [21 empty] | VV | 0
|  | O3 : (2,1+0,42*2)*0,27*2 |  | 1.5876 | [21 empty] | VV | 0
|  | O4 : (2,1+0,42*2)*0,27*1 |  | 0.7938 | [21 empty] | VV | 0
|  | O5 : (2,1+0,42*2)*0,27*1 |  | 0.7938 | [21 empty] | VV | 0
|  | D1-ostění : 2,1*0,27*2 |  | 1.134 | [21 empty] | VV | 0
|  | D2-kolem dveří uvnitř : (1,92+2,1*2)*0,2 |  | 1.224 | [21 empty] | VV | 0
96 | 784195212R00 | Malby z malířských směsí se začištěním otěruvzdorné, , bělost 82 %, dvojnásobné | m2 | 14.9454 |  | 0 |  | 0 |  | 0 | 15 | 0 | 0.00015 | 0 | 0 | 0 | 800-784 | RTS 18/ I | RTS 17/ II | 0.10191 | 1.52 |  |  |  |  | POL1_
|  | Položka pořadí 95 : 14,94540 |  | 14.9454 | [21 empty] | VV | 5
Díl: | 787 | Zasklívání |  |  |  | 0 |  | 0 |  | 0 |  | 0 |  | 0 |  | 2.3 |  |  |  |  | 35.22 |  |  |  |  | DIL
97 | 787-01 | Zasklení balkónů bezrám.systém, bezp.sklo 6 mm čiré, otevirání křídel dovnitř, vč. těsnění, přesunů hmot | m | 179.52 |  | 0 |  | 0 |  | 0 | 15 | 0 | 0 | 0 | 0 | 0 |  | Vlastní | Indiv | 0 | 0 |  |  |  |  | POL1_
|  | kompletní dodávka a montáž : (4,71+0,45*2)*8*4 |  | 179.52 | [21 empty] | VV | 0
98 | 787200801R00 | Vysklení zábradlí do 1 m2 z drátoskla 60mm | m2 | 153.12 |  | 0 |  | 0 |  | 0 | 15 | 0 | 0 | 0 | 0.015 | 2.3 |  | Vlastní | Indiv | 0.23 | 35.22 |  |  |  |  | POL1_7
|  | stávající výplně balk. zábradlí : 4,35*1,1*8*4 |  | 153.12 | [21 empty] | VV | 0
Díl: | M21 | Elektromontáže |  |  |  | 0 |  | 0 |  | 0 |  | 0 |  | 0 |  | 0 |  |  |  |  | 1.99 |  |  |  |  | DIL
99 | 210220101R0X | Odpojení, krátkodobá demontáž, zpětná montáž a napojení, překotvení, revize svodů bleskosvodu, původní materiál zůstane zachován | ks | 4 |  | 0 |  | 0 |  | 0 | 15 | 0 | 0 | 0 | 0 | 0 |  | Vlastní | Indiv | 0.49717 | 1.99 |  |  |  |  | POL1_
|  | Týká se celé sviské části jednoho svodu jako celek. | [23 empty] | POP
|  | svody bleskosvodu : 4 |  | 4 | [21 empty] | VV | 0
Díl: | D96 | Přesuny suti a vybouraných hmot |  |  |  | 0 |  | 0 |  | 0 |  | 0 |  | 0 |  | 0 |  |  |  |  | 88.95 |  |  |  |  | DIL
100 | 979082111R00 | Vnitrostaveništní doprava suti a vybouraných hmot do 10 m | t | 23.0383 |  | 0 |  | 0 |  | 0 | 15 | 0 | 0 | 0 | 0 | 0 | 801-3 | RTS 18/ I | RTS 17/ II | 0.942 | 21.7 |  |  |  |  | POL8_
|  | Včetně případného složení na staveništní deponii. | [23 empty] | POP
101 | 979082121R00 | Vnitrostaveništní doprava suti a vybouraných hmot příplatek k ceně za každých dalších 5 m | t | 92.1534 |  | 0 |  | 0 |  | 0 | 15 | 0 | 0 | 0 | 0 | 0 | 801-3 | RTS 18/ I | RTS 17/ II | 0.105 | 9.68 |  |  |  |  | POL8_
102 | 979011211RVL | Svislá doprava suti za celý bytový dům, bez rozlišení výšky objektu | t | 23.0383 |  | 0 |  | 0 |  | 0 | 15 | 0 | 0 | 0 | 0 | 0 |  | Vlastní | Indiv | 2.009 | 46.28 |  |  |  |  | POL8_
|  | Suť bude dopravována dolů bez použití domovního výtahu, předpoklad je ruční transport v nádobách po lešení. V případě využití jiného druhu dopravy (např. osobonákladní výtah, shoz, manipulátor apod.) tuto technologii uchazeč zahrne do své nabídkové ceny v této položce. | [23 empty] | POP |  | Suť bude dopravována dolů bez použití domovního výtahu, předpoklad je ruční transport v nádobách po lešení. V případě využití jiného druhu dopravy (např. osobonákladní výtah, shoz, manipulátor apod.) tuto technologii uchazeč zahrne do své nabídkové ceny v této položce.
103 | 979081111RVL | Odvoz suti a vybour. hmot na skládku | t | 23.0383 |  | 0 |  | 0 |  | 0 | 15 | 0 | 0 | 0 | 0 | 0 |  | Vlastní | Indiv | 0.49 | 11.29 |  |  |  |  | POL8_
|  | Včetně naložení na dopravní prostředek a složení na skládku, bez poplatku za skládku. | [23 empty] | POP
|  | Položka zahrnuje vodorovnou dopravu do všech vzdáleností na skládky dle volby zhotovitele. | [23 empty] | POP
104 | 979999999RVL | Poplatek za skladku - veškerý odpad bez rozlišení druhu | t | 23.0383 |  | 0 |  | 0 |  | 0 | 15 | 0 | 0 | 0 | 0 | 0 |  | Vlastní | Indiv | 0 | 0 |  |  |  |  | POL8_
Díl: | VN | Vedlejší náklady |  |  |  | 0 |  | 0 |  | 0 |  | 0 |  | 0 |  | 0 |  |  |  |  | 0 |  |  |  |  | DIL
105 | 005111021R | Vytyčení inženýrských sítí | Soubor | 1 |  | 0 |  | 0 |  | 0 | 15 | 0 | 0 | 0 | 0 | 0 |  | RTS 18/ I | Indiv | 0 | 0 |  |  |  |  | POL99_8
|  | Zaměření a vytýčení stávajících inženýrských sítí v místě stavby z hlediska jejich ochrany při provádění stavby. | [23 empty] | POP
106 | 005121 R | Zařízení staveniště | Soubor | 1 |  | 0 |  | 0 |  | 0 | 15 | 0 | 0 | 0 | 0 | 0 |  | RTS 18/ I | Indiv | 0 | 0 |  |  |  |  | POL99_1
|  | Veškeré náklady spojené s vybudováním, provozem a odstraněním zařízení staveniště. | [23 empty] | POP
|  | Veškeré náklady spojené s vybudováním, provozem a odstraněním zařízení staveniště vč. zajištění přístupu k fasádám : 1 |  | 1 | [21 empty] | VV | 0
Díl: | ON | Ostatní náklady |  |  |  | 0 |  | 0 |  | 0 |  | 0 |  | 0 |  | 0 |  |  |  |  | 0 |  |  |  |  | DIL
107 | 005121020RX | Mobilní oplocení staveniště po celou dobu realizace prací na objektu | m | 98.65 |  | 0 |  | 0 |  | 0 | 15 | 0 | 0 | 0 | 0 | 0 |  | Vlastní | Indiv | 0 | 0 |  |  |  |  | POL99_8
|  | východ : 18,29+3,52+7,1+3*2 |  | 34.91 | [21 empty] | VV | 0
|  | jih : 17,22 |  | 17.22 | [21 empty] | VV | 0
|  | západ : 7,14+2,33+17,11+9,68+4,26+3*2 |  | 46.52 | [21 empty] | VV | 0
108 | 005211040R | Užívání veřejných ploch a prostranství | Soubor | 1 |  | 0 |  | 0 |  | 0 | 15 | 0 | 0 | 0 | 0 | 0 |  | RTS 18/ I | Indiv | 0 | 0 |  |  |  |  | POL99_8
|  | Náklady a poplatky spojené s užíváním veřejných ploch a prostranství, pokud jsou stavebními pracemi nebo souvisejícími činnostmi dotčeny, a to včetně užívání ploch v souvislosti s uložením stavebního materiálu nebo stavebního odpadu. | [23 empty] | POP |  | Náklady a poplatky spojené s užíváním veřejných ploch a prostranství, pokud jsou stavebními pracemi nebo souvisejícími činnostmi dotčeny, a to včetně užívání ploch v souvislosti s uložením stavebního materiálu nebo stavebního odpadu.
|  | 1 |  | 1 | [21 empty] | VV | 0
109 | 005211080R | Bezpečnostní a hygienická opatření na staveništi | Soubor | 1 |  | 0 |  | 0 |  | 0 | 15 | 0 | 0 | 0 | 0 | 0 |  | RTS 18/ I | Indiv | 0 | 0 |  |  |  |  | POL99_8
|  | Náklady na ochranu staveniště před vstupem nepovolaných osob, včetně příslušného značení, náklady na osvětlení staveniště, náklady na vypracování potřebné dokumentace pro provoz staveniště z hlediska požární ochrany (požární řád a poplachová směrnice) a z hlediska provozu staveniště (provozně dopravní řád). | [23 empty] | POP |  | Náklady na ochranu staveniště před vstupem nepovolaných osob, včetně příslušného značení, náklady na osvětlení staveniště, náklady na vypracování potřebné dokumentace pro provoz staveniště z hlediska požární ochrany (požární řád a poplachová směrnice) a z hlediska provozu staveniště (provozně dopravní řád).
110 | 00524 R | Předání a převzetí díla | Soubor | 1 |  | 0 |  | 0 |  | 0 | 15 | 0 | 0 | 0 | 0 | 0 |  | RTS 18/ I | Indiv | 0 | 0 |  |  |  |  | POL99_8
|  | Náklady zhotovitele, které vzniknou v souvislosti s povinnostmi zhotovitele při předání a převzetí díla. | [23 empty] | POP
111 | 005241010R | Dokumentace skutečného provedení | Soubor | 1 |  | 0 |  | 0 |  | 0 | 15 | 0 | 0 | 0 | 0 | 0 |  | RTS 18/ I | Indiv | 0 | 0 |  |  |  |  | POL99_8
|  | Náklady na vyhotovení dokumentace skutečného provedení stavby a její předání objednateli v požadované formě a požadovaném počtu. | [23 empty] | POP
112 | ON001 | Výkon činnosti odborně způsobilé osoby kvůli rorýsům, viz TZ | hod | 5 |  | 0 |  | 0 |  | 0 | 15 | 0 | 0 | 0 | 0 | 0 |  | Vlastní | Indiv | 0 | 0 |  |  |  |  | POL99_8
113 | ON002 | Dod.+mont. budky pro rorýse, vč. zásahů do stáv. ETICS, zapravení, oplechování, viz TZ a detail v PD | ks | 3 |  | 0 |  | 0 |  | 0 | 15 | 0 | 0 | 0 | 0 | 0 |  | Vlastní | Indiv | 0 | 0 |  |  |  |  | POL99_8
[24 empty] | 15 | 21
| Celkem |  |  |  |  | 0 | [17 empty] | 0 | 0 | SUM
END