## Rekapitulace stavby
Export Komplet | [27 empty] | 2.0 | ZAMOK | [6 empty] | False | True | {a3ce124c-8ba4-4226-8e1e-c7a2f49c635b}
[35 empty] | 0,01 | 21
[35 empty] | 0,01 | 15
|  | REKAPITULACE STAVBY | [17 empty] | v --- níže se nacházejí doplnkové a pomocné údaje k sestavám --- v | [13 empty] | Návod na vyplnění | 0,001
|  | Kód: |  |  |  |  | 2022-004 | [26 empty] | Měnit lze pouze buňky se žlutým podbarvením! 1) na prvním listu Rekapitulace stavby vyplňte v sestavě a) Souhrnný list - údaje o Uchazeči (přenesou se do ostatních sestav i v jiných listech) b) Rekapitulace objektů - potřebné Ostatní náklady 2) na vybraných listech vyplňte v sestavě a) Krycí list - údaje o Uchazeči, pokud se liší od údajů o Uchazeči na Souhrnném listu (údaje se přenesou do ostatních sestav v daném listu) b) Rekapitulace rozpočtu - potřebné Ostatní náklady c) Celkové náklady za stavbu - ceny u položek - množství, pokud má žluté podbarvení - a v případě potřeby poznámku (ta je ve skrytém sloupci) | 0,01
|  | Stavba: |  |  |  |  | ZATEPLENÍ FASÁDY OBJEKTU Č.P. 13, MALŠOVICE | [27 empty] | 0,01
|  | KSO: | [13 empty] | CC-CZ: | [18 empty] | 0,01
|  | Místo: | [13 empty] | Datum: |  | 14. 2. 2022 | [16 empty] | 0,01
0,01
|  | Zadavatel: | [13 empty] | IČ: |  | 04101456 | [16 empty] | 0,01
|  |  | HORTECH estate | [12 empty] | DIČ: |  | CZ04101456 | [16 empty] | 0,01
0,01
|  | Uchazeč: | [13 empty] | IČ: |  | Vyplň údaj | [16 empty] | 0,01
|  |  | Vyplň údaj | [12 empty] | DIČ: |  | Vyplň údaj | [16 empty] | 0,01
False
|  | Projektant: | [13 empty] | IČ: |  | 04101456 | [16 empty] | False
|  |  | HORTECH estate | [12 empty] | DIČ: |  | CZ04101456 | [16 empty] | True
0,01
|  | Zpracovatel: | [13 empty] | IČ: |  | 11461527 | [16 empty] | 0,01
|  |  | Josef Beran-STAVO | [12 empty] | DIČ: | [18 empty] | True
Poznámka:
|  | Cena bez DPH | [13 empty] | 0
[8 empty] | Sazba daně |  |  | Základ daně |  |  |  |  | Výše daně
|  | DPH |  | základní |  |  |  | 21% |  |  | 0 |  |  |  |  | 0
|  |  |  | snížená |  |  |  | 15% |  |  | 0 |  |  |  |  | 0
|  |  |  | zákl. přenesená |  |  |  | 21% |  |  | 0 |  |  |  |  | 0
|  |  |  | sníž. přenesená |  |  |  | 15% |  |  | 0 |  |  |  |  | 0
|  |  |  | nulová |  |  |  | 0% |  |  | 0 |  |  |  |  | 0
|  | Cena s DPH | [6 empty] | v |  |  | CZK |  |  |  | 0
|  | Projektant | [11 empty] | Zpracovatel
|  | Datum a podpis: | [7 empty] | Razítko |  |  |  | Datum a podpis: |  |  | Razítko
|  | Objednavatel | [11 empty] | Uchazeč
|  | Datum a podpis: | [7 empty] | Razítko |  |  |  | Datum a podpis: |  |  | Razítko
REKAPITULACE OBJEKTŮ STAVBY A SOUPISŮ PRACÍ
| Kód: | [6 empty] | 2022-004
| Stavba: | [6 empty] | ZATEPLENÍ FASÁDY OBJEKTU Č.P. 13, MALŠOVICE
| Místo: | [13 empty] | Datum: |  | 14. 2. 2022
| Zadavatel: | [6 empty] | HORTECH estate | [6 empty] | Projektant: |  | HORTECH estate |  |  | Informatívní údaje z listů zakázek
| Uchazeč: | [13 empty] | Zpracovatel: |  | Josef Beran-STAVO
| Kód |  |  |  | Popis | [7 empty] | Cena bez DPH [CZK] |  |  |  |  | Cena s DPH [CZK] | Typ | z toho Materiál [CZK] | z toho Montáž [CZK] | z toho Ostat. náklady [CZK] | DPH [CZK] | Normohodiny [h] | DPH základní [CZK] | DPH snížená [CZK] | DPH základní přenesená [CZK] | DPH snížená přenesená [CZK] | Základna DPH základní | Základna DPH snížená | Základna DPH zákl. přenesená | Základna DPH sníž. přenesená | Základna DPH nulová
| Náklady z rozpočtů | [11 empty] | 0 |  |  |  |  | 0 |  | 0 | 0 | 0 | 0 | 0 | 0 | 0 | 0 | 0 | 0 | 0 | 0 | 0 | 0 |  | D | 0 | ###NOIMPORT### | IMPORT | {a3ce124c-8ba4-4226-8e1e-c7a2f49c635b} | {00000000-0000-0000-0000-000000000000}
/ |  | 01 |  |  |  | Stavební část | [6 empty] | 0 |  |  |  |  | 0 | STA | 0 | 0 | 0 | 0 | 0 | 0 | 0 | 0 | 0 | 0 | 0 | 0 | 0 | 0 |  |  | 1 |  | IMPORT | {1cf9b59f-d468-45b8-98ad-61170ab6f28e} | {a3ce124c-8ba4-4226-8e1e-c7a2f49c635b} | 1
/ |  | 02 |  |  |  | Vedlejší rozpočtové náklady | [6 empty] | 0 |  |  |  |  | 0 | STA | 0 | 0 | 0 | 0 | 0 | 0 | 0 | 0 | 0 | 0 | 0 | 0 | 0 | 0 |  |  | 1 |  | IMPORT | {3af4513b-fd0c-4ea4-8cb5-025dc48368b9} | {a3ce124c-8ba4-4226-8e1e-c7a2f49c635b} | 1

## 01 - Stavební část
{1cf9b59f-d468-45b8-98ad-61170ab6f28e}
1
| KRYCÍ LIST SOUPISU PRACÍ | [8 empty] | v --- níže se nacházejí doplnkové a pomocné údaje k sestavám --- v | [11 empty] | False
Stavba:
ZATEPLENÍ FASÁDY OBJEKTU Č.P. 13, MALŠOVICE
Objekt:
01 - Stavební část
| KSO: |  |  |  |  | CC-CZ:
| Místo: |  |  |  |  | Datum: | 14. 2. 2022
| Zadavatel: |  |  |  |  | IČ: | 04101456
|  | HORTECH estate |  |  |  | DIČ: | CZ04101456
| Uchazeč: |  |  |  |  | IČ: | Vyplň údaj
|  | Vyplň údaj |  |  |  | DIČ: | Vyplň údaj
| Projektant: |  |  |  |  | IČ: | 04101456
|  | HORTECH estate |  |  |  | DIČ: | CZ04101456
| Zpracovatel: |  |  |  |  | IČ: | 11461527
|  | Josef Beran-STAVO |  |  |  | DIČ:
Poznámka:
|  | Materiál | [5 empty] | 0
|  | Montáž | [5 empty] | 0
| Cena bez DPH | [6 empty] | 0
|  |  | Základ daně |  |  | Sazba daně |  | Výše daně
| DPH | základní | 0 |  |  | 21% |  | 0
|  | snížená | 0 |  |  | 15% |  | 0
|  | zákl. přenesená | 0 |  |  | 21% |  | 0
|  | sníž. přenesená | 0 |  |  | 15% |  | 0
|  | nulová | 0 |  |  | 0% |  | 0
| Cena s DPH |  |  | v | CZK |  |  | 0
| Projektant |  |  | Zpracovatel
| Datum a podpis: |  | Razítko | Datum a podpis: |  |  | Razítko
| Objednavatel |  |  | Uchazeč
| Datum a podpis: |  | Razítko | Datum a podpis: |  |  | Razítko
REKAPITULACE ČLENĚNÍ SOUPISU PRACÍ
Stavba:
ZATEPLENÍ FASÁDY OBJEKTU Č.P. 13, MALŠOVICE
Objekt:
01 - Stavební část
Místo: | [5 empty] | Datum: | 14. 2. 2022
Zadavatel: |  |  | HORTECH estate |  |  | Projektant: | HORTECH estate
Uchazeč: |  |  | Vyplň údaj |  |  | Zpracovatel: | Josef Beran-STAVO
Kód dílu - Popis | [5 empty] | Materiál [CZK] | Montáž [CZK] | Cena celkem [CZK]
Náklady ze soupisu prací | [5 empty] | 0 | 0 | 0 | [14 empty] | -1
| HSV - Práce a dodávky HSV |  |  |  |  | 0 | 0 | 0
| 6 - Úpravy povrchů, podlahy a osazování výplní |  |  |  |  | 0 | 0 | 0
| 9 - Ostatní konstrukce a práce, bourání |  |  |  |  | 0 | 0 | 0
| 997 - Přesun sutě |  |  |  |  | 0 | 0 | 0
| 998 - Přesun hmot |  |  |  |  | 0 | 0 | 0
| PSV - Práce a dodávky PSV |  |  |  |  | 0 | 0 | 0
| 712 - Povlakové krytiny |  |  |  |  | 0 | 0 | 0
| 713 - Izolace tepelné |  |  |  |  | 0 | 0 | 0
| 721 - Zdravotechnika - vnitřní kanalizace |  |  |  |  | 0 | 0 | 0
| 741 - Elektroinstalace - silnoproud |  |  |  |  | 0 | 0 | 0
| 762 - Konstrukce tesařské |  |  |  |  | 0 | 0 | 0
| 764 - Konstrukce klempířské |  |  |  |  | 0 | 0 | 0
| 765 - Krytina skládaná |  |  |  |  | 0 | 0 | 0
| 767 - Konstrukce zámečnické |  |  |  |  | 0 | 0 | 0
| 783 - Dokončovací práce - nátěry |  |  |  |  | 0 | 0 | 0
SOUPIS PRACÍ
Stavba:
ZATEPLENÍ FASÁDY OBJEKTU Č.P. 13, MALŠOVICE
Objekt:
01 - Stavební část
Místo: | [5 empty] | Datum: | 14. 2. 2022
Zadavatel: |  |  | HORTECH estate |  |  | Projektant: | HORTECH estate
Uchazeč: |  |  | Vyplň údaj |  |  | Zpracovatel: | Josef Beran-STAVO
PČ | Typ | Kód | Popis | MJ | Množství | J. materiál [CZK] | J. montáž [CZK] | Cena celkem [CZK] | Cenová soustava |  | DPH | J.cena [CZK] | Materiál celkem [CZK] | Montáž celkem [CZK] | J. Nh [h] | Nh celkem [h] | J. hmotnost [t] | Hmotnost celkem [t] | J. suť [t] | Suť Celkem [t]
Náklady soupisu celkem | [7 empty] | 0 |  |  |  |  | 0 | 0 |  | 0 |  | 25.4576 |  | 32.6443 |  | D | -1 | [10 empty] | 0
| D | HSV | Práce a dodávky HSV |  |  |  |  | 0 |  |  |  |  | 0 | 0 |  | 0 |  | 20.898 |  | 31.0913 | 1 | D | 0 |  |  |  | ROZPOCET | [6 empty] | 0
| D | 6 | Úpravy povrchů, podlahy a osazování výplní |  |  |  |  | 0 |  |  |  |  | 0 | 0 |  | 0 |  | 20.898 |  | 0 | 1 | D | 1 |  |  |  | ROZPOCET | [6 empty] | 0
1 | K | 622135000 | Vyrovnání podkladu vnějších stěn maltou vápennou tl do 10 mm | m2 | 154.975 |  |  | 0 |  |  | snížená | 0 | 0 | 0 |  | 0 | 0.0167 | 2.5881 | 0 | 0 | 4 | K | 2 |  |  |  | ROZPOCET | 0 | 0 | 0 | 0 | 0 | 2 | 0 | 4 | -541818423
| VV |  | "Vyrovnání nerovného podkladu - zdiva před provedením omítky" | [18 empty] | VV | 2 | 1 | True | 0 | ROZPOCET
| VV |  | "Uvažovaná plocha nerovností 30 % z plochy fasády vč. ostění" | [18 empty] | VV | 2 | 1 | True | 0 | ROZPOCET
| VV |  | 516,583*0,30 |  | 154.975 | [16 empty] | VV | 2 | 2 | True | 0 | ROZPOCET
| VV |  | Součet |  | 154.975 | [16 empty] | VV | 2 | 4 | True | 1 | ROZPOCET
2 | K | 622211031 | Montáž kontaktního zateplení vnějších stěn lepením a mechanickým kotvením polystyrénových desek tl do 160 mm | m2 | 482.284 |  |  | 0 |  |  | snížená | 0 | 0 | 0 |  | 0 | 0.0086 | 4.1476 | 0 | 0 | 4 | K | 2 |  |  |  | ROZPOCET | 0 | 0 | 0 | 0 | 0 | 2 | 0 | 4 | 1621869776
| VV |  | "Jižní a severní strana" | [18 empty] | VV | 2 | 1 | True | 0 | ROZPOCET
| VV |  | 24,10*7,43*2 |  | 358.126 | [16 empty] | VV | 2 | 2 | True | 0 | ROZPOCET
| VV |  | "Západní a východní strana" | [18 empty] | VV | 2 | 1 | True | 0 | ROZPOCET
| VV |  | 10*7,43*2 |  | 148.6 | [16 empty] | VV | 2 | 2 | True | 0 | ROZPOCET
| VV |  | 10*(10,99-7,43)/2*2 |  | 35.6 | [16 empty] | VV | 2 | 2 | True | 0 | ROZPOCET
| VV |  | Mezisoučet |  | 542.326 | [16 empty] | VV | 2 | 3 | True | 0 | ROZPOCET
| VV |  | "Odpočet otvorů" | [18 empty] | VV | 2 | 1 | True | 0 | ROZPOCET
| VV |  | "1.P.P." | [18 empty] | VV | 2 | 1 | True | 0 | ROZPOCET
| VV |  | -0,56*0,65 |  | -0.364 | [16 empty] | VV | 2 | 2 | True | 0 | ROZPOCET
| VV |  | "1.N.P." | [18 empty] | VV | 2 | 1 | True | 0 | ROZPOCET
| VV |  | -1,18*1,49*9 |  | -15.824 | [16 empty] | VV | 2 | 2 | True | 0 | ROZPOCET
| VV |  | -0,58*0,88*5 |  | -2.552 | [16 empty] | VV | 2 | 2 | True | 0 | ROZPOCET
| VV |  | -1,78*1,49*2 |  | -5.304 | [16 empty] | VV | 2 | 2 | True | 0 | ROZPOCET
| VV |  | -1,73*2,04 |  | -3.529 | [16 empty] | VV | 2 | 2 | True | 0 | ROZPOCET
| VV |  | "Mezipatro z 1.N.P." | [18 empty] | VV | 2 | 1 | True | 0 | ROZPOCET
| VV |  | -0,86*1,14 |  | -0.98 | [16 empty] | VV | 2 | 2 | True | 0 | ROZPOCET
| VV |  | "2.N.P." | [18 empty] | VV | 2 | 1 | True | 0 | ROZPOCET
| VV |  | -1,18*1,49*10 |  | -17.582 | [16 empty] | VV | 2 | 2 | True | 0 | ROZPOCET
| VV |  | -0,58*0,88*5 |  | -2.552 | [16 empty] | VV | 2 | 2 | True | 0 | ROZPOCET
| VV |  | -1,78*1,49*2 |  | -5.304 | [16 empty] | VV | 2 | 2 | True | 0 | ROZPOCET
| VV |  | "Mezipatro z 2.N.P." | [18 empty] | VV | 2 | 1 | True | 0 | ROZPOCET
| VV |  | -0,85*0,85 |  | -0.723 | [16 empty] | VV | 2 | 2 | True | 0 | ROZPOCET
| VV |  | "3.N.P." | [18 empty] | VV | 2 | 1 | True | 0 | ROZPOCET
| VV |  | -0,90*1,48*4 |  | -5.328 | [16 empty] | VV | 2 | 2 | True | 0 | ROZPOCET
| VV |  | Mezisoučet |  | -60.042 | [16 empty] | VV | 2 | 3 | True | 0 | ROZPOCET
| VV |  | Součet |  | 482.284 | [16 empty] | VV | 2 | 4 | True | 1 | ROZPOCET
3 | M | 28375807 | Fasádní grafitový polystyren tl. 150 mm (součinitel tepelné vodivosti: 0,032 W/m.K) | m2 | 458.975 |  |  | 0 |  |  | snížená | 0 | 0 | 0 |  | 0 | 0.00225 | 1.0327 | 0 | 0 | 8 | M | 2 |  |  |  | ROZPOCET | 0 | 0 | 0 | 0 | 0 | 2 | 0 | 4 | -1501105989
| VV |  | "Stěny" | [18 empty] | VV | 2 | 1 | True | 0 | ROZPOCET
| VV |  | 482,284 |  | 482.284 | [16 empty] | VV | 2 | 2 | True | 0 | ROZPOCET
| VV |  | "Odpočet soklu" | [18 empty] | VV | 2 | 1 | True | 0 | ROZPOCET
| VV |  | -32,309 |  | -32.309 | [16 empty] | VV | 2 | 2 | True | 0 | ROZPOCET
| VV |  | Součet |  | 449.975 | [16 empty] | VV | 2 | 4 | True | 1 | ROZPOCET
| VV |  | 449,975*1,02 'Přepočtené koeficientem množství |  | 458.975 | [16 empty] | VV | 2 | 2 | False | 1 | ROZPOCET
4 | M | 28376445 | Perimetr tl. 130 mm (součinitel tepelné vodivosti: 0,034 W/m.K) | m2 | 32.616 |  |  | 0 |  |  | snížená | 0 | 0 | 0 |  | 0 | 0.0042 | 0.13699 | 0 | 0 | 8 | M | 2 |  |  |  | ROZPOCET | 0 | 0 | 0 | 0 | 0 | 2 | 0 | 4 | -297694909
| VV |  | "Sokl výšky podle PD" | [18 empty] | VV | 2 | 1 | True | 0 | ROZPOCET
| VV |  | "Východní strana" | [18 empty] | VV | 2 | 1 | True | 0 | ROZPOCET
| VV |  | 10*0,35 |  | 3.5 | [16 empty] | VV | 2 | 2 | True | 0 | ROZPOCET
| VV |  | "Jižní strana" | [18 empty] | VV | 2 | 1 | True | 0 | ROZPOCET
| VV |  | 24,10*0,35 |  | 8.435 | [16 empty] | VV | 2 | 2 | True | 0 | ROZPOCET
| VV |  | -1,73*0,35 |  | -0.606 | [16 empty] | VV | 2 | 2 | True | 0 | ROZPOCET
| VV |  | -0,56*0,35 |  | -0.196 | [16 empty] | VV | 2 | 2 | True | 0 | ROZPOCET
| VV |  | "Západní a severní strana" | [18 empty] | VV | 2 | 1 | True | 0 | ROZPOCET
| VV |  | (24,10+10)*0,63 |  | 21.483 | [16 empty] | VV | 2 | 2 | True | 0 | ROZPOCET
| VV |  | Součet |  | 32.616 | [16 empty] | VV | 2 | 4 | True | 1 | ROZPOCET
5 | K | 622212051 | Montáž kontaktního zateplení vnějšího ostění, nadpraží nebo parapetu hl. špalety do 400 mm lepením desek z polystyrenu tl do 40 mm | m | 150.09 |  |  | 0 |  |  | snížená | 0 | 0 | 0 |  | 0 | 0.00339 | 0.50881 | 0 | 0 | 4 | K | 2 |  |  |  | ROZPOCET | 0 | 0 | 0 | 0 | 0 | 2 | 0 | 4 | -1771873775
| VV |  | "Ostění a nadpraží fasádních otvorů" | [18 empty] | VV | 2 | 1 | True | 0 | ROZPOCET
| VV |  | (1,49+1,18+1,48)*19 |  | 78.85 | [16 empty] | VV | 2 | 2 | True | 0 | ROZPOCET
| VV |  | (0,88+0,58+0,88)*10 |  | 23.4 | [16 empty] | VV | 2 | 2 | True | 0 | ROZPOCET
| VV |  | (1,49+1,78+1,49)*4 |  | 19.04 | [16 empty] | VV | 2 | 2 | True | 0 | ROZPOCET
| VV |  | (1,48+0,90+1,48)*4 |  | 15.44 | [16 empty] | VV | 2 | 2 | True | 0 | ROZPOCET
| VV |  | (2,04+1,73+2,04) |  | 5.81 | [16 empty] | VV | 2 | 2 | True | 0 | ROZPOCET
| VV |  | (0,65+0,56+0,65) |  | 1.86 | [16 empty] | VV | 2 | 2 | True | 0 | ROZPOCET
| VV |  | (1,14+0,86+1,14) |  | 3.14 | [16 empty] | VV | 2 | 2 | True | 0 | ROZPOCET
| VV |  | (0,85+0,85+0,85) |  | 2.55 | [16 empty] | VV | 2 | 2 | True | 0 | ROZPOCET
| VV |  | Součet |  | 150.09 | [16 empty] | VV | 2 | 4 | True | 1 | ROZPOCET
6 | M | 28376070 | Fasádní grafitový polystyren tl. 20 mm (součinitel tepelné vodivosti: 0,032 W/m.K) | m2 | 55.923 |  |  | 0 |  |  | snížená | 0 | 0 | 0 |  | 0 | 0.0003 | 0.016777 | 0 | 0 | 8 | M | 2 |  |  |  | ROZPOCET | 0 | 0 | 0 | 0 | 0 | 2 | 0 | 4 | -41008889
| VV |  | "Ostění a nadpraží" | [18 empty] | VV | 2 | 1 | True | 0 | ROZPOCET
| VV |  | (0,38*(1,49+1,18+1,48))*19 |  | 29.963 | [16 empty] | VV | 2 | 2 | True | 0 | ROZPOCET
| VV |  | (0,38*(0,88+0,58+0,88))*10 |  | 8.892 | [16 empty] | VV | 2 | 2 | True | 0 | ROZPOCET
| VV |  | (0,38*(1,49+1,78+1,49))*4 |  | 7.235 | [16 empty] | VV | 2 | 2 | True | 0 | ROZPOCET
| VV |  | (0,38*(1,48+0,90+1,48))*4 |  | 5.867 | [16 empty] | VV | 2 | 2 | True | 0 | ROZPOCET
| VV |  | 0,38*(0,65+0,56+0,65) |  | 0.707 | [16 empty] | VV | 2 | 2 | True | 0 | ROZPOCET
| VV |  | 0,38*(1,14+0,86+1,14) |  | 1.193 | [16 empty] | VV | 2 | 2 | True | 0 | ROZPOCET
| VV |  | 0,38*(0,85+0,85+0,85) |  | 0.969 | [16 empty] | VV | 2 | 2 | True | 0 | ROZPOCET
| VV |  | Součet |  | 54.826 | [16 empty] | VV | 2 | 4 | True | 1 | ROZPOCET
| VV |  | 54,826*1,02 'Přepočtené koeficientem množství |  | 55.923 | [16 empty] | VV | 2 | 2 | False | 1 | ROZPOCET
7 | M | 28376072 | Fasádní grafitový polystyren tl. 40 mm (součinitel tepelné vodivosti: 0,032 W/m.K) | m2 | 2.252 |  |  | 0 |  |  | snížená | 0 | 0 | 0 |  | 0 | 0.0006 | 0.0013512 | 0 | 0 | 8 | M | 2 |  |  |  | ROZPOCET | 0 | 0 | 0 | 0 | 0 | 2 | 0 | 4 | -1092873463
| VV |  | "Ostění a nadpraží dveří" | [18 empty] | VV | 2 | 1 | True | 0 | ROZPOCET
| VV |  | 0,38*(2,04+1,73+2,04) |  | 2.208 | [16 empty] | VV | 2 | 2 | True | 0 | ROZPOCET
| VV |  | Součet |  | 2.208 | [16 empty] | VV | 2 | 4 | True | 1 | ROZPOCET
| VV |  | 2,208*1,02 'Přepočtené koeficientem množství |  | 2.252 | [16 empty] | VV | 2 | 2 | False | 1 | ROZPOCET
8 | K | 622252001 | Montáž profilů kontaktního zateplení připevněných mechanicky | m | 65.91 |  |  | 0 |  |  | snížená | 0 | 0 | 0 |  | 0 | 3e-05 | 0.0019773 | 0 | 0 | 4 | K | 2 |  |  |  | ROZPOCET | 0 | 0 | 0 | 0 | 0 | 2 | 0 | 4 | -557069321
| VV |  | "Zakládací profil" | [18 empty] | VV | 2 | 1 | True | 0 | ROZPOCET
| VV |  | (24,10+10)*2 |  | 68.2 | [16 empty] | VV | 2 | 2 | True | 0 | ROZPOCET
| VV |  | -1,73 |  | -1.73 | [16 empty] | VV | 2 | 2 | True | 0 | ROZPOCET
| VV |  | -0,56 |  | -0.56 | [16 empty] | VV | 2 | 2 | True | 0 | ROZPOCET
| VV |  | Součet |  | 65.91 | [16 empty] | VV | 2 | 4 | True | 1 | ROZPOCET
9 | M | 59051668 | profil zakládací Al tl 0,7mm pro ETICS pro izolant tl 150mm | m | 69.206 |  |  | 0 |  |  | snížená | 0 | 0 | 0 |  | 0 | 0.00056 | 0.038755 | 0 | 0 | 8 | M | 2 |  |  |  | ROZPOCET | 0 | 0 | 0 | 0 | 0 | 2 | 0 | 4 | 1352739216
| VV |  | 65,91*1,05 'Přepočtené koeficientem množství |  | 69.206 | [16 empty] | VV | 2 | 2 | False | 1 | ROZPOCET
10 | M | 59051440 | spojka plastová zakládacích profilů zateplovacích systémů dl 30mm | kus | 25 |  |  | 0 |  |  | snížená | 0 | 0 | 0 |  | 0 | 0 | 0 | 0 | 0 | 8 | M | 2 |  |  |  | ROZPOCET | 0 | 0 | 0 | 0 | 0 | 2 | 0 | 4 | -369124729
| VV |  | 25 |  | 25 | [16 empty] | VV | 2 | 2 | True | 0 | ROZPOCET
| VV |  | Součet |  | 25 | [16 empty] | VV | 2 | 4 | True | 1 | ROZPOCET
11 | M | 59051451 | podložka distanční pod zakládací lištu 3mm | kus | 25 |  |  | 0 |  |  | snížená | 0 | 0 | 0 |  | 0 | 1e-05 | 0.00025 | 0 | 0 | 8 | M | 2 |  |  |  | ROZPOCET | 0 | 0 | 0 | 0 | 0 | 2 | 0 | 4 | -324207492
| VV |  | 25 |  | 25 | [16 empty] | VV | 2 | 2 | True | 0 | ROZPOCET
| VV |  | Součet |  | 25 | [16 empty] | VV | 2 | 4 | True | 1 | ROZPOCET
12 | M | 59051454 | podložka distanční pod zakládací lištu 4mm | kus | 25 |  |  | 0 |  |  | snížená | 0 | 0 | 0 |  | 0 | 1e-05 | 0.00025 | 0 | 0 | 8 | M | 2 |  |  |  | ROZPOCET | 0 | 0 | 0 | 0 | 0 | 2 | 0 | 4 | 1687957904
| VV |  | 25 |  | 25 | [16 empty] | VV | 2 | 2 | True | 0 | ROZPOCET
| VV |  | Součet |  | 25 | [16 empty] | VV | 2 | 4 | True | 1 | ROZPOCET
13 | K | 622252002 | Montáž profilů kontaktního zateplení lepených | m | 378.89 |  |  | 0 |  |  | snížená | 0 | 0 | 0 |  | 0 | 0 | 0 | 0 | 0 | 4 | K | 2 |  |  |  | ROZPOCET | 0 | 0 | 0 | 0 | 0 | 2 | 0 | 4 | 1747829218
| VV |  | "Rohové profily" | [18 empty] | VV | 2 | 1 | True | 0 | ROZPOCET
| VV |  | "Rohy budovy" | [18 empty] | VV | 2 | 1 | True | 0 | ROZPOCET
| VV |  | 7,50*4 |  | 30 | [16 empty] | VV | 2 | 2 | True | 0 | ROZPOCET
| VV |  | Mezisoučet |  | 30 | [16 empty] | VV | 2 | 3 | True | 0 | ROZPOCET
| VV |  | "Otvory" | [18 empty] | VV | 2 | 1 | True | 0 | ROZPOCET
| VV |  | (1,49+1,18+1,48)*19 |  | 78.85 | [16 empty] | VV | 2 | 2 | True | 0 | ROZPOCET
| VV |  | (0,88+0,58+0,88)*10 |  | 23.4 | [16 empty] | VV | 2 | 2 | True | 0 | ROZPOCET
| VV |  | (1,49+1,78+1,49)*4 |  | 19.04 | [16 empty] | VV | 2 | 2 | True | 0 | ROZPOCET
| VV |  | (1,48+0,90+1,48)*4 |  | 15.44 | [16 empty] | VV | 2 | 2 | True | 0 | ROZPOCET
| VV |  | (2,04+1,73+2,04) |  | 5.81 | [16 empty] | VV | 2 | 2 | True | 0 | ROZPOCET
| VV |  | (0,65+0,56+0,65) |  | 1.86 | [16 empty] | VV | 2 | 2 | True | 0 | ROZPOCET
| VV |  | (1,14+0,86+1,14) |  | 3.14 | [16 empty] | VV | 2 | 2 | True | 0 | ROZPOCET
| VV |  | (0,85+0,85+0,85) |  | 2.55 | [16 empty] | VV | 2 | 2 | True | 0 | ROZPOCET
| VV |  | Mezisoučet |  | 150.09 | [16 empty] | VV | 2 | 3 | True | 0 | ROZPOCET
| VV |  | "Ostění fasádních otvorů" | [18 empty] | VV | 2 | 1 | True | 0 | ROZPOCET
| VV |  | (1,49+1,48)*19 |  | 56.43 | [16 empty] | VV | 2 | 2 | True | 0 | ROZPOCET
| VV |  | (0,88+0,88)*10 |  | 17.6 | [16 empty] | VV | 2 | 2 | True | 0 | ROZPOCET
| VV |  | (1,49+1,49)*4 |  | 11.92 | [16 empty] | VV | 2 | 2 | True | 0 | ROZPOCET
| VV |  | (1,48+1,48)*4 |  | 11.84 | [16 empty] | VV | 2 | 2 | True | 0 | ROZPOCET
| VV |  | (2,04+2,04) |  | 4.08 | [16 empty] | VV | 2 | 2 | True | 0 | ROZPOCET
| VV |  | (0,65+0,65) |  | 1.3 | [16 empty] | VV | 2 | 2 | True | 0 | ROZPOCET
| VV |  | (1,14+1,14) |  | 2.28 | [16 empty] | VV | 2 | 2 | True | 0 | ROZPOCET
| VV |  | (0,85+0,85) |  | 1.7 | [16 empty] | VV | 2 | 2 | True | 0 | ROZPOCET
| VV |  | Mezisoučet |  | 107.15 | [16 empty] | VV | 2 | 3 | True | 0 | ROZPOCET
| VV |  | "Nadpraží" | [18 empty] | VV | 2 | 1 | True | 0 | ROZPOCET
| VV |  | 1,18*19 |  | 22.42 | [16 empty] | VV | 2 | 2 | True | 0 | ROZPOCET
| VV |  | 0,58*10 |  | 5.8 | [16 empty] | VV | 2 | 2 | True | 0 | ROZPOCET
| VV |  | 1,78*4 |  | 7.12 | [16 empty] | VV | 2 | 2 | True | 0 | ROZPOCET
| VV |  | 0,90*4 |  | 3.6 | [16 empty] | VV | 2 | 2 | True | 0 | ROZPOCET
| VV |  | 1,73 |  | 1.73 | [16 empty] | VV | 2 | 2 | True | 0 | ROZPOCET
| VV |  | 0,56 |  | 0.56 | [16 empty] | VV | 2 | 2 | True | 0 | ROZPOCET
| VV |  | 0,86 |  | 0.86 | [16 empty] | VV | 2 | 2 | True | 0 | ROZPOCET
| VV |  | 0,85 |  | 0.85 | [16 empty] | VV | 2 | 2 | True | 0 | ROZPOCET
| VV |  | Mezisoučet |  | 42.94 | [16 empty] | VV | 2 | 3 | True | 0 | ROZPOCET
| VV |  | "Parapety" | [18 empty] | VV | 2 | 1 | True | 0 | ROZPOCET
| VV |  | 1,18*19 |  | 22.42 | [16 empty] | VV | 2 | 2 | True | 0 | ROZPOCET
| VV |  | 0,58*10 |  | 5.8 | [16 empty] | VV | 2 | 2 | True | 0 | ROZPOCET
| VV |  | 1,78*4 |  | 7.12 | [16 empty] | VV | 2 | 2 | True | 0 | ROZPOCET
| VV |  | 0,90*4 |  | 3.6 | [16 empty] | VV | 2 | 2 | True | 0 | ROZPOCET
| VV |  | 0,56 |  | 0.56 | [16 empty] | VV | 2 | 2 | True | 0 | ROZPOCET
| VV |  | 0,86 |  | 0.86 | [16 empty] | VV | 2 | 2 | True | 0 | ROZPOCET
| VV |  | 0,85 |  | 0.85 | [16 empty] | VV | 2 | 2 | True | 0 | ROZPOCET
| VV |  | Mezisoučet |  | 41.21 | [16 empty] | VV | 2 | 3 | True | 0 | ROZPOCET
| VV |  | "Dilatace" | [18 empty] | VV | 2 | 1 | True | 0 | ROZPOCET
| VV |  | 7,5 |  | 7.5 | [16 empty] | VV | 2 | 2 | True | 0 | ROZPOCET
| VV |  | Součet |  | 378.89 | [16 empty] | VV | 2 | 4 | True | 1 | ROZPOCET
14 | M | 63127464 | profil rohový Al 15x15mm s výztužnou tkaninou š 100mm pro ETICS | m | 189.095 |  |  | 0 |  |  | snížená | 0 | 0 | 0 |  | 0 | 0.0001 | 0.018909 | 0 | 0 | 8 | M | 2 |  |  |  | ROZPOCET | 0 | 0 | 0 | 0 | 0 | 2 | 0 | 4 | -1539755585
| VV |  | "Rohy budovy" | [18 empty] | VV | 2 | 1 | True | 0 | ROZPOCET
| VV |  | 7,50*4 |  | 30 | [16 empty] | VV | 2 | 2 | True | 0 | ROZPOCET
| VV |  | "Otvory" | [18 empty] | VV | 2 | 1 | True | 0 | ROZPOCET
| VV |  | (1,49+1,18+1,48)*19 |  | 78.85 | [16 empty] | VV | 2 | 2 | True | 0 | ROZPOCET
| VV |  | (0,88+0,58+0,88)*10 |  | 23.4 | [16 empty] | VV | 2 | 2 | True | 0 | ROZPOCET
| VV |  | (1,49+1,78+1,49)*4 |  | 19.04 | [16 empty] | VV | 2 | 2 | True | 0 | ROZPOCET
| VV |  | (1,48+0,90+1,48)*4 |  | 15.44 | [16 empty] | VV | 2 | 2 | True | 0 | ROZPOCET
| VV |  | (2,04+1,73+2,04) |  | 5.81 | [16 empty] | VV | 2 | 2 | True | 0 | ROZPOCET
| VV |  | (0,65+0,56+0,65) |  | 1.86 | [16 empty] | VV | 2 | 2 | True | 0 | ROZPOCET
| VV |  | (1,14+0,86+1,14) |  | 3.14 | [16 empty] | VV | 2 | 2 | True | 0 | ROZPOCET
| VV |  | (0,85+0,85+0,85) |  | 2.55 | [16 empty] | VV | 2 | 2 | True | 0 | ROZPOCET
| VV |  | Součet |  | 180.09 | [16 empty] | VV | 2 | 4 | True | 1 | ROZPOCET
| VV |  | 180,09*1,05 'Přepočtené koeficientem množství |  | 189.095 | [16 empty] | VV | 2 | 2 | False | 1 | ROZPOCET
15 | M | 28342205 | profil začišťovací PVC 6mm s výztužnou tkaninou pro ostění ETICS | m | 112.508 |  |  | 0 |  |  | snížená | 0 | 0 | 0 |  | 0 | 4e-05 | 0.0045003 | 0 | 0 | 8 | M | 2 |  |  |  | ROZPOCET | 0 | 0 | 0 | 0 | 0 | 2 | 0 | 4 | -1645501702
| VV |  | "Ostění fasádních otvorů" | [18 empty] | VV | 2 | 1 | True | 0 | ROZPOCET
| VV |  | (1,49+1,48)*19 |  | 56.43 | [16 empty] | VV | 2 | 2 | True | 0 | ROZPOCET
| VV |  | (0,88+0,88)*10 |  | 17.6 | [16 empty] | VV | 2 | 2 | True | 0 | ROZPOCET
| VV |  | (1,49+1,49)*4 |  | 11.92 | [16 empty] | VV | 2 | 2 | True | 0 | ROZPOCET
| VV |  | (1,48+1,48)*4 |  | 11.84 | [16 empty] | VV | 2 | 2 | True | 0 | ROZPOCET
| VV |  | (2,04+2,04) |  | 4.08 | [16 empty] | VV | 2 | 2 | True | 0 | ROZPOCET
| VV |  | (0,65+0,65) |  | 1.3 | [16 empty] | VV | 2 | 2 | True | 0 | ROZPOCET
| VV |  | (1,14+1,14) |  | 2.28 | [16 empty] | VV | 2 | 2 | True | 0 | ROZPOCET
| VV |  | (0,85+0,85) |  | 1.7 | [16 empty] | VV | 2 | 2 | True | 0 | ROZPOCET
| VV |  | Součet |  | 107.15 | [16 empty] | VV | 2 | 4 | True | 1 | ROZPOCET
| VV |  | 107,15*1,05 'Přepočtené koeficientem množství |  | 112.508 | [16 empty] | VV | 2 | 2 | False | 1 | ROZPOCET
16 | M | 59051510 | profil začišťovací s okapnicí PVC s výztužnou tkaninou pro nadpraží ETICS | m | 45.087 |  |  | 0 |  |  | snížená | 0 | 0 | 0 |  | 0 | 0.0003 | 0.013526 | 0 | 0 | 8 | M | 2 |  |  |  | ROZPOCET | 0 | 0 | 0 | 0 | 0 | 2 | 0 | 4 | 1234635429
| VV |  | "Nadpraží" | [18 empty] | VV | 2 | 1 | True | 0 | ROZPOCET
| VV |  | 1,18*19 |  | 22.42 | [16 empty] | VV | 2 | 2 | True | 0 | ROZPOCET
| VV |  | 0,58*10 |  | 5.8 | [16 empty] | VV | 2 | 2 | True | 0 | ROZPOCET
| VV |  | 1,78*4 |  | 7.12 | [16 empty] | VV | 2 | 2 | True | 0 | ROZPOCET
| VV |  | 0,90*4 |  | 3.6 | [16 empty] | VV | 2 | 2 | True | 0 | ROZPOCET
| VV |  | 1,73 |  | 1.73 | [16 empty] | VV | 2 | 2 | True | 0 | ROZPOCET
| VV |  | 0,56 |  | 0.56 | [16 empty] | VV | 2 | 2 | True | 0 | ROZPOCET
| VV |  | 0,86 |  | 0.86 | [16 empty] | VV | 2 | 2 | True | 0 | ROZPOCET
| VV |  | 0,85 |  | 0.85 | [16 empty] | VV | 2 | 2 | True | 0 | ROZPOCET
| VV |  | Součet |  | 42.94 | [16 empty] | VV | 2 | 4 | True | 1 | ROZPOCET
| VV |  | 42,94*1,05 'Přepočtené koeficientem množství |  | 45.087 | [16 empty] | VV | 2 | 2 | False | 1 | ROZPOCET
17 | M | 59051512 | profil začišťovací s okapnicí PVC s výztužnou tkaninou pro parapet ETICS | m | 43.271 |  |  | 0 |  |  | snížená | 0 | 0 | 0 |  | 0 | 0.0002 | 0.0086542 | 0 | 0 | 8 | M | 2 |  |  |  | ROZPOCET | 0 | 0 | 0 | 0 | 0 | 2 | 0 | 4 | -452554259
| VV |  | "Parapety" | [18 empty] | VV | 2 | 1 | True | 0 | ROZPOCET
| VV |  | 1,18*19 |  | 22.42 | [16 empty] | VV | 2 | 2 | True | 0 | ROZPOCET
| VV |  | 0,58*10 |  | 5.8 | [16 empty] | VV | 2 | 2 | True | 0 | ROZPOCET
| VV |  | 1,78*4 |  | 7.12 | [16 empty] | VV | 2 | 2 | True | 0 | ROZPOCET
| VV |  | 0,90*4 |  | 3.6 | [16 empty] | VV | 2 | 2 | True | 0 | ROZPOCET
| VV |  | 0,56 |  | 0.56 | [16 empty] | VV | 2 | 2 | True | 0 | ROZPOCET
| VV |  | 0,86 |  | 0.86 | [16 empty] | VV | 2 | 2 | True | 0 | ROZPOCET
| VV |  | 0,85 |  | 0.85 | [16 empty] | VV | 2 | 2 | True | 0 | ROZPOCET
| VV |  | Součet |  | 41.21 | [16 empty] | VV | 2 | 4 | True | 1 | ROZPOCET
| VV |  | 41,21*1,05 'Přepočtené koeficientem množství |  | 43.271 | [16 empty] | VV | 2 | 2 | False | 1 | ROZPOCET
18 | M | 59051500 | profil dilatační stěnový PVC s výztužnou tkaninou pro ETICS | m | 7.5 |  |  | 0 |  |  | snížená | 0 | 0 | 0 |  | 0 | 0.0005 | 0.00375 | 0 | 0 | 8 | M | 2 |  |  |  | ROZPOCET | 0 | 0 | 0 | 0 | 0 | 2 | 0 | 4 | -63813026
| VV |  | "Severní strana" | [18 empty] | VV | 2 | 1 | True | 0 | ROZPOCET
| VV |  | 7,5 |  | 7.5 | [16 empty] | VV | 2 | 2 | True | 0 | ROZPOCET
| VV |  | Součet |  | 7.5 | [16 empty] | VV | 2 | 4 | True | 1 | ROZPOCET
19 | K | 622311121 | Vápenná omítka hladká jednovrstvá vnějších stěn nanášená ručně | m2 | 516.583 |  |  | 0 |  |  | snížená | 0 | 0 | 0 |  | 0 | 0.021 | 10.8482 | 0 | 0 | 4 | K | 2 |  |  |  | ROZPOCET | 0 | 0 | 0 | 0 | 0 | 2 | 0 | 4 | 1165005198
| VV |  | "Nová vápenná omítka fasády zajistí normativní rovinnost podkladu pro lepení KZS" | [18 empty] | VV | 2 | 1 | True | 0 | ROZPOCET
| VV |  | "Jižní a severní strana" | [18 empty] | VV | 2 | 1 | True | 0 | ROZPOCET
| VV |  | 24,10*7,43*2 |  | 358.126 | [16 empty] | VV | 2 | 2 | True | 0 | ROZPOCET
| VV |  | "Západní a východní strana" | [18 empty] | VV | 2 | 1 | True | 0 | ROZPOCET
| VV |  | 10*7,43*2 |  | 148.6 | [16 empty] | VV | 2 | 2 | True | 0 | ROZPOCET
| VV |  | 10*(10,99-7,43)/2*2 |  | 35.6 | [16 empty] | VV | 2 | 2 | True | 0 | ROZPOCET
| VV |  | Mezisoučet |  | 542.326 | [16 empty] | VV | 2 | 3 | True | 0 | ROZPOCET
| VV |  | "Ostění a nadpraží" | [18 empty] | VV | 2 | 1 | True | 0 | ROZPOCET
| VV |  | (0,23*(1,49+1,18+1,48))*19 |  | 18.136 | [16 empty] | VV | 2 | 2 | True | 0 | ROZPOCET
| VV |  | (0,23*(0,88+0,58+0,88))*10 |  | 5.382 | [16 empty] | VV | 2 | 2 | True | 0 | ROZPOCET
| VV |  | (0,23*(1,49+1,78+1,49))*4 |  | 4.379 | [16 empty] | VV | 2 | 2 | True | 0 | ROZPOCET
| VV |  | (0,23*(1,48+0,90+1,48))*4 |  | 3.551 | [16 empty] | VV | 2 | 2 | True | 0 | ROZPOCET
| VV |  | 0,23*(2,04+1,73+2,04) |  | 1.336 | [16 empty] | VV | 2 | 2 | True | 0 | ROZPOCET
| VV |  | 0,23*(0,65+0,56+0,65) |  | 0.428 | [16 empty] | VV | 2 | 2 | True | 0 | ROZPOCET
| VV |  | 0,23*(1,14+0,86+1,14) |  | 0.722 | [16 empty] | VV | 2 | 2 | True | 0 | ROZPOCET
| VV |  | 0,23*(0,85+0,85+0,85) |  | 0.587 | [16 empty] | VV | 2 | 2 | True | 0 | ROZPOCET
| VV |  | Mezisoučet |  | 34.521 | [16 empty] | VV | 2 | 3 | True | 0 | ROZPOCET
| VV |  | "1.P.P." | [18 empty] | VV | 2 | 1 | True | 0 | ROZPOCET
| VV |  | -0,56*0,65 |  | -0.364 | [16 empty] | VV | 2 | 2 | True | 0 | ROZPOCET
| VV |  | "1.N.P." | [18 empty] | VV | 2 | 1 | True | 0 | ROZPOCET
| VV |  | -1,18*1,49*9 |  | -15.824 | [16 empty] | VV | 2 | 2 | True | 0 | ROZPOCET
| VV |  | -0,58*0,88*5 |  | -2.552 | [16 empty] | VV | 2 | 2 | True | 0 | ROZPOCET
| VV |  | -1,78*1,49*2 |  | -5.304 | [16 empty] | VV | 2 | 2 | True | 0 | ROZPOCET
| VV |  | -1,73*2,04 |  | -3.529 | [16 empty] | VV | 2 | 2 | True | 0 | ROZPOCET
| VV |  | -0,37*0,60 |  | -0.222 | [16 empty] | VV | 2 | 2 | True | 0 | ROZPOCET
| VV |  | "Mezipatro z 1.N.P." | [18 empty] | VV | 2 | 1 | True | 0 | ROZPOCET
| VV |  | -0,86*1,14 |  | -0.98 | [16 empty] | VV | 2 | 2 | True | 0 | ROZPOCET
| VV |  | "2.N.P." | [18 empty] | VV | 2 | 1 | True | 0 | ROZPOCET
| VV |  | -1,18*1,49*10 |  | -17.582 | [16 empty] | VV | 2 | 2 | True | 0 | ROZPOCET
| VV |  | -0,58*0,88*5 |  | -2.552 | [16 empty] | VV | 2 | 2 | True | 0 | ROZPOCET
| VV |  | -1,78*1,49*2 |  | -5.304 | [16 empty] | VV | 2 | 2 | True | 0 | ROZPOCET
| VV |  | "Mezipatro z 2.N.P." | [18 empty] | VV | 2 | 1 | True | 0 | ROZPOCET
| VV |  | -0,85*0,85 |  | -0.723 | [16 empty] | VV | 2 | 2 | True | 0 | ROZPOCET
| VV |  | "3.N.P." | [18 empty] | VV | 2 | 1 | True | 0 | ROZPOCET
| VV |  | -0,90*1,48*4 |  | -5.328 | [16 empty] | VV | 2 | 2 | True | 0 | ROZPOCET
| VV |  | Mezisoučet |  | -60.264 | [16 empty] | VV | 2 | 3 | True | 0 | ROZPOCET
| VV |  | Součet |  | 516.583 | [16 empty] | VV | 2 | 4 | True | 1 | ROZPOCET
20 | K | 622381011 | Tenkovrstvá minerální zrnitá omítka tl. 1,5 mm včetně penetrace vnějších stěn, | m2 | 32.616 |  |  | 0 |  |  | snížená | 0 | 0 | 0 |  | 0 | 0.00228 | 0.074364 | 0 | 0 | 4 | K | 2 |  |  |  | ROZPOCET | 0 | 0 | 0 | 0 | 0 | 2 | 0 | 4 | -847567842
| VV |  | "Sokl výšky podle PD" | [18 empty] | VV | 2 | 1 | True | 0 | ROZPOCET
| VV |  | "Východní strana" | [18 empty] | VV | 2 | 1 | True | 0 | ROZPOCET
| VV |  | 10*0,35 |  | 3.5 | [16 empty] | VV | 2 | 2 | True | 0 | ROZPOCET
| VV |  | "Jižní strana" | [18 empty] | VV | 2 | 1 | True | 0 | ROZPOCET
| VV |  | 24,10*0,35 |  | 8.435 | [16 empty] | VV | 2 | 2 | True | 0 | ROZPOCET
| VV |  | -1,73*0,35 |  | -0.606 | [16 empty] | VV | 2 | 2 | True | 0 | ROZPOCET
| VV |  | -0,56*0,35 |  | -0.196 | [16 empty] | VV | 2 | 2 | True | 0 | ROZPOCET
| VV |  | "Západní a severní strana" | [18 empty] | VV | 2 | 1 | True | 0 | ROZPOCET
| VV |  | (24,10+10)*0,63 |  | 21.483 | [16 empty] | VV | 2 | 2 | True | 0 | ROZPOCET
| VV |  | Součet |  | 32.616 | [16 empty] | VV | 2 | 4 | True | 1 | ROZPOCET
21 | K | 622531011 | Tenkovrstvá silikonová zrnitá omítka tl. 1,5 mm včetně penetrace vnějších stěn,vč. příplatku za odstín | m2 | 539.318 |  |  | 0 |  |  | snížená | 0 | 0 | 0 |  | 0 | 0.00268 | 1.4454 | 0 | 0 | 4 | K | 2 |  |  |  | ROZPOCET | 0 | 0 | 0 | 0 | 0 | 2 | 0 | 4 | -847500664
| VV |  | "Stěny fasády" | [18 empty] | VV | 2 | 1 | True | 0 | ROZPOCET
| VV |  | 482,284 |  | 482.284 | [16 empty] | VV | 2 | 2 | True | 0 | ROZPOCET
| VV |  | "Ostění" | [18 empty] | VV | 2 | 1 | True | 0 | ROZPOCET
| VV |  | 54,826 |  | 54.826 | [16 empty] | VV | 2 | 2 | True | 0 | ROZPOCET
| VV |  | 2,208 |  | 2.208 | [16 empty] | VV | 2 | 2 | True | 0 | ROZPOCET
| VV |  | Součet |  | 539.318 | [16 empty] | VV | 2 | 4 | True | 1 | ROZPOCET
22 | K | 629991011 | Zakrytí výplní otvorů a svislých ploch fólií přilepenou lepící páskou | m2 | 60.264 |  |  | 0 |  |  | snížená | 0 | 0 | 0 |  | 0 | 0 | 0 | 0 | 0 | 4 | K | 2 |  |  |  | ROZPOCET | 0 | 0 | 0 | 0 | 0 | 2 | 0 | 4 | -1078922997
| VV |  | "1.P.P." | [18 empty] | VV | 2 | 1 | True | 0 | ROZPOCET
| VV |  | 0,56*0,65 |  | 0.364 | [16 empty] | VV | 2 | 2 | True | 0 | ROZPOCET
| VV |  | "1.N.P." | [18 empty] | VV | 2 | 1 | True | 0 | ROZPOCET
| VV |  | 1,18*1,49*9 |  | 15.824 | [16 empty] | VV | 2 | 2 | True | 0 | ROZPOCET
| VV |  | 0,58*0,88*5 |  | 2.552 | [16 empty] | VV | 2 | 2 | True | 0 | ROZPOCET
| VV |  | 1,78*1,49*2 |  | 5.304 | [16 empty] | VV | 2 | 2 | True | 0 | ROZPOCET
| VV |  | 1,73*2,04 |  | 3.529 | [16 empty] | VV | 2 | 2 | True | 0 | ROZPOCET
| VV |  | 0,37*0,60 |  | 0.222 | [16 empty] | VV | 2 | 2 | True | 0 | ROZPOCET
| VV |  | "Mezipatro z 1.N.P." | [18 empty] | VV | 2 | 1 | True | 0 | ROZPOCET
| VV |  | 0,86*1,14 |  | 0.98 | [16 empty] | VV | 2 | 2 | True | 0 | ROZPOCET
| VV |  | "2.N.P." | [18 empty] | VV | 2 | 1 | True | 0 | ROZPOCET
| VV |  | 1,18*1,49*10 |  | 17.582 | [16 empty] | VV | 2 | 2 | True | 0 | ROZPOCET
| VV |  | 0,58*0,88*5 |  | 2.552 | [16 empty] | VV | 2 | 2 | True | 0 | ROZPOCET
| VV |  | 1,78*1,49*2 |  | 5.304 | [16 empty] | VV | 2 | 2 | True | 0 | ROZPOCET
| VV |  | "Mezipatro z 2.N.P." | [18 empty] | VV | 2 | 1 | True | 0 | ROZPOCET
| VV |  | 0,85*0,85 |  | 0.723 | [16 empty] | VV | 2 | 2 | True | 0 | ROZPOCET
| VV |  | "3.N.P." | [18 empty] | VV | 2 | 1 | True | 0 | ROZPOCET
| VV |  | 0,90*1,48*4 |  | 5.328 | [16 empty] | VV | 2 | 2 | True | 0 | ROZPOCET
| VV |  | Součet |  | 60.264 | [16 empty] | VV | 2 | 4 | True | 1 | ROZPOCET
23 | K | 629995101 | Očištění vnějších ploch tlakovou vodou | m2 | 516.583 |  |  | 0 |  |  | snížená | 0 | 0 | 0 |  | 0 | 0 | 0 | 0 | 0 | 4 | K | 2 |  |  |  | ROZPOCET | 0 | 0 | 0 | 0 | 0 | 2 | 0 | 4 | 566912474
| VV |  | 516,583 |  | 516.583 | [16 empty] | VV | 2 | 2 | True | 0 | ROZPOCET
| VV |  | Součet |  | 516.583 | [16 empty] | VV | 2 | 4 | True | 1 | ROZPOCET
24 | K | 644941111 | Osazování ventilačních mřížek velikosti do 150 x 200 mm | kus | 11 |  |  | 0 |  |  | snížená | 0 | 0 | 0 |  | 0 | 0 | 0 | 0 | 0 | 4 | K | 2 |  |  |  | ROZPOCET | 0 | 0 | 0 | 0 | 0 | 2 | 0 | 4 | -859600238
25 | M | 56245611 | mřížka větrací hranatá plast se síťovinou 150x150mm | kus | 5 |  |  | 0 |  |  | snížená | 0 | 0 | 0 |  | 0 | 0.00012 | 0.0006 | 0 | 0 | 8 | M | 2 |  |  |  | ROZPOCET | 0 | 0 | 0 | 0 | 0 | 2 | 0 | 4 | 651846966
26 | M | 562456101 | mřížka větrací hranatá plast se síťovinou 100x100mm | kus | 6 |  |  | 0 |  |  | snížená | 0 | 0 | 0 |  | 0 | 0.00012 | 0.00072 | 0 | 0 | 8 | M | 2 |  |  |  | ROZPOCET | 0 | 0 | 0 | 0 | 0 | 2 | 0 | 4 | 1850520510
27 | K | 644941121 | Montáž průchodky k větrací mřížce se zhotovením otvoru v tepelné izolaci | kus | 11 |  |  | 0 |  |  | snížená | 0 | 0 | 0 |  | 0 | 0 | 0 | 0 | 0 | 4 | K | 2 |  |  |  | ROZPOCET | 0 | 0 | 0 | 0 | 0 | 2 | 0 | 4 | -1723442147
28 | M | 42981649 | trouba pevná PVC D 100mm do 45°C | m | 8.25 |  |  | 0 |  |  | snížená | 0 | 0 | 0 |  | 0 | 0.0007 | 0.005775 | 0 | 0 | 8 | M | 2 |  |  |  | ROZPOCET | 0 | 0 | 0 | 0 | 0 | 2 | 0 | 4 | -638741380
| VV |  | 11*0,75 |  | 8.25 | [16 empty] | VV | 2 | 2 | True | 0 | ROZPOCET
| VV |  | Součet |  | 8.25 | [16 empty] | VV | 2 | 4 | True | 1 | ROZPOCET
| D | 9 | Ostatní konstrukce a práce, bourání |  |  |  |  | 0 |  |  |  |  | 0 | 0 |  | 0 |  | 0 |  | 31.0913 | 1 | D | 1 |  |  |  | ROZPOCET | [6 empty] | 0
29 | K | 941311112 | Montáž lešení řadového modulového lehkého zatížení do 200 kg/m2 š do 0,9 m v do 25 m | m2 | 705.6 |  |  | 0 |  |  | snížená | 0 | 0 | 0 |  | 0 | 0 | 0 | 0 | 0 | 4 | K | 2 |  |  |  | ROZPOCET | 0 | 0 | 0 | 0 | 0 | 2 | 0 | 4 | 401202856
| VV |  | "Severní a jižní strana" | [18 empty] | VV | 2 | 1 | True | 0 | ROZPOCET
| VV |  | (1+24,10+1)*8*2 |  | 417.6 | [16 empty] | VV | 2 | 2 | True | 0 | ROZPOCET
| VV |  | "Západní a východní strana" | [18 empty] | VV | 2 | 1 | True | 0 | ROZPOCET
| VV |  | (1+10+1)*12*2 |  | 288 | [16 empty] | VV | 2 | 2 | True | 0 | ROZPOCET
| VV |  | Součet |  | 705.6 | [16 empty] | VV | 2 | 4 | True | 1 | ROZPOCET
30 | K | 941311211 | Příplatek k lešení řadovému modulovému lehkému š 0,9 m v do 25 m za první a ZKD den použití | m2 | 63504 |  |  | 0 |  |  | snížená | 0 | 0 | 0 |  | 0 | 0 | 0 | 0 | 0 | 4 | K | 2 |  |  |  | ROZPOCET | 0 | 0 | 0 | 0 | 0 | 2 | 0 | 4 | -1206602629
| VV |  | 705,6*90 'Přepočtené koeficientem množství |  | 63504 | [16 empty] | VV | 2 | 2 | False | 1 | ROZPOCET
31 | K | 941311812 | Demontáž lešení řadového modulového lehkého zatížení do 200 kg/m2 š do 0,9 m v do 25 m | m2 | 705.6 |  |  | 0 |  |  | snížená | 0 | 0 | 0 |  | 0 | 0 | 0 | 0 | 0 | 4 | K | 2 |  |  |  | ROZPOCET | 0 | 0 | 0 | 0 | 0 | 2 | 0 | 4 | -502907581
32 | K | 944511111 | Montáž ochranné sítě z textilie z umělých vláken | m2 | 776.16 |  |  | 0 |  |  | snížená | 0 | 0 | 0 |  | 0 | 0 | 0 | 0 | 0 | 4 | K | 2 |  |  |  | ROZPOCET | 0 | 0 | 0 | 0 | 0 | 2 | 0 | 4 | 136130727
| VV |  | 705,60*1,10 |  | 776.16 | [16 empty] | VV | 2 | 2 | True | 0 | ROZPOCET
| VV |  | Součet |  | 776.16 | [16 empty] | VV | 2 | 4 | True | 1 | ROZPOCET
33 | K | 944511211 | Příplatek k ochranné síti za první a ZKD den použití | m2 | 69854.4 |  |  | 0 |  |  | snížená | 0 | 0 | 0 |  | 0 | 0 | 0 | 0 | 0 | 4 | K | 2 |  |  |  | ROZPOCET | 0 | 0 | 0 | 0 | 0 | 2 | 0 | 4 | 2111564122
| VV |  | 776,16 |  | 776.16 | [16 empty] | VV | 2 | 2 | True | 0 | ROZPOCET
| VV |  | Součet |  | 776.16 | [16 empty] | VV | 2 | 4 | True | 1 | ROZPOCET
| VV |  | 776,16*90 'Přepočtené koeficientem množství |  | 69854.4 | [16 empty] | VV | 2 | 2 | False | 1 | ROZPOCET
34 | K | 944511811 | Demontáž ochranné sítě z textilie z umělých vláken | m2 | 776.16 |  |  | 0 |  |  | snížená | 0 | 0 | 0 |  | 0 | 0 | 0 | 0 | 0 | 4 | K | 2 |  |  |  | ROZPOCET | 0 | 0 | 0 | 0 | 0 | 2 | 0 | 4 | -1732153173
| VV |  | 776,16 |  | 776.16 | [16 empty] | VV | 2 | 2 | True | 0 | ROZPOCET
| VV |  | Součet |  | 776.16 | [16 empty] | VV | 2 | 4 | True | 1 | ROZPOCET
35 | K | 944711113 | Montáž záchytné stříšky š do 2,5 m | m | 3 |  |  | 0 |  |  | snížená | 0 | 0 | 0 |  | 0 | 0 | 0 | 0 | 0 | 4 | K | 2 |  |  |  | ROZPOCET | 0 | 0 | 0 | 0 | 0 | 2 | 0 | 4 | 1087792928
36 | K | 944711213 | Příplatek k záchytné stříšce š do 2,5 m za první a ZKD den použití | m | 270 |  |  | 0 |  |  | snížená | 0 | 0 | 0 |  | 0 | 0 | 0 | 0 | 0 | 4 | K | 2 |  |  |  | ROZPOCET | 0 | 0 | 0 | 0 | 0 | 2 | 0 | 4 | 849058048
| VV |  | 3*90 'Přepočtené koeficientem množství |  | 270 | [16 empty] | VV | 2 | 2 | False | 1 | ROZPOCET
37 | K | 944711813 | Demontáž záchytné stříšky š do 2,5 m | m | 3 |  |  | 0 |  |  | snížená | 0 | 0 | 0 |  | 0 | 0 | 0 | 0 | 0 | 4 | K | 2 |  |  |  | ROZPOCET | 0 | 0 | 0 | 0 | 0 | 2 | 0 | 4 | 1677790897
38 | K | 967032975 | Odsekání plošných fasádních prvků předsazených před líc zdiva přes 80 mm | m2 | 3.405 |  |  | 0 |  |  | snížená | 0 | 0 | 0 |  | 0 | 0 | 0 | 0.18 | 0.6129 | 4 | K | 2 |  |  |  | ROZPOCET | 0 | 0 | 0 | 0 | 0 | 2 | 0 | 4 | -937209761
| VV |  | "Odstranění římsy na jižní straně" | [18 empty] | VV | 2 | 1 | True | 0 | ROZPOCET
| VV |  | 11,35*0,30 |  | 3.405 | [16 empty] | VV | 2 | 2 | True | 0 | ROZPOCET
| VV |  | Součet |  | 3.405 | [16 empty] | VV | 2 | 4 | True | 1 | ROZPOCET
39 | K | 978015391 | Otlučení (osekání) vnější vápenné nebo vápenocementové omítky stupně členitosti 1 a 2 do 100% | m2 | 516.583 |  |  | 0 |  |  | snížená | 0 | 0 | 0 |  | 0 | 0 | 0 | 0.059 | 30.4784 | 4 | K | 2 |  |  |  | ROZPOCET | 0 | 0 | 0 | 0 | 0 | 2 | 0 | 4 | 286290077
| VV |  | "Jižní a severní strana" | [18 empty] | VV | 2 | 1 | True | 0 | ROZPOCET
| VV |  | 24,10*7,43*2 |  | 358.126 | [16 empty] | VV | 2 | 2 | True | 0 | ROZPOCET
| VV |  | "Západní a východní strana" | [18 empty] | VV | 2 | 1 | True | 0 | ROZPOCET
| VV |  | 10*7,43*2 |  | 148.6 | [16 empty] | VV | 2 | 2 | True | 0 | ROZPOCET
| VV |  | 10*(10,99-7,43)/2*2 |  | 35.6 | [16 empty] | VV | 2 | 2 | True | 0 | ROZPOCET
| VV |  | Mezisoučet |  | 542.326 | [16 empty] | VV | 2 | 3 | True | 0 | ROZPOCET
| VV |  | "Ostění a nadpraží" | [18 empty] | VV | 2 | 1 | True | 0 | ROZPOCET
| VV |  | (0,23*(1,49+1,18+1,48))*19 |  | 18.136 | [16 empty] | VV | 2 | 2 | True | 0 | ROZPOCET
| VV |  | (0,23*(0,88+0,58+0,88))*10 |  | 5.382 | [16 empty] | VV | 2 | 2 | True | 0 | ROZPOCET
| VV |  | (0,23*(1,49+1,78+1,49))*4 |  | 4.379 | [16 empty] | VV | 2 | 2 | True | 0 | ROZPOCET
| VV |  | (0,23*(1,48+0,90+1,48))*4 |  | 3.551 | [16 empty] | VV | 2 | 2 | True | 0 | ROZPOCET
| VV |  | 0,23*(2,04+1,73+2,04) |  | 1.336 | [16 empty] | VV | 2 | 2 | True | 0 | ROZPOCET
| VV |  | 0,23*(0,65+0,56+0,65) |  | 0.428 | [16 empty] | VV | 2 | 2 | True | 0 | ROZPOCET
| VV |  | 0,23*(1,14+0,86+1,14) |  | 0.722 | [16 empty] | VV | 2 | 2 | True | 0 | ROZPOCET
| VV |  | 0,23*(0,85+0,85+0,85) |  | 0.587 | [16 empty] | VV | 2 | 2 | True | 0 | ROZPOCET
| VV |  | Mezisoučet |  | 34.521 | [16 empty] | VV | 2 | 3 | True | 0 | ROZPOCET
| VV |  | "1.P.P." | [18 empty] | VV | 2 | 1 | True | 0 | ROZPOCET
| VV |  | -0,56*0,65 |  | -0.364 | [16 empty] | VV | 2 | 2 | True | 0 | ROZPOCET
| VV |  | "1.N.P." | [18 empty] | VV | 2 | 1 | True | 0 | ROZPOCET
| VV |  | -1,18*1,49*9 |  | -15.824 | [16 empty] | VV | 2 | 2 | True | 0 | ROZPOCET
| VV |  | -0,58*0,88*5 |  | -2.552 | [16 empty] | VV | 2 | 2 | True | 0 | ROZPOCET
| VV |  | -1,78*1,49*2 |  | -5.304 | [16 empty] | VV | 2 | 2 | True | 0 | ROZPOCET
| VV |  | -1,73*2,04 |  | -3.529 | [16 empty] | VV | 2 | 2 | True | 0 | ROZPOCET
| VV |  | -0,37*0,60 |  | -0.222 | [16 empty] | VV | 2 | 2 | True | 0 | ROZPOCET
| VV |  | "Mezipatro z 1.N.P." | [18 empty] | VV | 2 | 1 | True | 0 | ROZPOCET
| VV |  | -0,86*1,14 |  | -0.98 | [16 empty] | VV | 2 | 2 | True | 0 | ROZPOCET
| VV |  | "2.N.P." | [18 empty] | VV | 2 | 1 | True | 0 | ROZPOCET
| VV |  | -1,18*1,49*10 |  | -17.582 | [16 empty] | VV | 2 | 2 | True | 0 | ROZPOCET
| VV |  | -0,58*0,88*5 |  | -2.552 | [16 empty] | VV | 2 | 2 | True | 0 | ROZPOCET
| VV |  | -1,78*1,49*2 |  | -5.304 | [16 empty] | VV | 2 | 2 | True | 0 | ROZPOCET
| VV |  | "Mezipatro z 2.N.P." | [18 empty] | VV | 2 | 1 | True | 0 | ROZPOCET
| VV |  | -0,85*0,85 |  | -0.723 | [16 empty] | VV | 2 | 2 | True | 0 | ROZPOCET
| VV |  | "3.N.P." | [18 empty] | VV | 2 | 1 | True | 0 | ROZPOCET
| VV |  | -0,90*1,48*4 |  | -5.328 | [16 empty] | VV | 2 | 2 | True | 0 | ROZPOCET
| VV |  | Mezisoučet |  | -60.264 | [16 empty] | VV | 2 | 3 | True | 0 | ROZPOCET
| VV |  | Součet |  | 516.583 | [16 empty] | VV | 2 | 4 | True | 1 | ROZPOCET
| D | 997 | Přesun sutě |  |  |  |  | 0 |  |  |  |  | 0 | 0 |  | 0 |  | 0 |  | 0 | 1 | D | 1 |  |  |  | ROZPOCET | [6 empty] | 0
40 | K | 997013113 | Vnitrostaveništní doprava suti a vybouraných hmot pro budovy v do 12 m s použitím mechanizace | t | 30.478 |  |  | 0 |  |  | snížená | 0 | 0 | 0 |  | 0 | 0 | 0 | 0 | 0 | 4 | K | 2 |  |  |  | ROZPOCET | 0 | 0 | 0 | 0 | 0 | 2 | 0 | 4 | -1711472499
| VV |  | 30,478 |  | 30.478 | [16 empty] | VV | 2 | 2 | True | 0 | ROZPOCET
| VV |  | Součet |  | 30.478 | [16 empty] | VV | 2 | 4 | True | 1 | ROZPOCET
41 | K | 997013501 | Odvoz suti a vybouraných hmot na skládku nebo meziskládku do 1 km se složením | t | 30.478 |  |  | 0 |  |  | snížená | 0 | 0 | 0 |  | 0 | 0 | 0 | 0 | 0 | 4 | K | 2 |  |  |  | ROZPOCET | 0 | 0 | 0 | 0 | 0 | 2 | 0 | 4 | -1649743672
| VV |  | 30,478 |  | 30.478 | [16 empty] | VV | 2 | 2 | True | 0 | ROZPOCET
| VV |  | Součet |  | 30.478 | [16 empty] | VV | 2 | 4 | True | 1 | ROZPOCET
42 | K | 997013509 | Příplatek k odvozu suti a vybouraných hmot na skládku ZKD 1 km přes 1 km | t | 60.956 |  |  | 0 |  |  | snížená | 0 | 0 | 0 |  | 0 | 0 | 0 | 0 | 0 | 4 | K | 2 |  |  |  | ROZPOCET | 0 | 0 | 0 | 0 | 0 | 2 | 0 | 4 | 1398982290
| VV |  | 30,478 |  | 30.478 | [16 empty] | VV | 2 | 2 | True | 0 | ROZPOCET
| VV |  | Součet |  | 30.478 | [16 empty] | VV | 2 | 4 | True | 1 | ROZPOCET
| VV |  | 30,478*2 'Přepočtené koeficientem množství |  | 60.956 | [16 empty] | VV | 2 | 2 | False | 1 | ROZPOCET
43 | K | 997013871 | Poplatek za uložení stavebního odpadu na recyklační skládce (skládkovné) směsného stavebního a demoličního kód odpadu 17 09 04 | t | 30.478 |  |  | 0 |  |  | snížená | 0 | 0 | 0 |  | 0 | 0 | 0 | 0 | 0 | 4 | K | 2 |  |  |  | ROZPOCET | 0 | 0 | 0 | 0 | 0 | 2 | 0 | 4 | -1392256601
| VV |  | 30,478 |  | 30.478 | [16 empty] | VV | 2 | 2 | True | 0 | ROZPOCET
| VV |  | Součet |  | 30.478 | [16 empty] | VV | 2 | 4 | True | 1 | ROZPOCET
| D | 998 | Přesun hmot |  |  |  |  | 0 |  |  |  |  | 0 | 0 |  | 0 |  | 0 |  | 0 | 1 | D | 1 |  |  |  | ROZPOCET | [6 empty] | 0
44 | K | 998011002 | Přesun hmot pro budovy zděné v do 12 m | t | 20.898 |  |  | 0 |  |  | snížená | 0 | 0 | 0 |  | 0 | 0 | 0 | 0 | 0 | 4 | K | 2 |  |  |  | ROZPOCET | 0 | 0 | 0 | 0 | 0 | 2 | 0 | 4 | 359167849
| D | PSV | Práce a dodávky PSV |  |  |  |  | 0 |  |  |  |  | 0 | 0 |  | 0 |  | 4.5596 |  | 1.553 | 2 | D | 0 |  |  |  | ROZPOCET | [6 empty] | 0
| D | 712 | Povlakové krytiny |  |  |  |  | 0 |  |  |  |  | 0 | 0 |  | 0 |  | 0.040622 |  | 0.21464 | 2 | D | 1 |  |  |  | ROZPOCET | [6 empty] | 0
45 | K | 712600831 | Odstranění povlakové krytiny střech přes 30° jednovrstvé | m2 | 35.773 |  |  | 0 |  |  | snížená | 0 | 0 | 0 |  | 0 | 0 | 0 | 0.006 | 0.21464 | 16 | K | 2 |  |  |  | ROZPOCET | 0 | 0 | 0 | 0 | 0 | 2 | 0 | 16 | -733394773
| VV |  | "Demontáž podkladní pomomocné hydroizolační vrstvy pod šindelem" | [18 empty] | VV | 2 | 1 | True | 0 | ROZPOCET
| VV |  | 6,388*1,4*4 |  | 35.773 | [16 empty] | VV | 2 | 2 | True | 0 | ROZPOCET
| VV |  | Součet |  | 35.773 | [16 empty] | VV | 2 | 4 | True | 1 | ROZPOCET
46 | K | 712831101 | Provedení povlakové krytiny vytažením na konstrukce pásy na sucho AIP, NAIP nebo tkaninou | m2 | 45.994 |  |  | 0 |  |  | snížená | 0 | 0 | 0 |  | 0 | 0 | 0 | 0 | 0 | 16 | K | 2 |  |  |  | ROZPOCET | 0 | 0 | 0 | 0 | 0 | 2 | 0 | 16 | -786322214
| VV |  | "Podkladní pomomocné hydroizolační vrstvy pod šindelem" | [18 empty] | VV | 2 | 1 | True | 0 | ROZPOCET
| VV |  | 6,388*1,8*4 |  | 45.994 | [16 empty] | VV | 2 | 2 | True | 0 | ROZPOCET
| VV |  | Součet |  | 45.994 | [16 empty] | VV | 2 | 4 | True | 1 | ROZPOCET
47 | M | 62811120 | asfaltový pás separační bez krycí vrstvy (impregnovaná vložka), typu A | m2 | 63.472 |  |  | 0 |  |  | snížená | 0 | 0 | 0 |  | 0 | 0.00064 | 0.040622 | 0 | 0 | 32 | M | 2 |  |  |  | ROZPOCET | 0 | 0 | 0 | 0 | 0 | 2 | 0 | 16 | 620153472
| VV |  | "Podkladní pomomocné hydroizolační vrstvy pod šindelem" | [18 empty] | VV | 2 | 1 | True | 0 | ROZPOCET
| VV |  | 6,388*1,8*4*1,15 |  | 52.893 | [16 empty] | VV | 2 | 2 | True | 0 | ROZPOCET
| VV |  | Součet |  | 52.893 | [16 empty] | VV | 2 | 4 | True | 1 | ROZPOCET
| VV |  | 52,893*1,2 'Přepočtené koeficientem množství |  | 63.472 | [16 empty] | VV | 2 | 2 | False | 1 | ROZPOCET
48 | K | 998712102 | Přesun hmot pro povlakové krytiny stanovený z hmotnosti přesunovaného materiálu vodorovná dopravní vzdálenost do 50 m v objektech výšky přes 6 do 12 m | t | 0.041 |  |  | 0 |  |  | snížená | 0 | 0 | 0 |  | 0 | 0 | 0 | 0 | 0 | 16 | K | 2 |  |  |  | ROZPOCET | 0 | 0 | 0 | 0 | 0 | 2 | 0 | 16 | -1780454220
| D | 713 | Izolace tepelné |  |  |  |  | 0 |  |  |  |  | 0 | 0 |  | 0 |  | 1.7308 |  | 0 | 2 | D | 1 |  |  |  | ROZPOCET | [6 empty] | 0
49 | K | 713111111 | Montáž izolace tepelné vrchem stropů volně kladenými rohožemi, pásy, dílci, deskami | m2 | 138.728 |  |  | 0 |  |  | snížená | 0 | 0 | 0 |  | 0 | 0 | 0 | 0 | 0 | 16 | K | 2 |  |  |  | ROZPOCET | 0 | 0 | 0 | 0 | 0 | 2 | 0 | 16 | -2099157435
| VV |  | "Podlaha ve 3.N.P." | [18 empty] | VV | 2 | 1 | True | 0 | ROZPOCET
| VV |  | 22,90*6,058 |  | 138.728 | [16 empty] | VV | 2 | 2 | True | 0 | ROZPOCET
| VV |  | Součet |  | 138.728 | [16 empty] | VV | 2 | 4 | True | 1 | ROZPOCET
50 | M | 6315377225 | Minerální vata tl. 200 mm (součinitel tepelné vodivosti: 0,037 W/m.K) | m2 | 162.728 |  |  | 0 |  |  | snížená | 0 | 0 | 0 |  | 0 | 0.01 | 1.6273 | 0 | 0 | 32 | M | 2 |  |  |  | ROZPOCET | 0 | 0 | 0 | 0 | 0 | 2 | 0 | 16 | -1455086759
| VV |  | "Podlaha ve 3.N.P." | [18 empty] | VV | 2 | 1 | True | 0 | ROZPOCET
| VV |  | 6,058*22,90*1,15 |  | 159.537 | [16 empty] | VV | 2 | 2 | True | 0 | ROZPOCET
| VV |  | Součet |  | 159.537 | [16 empty] | VV | 2 | 4 | True | 1 | ROZPOCET
| VV |  | 159,537*1,02 'Přepočtené koeficientem množství |  | 162.728 | [16 empty] | VV | 2 | 2 | False | 1 | ROZPOCET
51 | K | 713191114 | Montáž izolace tepelné podlah, stropů vrchem nebo střech překrytí pásem asfaltovým položeným volně | m2 | 138.728 |  |  | 0 |  |  | snížená | 0 | 0 | 0 |  | 0 | 0 | 0 | 0 | 0 | 16 | K | 2 |  |  |  | ROZPOCET | 0 | 0 | 0 | 0 | 0 | 2 | 0 | 16 | 2058019589
| VV |  | "Podlaha ve 3.N.P." | [18 empty] | VV | 2 | 1 | True | 0 | ROZPOCET
| VV |  | 22,90*6,058 |  | 138.728 | [16 empty] | VV | 2 | 2 | True | 0 | ROZPOCET
| VV |  | Součet |  | 138.728 | [16 empty] | VV | 2 | 4 | True | 1 | ROZPOCET
52 | M | 628111201 | asfaltový pás separační bez krycí vrstvy (impregnovaná vložka), typu A | m2 | 161.687 |  |  | 0 |  |  | snížená | 0 | 0 | 0 |  | 0 | 0.00064 | 0.10348 | 0 | 0 | 32 | M | 2 |  |  |  | ROZPOCET | 0 | 0 | 0 | 0 | 0 | 2 | 0 | 16 | -2082727524
| VV |  | "Podlaha ve 3.N.P." | [18 empty] | VV | 2 | 1 | True | 0 | ROZPOCET
| VV |  | 22,90*6,058 |  | 138.728 | [16 empty] | VV | 2 | 2 | True | 0 | ROZPOCET
| VV |  | Součet |  | 138.728 | [16 empty] | VV | 2 | 4 | True | 1 | ROZPOCET
| VV |  | 138,728*1,1655 'Přepočtené koeficientem množství |  | 161.687 | [16 empty] | VV | 2 | 2 | False | 1 | ROZPOCET
53 | K | 998713102 | Přesun hmot tonážní pro izolace tepelné v objektech v do 12 m | t | 1.731 |  |  | 0 |  |  | snížená | 0 | 0 | 0 |  | 0 | 0 | 0 | 0 | 0 | 16 | K | 2 |  |  |  | ROZPOCET | 0 | 0 | 0 | 0 | 0 | 2 | 0 | 16 | -1551655290
| D | 721 | Zdravotechnika - vnitřní kanalizace |  |  |  |  | 0 |  |  |  |  | 0 | 0 |  | 0 |  | 0.00465 |  | 0.07551 | 2 | D | 1 |  |  |  | ROZPOCET | [6 empty] | 0
54 | K | 721174008 | Potrubí kanalizační KG svodné DN 125 - úprava pro posunutí lapačů stř.naplavenin | m | 3 |  |  | 0 |  |  | snížená | 0 | 0 | 0 |  | 0 | 0.00155 | 0.00465 | 0 | 0 | 16 | K | 2 |  |  |  | ROZPOCET | 0 | 0 | 0 | 0 | 0 | 2 | 0 | 16 | 496357525
55 | K | 721242804 | Demontáž lapače střešních splavenin DN 125 | kus | 3 |  |  | 0 |  |  | snížená | 0 | 0 | 0 |  | 0 | 0 | 0 | 0.02517 | 0.07551 | 16 | K | 2 |  |  |  | ROZPOCET | 0 | 0 | 0 | 0 | 0 | 2 | 0 | 16 | -1465963595
56 | K | 721249116 | Montáž lapače střešních splavenin z PP DN 125 ostatní typ | kus | 3 |  |  | 0 |  |  | snížená | 0 | 0 | 0 |  | 0 | 0 | 0 | 0 | 0 | 16 | K | 2 |  |  |  | ROZPOCET | 0 | 0 | 0 | 0 | 0 | 2 | 0 | 16 | -107440380
57 | K | 998721102 | Přesun hmot tonážní pro vnitřní kanalizace v objektech v do 12 m | t | 0.005 |  |  | 0 |  |  | snížená | 0 | 0 | 0 |  | 0 | 0 | 0 | 0 | 0 | 16 | K | 2 |  |  |  | ROZPOCET | 0 | 0 | 0 | 0 | 0 | 2 | 0 | 16 | 167099044
| D | 741 | Elektroinstalace - silnoproud |  |  |  |  | 0 |  |  |  |  | 0 | 0 |  | 0 |  | 0.033705 |  | 0.02312 | 2 | D | 1 |  |  |  | ROZPOCET | [6 empty] | 0
58 | K | 741370002 | Montáž svítidlo žárovkové bytové stropní přisazené 1 zdroj se sklem | kus | 1 |  |  | 0 |  |  | snížená | 0 | 0 | 0 |  | 0 | 0 | 0 | 0 | 0 | 16 | K | 2 |  |  |  | ROZPOCET | 0 | 0 | 0 | 0 | 0 | 2 | 0 | 16 | 87483148
59 | M | 348512235 | svítidlo venkovní přisazené LED 14 W IP 54+PIR čidlo, bílé | kus | 1 |  |  | 0 |  |  | snížená | 0 | 0 | 0 |  | 0 | 0.0045 | 0.0045 | 0 | 0 | 32 | M | 2 |  |  |  | ROZPOCET | 0 | 0 | 0 | 0 | 0 | 2 | 0 | 16 | -1017308428
60 | K | 741375801 | Demontáž svítidla průmyslového výbojkového přisazeného 1 zdroj se zachováním funkčnosti | kus | 1 |  |  | 0 |  |  | snížená | 0 | 0 | 0 |  | 0 | 0 | 0 | 0 | 0 | 16 | K | 2 |  |  |  | ROZPOCET | 0 | 0 | 0 | 0 | 0 | 2 | 0 | 16 | -551743479
61 | K | 741420002 | Montáž drát nebo lano hromosvodné svodové D přes 10 mm s podpěrou | m | 22.29 |  |  | 0 |  |  | snížená | 0 | 0 | 0 |  | 0 | 0 | 0 | 0 | 0 | 16 | K | 2 |  |  |  | ROZPOCET | 0 | 0 | 0 | 0 | 0 | 2 | 0 | 16 | -486333617
| VV |  | 7,43*3 |  | 22.29 | [16 empty] | VV | 2 | 2 | True | 0 | ROZPOCET
| VV |  | Součet |  | 22.29 | [16 empty] | VV | 2 | 4 | True | 1 | ROZPOCET
62 | M | 35441073 | drát D 10mm FeZn | kg | 13.845 |  |  | 0 |  |  | snížená | 0 | 0 | 0 |  | 0 | 0.001 | 0.013845 | 0 | 0 | 32 | M | 2 |  |  |  | ROZPOCET | 0 | 0 | 0 | 0 | 0 | 2 | 0 | 16 | -1610874628
| VV |  | 22,29/1,61 |  | 13.845 | [16 empty] | VV | 2 | 2 | True | 0 | ROZPOCET
| VV |  | Součet |  | 13.845 | [16 empty] | VV | 2 | 4 | True | 1 | ROZPOCET
63 | K | 741420021 | Montáž svorka hromosvodná se 2 šrouby | kus | 12 |  |  | 0 |  |  | snížená | 0 | 0 | 0 |  | 0 | 0 | 0 | 0 | 0 | 16 | K | 2 |  |  |  | ROZPOCET | 0 | 0 | 0 | 0 | 0 | 2 | 0 | 16 | 1115738610
64 | M | 35441885 | svorka spojovací pro lano D 8-10mm | kus | 12 |  |  | 0 |  |  | snížená | 0 | 0 | 0 |  | 0 | 0.00023 | 0.00276 | 0 | 0 | 32 | M | 2 |  |  |  | ROZPOCET | 0 | 0 | 0 | 0 | 0 | 2 | 0 | 16 | -388026013
65 | K | 741420051 | Montáž vedení hromosvodné-úhelník nebo trubka s držáky do zdiva | kus | 3 |  |  | 0 |  |  | snížená | 0 | 0 | 0 |  | 0 | 0 | 0 | 0 | 0 | 16 | K | 2 |  |  |  | ROZPOCET | 0 | 0 | 0 | 0 | 0 | 2 | 0 | 16 | 1454234435
66 | M | 35441830 | úhelník ochranný na ochranu svodu - 1700mm, FeZn | kus | 3 |  |  | 0 |  |  | snížená | 0 | 0 | 0 |  | 0 | 0.0042 | 0.0126 | 0 | 0 | 32 | M | 2 |  |  |  | ROZPOCET | 0 | 0 | 0 | 0 | 0 | 2 | 0 | 16 | -1179680840
67 | K | 741421813 | Demontáž drátu nebo lana svodového vedení D přes 8 mm kolmý svod | m | 22.29 |  |  | 0 |  |  | snížená | 0 | 0 | 0 |  | 0 | 0 | 0 | 0.00062 | 0.01382 | 16 | K | 2 |  |  |  | ROZPOCET | 0 | 0 | 0 | 0 | 0 | 2 | 0 | 16 | -2065818243
| VV |  | 7,43*3 |  | 22.29 | [16 empty] | VV | 2 | 2 | True | 0 | ROZPOCET
| VV |  | Součet |  | 22.29 | [16 empty] | VV | 2 | 4 | True | 1 | ROZPOCET
68 | K | 741421843 | Demontáž svorky šroubové hromosvodné se 2 šrouby | kus | 6 |  |  | 0 |  |  | snížená | 0 | 0 | 0 |  | 0 | 0 | 0 | 0.00025 | 0.0015 | 16 | K | 2 |  |  |  | ROZPOCET | 0 | 0 | 0 | 0 | 0 | 2 | 0 | 16 | 433970068
| VV |  | 3*2 |  | 6 | [16 empty] | VV | 2 | 2 | True | 0 | ROZPOCET
| VV |  | Součet |  | 6 | [16 empty] | VV | 2 | 4 | True | 1 | ROZPOCET
69 | K | 741421873 | Demontáž vedení hromosvodné-ochranného úhelníku délky přes 1,4 m | kus | 3 |  |  | 0 |  |  | snížená | 0 | 0 | 0 |  | 0 | 0 | 0 | 0.0026 | 0.0078 | 16 | K | 2 |  |  |  | ROZPOCET | 0 | 0 | 0 | 0 | 0 | 2 | 0 | 16 | 1764376171
| VV |  | 3 |  | 3 | [16 empty] | VV | 2 | 2 | True | 0 | ROZPOCET
| VV |  | Součet |  | 3 | [16 empty] | VV | 2 | 4 | True | 1 | ROZPOCET
70 | K | 741813022 | Revize vč. vystavení protokolu | kus | 1 |  |  | 0 |  |  | snížená | 0 | 0 | 0 |  | 0 | 0 | 0 | 0 | 0 | 16 | K | 2 |  |  |  | ROZPOCET | 0 | 0 | 0 | 0 | 0 | 2 | 0 | 16 | -1771340927
71 | K | 998741102 | Přesun hmot tonážní pro silnoproud v objektech v do 12 m | t | 0.034 |  |  | 0 |  |  | snížená | 0 | 0 | 0 |  | 0 | 0 | 0 | 0 | 0 | 16 | K | 2 |  |  |  | ROZPOCET | 0 | 0 | 0 | 0 | 0 | 2 | 0 | 16 | -874827680
| D | 762 | Konstrukce tesařské |  |  |  |  | 0 |  |  |  |  | 0 | 0 |  | 0 |  | 1.8298 |  | 0.49827 | 2 | D | 1 |  |  |  | ROZPOCET | [6 empty] | 0
72 | K | 762341210 | Montáž bednění střech rovných a šikmých sklonu do 60° z hrubých prken na sraz | m2 | 43.438 |  |  | 0 |  |  | snížená | 0 | 0 | 0 |  | 0 | 0 | 0 | 0 | 0 | 16 | K | 2 |  |  |  | ROZPOCET | 0 | 0 | 0 | 0 | 0 | 2 | 0 | 16 | 610427154
| VV |  | "Nové bednění střechy" | [18 empty] | VV | 2 | 1 | True | 0 | ROZPOCET
| VV |  | (6,388+6,388)*1,7*2 |  | 43.438 | [16 empty] | VV | 2 | 2 | True | 0 | ROZPOCET
| VV |  | Součet |  | 43.438 | [16 empty] | VV | 2 | 4 | True | 1 | ROZPOCET
73 | M | 6051511125 | řezivo jehličnaté prkna nehoblovaná 20-30mm | m3 | 1.249 |  |  | 0 |  |  | snížená | 0 | 0 | 0 |  | 0 | 0.55 | 0.68695 | 0 | 0 | 32 | M | 2 |  |  |  | ROZPOCET | 0 | 0 | 0 | 0 | 0 | 2 | 0 | 16 | -1733328482
| VV |  | "Nové bednění střechy" | [18 empty] | VV | 2 | 1 | True | 0 | ROZPOCET
| VV |  | (6,388+6,388)*1,70*0,025*2*1,15 |  | 1.249 | [16 empty] | VV | 2 | 2 | True | 0 | ROZPOCET
| VV |  | Součet |  | 1.249 | [16 empty] | VV | 2 | 4 | True | 1 | ROZPOCET
74 | K | 762341811 | Demontáž bednění střech z prken | m2 | 33.218 |  |  | 0 |  |  | snížená | 0 | 0 | 0 |  | 0 | 0 | 0 | 0.015 | 0.49827 | 16 | K | 2 |  |  |  | ROZPOCET | 0 | 0 | 0 | 0 | 0 | 2 | 0 | 16 | 1421027020
| VV |  | "Demontáž bednění střechy" | [18 empty] | VV | 2 | 1 | True | 0 | ROZPOCET
| VV |  | (6,388+6,388)*1,3*2 |  | 33.218 | [16 empty] | VV | 2 | 2 | True | 0 | ROZPOCET
| VV |  | Součet |  | 33.218 | [16 empty] | VV | 2 | 4 | True | 1 | ROZPOCET
75 | K | 762521108 | Položení podlahy z hrubých fošen na sraz | m2 | 27.48 |  |  | 0 |  |  | snížená | 0 | 0 | 0 |  | 0 | 0 | 0 | 0 | 0 | 16 | K | 2 |  |  |  | ROZPOCET | 0 | 0 | 0 | 0 | 0 | 2 | 0 | 16 | -597282464
| VV |  | "Lávka na půdě 3.N.P." | [18 empty] | VV | 2 | 1 | True | 0 | ROZPOCET
| VV |  | 1,2*22,90 |  | 27.48 | [16 empty] | VV | 2 | 2 | True | 0 | ROZPOCET
| VV |  | Součet |  | 27.48 | [16 empty] | VV | 2 | 4 | True | 1 | ROZPOCET
76 | M | 60511022 | řezivo jehličnaté středové smrk tl 40mm dl 2-3,5m | m3 | 1.264 |  |  | 0 |  |  | snížená | 0 | 0 | 0 |  | 0 | 0.55 | 0.6952 | 0 | 0 | 32 | M | 2 |  |  |  | ROZPOCET | 0 | 0 | 0 | 0 | 0 | 2 | 0 | 16 | 932849220
| VV |  | 27,48*0,04*1,15 |  | 1.264 | [16 empty] | VV | 2 | 2 | True | 0 | ROZPOCET
| VV |  | Součet |  | 1.264 | [16 empty] | VV | 2 | 4 | True | 1 | ROZPOCET
77 | K | 762526130 | Položení polštáře pod podlahy při osové vzdálenosti 100 cm | m2 | 27.48 |  |  | 0 |  |  | snížená | 0 | 0 | 0 |  | 0 | 0 | 0 | 0 | 0 | 16 | K | 2 |  |  |  | ROZPOCET | 0 | 0 | 0 | 0 | 0 | 2 | 0 | 16 | -2077451422
| VV |  | 1,2*22,90 |  | 27.48 | [16 empty] | VV | 2 | 2 | True | 1 | ROZPOCET
78 | M | 60512130 | hranol stavební řezivo průřezu do 224cm2 do dl 6m | m3 | 0.804 |  |  | 0 |  |  | snížená | 0 | 0 | 0 |  | 0 | 0.55 | 0.4422 | 0 | 0 | 32 | M | 2 |  |  |  | ROZPOCET | 0 | 0 | 0 | 0 | 0 | 2 | 0 | 16 | 1589492943
| VV |  | "Podkladní trámy pod lávku 3.N.P." | [18 empty] | VV | 2 | 1 | True | 0 | ROZPOCET
| VV |  | (1,20*0,16*0,14)*26*1,15 |  | 0.804 | [16 empty] | VV | 2 | 2 | True | 0 | ROZPOCET
| VV |  | Součet |  | 0.804 | [16 empty] | VV | 2 | 4 | True | 1 | ROZPOCET
79 | K | 762595001 | Spojovací prostředky pro položení dřevěných podlah a zakrytí kanálů | m2 | 27.48 |  |  | 0 |  |  | snížená | 0 | 0 | 0 |  | 0 | 0.0002 | 0.005496 | 0 | 0 | 16 | K | 2 |  |  |  | ROZPOCET | 0 | 0 | 0 | 0 | 0 | 2 | 0 | 16 | -697816929
| VV |  | 27,48 |  | 27.48 | [16 empty] | VV | 2 | 2 | True | 0 | ROZPOCET
| VV |  | Součet |  | 27.48 | [16 empty] | VV | 2 | 4 | True | 1 | ROZPOCET
80 | K | 998762102 | Přesun hmot tonážní pro kce tesařské v objektech v do 12 m | t | 1.83 |  |  | 0 |  |  | snížená | 0 | 0 | 0 |  | 0 | 0 | 0 | 0 | 0 | 16 | K | 2 |  |  |  | ROZPOCET | 0 | 0 | 0 | 0 | 0 | 2 | 0 | 16 | 1693517060
| D | 764 | Konstrukce klempířské |  |  |  |  | 0 |  |  |  |  | 0 | 0 |  | 0 |  | 0.2994 |  | 0.32696 | 2 | D | 1 |  |  |  | ROZPOCET | [6 empty] | 0
81 | K | 764002801 | Demontáž závětrné lišty do suti | m | 25.552 |  |  | 0 |  |  | snížená | 0 | 0 | 0 |  | 0 | 0 | 0 | 0.0017 | 0.043438 | 16 | K | 2 |  |  |  | ROZPOCET | 0 | 0 | 0 | 0 | 0 | 2 | 0 | 16 | 775943681
| VV |  | 6,388*4 |  | 25.552 | [16 empty] | VV | 2 | 2 | True | 0 | ROZPOCET
| VV |  | Součet |  | 25.552 | [16 empty] | VV | 2 | 4 | True | 1 | ROZPOCET
82 | K | 764002851 | Demontáž oplechování parapetů do suti | m | 41.21 |  |  | 0 |  |  | snížená | 0 | 0 | 0 |  | 0 | 0 | 0 | 0.00167 | 0.068821 | 16 | K | 2 |  |  |  | ROZPOCET | 0 | 0 | 0 | 0 | 0 | 2 | 0 | 16 | 405095823
| VV |  | "1.P.P." | [18 empty] | VV | 2 | 1 | True | 0 | ROZPOCET
| VV |  | 0,56 |  | 0.56 | [16 empty] | VV | 2 | 2 | True | 0 | ROZPOCET
| VV |  | "1.N.P." | [18 empty] | VV | 2 | 1 | True | 0 | ROZPOCET
| VV |  | 1,18*9 |  | 10.62 | [16 empty] | VV | 2 | 2 | True | 0 | ROZPOCET
| VV |  | 0,58*5 |  | 2.9 | [16 empty] | VV | 2 | 2 | True | 0 | ROZPOCET
| VV |  | 1,78*2 |  | 3.56 | [16 empty] | VV | 2 | 2 | True | 0 | ROZPOCET
| VV |  | "Mezipatro z 1.N.P." | [18 empty] | VV | 2 | 1 | True | 0 | ROZPOCET
| VV |  | 0,86 |  | 0.86 | [16 empty] | VV | 2 | 2 | True | 0 | ROZPOCET
| VV |  | "2.N.P." | [18 empty] | VV | 2 | 1 | True | 0 | ROZPOCET
| VV |  | 1,18*10 |  | 11.8 | [16 empty] | VV | 2 | 2 | True | 0 | ROZPOCET
| VV |  | 0,58*5 |  | 2.9 | [16 empty] | VV | 2 | 2 | True | 0 | ROZPOCET
| VV |  | 1,78*2 |  | 3.56 | [16 empty] | VV | 2 | 2 | True | 0 | ROZPOCET
| VV |  | "Mezipatro z 2.N.P." | [18 empty] | VV | 2 | 1 | True | 0 | ROZPOCET
| VV |  | 0,85 |  | 0.85 | [16 empty] | VV | 2 | 2 | True | 0 | ROZPOCET
| VV |  | "3.N.P." | [18 empty] | VV | 2 | 1 | True | 0 | ROZPOCET
| VV |  | 0,90*4 |  | 3.6 | [16 empty] | VV | 2 | 2 | True | 0 | ROZPOCET
| VV |  | Součet |  | 41.21 | [16 empty] | VV | 2 | 4 | True | 1 | ROZPOCET
83 | K | 764004803 | Demontáž podokapního žlabu k dalšímu použití | m | 48.8 |  |  | 0 |  |  | snížená | 0 | 0 | 0 |  | 0 | 0 | 0 | 0.0026 | 0.12688 | 16 | K | 2 |  |  |  | ROZPOCET | 0 | 0 | 0 | 0 | 0 | 2 | 0 | 16 | -247793728
| VV |  | 24,40*2 |  | 48.8 | [16 empty] | VV | 2 | 2 | True | 0 | ROZPOCET
| VV |  | Součet |  | 48.8 | [16 empty] | VV | 2 | 4 | True | 1 | ROZPOCET
84 | K | 764004863 | Demontáž svodu k dalšímu použití | m | 22.29 |  |  | 0 |  |  | snížená | 0 | 0 | 0 |  | 0 | 0 | 0 | 0.00394 | 0.087823 | 16 | K | 2 |  |  |  | ROZPOCET | 0 | 0 | 0 | 0 | 0 | 2 | 0 | 16 | 1719878595
| VV |  | 7,43*3 |  | 22.29 | [16 empty] | VV | 2 | 2 | True | 0 | ROZPOCET
| VV |  | Součet |  | 22.29 | [16 empty] | VV | 2 | 4 | True | 1 | ROZPOCET
85 | K | 764226405 | Oplechování parapetů rovných mechanicky kotvené z Al plechu rš 400 mm | m | 41.21 |  |  | 0 |  |  | snížená | 0 | 0 | 0 |  | 0 | 0.00094 | 0.038737 | 0 | 0 | 16 | K | 2 |  |  |  | ROZPOCET | 0 | 0 | 0 | 0 | 0 | 2 | 0 | 16 | 118478256
| VV |  | 41,21 |  | 41.21 | [16 empty] | VV | 2 | 2 | True | 0 | ROZPOCET
| VV |  | Součet |  | 41.21 | [16 empty] | VV | 2 | 4 | True | 1 | ROZPOCET
86 | M | 283740378 | Venkovní parapet z taženého hliníku rš. 380 mm, bílý, vč. krytek a šroubů s čepičkami | m | 41.21 |  |  | 0 |  |  | snížená | 0 | 0 | 0 |  | 0 | 0.005 | 0.20605 | 0 | 0 | 32 | M | 2 |  |  |  | ROZPOCET | 0 | 0 | 0 | 0 | 0 | 2 | 0 | 16 | 187086277
| VV |  | 41,21 |  | 41.21 | [16 empty] | VV | 2 | 2 | True | 0 | ROZPOCET
| VV |  | Součet |  | 41.21 | [16 empty] | VV | 2 | 4 | True | 1 | ROZPOCET
87 | K | 764242404 | Oplechování štítu závětrnou lištou z TiZn předzvětralého plechu rš 330 mm | m | 25.552 |  |  | 0 |  |  | snížená | 0 | 0 | 0 |  | 0 | 0.00194 | 0.049571 | 0 | 0 | 16 | K | 2 |  |  |  | ROZPOCET | 0 | 0 | 0 | 0 | 0 | 2 | 0 | 16 | -1744827851
| VV |  | "Nová závětrná lišta" | [18 empty] | VV | 2 | 1 | True | 0 | ROZPOCET
| VV |  | 6,388*4 |  | 25.552 | [16 empty] | VV | 2 | 2 | True | 0 | ROZPOCET
| VV |  | Součet |  | 25.552 | [16 empty] | VV | 2 | 4 | True | 1 | ROZPOCET
88 | K | 764501103 | Montáž žlabu podokapního půlkulatého | m | 48.8 |  |  | 0 |  |  | snížená | 0 | 0 | 0 |  | 0 | 0 | 0 | 0 | 0 | 16 | K | 2 |  |  |  | ROZPOCET | 0 | 0 | 0 | 0 | 0 | 2 | 0 | 16 | -1221732970
| VV |  | 24,40*2 |  | 48.8 | [16 empty] | VV | 2 | 2 | True | 0 | ROZPOCET
| VV |  | Součet |  | 48.8 | [16 empty] | VV | 2 | 4 | True | 1 | ROZPOCET
89 | K | 764508131 | Montáž kruhového svodu | m | 22.29 |  |  | 0 |  |  | snížená | 0 | 0 | 0 |  | 0 | 0 | 0 | 0 | 0 | 16 | K | 2 |  |  |  | ROZPOCET | 0 | 0 | 0 | 0 | 0 | 2 | 0 | 16 | -1449170908
| VV |  | 7,43*3 |  | 22.29 | [16 empty] | VV | 2 | 2 | True | 0 | ROZPOCET
| VV |  | Součet |  | 22.29 | [16 empty] | VV | 2 | 4 | True | 1 | ROZPOCET
90 | K | 764508132 | Montáž objímky kruhového svodu | kus | 12 |  |  | 0 |  |  | snížená | 0 | 0 | 0 |  | 0 | 0 | 0 | 0 | 0 | 16 | K | 2 |  |  |  | ROZPOCET | 0 | 0 | 0 | 0 | 0 | 2 | 0 | 16 | -2044899639
| VV |  | 3*4 |  | 12 | [16 empty] | VV | 2 | 2 | True | 0 | ROZPOCET
| VV |  | Součet |  | 12 | [16 empty] | VV | 2 | 4 | True | 1 | ROZPOCET
91 | M | 55344335 | objímka svodu Pz 150mm trn 200mm | kus | 12 |  |  | 0 |  |  | snížená | 0 | 0 | 0 |  | 0 | 0.00042 | 0.00504 | 0 | 0 | 32 | M | 2 |  |  |  | ROZPOCET | 0 | 0 | 0 | 0 | 0 | 2 | 0 | 16 | -1931556971
92 | K | 998764102 | Přesun hmot tonážní pro konstrukce klempířské v objektech v do 12 m | t | 0.299 |  |  | 0 |  |  | snížená | 0 | 0 | 0 |  | 0 | 0 | 0 | 0 | 0 | 16 | K | 2 |  |  |  | ROZPOCET | 0 | 0 | 0 | 0 | 0 | 2 | 0 | 16 | 1609695615
| D | 765 | Krytina skládaná |  |  |  |  | 0 |  |  |  |  | 0 | 0 |  | 0 |  | 0.34749 |  | 0.34449 | 2 | D | 1 |  |  |  | ROZPOCET | [6 empty] | 0
93 | K | 765151801 | Demontáž krytiny bitumenové ze šindelů do suti | m2 | 35.773 |  |  | 0 |  |  | snížená | 0 | 0 | 0 |  | 0 | 0 | 0 | 0.0095 | 0.33984 | 16 | K | 2 |  |  |  | ROZPOCET | 0 | 0 | 0 | 0 | 0 | 2 | 0 | 16 | -433908175
| VV |  | 6,388*1,4*4 |  | 35.773 | [16 empty] | VV | 2 | 2 | True | 0 | ROZPOCET
| VV |  | Součet |  | 35.773 | [16 empty] | VV | 2 | 4 | True | 1 | ROZPOCET
94 | K | 765151805 | Demontáž hřebene nebo nároží krytiny bitumenové ze šindelů do suti | m | 2.8 |  |  | 0 |  |  | snížená | 0 | 0 | 0 |  | 0 | 0 | 0 | 0 | 0 | 16 | K | 2 |  |  |  | ROZPOCET | 0 | 0 | 0 | 0 | 0 | 2 | 0 | 16 | 1494233926
| VV |  | 1,4*2 |  | 2.8 | [16 empty] | VV | 2 | 2 | True | 1 | ROZPOCET
95 | K | 765151811 | Příplatek k cenám demontáže bitumenové krytiny ze šindelů za sklon přes 30° | m2 | 35.773 |  |  | 0 |  |  | snížená | 0 | 0 | 0 |  | 0 | 0 | 0 | 0 | 0 | 16 | K | 2 |  |  |  | ROZPOCET | 0 | 0 | 0 | 0 | 0 | 2 | 0 | 16 | 1158835345
| VV |  | 6,388*1,4*4 |  | 35.773 | [16 empty] | VV | 2 | 2 | True | 0 | ROZPOCET
| VV |  | Součet |  | 35.773 | [16 empty] | VV | 2 | 4 | True | 1 | ROZPOCET
96 | K | 765151815 | Příplatek k cenám demontáže hřebene bitumenové krytiny ze šindelů za sklon přes 30° | m | 2.8 |  |  | 0 |  |  | snížená | 0 | 0 | 0 |  | 0 | 0 | 0 | 0 | 0 | 16 | K | 2 |  |  |  | ROZPOCET | 0 | 0 | 0 | 0 | 0 | 2 | 0 | 16 | -1168521218
| VV |  | 1,4*2 |  | 2.8 | [16 empty] | VV | 2 | 2 | True | 1 | ROZPOCET
97 | K | 765153003 | Krytina bitumenová ze šindelů bobrovka sklonu přes 30° | m2 | 35.773 |  |  | 0 |  |  | snížená | 0 | 0 | 0 |  | 0 | 0.0095 | 0.33984 | 0 | 0 | 16 | K | 2 |  |  |  | ROZPOCET | 0 | 0 | 0 | 0 | 0 | 2 | 0 | 16 | -1604787201
| VV |  | 6,388*1,4*4 |  | 35.773 | [16 empty] | VV | 2 | 2 | True | 0 | ROZPOCET
| VV |  | Součet |  | 35.773 | [16 empty] | VV | 2 | 4 | True | 1 | ROZPOCET
98 | K | 765153122 | Krytina bitumenová hřebene oboustranně ze šindelů bez rozlišení | m | 2.8 |  |  | 0 |  |  | snížená | 0 | 0 | 0 |  | 0 | 0.00273 | 0.007644 | 0 | 0 | 16 | K | 2 |  |  |  | ROZPOCET | 0 | 0 | 0 | 0 | 0 | 2 | 0 | 16 | 2143678239
| VV |  | 1,4*2 |  | 2.8 | [16 empty] | VV | 2 | 2 | True | 1 | ROZPOCET
99 | K | 765191911 | Demontáž pojistné hydroizolační fólie kladené ve sklonu přes 30° | m2 | 35.773 |  |  | 0 |  |  | snížená | 0 | 0 | 0 |  | 0 | 0 | 0 | 0.00013 | 0.0046505 | 16 | K | 2 |  |  |  | ROZPOCET | 0 | 0 | 0 | 0 | 0 | 2 | 0 | 16 | 928969664
| VV |  | 6,388*1,4*4 |  | 35.773 | [16 empty] | VV | 2 | 2 | True | 0 | ROZPOCET
| VV |  | Součet |  | 35.773 | [16 empty] | VV | 2 | 4 | True | 1 | ROZPOCET
100 | K | 998765102 | Přesun hmot tonážní pro krytiny skládané v objektech v do 12 m | t | 0.347 |  |  | 0 |  |  | snížená | 0 | 0 | 0 |  | 0 | 0 | 0 | 0 | 0 | 16 | K | 2 |  |  |  | ROZPOCET | 0 | 0 | 0 | 0 | 0 | 2 | 0 | 16 | 1023520630
| D | 767 | Konstrukce zámečnické |  |  |  |  | 0 |  |  |  |  | 0 | 0 |  | 0 |  | 0.21568 |  | 0.07 | 2 | D | 1 |  |  |  | ROZPOCET | [6 empty] | 0
101 | K | 767531112 | Montáž vstupních plastových nebo gumových rohoží čistících zón | m2 | 0.96 |  |  | 0 |  |  | snížená | 0 | 0 | 0 |  | 0 | 0.0005 | 0.00048 | 0 | 0 | 16 | K | 2 |  |  |  | ROZPOCET | 0 | 0 | 0 | 0 | 0 | 2 | 0 | 16 | 1306554142
| VV |  | 0,8*1,20 |  | 0.96 | [16 empty] | VV | 2 | 2 | True | 0 | ROZPOCET
| VV |  | Součet |  | 0.96 | [16 empty] | VV | 2 | 4 | True | 1 | ROZPOCET
102 | M | 697521836 | rohož gumová 800x1200 tl. 12,7 mm | kus | 1 |  |  | 0 |  |  | snížená | 0 | 0 | 0 |  | 0 | 0.03 | 0.03 | 0 | 0 | 32 | M | 2 |  |  |  | ROZPOCET | 0 | 0 | 0 | 0 | 0 | 2 | 0 | 16 | -1236213891
103 | K | 767893114 | Montáž stříšek nad vstupy kotvených pomocí závěsů obloukových, výplň z umělých hmot šířky do 2,00 m | kus | 1 |  |  | 0 |  |  | snížená | 0 | 0 | 0 |  | 0 | 0.004 | 0.004 | 0 | 0 | 16 | K | 2 |  |  |  | ROZPOCET | 0 | 0 | 0 | 0 | 0 | 2 | 0 | 16 | -1269114922
104 | M | 283190256 | stříška vchodová oblouková, kotvená pomocí konzol, hliníkový rám, výplň dutinkový polykarbonát 1800x900mm | kus | 1 |  |  | 0 |  |  | snížená | 0 | 0 | 0 |  | 0 | 0.18 | 0.18 | 0 | 0 | 32 | M | 2 |  |  |  | ROZPOCET | 0 | 0 | 0 | 0 | 0 | 2 | 0 | 16 | -1394287068
105 | K | 767995113 | Montáž atypických zámečnických konstrukcí hmotnosti do 20 kg | kg | 20 |  |  | 0 |  |  | snížená | 0 | 0 | 0 |  | 0 | 6e-05 | 0.0012 | 0 | 0 | 16 | K | 2 |  |  |  | ROZPOCET | 0 | 0 | 0 | 0 | 0 | 2 | 0 | 16 | -43721226
| VV |  | "Montáž držáku satelitu a satelitu" | [18 empty] | VV | 2 | 1 | True | 0 | ROZPOCET
| VV |  | 20 |  | 20 | [16 empty] | VV | 2 | 2 | True | 0 | ROZPOCET
| VV |  | Součet |  | 20 | [16 empty] | VV | 2 | 4 | True | 1 | ROZPOCET
106 | K | 767996801 | Demontáž atypických zámečnických konstrukcí rozebráním hmotnosti jednotlivých dílů do 50 kg | kg | 70 |  |  | 0 |  |  | snížená | 0 | 0 | 0 |  | 0 | 0 | 0 | 0.001 | 0.07 | 16 | K | 2 |  |  |  | ROZPOCET | 0 | 0 | 0 | 0 | 0 | 2 | 0 | 16 | 708811418
| VV |  | "Demontáž stávající stříšky nad vchodem" | [18 empty] | VV | 2 | 1 | True | 0 | ROZPOCET
| VV |  | 50 |  | 50 | [16 empty] | VV | 2 | 2 | True | 0 | ROZPOCET
| VV |  | "Demontáž satelitu" | [18 empty] | VV | 2 | 1 | True | 0 | ROZPOCET
| VV |  | 20 |  | 20 | [16 empty] | VV | 2 | 2 | True | 0 | ROZPOCET
| VV |  | Součet |  | 70 | [16 empty] | VV | 2 | 4 | True | 1 | ROZPOCET
107 | K | 998767102 | Přesun hmot tonážní pro zámečnické konstrukce v objektech v do 12 m | t | 0.216 |  |  | 0 |  |  | snížená | 0 | 0 | 0 |  | 0 | 0 | 0 | 0 | 0 | 16 | K | 2 |  |  |  | ROZPOCET | 0 | 0 | 0 | 0 | 0 | 2 | 0 | 16 | 1010564164
| D | 783 | Dokončovací práce - nátěry |  |  |  |  | 0 |  |  |  |  | 0 | 0 |  | 0 |  | 0.057422 |  | 0 | 2 | D | 1 |  |  |  | ROZPOCET | [6 empty] | 0
108 | K | 783213121 | Napouštěcí dvojnásobný syntetický biocidní nátěr tesařských konstrukcí zabudovaných do konstrukce | m2 | 165.667 |  |  | 0 |  |  | snížená | 0 | 0 | 0 |  | 0 | 0.00022 | 0.036447 | 0 | 0 | 16 | K | 2 |  |  |  | ROZPOCET | 0 | 0 | 0 | 0 | 0 | 2 | 0 | 16 | -1884986927
| VV |  | "Nové bednění střechy" | [18 empty] | VV | 2 | 1 | True | 0 | ROZPOCET
| VV |  | (6,388+6,388)*1,80*2*2 |  | 91.987 | [16 empty] | VV | 2 | 2 | True | 0 | ROZPOCET
| VV |  | "Lávka na půdě" | [18 empty] | VV | 2 | 1 | True | 0 | ROZPOCET
| VV |  | 22,90*1,20*2 |  | 54.96 | [16 empty] | VV | 2 | 2 | True | 0 | ROZPOCET
| VV |  | ((0,16+0,14)*2)*1,20*26 |  | 18.72 | [16 empty] | VV | 2 | 2 | True | 0 | ROZPOCET
| VV |  | Součet |  | 165.667 | [16 empty] | VV | 2 | 4 | True | 1 | ROZPOCET
109 | K | 783218111 | Lazurovací dvojnásobný syntetický nátěr tesařských konstrukcí | m2 | 83.901 |  |  | 0 |  |  | snížená | 0 | 0 | 0 |  | 0 | 0.00025 | 0.020975 | 0 | 0 | 16 | K | 2 |  |  |  | ROZPOCET | 0 | 0 | 0 | 0 | 0 | 2 | 0 | 16 | -39670633
| VV |  | "Nové bednění střechy" | [18 empty] | VV | 2 | 1 | True | 0 | ROZPOCET
| VV |  | (6,388+6,388)*0,40*2 |  | 10.221 | [16 empty] | VV | 2 | 2 | True | 0 | ROZPOCET
| VV |  | "Lávka na půdě" | [18 empty] | VV | 2 | 1 | True | 0 | ROZPOCET
| VV |  | 22,90*1,20*2 |  | 54.96 | [16 empty] | VV | 2 | 2 | True | 0 | ROZPOCET
| VV |  | ((0,16+0,14)*2)*1,20*26 |  | 18.72 | [16 empty] | VV | 2 | 2 | True | 0 | ROZPOCET
| VV |  | Součet |  | 83.901 | [16 empty] | VV | 2 | 4 | True | 1 | ROZPOCET

## 02 - Vedlejší rozpočtové ...
{3af4513b-fd0c-4ea4-8cb5-025dc48368b9}
1
| KRYCÍ LIST SOUPISU PRACÍ | [8 empty] | v --- níže se nacházejí doplnkové a pomocné údaje k sestavám --- v | [11 empty] | False
Stavba:
ZATEPLENÍ FASÁDY OBJEKTU Č.P. 13, MALŠOVICE
Objekt:
02 - Vedlejší rozpočtové náklady
| KSO: |  |  |  |  | CC-CZ:
| Místo: |  |  |  |  | Datum: | 14. 2. 2022
| Zadavatel: |  |  |  |  | IČ: | 04101456
|  | HORTECH estate |  |  |  | DIČ: | CZ04101456
| Uchazeč: |  |  |  |  | IČ: | Vyplň údaj
|  | Vyplň údaj |  |  |  | DIČ: | Vyplň údaj
| Projektant: |  |  |  |  | IČ: | 04101456
|  | HORTECH estate |  |  |  | DIČ: | CZ04101456
| Zpracovatel: |  |  |  |  | IČ: | 11461527
|  | Josef Beran-STAVO |  |  |  | DIČ:
Poznámka:
|  | Materiál | [5 empty] | 0
|  | Montáž | [5 empty] | 0
| Cena bez DPH | [6 empty] | 0
|  |  | Základ daně |  |  | Sazba daně |  | Výše daně
| DPH | základní | 0 |  |  | 21% |  | 0
|  | snížená | 0 |  |  | 15% |  | 0
|  | zákl. přenesená | 0 |  |  | 21% |  | 0
|  | sníž. přenesená | 0 |  |  | 15% |  | 0
|  | nulová | 0 |  |  | 0% |  | 0
| Cena s DPH |  |  | v | CZK |  |  | 0
| Projektant |  |  | Zpracovatel
| Datum a podpis: |  | Razítko | Datum a podpis: |  |  | Razítko
| Objednavatel |  |  | Uchazeč
| Datum a podpis: |  | Razítko | Datum a podpis: |  |  | Razítko
REKAPITULACE ČLENĚNÍ SOUPISU PRACÍ
Stavba:
ZATEPLENÍ FASÁDY OBJEKTU Č.P. 13, MALŠOVICE
Objekt:
02 - Vedlejší rozpočtové náklady
Místo: | [5 empty] | Datum: | 14. 2. 2022
Zadavatel: |  |  | HORTECH estate |  |  | Projektant: | HORTECH estate
Uchazeč: |  |  | Vyplň údaj |  |  | Zpracovatel: | Josef Beran-STAVO
Kód dílu - Popis | [5 empty] | Materiál [CZK] | Montáž [CZK] | Cena celkem [CZK]
Náklady ze soupisu prací | [5 empty] | 0 | 0 | 0 | [14 empty] | -1
| VRN - Vedlejší rozpočtové náklady |  |  |  |  | 0 | 0 | 0
| VRN3 - Zařízení staveniště |  |  |  |  | 0 | 0 | 0
| VRN6 - Územní vlivy |  |  |  |  | 0 | 0 | 0
| VRN7 - Provozní vlivy |  |  |  |  | 0 | 0 | 0
SOUPIS PRACÍ
Stavba:
ZATEPLENÍ FASÁDY OBJEKTU Č.P. 13, MALŠOVICE
Objekt:
02 - Vedlejší rozpočtové náklady
Místo: | [5 empty] | Datum: | 14. 2. 2022
Zadavatel: |  |  | HORTECH estate |  |  | Projektant: | HORTECH estate
Uchazeč: |  |  | Vyplň údaj |  |  | Zpracovatel: | Josef Beran-STAVO
PČ | Typ | Kód | Popis | MJ | Množství | J. materiál [CZK] | J. montáž [CZK] | Cena celkem [CZK] | Cenová soustava |  | DPH | J.cena [CZK] | Materiál celkem [CZK] | Montáž celkem [CZK] | J. Nh [h] | Nh celkem [h] | J. hmotnost [t] | Hmotnost celkem [t] | J. suť [t] | Suť Celkem [t]
Náklady soupisu celkem | [7 empty] | 0 |  |  |  |  | 0 | 0 |  | 0 |  | 0 |  | 0 |  | D | -1 | [7 empty] | 0
| D | VRN | Vedlejší rozpočtové náklady |  |  |  |  | 0 |  |  |  |  | 0 | 0 |  | 0 |  | 0 |  | 0 | 5 | D | 0 | ROZPOCET | [6 empty] | 0
| D | VRN3 | Zařízení staveniště |  |  |  |  | 0 |  |  |  |  | 0 | 0 |  | 0 |  | 0 |  | 0 | 5 | D | 1 | ROZPOCET | [6 empty] | 0
1 | K | 030001000 | Zařízení staveniště | % |  |  |  | 0 |  |  | snížená | 0 | 0 | 0 |  | 0 | 0 | 0 | 0 | 0 | 1024 | K | 2 | ROZPOCET | 0 | 0 | 0 | 0 | 0 | 2 | 0 | 1024 | -447071432
| D | VRN6 | Územní vlivy |  |  |  |  | 0 |  |  |  |  | 0 | 0 |  | 0 |  | 0 |  | 0 | 5 | D | 1 | ROZPOCET | [6 empty] | 0
2 | K | 060001000 | Územní vlivy | % |  |  |  | 0 |  |  | snížená | 0 | 0 | 0 |  | 0 | 0 | 0 | 0 | 0 | 1024 | K | 2 | ROZPOCET | 0 | 0 | 0 | 0 | 0 | 2 | 0 | 1024 | -1815065062
| D | VRN7 | Provozní vlivy |  |  |  |  | 0 |  |  |  |  | 0 | 0 |  | 0 |  | 0 |  | 0 | 5 | D | 1 | ROZPOCET | [6 empty] | 0
3 | K | 070001000 | Provozní vlivy | % |  |  |  | 0 |  |  | snížená | 0 | 0 | 0 |  | 0 | 0 | 0 | 0 | 0 | 1024 | K | 2 | ROZPOCET | 0 | 0 | 0 | 0 | 0 | 2 | 0 | 1024 | -1394446995