## Pokyny pro vyplnění
Pokyny pro vyplnění
Ve všech listech tohoto souboru můžete měnit pouze buňky s modrým pozadím. Jedná se o tyto údaje : - údaje o firmě - jednotkové ceny položek zadané na maximálně dvě desetinná místa

## Stavba
#RTSROZP# | Soupis stavebních prací, dodávek a služeb
| Stavba: |  | PV_19 | CYKLOSTEZKA HROTOVICE - BEZDĚKOV 2. ETAPA
| Objekt: |  | 101 | CYKLOSTEZKA
444 | Rozpočet: |  | 01 | Uznatelné
| Zadavatel | [5 empty] | IČO:
DIČ:
| Projektant: | [5 empty] | IČO:
DIČ:
| Zhotovitel: | [5 empty] | IČO:
DIČ:
Vypracoval:
| Rozpis ceny | [6 empty] | Celkem
HSV | HSV | [6 empty] | 0
PSV | PSV | [6 empty] | 0
MON | MON | [6 empty] | 0
VN | Vedlejší náklady | [6 empty] | 0
ON | Ostatní náklady | [6 empty] | 0
| Celkem | [6 empty] | 0
Rekapitulace daní
0 | Základ pro sníženou DPH |  |  | 15 | % | 0 |  |  | CZK
0 | Snížená DPH |  |  | 15 | % | 0 |  |  | CZK
0 | Základ pro základní DPH |  |  | 21 | % | 0 |  |  | CZK
0 | Základní DPH |  |  | 21 | % | 0 |  |  | CZK
0 | Zaokrouhlení |  |  |  |  | 0 |  |  | CZK
| Cena celkem bez DPH |  |  |  |  | 0 |  |  | CZK
0 | Cena celkem s DPH |  |  |  |  | 0 |  |  | CZK
|  | v |  |  | dne |  | 2018-01-02
|  |  | Za zhotovitele |  |  |  | Za objednatele
Rekapitulace dílčích částí
#CASTI>> | Číslo | Název |  |  | Základ pro sníženou DPH | Základ pro základní DPH | DPH celkem | Cena celkem | %
1 | Stavba |  |  |  | 0 | 0 | 0 | 0
2 | 101 | CYKLOSTEZKA |  |  | 0 | 0 | 0 | 0
3 | 01 | Uznatelné |  |  | 0 | 0 | 0 | 0
| Celkem za stavbu |  |  |  | 0 | 0 | 0 | 0 | 0
Rekapitulace dílů
| Číslo | Název |  |  | Typ dílu |  |  | Celkem | %
| 1 | Zemní práce |  |  | HSV |  |  | 0
| 2 | Základy a zvláštní zakládání |  |  | HSV |  |  | 0
| 4 | Vodorovné konstrukce |  |  | HSV |  |  | 0
| 5 | Komunikace |  |  | HSV |  |  | 0
| 8 | Trubní vedení |  |  | HSV |  |  | 0
| 91 | Doplňující práce na komunikaci |  |  | HSV |  |  | 0
| 96 | Bourání konstrukcí |  |  | HSV |  |  | 0
| M46 | Zemní práce při montážích |  |  | MON |  |  | 0
| VN | Vedlejší náklady |  |  | VN |  |  | 0
| ON | Ostatní náklady |  |  | ON |  |  | 0
| Cena celkem | [6 empty] | 0 | 0
Note on D11: Název
Note on I11: IČO
Note on D12: Ulice
Note on I12: DIČ
Note on C13: PSČ
Note on D13: Ulice

## VzorPolozky (hidden)
Položkový rozpočet
S:
O:
R:

## 101 01 Pol
Položkový soupis prací a dodávek | [25 empty] | #TypZaznamu#
S: | PV_19 | CYKLOSTEZKA HROTOVICE - BEZDĚKOV 2. ETAPA | [23 empty] | STA
O: | 101 | CYKLOSTEZKA | [20 empty] | STA |  |  | OBJ
R: | 01 | Uznatelné | [23 empty] | ROZ
P.č. | Číslo položky | Název položky | MJ | množství | cena / MJ | Celkem | Dodávka | Dodávka celk. | Montáž | Montáž celk. | DPH | cena s DPH | hmotnost / MJ | hmotnost celk.(t) | dem. hmotnost / MJ | dem. hmotnost celk.(t) | Ceník | Cen. soustava / platnost | Cenová úroveň | Nhod / MJ | Nhod celk. | Dodavatel
Díl: | 1 | Zemní práce |  |  |  | 0 |  | 0 |  | 0 |  | 0 |  | 0.02 |  | 0 |  |  |  |  | 1296.18 |  |  |  |  | DIL
1 | 111201101R00 | Odstranění křovin a stromů o průměru do 10 cm při celkové ploše do 1 000 m2 | m2 | 60 |  | 0 |  | 0 |  | 0 | 21 | 0 | 0 | 0 | 0 | 0 | 800-1 | RTS 17/ II | RTS 17/ II | 0.172 | 10.32 |  |  |  |  | POL1_
|  | s odstraněním kořenů a s případným nutným odklizením křovin a stromů na hromady na vzdálenost do 50 m nebo s naložením na dopravní prostředek, do sklonu terénu 1 : 5, | [23 empty] | SPI |  | s odstraněním kořenů a s případným nutným odklizením křovin a stromů na hromady na vzdálenost do 50 m nebo s naložením na dopravní prostředek, do sklonu terénu 1 : 5,
|  | 30*2 |  | 60 | [21 empty] | VV | 0
SPU
2 | 112201102R00 | Odstranění pařezů pod úrovní terénu vykopáním o průměru přes 300 do 500 mm | kus | 1 |  | 0 |  | 0 |  | 0 | 21 | 0 | 5e-05 | 0 | 0 | 0 | 800-1 | RTS 17/ II | RTS 17/ II | 1.655 | 1.66 |  |  |  |  | POL1_
|  | s jejich vykopáním nebo vytrháním, s přesekáním kořenů a s případným nutným přemístěním pařezů na hromady do vzdálenosti do 50 m nebo s naložením na dopravní prostředek, | [23 empty] | SPI |  | s jejich vykopáním nebo vytrháním, s přesekáním kořenů a s případným nutným přemístěním pařezů na hromady do vzdálenosti do 50 m nebo s naložením na dopravní prostředek,
SPU
3 | 120001101R00 | Ztížené vykopávky v horninách jakékoliv třídy | m3 | 0.8 |  | 0 |  | 0 |  | 0 | 21 | 0 | 0 | 0 | 0 | 0 | 800-1 | RTS 17/ II | RTS 17/ II | 1.548 | 1.24 |  |  |  |  | POL1_
|  | příplatek k cenám vykopávek za ztížení vykopávky v blízkosti podzemního vedení nebo výbušnin v horninách jakékoliv třídy, | [23 empty] | SPI
|  | chránička sděl vedení : 0,4*0,4*5 |  | 0.8 | [21 empty] | VV | 0
SPU
4 | 121101103R00 | Sejmutí ornice s přemístěním na vzdálenost přes 100 do 250 m | m3 | 511.8 |  | 0 |  | 0 |  | 0 | 21 | 0 | 0 | 0 | 0 | 0 | 800-1 | RTS 17/ II | RTS 17/ II | 0.0134 | 6.86 |  |  |  |  | POL1_
|  | nebo lesní půdy, s vodorovným přemístěním na hromady v místě upotřebení nebo na dočasné či trvalé skládky se složením | [23 empty] | SPI
|  | 3412*0,15 |  | 511.8 | [21 empty] | VV | 0
SPU
5 | 122301102R00 | Odkopávky a prokopávky nezapažené v hornině 4 přes 100 do 1 000 m3 | m3 | 1924.0089 |  | 0 |  | 0 |  | 0 | 21 | 0 | 0 | 0 | 0 | 0 | 800-1 | RTS 17/ II | RTS 17/ II | 0.294 | 565.66 |  |  |  |  | POL1_
|  | s přehozením výkopku na vzdálenost do 3 m nebo s naložením na dopravní prostředek, | [23 empty] | SPI
|  | 6413,363*0,3 |  | 1924.0089 | [21 empty] | VV | 0
SPU
6 | 122301109R00 | Odkopávky a prokopávky nezapažené v hornině 4 příplatek k cenám za lepivost horniny | m3 | 1924.0089 |  | 0 |  | 0 |  | 0 | 21 | 0 | 0 | 0 | 0 | 0 | 800-1 | RTS 17/ II | RTS 17/ II | 0.081 | 155.84 |  |  |  |  | POL1_
|  | s přehozením výkopku na vzdálenost do 3 m nebo s naložením na dopravní prostředek, | [23 empty] | SPI
|  | 6413,363*0,3 |  | 1924.0089 | [21 empty] | VV | 0
SPU
7 | 131101110R00 | Hloubení nezapažených jam a zářezů do 50 m3, v hornině 1-2, hloubení strojně | m3 | 8.4375 |  | 0 |  | 0 |  | 0 | 21 | 0 | 0 | 0 | 0 | 0 | 800-1 | RTS 17/ II | RTS 17/ II | 0.2566 | 2.17 |  |  |  |  | POL1_
|  | kromě zářezů se šikmými stěnami pro podzemní vedení, s urovnáním dna do předepsaného profilu a spádu, s případným nutným přemístěním ve výkopišti a dále buď s přemístěním výkopku na přilehlém terénu na vzdálenost do 3 m od okraje jámy nebo s naložením na dopravní prostředek, | [23 empty] | SPI |  | kromě zářezů se šikmými stěnami pro podzemní vedení, s urovnáním dna do předepsaného profilu a spádu, s případným nutným přemístěním ve výkopišti a dále buď s přemístěním výkopku na přilehlém terénu na vzdálenost do 3 m od okraje jámy nebo s naložením na dopravní prostředek,
|  | vsakovací jímky : 1,5*0,75*2,5*3 |  | 8.4375 | [21 empty] | VV | 0
SPU
8 | 131201119R00 | Hloubení nezapažených jam a zářezů příplatek za lepivost, v hornině 3, | m3 | 8.4375 |  | 0 |  | 0 |  | 0 | 21 | 0 | 0 | 0 | 0 | 0 | 800-1 | RTS 17/ II | RTS 17/ II | 0.0431 | 0.36 |  |  |  |  | POL1_
|  | kromě zářezů se šikmými stěnami pro podzemní vedení, s urovnáním dna do předepsaného profilu a spádu, s případným nutným přemístěním ve výkopišti a dále buď s přemístěním výkopku na přilehlém terénu na vzdálenost do 3 m od okraje jámy nebo s naložením na dopravní prostředek, | [23 empty] | SPI |  | kromě zářezů se šikmými stěnami pro podzemní vedení, s urovnáním dna do předepsaného profilu a spádu, s případným nutným přemístěním ve výkopišti a dále buď s přemístěním výkopku na přilehlém terénu na vzdálenost do 3 m od okraje jámy nebo s naložením na dopravní prostředek,
|  | 1,5*0,75*2,5*3 |  | 8.4375 | [21 empty] | VV | 0
SPU
9 | 132201112R00 | Hloubení rýh šířky do 60 cm nad 100 m3, v hornině 3, hloubení strojně | m3 | 268.128 |  | 0 |  | 0 |  | 0 | 21 | 0 | 0 | 0 | 0 | 0 | 800-1 | RTS 17/ II | RTS 17/ II | 0.22 | 58.99 |  |  |  |  | POL1_
|  | zapažených i nezapažených s urovnáním dna do předepsaného profilu a spádu, s přehozením výkopku na přilehlém terénu na vzdálenost do 3 m od podélné osy rýhy nebo s naložením výkopku na dopravní prostředek. | [23 empty] | SPI |  | zapažených i nezapažených s urovnáním dna do předepsaného profilu a spádu, s přehozením výkopku na přilehlém terénu na vzdálenost do 3 m od podélné osy rýhy nebo s naložením výkopku na dopravní prostředek.
|  | trativody : (204+364+251+113,5+184+65,5+139,5+274,5)*1,05*0,4*0,4 |  | 268.128 | [21 empty] | VV | 0
SPU
10 | 132201119R00 | Hloubení rýh šířky do 60 cm příplatek za lepivost, v hornině 3, | m3 | 268.128 |  | 0 |  | 0 |  | 0 | 21 | 0 | 0 | 0 | 0 | 0 | 800-1 | RTS 17/ II | RTS 17/ II | 0.6468 | 173.43 |  |  |  |  | POL1_
|  | zapažených i nezapažených s urovnáním dna do předepsaného profilu a spádu, s přehozením výkopku na přilehlém terénu na vzdálenost do 3 m od podélné osy rýhy nebo s naložením výkopku na dopravní prostředek. | [23 empty] | SPI |  | zapažených i nezapažených s urovnáním dna do předepsaného profilu a spádu, s přehozením výkopku na přilehlém terénu na vzdálenost do 3 m od podélné osy rýhy nebo s naložením výkopku na dopravní prostředek.
|  | trativody : (204+364+251+113,5+184+65,5+139,5+274,5)*1,05*0,4*0,4 |  | 268.128 | [21 empty] | VV | 0
SPU
11 | 162401102R00 | Vodorovné přemístění výkopku z horniny 1 až 4, na vzdálenost přes 1 500 do 2 000 m | m3 | 2200.5744 |  | 0 |  | 0 |  | 0 | 21 | 0 | 0 | 0 | 0 | 0 | 800-1 | RTS 17/ II | RTS 17/ II | 0.011 | 24.21 |  |  |  |  | POL1_
|  | po suchu, bez ohledu na druh dopravního prostředku, bez naložení výkopku, avšak se složením bez rozhrnutí, | [23 empty] | SPI
|  | odkopávky : 6413,363*0,3 |  | 1924.0089 | [21 empty] | VV | 0
|  | hloubení jam : 1,5*0,75*2,5*3 |  | 8.4375 | [21 empty] | VV | 0
|  | hloubení rýh do š. 0,6 m : (204+364+251+113,5+184+65,5+139,5+274,5)*1,05*0,4*0,4 |  | 268.128 | [21 empty] | VV | 0
SPU
12 | 167101102R00 | Nakládání, skládání, překládání neulehlého výkopku nakládání výkopku přes 100 m3, z horniny 1 až 4 | m3 | 2200.5744 |  | 0 |  | 0 |  | 0 | 21 | 0 | 0 | 0 | 0 | 0 | 800-1 | RTS 17/ II | RTS 17/ II | 0.053 | 116.63 |  |  |  |  | POL1_
|  | odkopávky : 6413,363*0,3 |  | 1924.0089 | [21 empty] | VV | 0
|  | hloubení jam : 1,5*0,75*2,5*3 |  | 8.4375 | [21 empty] | VV | 0
|  | hloubení rýh do š. 0,6 m : (204+364+251+113,5+184+65,5+139,5+274,5)*1,05*0,4*0,4 |  | 268.128 | [21 empty] | VV | 0
SPU
13 | 174101101R00 | Zásyp sypaninou se zhutněním jam, šachet, rýh nebo kolem objektů v těchto vykopávkách | m3 | 8.4375 |  | 0 |  | 0 |  | 0 | 21 | 0 | 0 | 0 | 0 | 0 | 800-1 | RTS 17/ II | RTS 17/ II | 0.202 | 1.7 |  |  |  |  | POL1_
|  | z jakékoliv horniny s uložením výkopku po vrstvách, | [23 empty] | SPI
|  | včetně strojního přemístění materiálu pro zásyp ze vzdálenosti do 10 m od okraje zásypu | [23 empty] | POP
|  | zásyp kamenivem fr. 32/63 mm : 1,5*0,75*2,5*3 |  | 8.4375 | [21 empty] | VV | 0
SPU
14 | 180402111R00 | Založení trávníku parkového výsevem v rovině | m2 | 780.717 |  | 0 |  | 0 |  | 0 | 21 | 0 | 0 | 0 | 0 | 0 |  | RTS 17/ II | RTS 17/ II | 0.06 | 46.84 |  |  |  |  | POL1_
|  | (374,64+368,9)*1,05 |  | 780.717 | [21 empty] | VV | 0
SPU
15 | 181101102R00 | Úprava pláně v zářezech v hornině 1 až 4, se zhutněním | m2 | 6413.363 |  | 0 |  | 0 |  | 0 | 21 | 0 | 0 | 0 | 0 | 0 | 800-1 | RTS 17/ II | RTS 17/ II | 0.018 | 115.44 |  |  |  |  | POL1_
|  | vyrovnáním výškových rozdílů, ploch vodorovných a ploch do sklonu 1 : 5. | [23 empty] | SPI
|  | 5830,33*1,1 |  | 6413.363 | [21 empty] | VV | 0
SPU
16 | 181301112R00 | Rozprostření a urovnání ornice v rovině v souvislé ploše přes 500 m2, tloušťka vrstvy přes 100 do 150 mm | m2 | 780.717 |  | 0 |  | 0 |  | 0 | 21 | 0 | 0 | 0 | 0 | 0 | 800-1 | RTS 17/ II | RTS 17/ II | 0.019 | 14.83 |  |  |  |  | POL1_
|  | s případným nutným přemístěním hromad nebo dočasných skládek na místo potřeby ze vzdálenosti do 30 m, v rovině nebo ve svahu do 1 : 5, | [23 empty] | SPI
|  | (374,64+368,9)*1,05 |  | 780.717 | [21 empty] | VV | 0
SPU
17 | 199000002R00 | Poplatky za skládku horniny 1- 4 | m3 | 2200.5744 |  | 0 |  | 0 |  | 0 | 21 | 0 | 0 | 0 | 0 | 0 | 800-1 | RTS 17/ II | RTS 17/ II | 0 | 0 |  |  |  |  | POL1_
|  | odkopávky : 6413,363*0,3 |  | 1924.0089 | [21 empty] | VV | 0
|  | hloubení jam : 1,5*0,75*2,5*3 |  | 8.4375 | [21 empty] | VV | 0
|  | hloubení rýh do š. 0,6 m : (204+364+251+113,5+184+65,5+139,5+274,5)*1,05*0,4*0,4 |  | 268.128 | [21 empty] | VV | 0
SPU
18 | 00572400R | směs travní parková, pro běžnou zátěž | kg | 23.4215 |  | 0 |  | 0 |  | 0 | 21 | 0 | 0.001 | 0.02 | 0 | 0 | SPCM | RTS 17/ II | RTS 17/ II | 0 | 0 |  |  |  |  | POL3_
|  | ((374,64+368,9)*1,05)*0,03 |  | 23.4215 | [21 empty] | VV | 0
SPU
Díl: | 2 | Základy a zvláštní zakládání |  |  |  | 0 |  | 0 |  | 0 |  | 0 |  | 396.8 |  | 0 |  |  |  |  | 591.24 |  |  |  |  | DIL
19 | 212752112R00 | Trativody z drenážních trubek DN od 80 do 100 mm | m | 1675.8 |  | 0 |  | 0 |  | 0 | 21 | 0 | 0.23382 | 391.84 | 0 | 0 | 827-1 | RTS 17/ II | RTS 17/ II | 0.216 | 361.97 |  |  |  |  | POL1_
|  | se zřízením štěrkopískového lože pod trubky a s jejich obsypem v průměrném celkovém množství do 0,15 m3/m v otevřeném příkopu, | [23 empty] | SPI
|  | (204+364+251+113,5+184+65,5+139,5+274,5)*1,05 |  | 1675.8 | [21 empty] | VV | 0
SPU
20 | 212971110R00 | Opláštění trativodů z geotext., do sklonu 1:2,5 | m2 | 3056.94 |  | 0 |  | 0 |  | 0 | 21 | 0 | 0.00018 | 0.55 | 0 | 0 |  | RTS 17/ II | RTS 17/ II | 0.075 | 229.27 |  |  |  |  | POL1_
|  | trativody : (204+364+251+113,5+184+65,5+139,5+274,5)*1,05*1,8 |  | 3016.44 | [21 empty] | VV | 0
|  | vsakovací jímky : 2*(1,5*0,75+1,5*2,5+0,75*2,5)*3 |  | 40.5 | [21 empty] | VV | 0
SPU
21 | 28611054R | trubka plastová drenážní PVC; ohebná; profilovaná; perforovaná po celém obvodu; DN 100,0 mm | m | 3016.44 |  | 0 |  | 0 |  | 0 | 21 | 0 | 0.00036 | 1.09 | 0 | 0 | SPCM | RTS 17/ II | RTS 17/ II | 0 | 0 |  |  |  |  | POL3_
|  | (204+364+251+113,5+184+65,5+139,5+274,5)*1,05*1,8 |  | 3016.44 | [21 empty] | VV | 0
SPU
22 | 69310211R | geomříž dvouosá; plošná hmotnost 300 g/m2; pevnost v tahu - podélně 30,0 kN/m; pevnost v tahu - příčně 30,0 kN/m; velikost oka 39 x 39 mm | m2 | 8011.363 |  | 0 |  | 0 |  | 0 | 21 | 0 | 0.0003 | 2.4 | 0 | 0 | SPCM | RTS 17/ II | RTS 17/ II | 0 | 0 |  |  |  |  | POL3_
|  | vyztužení podloží : 8011,363 |  | 8011.363 | [21 empty] | VV | 0
SPU
23 | 69366055R | geotextilie PP; funkce drenážní, separační, výztužná, filtrační; plošná hmotnost 300 g/m2; tl. při 2 kPa 3,90 mm | m2 | 3056.94 |  | 0 |  | 0 |  | 0 | 21 | 0 | 0.0003 | 0.92 | 0 | 0 | SPCM | RTS 17/ II | RTS 17/ II | 0 | 0 |  |  |  |  | POL3_
SPU
Díl: | 4 | Vodorovné konstrukce |  |  |  | 0 |  | 0 |  | 0 |  | 0 |  | 18.03 |  | 0 |  |  |  |  | 985.4 |  |  |  |  | DIL
24 | 451971112R00 | Položení vrstvy z geotextilie, uchycení sponami | m2 | 8011.363 |  | 0 |  | 0 |  | 0 | 21 | 0 | 0.00225 | 18.03 | 0 | 0 |  | RTS 17/ II | RTS 17/ II | 0.123 | 985.4 |  |  |  |  | POL1_
|  | S dodáním spon. | [23 empty] | POP
|  | vyztužení podloží : 8011,363 |  | 8011.363 | [21 empty] | VV | 0
SPU
Díl: | 5 | Komunikace |  |  |  | 0 |  | 0 |  | 0 |  | 0 |  | 5264.8 |  | 0 |  |  |  |  | 1565.98 |  |  |  |  | DIL
25 | 561301115R00 | Stabilizace podkladu hydraulickými pojivy tloušťky 300 mm | m2 | 3206.6815 |  | 0 |  | 0 |  | 0 | 21 | 0 | 0 | 0 | 0 | 0 | 822-1 | RTS 17/ II | RTS 17/ II | 0.03148 | 100.95 |  |  |  |  | POL1_
|  | Rozrušení pláně dozerem. Pokládka pojiva. Zafrézování pojiva do podkladu. Úprava pláně do požadované nivelety. Zhutnění pláně. Bez dodávky pojiva. | [23 empty] | SPI |  | Rozrušení pláně dozerem. Pokládka pojiva. Zafrézování pojiva do podkladu. Úprava pláně do požadované nivelety. Zhutnění pláně. Bez dodávky pojiva.
|  | dávkování 2 až 4 % : 6413,363*0,5 |  | 3206.6815 | [21 empty] | VV | 0
SPU
26 | 564801112R00 | Podklad ze štěrkodrti s rozprostřením a zhutněním tloušťka po zhutnění 40 mm | m2 | 1.6 |  | 0 |  | 0 |  | 0 | 21 | 0 | 0.0882 | 0.14 | 0 | 0 | 822-1 | RTS 17/ II | RTS 17/ II | 0.025 | 0.04 |  |  |  |  | POL1_
|  | žul. kostky : 1,6 |  | 1.6 | [21 empty] | VV | 0
SPU
27 | 564851111R00 | Podklad ze štěrkodrti s rozprostřením a zhutněním tloušťka po zhutnění 150 mm | m2 | 12243.693 |  | 0 |  | 0 |  | 0 | 21 | 0 | 0.33075 | 4049.6 | 0 | 0 | 822-1 | RTS 17/ II | RTS 17/ II | 0.026 | 318.34 |  |  |  |  | POL1_
|  | Podklad ŠD fr. 0/32 mm : 5300,3*1,1 |  | 5830.33 | [21 empty] | VV | 0
|  | Podklad ŠD fr. 0/63 mm : 5830,33*1,1 |  | 6413.363 | [21 empty] | VV | 0
SPU
28 | 569903311R00 | Zřízení zemních krajnic z hornin jakékoliv třídy se zhutněním | m3 | 399.5 |  | 0 |  | 0 |  | 0 | 21 | 0 | 0 | 0 | 0 | 0 | 822-1 | RTS 17/ II | RTS 17/ II | 0.96 | 383.52 |  |  |  |  | POL1_
|  | 0,5*0,25*2*1598 |  | 399.5 | [21 empty] | VV | 0
SPU
29 | 573191111R00 | Nátěr infiltrační kationaktivní emulzí v množství 1 kg/m2 | m2 | 5830.33 |  | 0 |  | 0 |  | 0 | 21 | 0 | 0.00034 | 1.98 | 0 | 0 | 822-1 | RTS 17/ II | RTS 17/ II | 0.008 | 46.64 |  |  |  |  | POL1_
|  | 5300,30*1,1 |  | 5830.33 | [21 empty] | VV | 0
SPU
30 | 573211112R00 | Postřik živičný spojovací bez posypu kamenivem z asfaltu silničního, v množství 0,2 kg/m2 | m2 | 5300.295 |  | 0 |  | 0 |  | 0 | 21 | 0 | 0.00031 | 1.64 | 0 | 0 | 822-1 | RTS 17/ II | RTS 17/ II | 0.002 | 10.6 |  |  |  |  | POL1_
|  | 5047,9*1,05 |  | 5300.295 | [21 empty] | VV | 0
SPU
31 | 577131111R00 | Beton asfaltový s rozprostřením a zhutněním v pruhu šířky do 3 m, ACO 11+, tloušťky 40 mm, plochy přes 1000 m2 | m2 | 5047.875 |  | 0 |  | 0 |  | 0 | 21 | 0 | 0.10373 | 523.62 | 0 | 0 | 822-1 | RTS 17/ II | RTS 17/ II | 0.064 | 323.06 |  |  |  |  | POL1_
|  | obrusná vrstva : 4807,5*1,05 |  | 5047.875 | [21 empty] | VV | 0
SPU
32 | 577141122R00 | Beton asfaltový s rozprostřením a zhutněním v pruhu šířky do 3 m, ACL 16+, tloušťky 50 mm, plochy přes 1000 m2 | m2 | 5300.295 |  | 0 |  | 0 |  | 0 | 21 | 0 | 0.12966 | 687.24 | 0 | 0 | 822-1 | RTS 17/ II | RTS 17/ II | 0.072 | 381.62 |  |  |  |  | POL1_
|  | podkladní vrsva ACP 16+ : 5047,9*1,05 |  | 5300.295 | [21 empty] | VV | 0
SPU
33 | 591211111R00 | Kladení dlažby z kostek drobných z kamene, do lože z kameniva těženého tloušťky 50 mm | m2 | 1.6 |  | 0 |  | 0 |  | 0 | 21 | 0 | 0.11 | 0.18 | 0 | 0 | 822-1 | RTS 17/ II | RTS 17/ II | 0.759 | 1.21 |  |  |  |  | POL1_
|  | s provedením lože do 50 mm, s vyplněním spár, s dvojím beraněním a se smetením přebytečného materiálu na krajnici | [23 empty] | SPI
|  | začátek cyklostezky : 1,6 |  | 1.6 | [21 empty] | VV | 0
SPU
34 | 58380129R | kostka dlažební materiálová skupina I/2 (žula); 10/12 cm | t | 0.4 |  | 0 |  | 0 |  | 0 | 21 | 0 | 1 | 0.4 | 0 | 0 | SPCM | RTS 17/ II | RTS 17/ II | 0 | 0 |  |  |  |  | POL3_
|  | 1,6/4 |  | 0.4 | [21 empty] | VV | 0
SPU
Díl: | 8 | Trubní vedení |  |  |  | 0 |  | 0 |  | 0 |  | 0 |  | 0.11 |  | 0 |  |  |  |  | 0 |  |  |  |  | DIL
35 | 898011911RA0 | Kabelová chránička z PVC, DN 110 mm | m | 5 |  | 0 |  | 0 |  | 0 | 21 | 0 | 0.02136 | 0.11 | 0 | 0 | AP-HSV | RTS 17/ II | RTS 17/ II | 0 | 0 |  |  |  |  | POL2_
|  | včetně obsypu chrániky pískem | [23 empty] | SPI
|  | sdělovací vedení : 5 |  | 5 | [21 empty] | VV | 0
SPU
Díl: | 91 | Doplňující práce na komunikaci |  |  |  | 0 |  | 0 |  | 0 |  | 0 |  | 8.71 |  | 0 |  |  |  |  | 2.04 |  |  |  |  | DIL
36 | 915701111R00 | Zřízení vodorovného značení z nátěrových hmot stopčar, zeber, stínů, šipek, nápisů, přechodů, dělících čar a vodících proužků | m2 | 2.625 |  | 0 |  | 0 |  | 0 | 21 | 0 | 0.00014 | 0 | 0 | 0 | 822-1 | RTS 17/ II | RTS 17/ II | 0.723 | 1.9 |  |  |  |  | POL1_
|  | tl. 2,5 až 3 mm | [23 empty] | SPI
|  | V6a : 1,5 |  | 1.5 | [21 empty] | VV | 0
|  | V1a : 6*0,125 |  | 0.75 | [21 empty] | VV | 0
|  | symbol P4 : 0,125*3 |  | 0.375 | [21 empty] | VV | 0
SPU
37 | 914111 OA0 | DOPRAV ZNAČKY ZÁKLAD VEL OCEL - DODÁVKA A MONTÁŽ | kus | 31 |  | 0 |  | 0 |  | 0 | 21 | 0 | 0.281 | 8.71 | 0 | 0 |  | RTS 17/ II | Součtová | 0.00449 | 0.14 |  |  |  |  | POL2_
|  | C8a : 1 |  | 1 | [21 empty] | VV | 0
|  | C8b : 1 |  | 1 | [21 empty] | VV | 0
|  | IS21a : 2 |  | 2 | [21 empty] | VV | 0
|  | regulační sloupky : 27 |  | 27 | [21 empty] | VV | 0
SPU
Díl: | 96 | Bourání konstrukcí |  |  |  | 0 |  | 0 |  | 0 |  | 0 |  | 0 |  | 0.16 |  |  |  |  | 1.18 |  |  |  |  | DIL
38 | 966006132R00 | Odstranění značek pro staničení nebo dopravních značek dopravních nebo orientačních s betonovými patkami | kus | 2 |  | 0 |  | 0 |  | 0 | 21 | 0 | 0 | 0 | 0.082 | 0.16 | 822-1 | RTS 17/ II | RTS 17/ II | 0.588 | 1.18 |  |  |  |  | POL1_
|  | s uložením hmot na skládku na vzdálenost do 3 m nebo s naložením na dopravní prostředek, se zásypem jam a jeho zhutněním | [23 empty] | SPI
|  | C8a : 1 |  | 1 | [21 empty] | VV | 0
|  | C8b : 1 |  | 1 | [21 empty] | VV | 0
SPU
Díl: | M46 | Zemní práce při montážích |  |  |  | 0 |  | 0 |  | 0 |  | 0 |  | 0 |  | 0 |  |  |  |  | 1.31 |  |  |  |  | DIL
39 | 460030081R00 | Řezání spáry v asfaltu nebo betonu | m | 9 |  | 0 |  | 0 |  | 0 | 21 | 0 | 0 | 0 | 0 | 0 |  | RTS 17/ II | RTS 17/ II | 0.145 | 1.31 |  |  |  |  | POL1_
SPU
Díl: | VN | Vedlejší náklady |  |  |  | 0 |  | 0 |  | 0 |  | 0 |  | 0 |  | 0 |  |  |  |  | 0 |  |  |  |  | DIL
40 | 00511 R | Geodetické práce | Soubor | 1 |  | 0 |  | 0 |  | 0 | 21 | 0 | 0 | 0 | 0 | 0 |  | RTS 17/ II | Indiv | 0 | 0 |  |  |  |  | POL99_2
SPU
41 | 005111021R | Vytyčení inženýrských sítí | Soubor | 1 |  | 0 |  | 0 |  | 0 | 21 | 0 | 0 | 0 | 0 | 0 |  | RTS 17/ II | Indiv | 0 | 0 |  |  |  |  | POL99_2
|  | Zaměření a vytýčení stávajících inženýrských sítí v místě stavby z hlediska jejich ochrany při provádění stavby. | [23 empty] | POP
SPU
42 | 005121010R | Vybudování zařízení staveniště | Soubor | 1 |  | 0 |  | 0 |  | 0 | 21 | 0 | 0 | 0 | 0 | 0 |  | RTS 17/ II | Indiv | 0 | 0 |  |  |  |  | POL99_2
|  | Náklady spojené se zřízením přípojek energií k objektům zařízení staveniště, vybudování případných měřících odběrných míst a zřízení, případná příprava území pro objekty zařízení staveniště a vlastní vybudování objektů zařízení staveniště. | [23 empty] | POP |  | Náklady spojené se zřízením přípojek energií k objektům zařízení staveniště, vybudování případných měřících odběrných míst a zřízení, případná příprava území pro objekty zařízení staveniště a vlastní vybudování objektů zařízení staveniště.
SPU
43 | 005121020R | Provoz zařízení staveniště | Soubor | 1 |  | 0 |  | 0 |  | 0 | 21 | 0 | 0 | 0 | 0 | 0 |  | RTS 17/ II | Indiv | 0 | 0 |  |  |  |  | POL99_2
|  | Náklady na vybavení objektů zařízení staveniště, ostraha staveniště, náklady na energie spotřebované dodavatelem v rámci provozu zařízení staveniště, náklady na potřebný úklid v prostorách zařízení staveniště, náklady na nutnou údržbu a opravy na objektech zařízení staveniště a na přípojkách energií. | [23 empty] | POP |  | Náklady na vybavení objektů zařízení staveniště, ostraha staveniště, náklady na energie spotřebované dodavatelem v rámci provozu zařízení staveniště, náklady na potřebný úklid v prostorách zařízení staveniště, náklady na nutnou údržbu a opravy na objektech zařízení staveniště a na přípojkách energií.
SPU
44 | 005121030R | Odstranění zařízení staveniště | Soubor | 1 |  | 0 |  | 0 |  | 0 | 21 | 0 | 0 | 0 | 0 | 0 |  | RTS 17/ II | Indiv | 0 | 0 |  |  |  |  | POL99_2
|  | Odstranění objektů zařízení staveniště včetně přípojek energií a jejich odvoz. Položka zahrnuje i náklady na úpravu povrchů po odstranění zařízení staveniště a úklid ploch, na kterých bylo zařízení staveniště provozováno. | [23 empty] | POP |  | Odstranění objektů zařízení staveniště včetně přípojek energií a jejich odvoz. Položka zahrnuje i náklady na úpravu povrchů po odstranění zařízení staveniště a úklid ploch, na kterých bylo zařízení staveniště provozováno.
SPU
Díl: | ON | Ostatní náklady |  |  |  | 0 |  | 0 |  | 0 |  | 0 |  | 0 |  | 0 |  |  |  |  | 0 |  |  |  |  | DIL
45 | 005211030R | Dočasná dopravní opatření | Soubor | 1 |  | 0 |  | 0 |  | 0 | 21 | 0 | 0 | 0 | 0 | 0 |  | RTS 17/ II | Indiv | 0 | 0 |  |  |  |  | POL99_2
|  | Náklady na vyhotovení návrhu dočasného dopravního značení, jeho projednání s dotčenými orgány a organizacemi, dodání dopravních značek a světelné signalizace, jejich rozmístění a přemísťování a jejich údržba v průběhu výstavby včetně následného odstranění po ukončení stavebních prací. | [23 empty] | POP |  | Náklady na vyhotovení návrhu dočasného dopravního značení, jeho projednání s dotčenými orgány a organizacemi, dodání dopravních značek a světelné signalizace, jejich rozmístění a přemísťování a jejich údržba v průběhu výstavby včetně následného odstranění po ukončení stavebních prací.
SPU
46 | 00523 R | Zkoušky a revize | Soubor | 1 |  | 0 |  | 0 |  | 0 | 21 | 0 | 0 | 0 | 0 | 0 |  | RTS 17/ II | Indiv | 0 | 0 |  |  |  |  | POL99_2
|  | Náklady zhotovitele, související s prováděním zkoušek a revizí předepsaných technickými normami nebo objednatelem a které jsou pro provedení díla nezbytné. | [23 empty] | POP |  | Náklady zhotovitele, související s prováděním zkoušek a revizí předepsaných technickými normami nebo objednatelem a které jsou pro provedení díla nezbytné.
SPU
47 | 005231020R | Individuální a komplexní vyzkoušení | Soubor | 1 |  | 0 |  | 0 |  | 0 | 21 | 0 | 0 | 0 | 0 | 0 |  | RTS 17/ II | Indiv | 0 | 0 |  |  |  |  | POL99_2
|  | Náklady na individuální zkoušky dodaných a smontovaných technologických zařízení včetně komplexního vyzkoušení. | [23 empty] | POP
SPU
48 | 005241010R | Dokumentace skutečného provedení | Soubor | 1 |  | 0 |  | 0 |  | 0 | 21 | 0 | 0 | 0 | 0 | 0 |  | RTS 17/ II | Indiv | 0 | 0 |  |  |  |  | POL99_8
|  | Náklady na vyhotovení dokumentace skutečného provedení stavby a její předání objednateli v požadované formě a požadovaném počtu. | [23 empty] | POP
SPU
49 | 005241020R | Geodetické zaměření skutečného provedení | Soubor | 1 |  | 0 |  | 0 |  | 0 | 21 | 0 | 0 | 0 | 0 | 0 |  | RTS 17/ II | Indiv | 0 | 0 |  |  |  |  | POL99_2
|  | Náklady na provedení skutečného zaměření stavby v rozsahu nezbytném pro zápis změny do katastru nemovitostí. | [23 empty] | POP
SPU
[24 empty] | 15 | 21
| Celkem |  |  |  |  | 0 | [17 empty] | 0 | 0 | SUM
END