## Pokyny pro vyplnění
Pokyny pro vyplnění
Ve všech listech tohoto souboru můžete měnit pouze buňky s modrým pozadím. Jedná se o tyto údaje : - údaje o firmě - jednotkové ceny položek zadané na maximálně dvě desetinná místa

## Stavba
#RTSROZP# | Soupis stavebních prací, dodávek a služeb
| Stavba: |  | 24-09.01SO-1.III | Rekosntrukce a statické zajištění ZŠ a MŠ Prušánky - SO-01 - III. ETAPA
| Zadavatel |  | Obec Prušánky |  |  |  | IČO: | 00285226
|  |  | 100 |  |  |  | DIČ: | CZ00285226
|  |  | 69621 | Prušánky
| Projektant: | [5 empty] | IČO:
DIČ:
| Zhotovitel: | [5 empty] | IČO:
DIČ:
Vypracoval:
| Rozpis ceny | [6 empty] | Celkem
HSV | HSV | [6 empty] | 0
PSV | PSV | [6 empty] | 0
MON | MON | [6 empty] | 0
VN | Vedlejší náklady | [6 empty] | 0
ON | Ostatní náklady | [6 empty] | 0
| Celkem | [6 empty] | 0
Rekapitulace daní
0 | Základ pro sníženou DPH |  |  | 12 | % | 0 |  |  | CZK
0 | Snížená DPH |  |  | 12 | % | 0 |  |  | CZK
0 | Základ pro základní DPH |  |  | 21 | % | 0 |  |  | CZK
0 | Základní DPH |  |  | 21 | % | 0 |  |  | CZK
0 | Zaokrouhlení |  |  |  |  | 0 |  |  | CZK
| Cena celkem bez DPH |  |  |  |  | 0 |  |  | CZK
0 | Cena celkem s DPH |  |  |  |  | 0 |  |  | CZK
|  | v |  |  | dne
|  |  | Za zhotovitele |  |  |  | Za objednatele
Rekapitulace dílčích částí
#CASTI>> | Číslo | Název |  |  | Základ pro sníženou DPH | Základ pro základní DPH | DPH celkem | Cena celkem | %
1 | Stavba |  |  |  | 0 | 0 | 0 | 0
2 |  | Ostatní a vedlejší náklady |  |  | 0 | 0 | 0 | 0
3 | 1 | Ostatní a vedlejší náklady |  |  | 0 | 0 | 0 | 0
2 |  | Stavební objekt |  |  |  |  | 0
2 | SO-01 | Základní škola |  |  | 0 | 0 | 0 | 0
3 | 1 | ASŘ + SKŘ |  |  | 0 | 0 | 0 | 0
3 | 5 | Silnoproud |  |  | 0 | 0 | 0 | 0
| Celkem za stavbu |  |  |  | 0 | 0 | 0 | 0 | 0
#POPS | Popis stavby: 24-09.01SO-1.III - Rekosntrukce a statické zajištění ZŠ a MŠ Prušánky - SO-01 - III. ETAPA
#POPO | Popis objektu: SO-01 - Základní škola
#POPR | Popis rozpočtu: 1 - ASŘ + SKŘ
#POPR | Popis rozpočtu: 5 - Silnoproud
#POPO | Popis objektu: VRN - Ostatní a vedlejší náklady
#POPR | Popis rozpočtu: 1 - Ostatní a vedlejší náklady
Rekapitulace dílů
| Číslo | Název |  |  | Typ dílu |  |  | Celkem | %
| 3 | Svislé a kompletní konstrukce |  |  | HSV |  |  | 0
| 61 | Úpravy povrchů vnitřní |  |  | HSV |  |  | 0
| 62 | Úpravy povrchů vnější |  |  | HSV |  |  | 0
| 64 | Výplně otvorů |  |  | HSV |  |  | 0
| 94 | Lešení a stavební výtahy |  |  | HSV |  |  | 0
| 95 | Dokončovací konstrukce na pozemních stavbách |  |  | HSV |  |  | 0
| 96 | Bourání konstrukcí |  |  | HSV |  |  | 0
| 99 | Staveništní přesun hmot |  |  | HSV |  |  | 0
| 762 | Konstrukce tesařské |  |  | PSV |  |  | 0
| 764 | Konstrukce klempířské |  |  | PSV |  |  | 0
| 786 | Zastiňující technika |  |  | PSV |  |  | 0
| M21 | Elektromontáže |  |  | MON |  |  | 0
| D96 | Přesuny suti a vybouraných hmot |  |  | PSU |  |  | 0
| VN | Vedlejší náklady |  |  | VN |  |  | 0
| ON | Ostatní náklady |  |  | ON |  |  | 0
| Cena celkem | [6 empty] | 0 | 0
Note on D11: Název
Note on I11: IČO
Note on D12: Ulice
Note on I12: DIČ
Note on D13: PSČ
Note on E13: Místo

## VzorPolozky (hidden)
Položkový rozpočet
S:
O:
R:

## VRN 1 Naklady
Soupis vedlejších a ostatních nákladů | [27 empty] | #TypZaznamu#
S: | 24-09.01SO-1.III | Rekosntrukce a statické zajištění ZŠ a MŠ Prušánky - SO-01 - III. ETAPA | [25 empty] | STA
O: | VRN | Ostatní a vedlejší náklady | [22 empty] | NAK |  |  | OBJ
R: | 1 | Ostatní a vedlejší náklady | [25 empty] | ROZ
P.č. | Číslo položky | Název položky | MJ | Množství | Cena / MJ | Celkem | Dodávka | Dodávka celk. | Montáž | Montáž celk. | DPH | Cena s DPH | Hmotnost / MJ | Hmotnost celk.(t) | Dem. hmotnost / MJ | Dem. hmotnost celk.(t) | Ceník | Cen. soustava / platnost | Cenová úroveň | Nhod / MJ | Nhod celk. | Dodavatel | Typ položky | Stav položky
Díl: | VN | Vedlejší náklady |  |  |  | 0 |  | 0 |  | 0 |  | 0 |  | 0 |  | 0 |  |  |  |  | 0 | [6 empty] | DIL
1 | 00411 R | Přípravné a průzkumné služby či práce | Soubor | 1 |  | 0 |  | 0 |  | 0 | 21 | 0 | 0 | 0 | 0 | 0 |  | RTS 24/ II | Indiv | 0 | 0 |  | VRN | Běžná |  |  |  | POL99_2
2 | 00511 R | Geodetické práce | Soubor | 1 |  | 0 |  | 0 |  | 0 | 21 | 0 | 0 | 0 | 0 | 0 |  | RTS 24/ II | Indiv | 0 | 0 |  | VRN | Běžná |  |  |  | POL99_2
3 | 005121 R | Zařízení staveniště | Soubor | 1 |  | 0 |  | 0 |  | 0 | 21 | 0 | 0 | 0 | 0 | 0 |  | RTS 24/ II | Indiv | 0 | 0 |  | VRN | Běžná |  |  |  | POL99_2
4 | 005124010R | Koordinační činnost | Soubor | 1 |  | 0 |  | 0 |  | 0 | 21 | 0 | 0 | 0 | 0 | 0 |  | RTS 24/ II | Indiv | 0 | 0 |  | VRN | Běžná |  |  |  | POL99_2
Díl: | ON | Ostatní náklady |  |  |  | 0 |  | 0 |  | 0 |  | 0 |  | 0 |  | 0 |  |  |  |  | 0 | [6 empty] | DIL
5 | 005211080R | Bezpečnostní a hygienická opatření na staveništi | Soubor | 1 |  | 0 |  | 0 |  | 0 | 21 | 0 | 0 | 0 | 0 | 0 |  | RTS 24/ II | Indiv | 0 | 0 |  | VRN | Běžná |  |  |  | POL99_2
6 | 00523 R | Zkoušky a revize | Soubor | 1 |  | 0 |  | 0 |  | 0 | 21 | 0 | 0 | 0 | 0 | 0 |  | RTS 24/ II | Indiv | 0 | 0 |  | VRN | Běžná |  |  |  | POL99_2
7 | 005241010R | Dokumentace skutečného provedení | Soubor | 1 |  | 0 |  | 0 |  | 0 | 21 | 0 | 0 | 0 | 0 | 0 |  | RTS 24/ II | Indiv | 0 | 0 |  | VRN | Běžná |  |  |  | POL99_2
[26 empty] | 12 | 21 | DPH
| Celkem |  |  |  |  | 0 | [19 empty] | 0 | 0 | SUM
END
Note on S6: Jedná se o informaci, zda se jedná o položku, která je do rozpočtu zadána z cenové soustavy RTS, nebo vlastní.
Note on T6: Jedná se o název CÚ, která je zadána u položky rozpočtu

## SO-01 1 Pol
Položkový soupis prací a dodávek | [27 empty] | #TypZaznamu#
S: | 24-09.01SO-1.III | Rekosntrukce a statické zajištění ZŠ a MŠ Prušánky - SO-01 - III. ETAPA | [25 empty] | STA
O: | SO-01 | Základní škola | [22 empty] | STA |  |  | OBJ
R: | 1 | ASŘ + SKŘ | [25 empty] | ROZ
P.č. | Číslo položky | Název položky | MJ | Množství | Cena / MJ | Celkem | Dodávka | Dodávka celk. | Montáž | Montáž celk. | DPH | Cena s DPH | Hmotnost / MJ | Hmotnost celk.(t) | Dem. hmotnost / MJ | Dem. hmotnost celk.(t) | Ceník | Cen. soustava / platnost | Cenová úroveň | Nhod / MJ | Nhod celk. | Dodavatel | Typ položky | Stav položky
Díl: | 3 | Svislé a kompletní konstrukce |  |  |  | 0 |  | 0 |  | 0 |  | 0 |  | 5.55 |  | 0 |  |  |  |  | 20.57 | [6 empty] | DIL
1 | 311271177R00 | Zdivo nosné z tvárnic porobetonových hladkých tloušťky 300 mm, charakteristická pevnost v tlaku fk = 3,93 MPa, součinitel prostupu tepla U=0,541 W/m2.K | m2 | 30.7 |  | 0 |  | 0 |  | 0 | 21 | 0 | 0.18063 | 5.55 | 0 | 0 | 801-1 | RTS 24/ II | RTS 24/ II | 0.67 | 20.57 |  | Práce | Běžná |  |  |  | POL1_
|  | atika : (18,8*2+42,6*2)*0,25 |  | 30.7 | [23 empty] | VV | 0
Díl: | 61 | Úpravy povrchů vnitřní |  |  |  | 0 |  | 0 |  | 0 |  | 0 |  | 6.83 |  | 0 |  |  |  |  | 32.63 | [6 empty] | DIL
2 | 610991111R00 | Zakrývání výplní vnitřních otvorů, předmětů apod. fólií Pe 0,05-0,2 mm | m2 | 418.29 |  | 0 |  | 0 |  | 0 | 21 | 0 | 4e-05 | 0.02 | 0 | 0 | 801-1 | RTS 24/ II | RTS 24/ II | 0.078 | 32.63 |  | Práce | Běžná |  |  |  | POL1_
|  | které se zřizují před úpravami povrchu, a obalení osazených dveřních zárubní před znečištěním při úpravách povrchu nástřikem plastických maltovin včetně pozdějšího odkrytí, | [25 empty] | SPI |  | které se zřizují před úpravami povrchu, a obalení osazených dveřních zárubní před znečištěním při úpravách povrchu nástřikem plastických maltovin včetně pozdějšího odkrytí,
|  | pohled JV : 1,2*2,1*72+0,9*0,9*24 |  | 200.88 | [23 empty] | VV | 0
|  | pohled SZ : 1,2*2,1*72+0,9*0,9*24 |  | 200.88 | [23 empty] | VV | 0
|  | pohlrd JZ : 1,9*3,0*2+1,9*2,7 |  | 16.53 | [23 empty] | VV | 0
3 | 073111102RA0 | Vnitřní ostění a nadpraží jednovrstvá vápenocementová omítka tl. 15 mm, včetně malby | m | 952.3 |  | 0 |  | 0 |  | 0 | 21 | 0 | 0.00715 | 6.81 | 0 | 0 | AP-KP | RTS 24/ II | RTS 24/ II | 0 | 0 |  | Agregovaná položka | Běžná |  |  |  | POL2_
|  | včetně rohové lišty a vnitřního začišťovacího profilu | [25 empty] | SPI
|  | 1.01,02 : 0,9*3*8+1,9+2,7*2+1,8+2,2*2 |  | 35.1 | [23 empty] | VV | 0
|  | 1.03 : 1,2*6+2,1*2*6 |  | 32.4 | [23 empty] | VV | 0
|  | 1.04 : 1,2*6+2,1*2*6 |  | 32.4 | [23 empty] | VV | 0
|  | 1.05 : 1,2*6+2,1*2*6 |  | 32.4 | [23 empty] | VV | 0
|  | 1.06 : 1,2*6+2,1*2*6 |  | 32.4 | [23 empty] | VV | 0
|  | 1.07 : 1,2*2+2,1*2*2 |  | 10.8 | [23 empty] | VV | 0
|  | 1.08 : 1,2*6+2,1*2*6 |  | 32.4 | [23 empty] | VV | 0
|  | 1.09 : 1,2*4+2,1*2*4 |  | 21.6 | [23 empty] | VV | 0
|  | 1.11 : 1,2*2+2,1*2*2 |  | 10.8 | [23 empty] | VV | 0
|  | 1.12 : 1,2*4+2,1*2*4 |  | 21.6 | [23 empty] | VV | 0
|  | 1.13 : 1,2*2+2,1*2*2 |  | 10.8 | [23 empty] | VV | 0
|  | 1.14 : 1,2*4+2,1*2*4 |  | 21.6 | [23 empty] | VV | 0
|  | 1.23 : 0,9*3*4 |  | 10.8 | [23 empty] | VV | 0
|  | 1.24 : 0,9*3*4 |  | 10.8 | [23 empty] | VV | 0
|  | 2.01,02 : 1,9*2+3,0*2*2+0,9*3*8 |  | 37.4 | [23 empty] | VV | 0
|  | 2.03 : 1,2*6+2,1*2*6 |  | 32.4 | [23 empty] | VV | 0
|  | 2.04 : 1,2*6+2,1*2*6 |  | 32.4 | [23 empty] | VV | 0
|  | 2.05 : 1,2*6+2,1*2*6 |  | 32.4 | [23 empty] | VV | 0
|  | 2.06 : 1,2*6+2,1*2*6 |  | 32.4 | [23 empty] | VV | 0
|  | 2.07 : 1,2*6+2,1*2*6 |  | 32.4 | [23 empty] | VV | 0
|  | 2.08 : 1,2*2+2,1*2*2 |  | 10.8 | [23 empty] | VV | 0
|  | 2.09 : 1,2*6+2,1*2*6 |  | 32.4 | [23 empty] | VV | 0
|  | 2.10 : 1,2*4+2,1*2*4 |  | 21.6 | [23 empty] | VV | 0
|  | 2.11 : 1,2*2+2,1*2*2 |  | 10.8 | [23 empty] | VV | 0
|  | 2.12 : 1,2*2+2,1*2*2 |  | 10.8 | [23 empty] | VV | 0
|  | 2.13 : 1,2*2+2,1*2*2 |  | 10.8 | [23 empty] | VV | 0
|  | 2.17 : 0,9*3*4 |  | 10.8 | [23 empty] | VV | 0
|  | 2.18 : 0,9*3*4 |  | 10.8 | [23 empty] | VV | 0
|  | 3.01,02 : 1,9*2+3,0*2*2+0,9*3*8 |  | 37.4 | [23 empty] | VV | 0
|  | 3.03 : 1,2*6+2,1*2*6 |  | 32.4 | [23 empty] | VV | 0
|  | 3.04 : 1,2*6+2,1*2*6 |  | 32.4 | [23 empty] | VV | 0
|  | 3.05 : 1,2*6+2,1*2*6 |  | 32.4 | [23 empty] | VV | 0
|  | 3.06 : 1,2*6+2,1*2*6 |  | 32.4 | [23 empty] | VV | 0
|  | 3.07 : 1,2*2+2,1*2*2 |  | 10.8 | [23 empty] | VV | 0
|  | 3.08 : 1,2*8+2,1*2*8 |  | 43.2 | [23 empty] | VV | 0
|  | 3.09 : 1,2*2+2,1*2*2 |  | 10.8 | [23 empty] | VV | 0
|  | 3.10 : 1,2*2+2,1*2*2 |  | 10.8 | [23 empty] | VV | 0
|  | 3.11 : 1,2*6+2,1*2*6 |  | 32.4 | [23 empty] | VV | 0
|  | 3.12 : 1,2*2+2,1*2*2 |  | 10.8 | [23 empty] | VV | 0
|  | 3.16 : 0,9*3*4 |  | 10.8 | [23 empty] | VV | 0
|  | 3.16 : 0,9*3*4 |  | 10.8 | [23 empty] | VV | 0
|  | 3.18 : 1,2*2+2,1*2*2 |  | 10.8 | [23 empty] | VV | 0
Díl: | 62 | Úpravy povrchů vnější |  |  |  | 0 |  | 0 |  | 0 |  | 0 |  | 30.38 |  | 0 |  |  |  |  | 1737.73 | [6 empty] | DIL
4 | 620991121R00 | Zakrývání výplní vnějších otvorů z postaveného lešení | m2 | 418.29 |  | 0 |  | 0 |  | 0 | 21 | 0 | 4e-05 | 0.02 | 0 | 0 | 801-1 | RTS 24/ II | RTS 24/ II | 0.078 | 32.63 |  | Práce | Běžná |  |  |  | POL1_
|  | s rámy a zárubněmi, zábradlí, předmětů oplechování apod., které se zřizují ještě před úpravami povrchu, před jejich znečištěním při úpravách povrchu nástřikem plastických (lepivých) maltovin | [25 empty] | SPI |  | s rámy a zárubněmi, zábradlí, předmětů oplechování apod., které se zřizují ještě před úpravami povrchu, před jejich znečištěním při úpravách povrchu nástřikem plastických (lepivých) maltovin
|  | pohled JV : 1,2*2,1*72+0,9*0,9*24 |  | 200.88 | [23 empty] | VV | 0
|  | pohled SZ : 1,2*2,1*72+0,9*0,9*24 |  | 200.88 | [23 empty] | VV | 0
|  | pohlrd JZ : 1,9*3,0*2+1,9*2,7 |  | 16.53 | [23 empty] | VV | 0
5 | 622319514R00 | Zateplení suterénu extrudovaným polysterenem, tloušťky 140 mm, Hmoždinka | m2 | 163.0135 |  | 0 |  | 0 |  | 0 | 21 | 0 | 0.0095 | 1.55 | 0 | 0 | 801-1 | RTS 24/ II | RTS 24/ II | 0.493 | 80.37 |  | Práce | Běžná |  |  |  | POL1_
|  | nanesení lepicího tmelu na izolační desky, nalepení desek a zajištění talířovými hmoždinkami (6 ks/m2). Bez povrchové úpravy desek. | [25 empty] | SPI |  | nanesení lepicího tmelu na izolační desky, nalepení desek a zajištění talířovými hmoždinkami (6 ks/m2). Bez povrchové úpravy desek.
|  | pohled JV : 43,0*1,55 |  | 66.65 | [23 empty] | VV | 0
|  | pohled SZ : 43,0*1,55 |  | 66.65 | [23 empty] | VV | 0
|  | pohled JZ : 19,17*1,55 |  | 29.7135 | [23 empty] | VV | 0
6 | 622319524RU1 | Zateplení soklu extrudovaným polystyrénem, tloušťky 140 mm, kontaktní nátěr a mozaiková omítka, Hmoždinka | m2 | 31.551 |  | 0 |  | 0 |  | 0 | 21 | 0 | 0.01888 | 0.6 | 0 | 0 | 801-1 | RTS 24/ II | RTS 24/ II | 1.2558 | 39.62 |  | Práce | Běžná |  |  |  | POL1_
|  | nanesení lepicího tmelu na izolační desky, nalepení desek, zajištění talířovými hmoždinkami (6 ks/m2), přebroušení desek, natažení stěrky, vtlačení výztužné tkaniny, přehlazení stěrky. Další vrstvy podle popisu položky. Včetně rohových lišt na hranách budov. | [25 empty] | SPI |  | nanesení lepicího tmelu na izolační desky, nalepení desek, zajištění talířovými hmoždinkami (6 ks/m2), přebroušení desek, natažení stěrky, vtlačení výztužné tkaniny, přehlazení stěrky. Další vrstvy podle popisu položky. Včetně rohových lišt na hranách budov.
|  | pohled JV : 43,0*0,3 |  | 12.9 | [23 empty] | VV | 0
|  | pohled SZ : 43,0*0,3 |  | 12.9 | [23 empty] | VV | 0
|  | pohled JZ : 19,17*0,3 |  | 5.751 | [23 empty] | VV | 0
7 | 622319832RT3 | Zateplení fasády , minerálními deskami s podélným vláknem, tloušťky 100 mm, kontaktní nátěr a silikonsilikátová omítka se samočisticím efektem, hlazená, zrnitost 2 mm, Stěrka lepicí | m2 | 775.3895 |  | 0 |  | 0 |  | 0 | 21 | 0 | 0.02778 | 21.54 | 0 | 0 | 801-1 | RTS 24/ II | RTS 24/ II | 1.2758 | 989.24 |  | Práce | Běžná |  |  |  | POL1_
|  | nanesení lepicího tmelu na izolační desky, nalepení desek, zajištění talířovými hmoždinkami (6 ks/m2), přebroušení desek EPS, nebo kašírování u minerálních desek, natažení stěrky, vtlačení výztužné tkaniny, přehlazení stěrky. Další vrstvy podle popisu položky. Včetně rohových lišt na hranách budov. | [25 empty] | SPI |  | nanesení lepicího tmelu na izolační desky, nalepení desek, zajištění talířovými hmoždinkami (6 ks/m2), přebroušení desek EPS, nebo kašírování u minerálních desek, natažení stěrky, vtlačení výztužné tkaniny, přehlazení stěrky. Další vrstvy podle popisu položky. Včetně rohových lišt na hranách budov.
|  | Sf1 : | [25 empty] | VV | 0
|  | pohled JV : 43,0*11,35 |  | 488.05 | [23 empty] | VV | 0
|  | -(1,2*2,1*72+0,9*0,9*24) |  | -200.88 | [23 empty] | VV | 0
|  | pohled SZ : 43,0*11,35 |  | 488.05 | [23 empty] | VV | 0
|  | -(1,2*2,1*72+0,9*0,9*24) |  | -200.88 | [23 empty] | VV | 0
|  | pohled JZ : 19,17*11,35 |  | 217.5795 | [23 empty] | VV | 0
|  | -(1,9*3,0*2+1,9*2,7) |  | -16.53 | [23 empty] | VV | 0
8 | 622319836RT3 | Zateplení fasády , minerálními deskami s podélným vláknem, tloušťky 180 mm, kontaktní nátěr a silikonsilikátová omítka se samočisticím efektem, hlazená, zrnitost 2 mm, Stěrka lepicí | m2 | 127.2557 |  | 0 |  | 0 |  | 0 | 21 | 0 | 0.03259 | 4.15 | 0 | 0 | 801-1 | RTS 24/ II | RTS 24/ II | 1.2758 | 162.35 |  | Práce | Běžná |  |  |  | POL1_
|  | nanesení lepicího tmelu na izolační desky, nalepení desek, zajištění talířovými hmoždinkami (6 ks/m2), přebroušení desek EPS, nebo kašírování u minerálních desek, natažení stěrky, vtlačení výztužné tkaniny, přehlazení stěrky. Další vrstvy podle popisu položky. Včetně rohových lišt na hranách budov. | [25 empty] | SPI |  | nanesení lepicího tmelu na izolační desky, nalepení desek, zajištění talířovými hmoždinkami (6 ks/m2), přebroušení desek EPS, nebo kašírování u minerálních desek, natažení stěrky, vtlačení výztužné tkaniny, přehlazení stěrky. Další vrstvy podle popisu položky. Včetně rohových lišt na hranách budov.
|  | Sf4 : | [25 empty] | VV | 0
|  | pohled JV : 43,0*(0,455*2+0,3) |  | 52.03 | [23 empty] | VV | 0
|  | pohled SZ : 43,0*(0,455*2+0,3) |  | 52.03 | [23 empty] | VV | 0
|  | pohled JZ : 19,17*(0,455*2+0,3) |  | 23.1957 | [23 empty] | VV | 0
9 | 622319850RT3 | Povrchová úprava ostění zateplovacího systému z minerální vlny, kontaktní nátěr a silikonsilikátová omítka se samočisticím efektem, Stěrka lepicí | m2 | 186.06 |  | 0 |  | 0 |  | 0 | 21 | 0 | 0.01369 | 2.55 | 0 | 0 | 801-1 | RTS 24/ II | RTS 24/ II | 2.33 | 433.52 |  | Práce | Běžná |  |  |  | POL1_
|  | okenní a rohové lišty, výztužná stěrka. Povrchová úprava dle popisu položky. | [25 empty] | SPI
|  | pohled JV : (1,2*72+2,1*2*72+0,9*3*24)*0,2 |  | 90.72 | [23 empty] | VV | 0
|  | pohled SZ : (1,2*72+2,1*2*72+0,9*3*24)*0,2 |  | 90.72 | [23 empty] | VV | 0
|  | pohlrd JZ : (1,9*2+3,0*2*2+1,9+2,7*2)*0,2 |  | 4.62 | [23 empty] | VV | 0
10 | 622391221R00 | Příplatek za zdvojení kontaktního zateplovacího systému, celková tloušťka 180 mm, s dodávkou hmoždinek pro izolant z polysternových nebo minerálních desek, Hmoždinka | m2 | 775.3895 |  | 0 |  | 0 |  | 0 | 21 | 0 | 0 | 0 | 0 | 0 | 801-1 | RTS 24/ II | RTS 24/ II | 0 | 0 |  | Práce | Běžná |  |  |  | POL1_
|  | Odkaz na mn. položky pořadí 7 : 775,38950 |  | 775.3895 | [23 empty] | VV | 5
11 | 622391881R00 | Příplatek za lepení izolantu bitumenovým lepidlem (na bitumenový podklad), , | m2 | 194.5645 |  | 0 |  | 0 |  | 0 | 21 | 0 | -0.00015 | -0.03 | 0 | 0 | 801-1 | RTS 24/ II | RTS 24/ II | 0 | 0 |  | Práce | Běžná |  |  |  | POL1_
|  | Odkaz na mn. položky pořadí 5 : 163,01350 |  | 163.0135 | [23 empty] | VV | 5
|  | Odkaz na mn. položky pořadí 6 : 31,55100 |  | 31.551 | [23 empty] | VV | 5
Díl: | 64 | Výplně otvorů |  |  |  | 0 |  | 0 |  | 0 |  | 0 |  | 1.37 |  | 0 |  |  |  |  | 94.35 | [6 empty] | DIL
12 | 648991113RT3 | Osazení parapetních desek z plastických hmot Dodávka a osazení parapetních desek z plastických hmot šířky 300 mm | m | 222 |  | 0 |  | 0 |  | 0 | 21 | 0 | 0.00616 | 1.37 | 0 | 0 | 801-1 | RTS 24/ II | RTS 24/ II | 0.425 | 94.35 |  | Práce | Běžná |  |  |  | POL1_
|  | a poloplastických hmot na montážní pěnu, zapravení omítky pod parapetem, těsnění spáry mezi parapetem a rámem okna, dodávka silikonu. | [25 empty] | SPI |  | a poloplastických hmot na montážní pěnu, zapravení omítky pod parapetem, těsnění spáry mezi parapetem a rámem okna, dodávka silikonu.
|  | O01 : 144*1,2 |  | 172.8 | [23 empty] | VV | 0
|  | O02 : 48*0,9 |  | 43.2 | [23 empty] | VV | 0
|  | O08 : 2*1,5*2 |  | 6 | [23 empty] | VV | 0
13 | D01 | Plastové exteriérové dveře s nadsvětlíkem, 2kř., otočné, proskl., 1900x2700 mm - D+M | kus | 1 |  | 0 |  | 0 |  | 0 | 21 | 0 | 0 | 0 | 0 | 0 |  | Vlastní | Indiv | 0 | 0 |  | Práce | Běžná |  |  |  | POL1_
14 | D02 | Plastové exteriérové dveře s nadsvětlíkem, 2kř., otočné, proskl., 1900x3000 mm - D+M | kus | 2 |  | 0 |  | 0 |  | 0 | 21 | 0 | 0 | 0 | 0 | 0 |  | Vlastní | Indiv | 0 | 0 |  | Práce | Běžná |  |  |  | POL1_
15 | O01 | Plastové okno, 2kř., tep.iz.trojsklo, 1200x2100 mm - D+M, bližší specifikace viz. PD | kus | 144 |  | 0 |  | 0 |  | 0 | 21 | 0 | 0 | 0 | 0 | 0 |  | Vlastní | Indiv | 0 | 0 |  | Práce | Běžná |  |  |  | POL1_
16 | O02 | Plastové okno, 1kř., tep.iz.trojsklo, 900x900 mm - D+M, bližší specifikace viz. PD | kus | 48 |  | 0 |  | 0 |  | 0 | 21 | 0 | 0 | 0 | 0 | 0 |  | Vlastní | Indiv | 0 | 0 |  | Práce | Běžná |  |  |  | POL1_
17 | O08 | Plastové okno, fix, bezp.iz.trojsklo, 1500x600 mm - D+M, bližší specifikace viz. PD | kus | 2 |  | 0 |  | 0 |  | 0 | 21 | 0 | 0 | 0 | 0 | 0 |  | Vlastní | Indiv | 0 | 0 |  | Práce | Běžná |  |  |  | POL1_
Díl: | 94 | Lešení a stavební výtahy |  |  |  | 0 |  | 0 |  | 0 |  | 0 |  | 33.48 |  | 0 |  |  |  |  | 319.23 | [6 empty] | DIL
18 | 941941032R00 | Montáž lešení lehkého pracovního řadového s podlahami šířky od 0,80 do 1,00 m, výšky přes 10 do 30 m | m2 | 1334.04 |  | 0 |  | 0 |  | 0 | 21 | 0 | 0.01838 | 24.52 | 0 | 0 | 800-3 | RTS 24/ II | RTS 24/ II | 0.107 | 142.74 |  | Práce | Běžná |  |  |  | POL1_
|  | včetně kotvení | [25 empty] | SPI
|  | pohled JV : 45,0*12,0 |  | 540 | [23 empty] | VV | 0
|  | pohled SZ : 45,0*12,0 |  | 540 | [23 empty] | VV | 0
|  | pohled JZ : 21,17*12,0 |  | 254.04 | [23 empty] | VV | 0
19 | 941941192R00 | Montáž lešení lehkého pracovního řadového s podlahami příplatek za každý další i započatý měsíc použití lešení šířky šířky od 0,80 do 1,00 m a výšky přes 10 do 30 m | m2 | 5336.16 |  | 0 |  | 0 |  | 0 | 21 | 0 | 0.00153 | 8.16 | 0 | 0 | 800-3 | RTS 24/ II | RTS 24/ II | 0.006 | 32.02 |  | Práce | Běžná |  |  |  | POL1_
|  | včetně kotvení | [25 empty] | SPI
|  | Odkaz na mn. položky pořadí 18 : 1334,04000*4 |  | 5336.16 | [23 empty] | VV | 5
20 | 941941832R00 | Demontáž lešení lehkého řadového s podlahami šířky od 0,8 do 1 m, výšky přes 10 do 30 m | m2 | 1334.04 |  | 0 |  | 0 |  | 0 | 21 | 0 | 0 | 0 | 0 | 0 | 800-3 | RTS 24/ II | RTS 24/ II | 0.06 | 80.04 |  | Práce | Běžná |  |  |  | POL1_
|  | Odkaz na mn. položky pořadí 18 : 1334,04000 |  | 1334.04 | [23 empty] | VV | 5
21 | 944944011R00 | Montáž ochranné sítě z umělých vláken | m2 | 1334.04 |  | 0 |  | 0 |  | 0 | 21 | 0 | 0 | 0 | 0 | 0 | 800-3 | RTS 24/ II | RTS 24/ II | 0.0303 | 40.42 |  | Práce | Běžná |  |  |  | POL1_
|  | Odkaz na mn. položky pořadí 18 : 1334,04000 |  | 1334.04 | [23 empty] | VV | 5
22 | 944944031R00 | Montáž ochranné sítě příplatek k ceně za každý další i započatý měsíc použití ochranných sítí z umělých vláken | m2 | 5336.16 |  | 0 |  | 0 |  | 0 | 21 | 0 | 0.00015 | 0.8 | 0 | 0 | 800-3 | RTS 24/ II | RTS 24/ II | 0 | 0 |  | Práce | Běžná |  |  |  | POL1_
|  | Odkaz na mn. položky pořadí 21 : 1334,04000*4 |  | 5336.16 | [23 empty] | VV | 5
23 | 944944081R00 | Demontáž ochranné sítě z umělých vláken | m2 | 1334.04 |  | 0 |  | 0 |  | 0 | 21 | 0 | 0 | 0 | 0 | 0 | 800-3 | RTS 24/ II | RTS 24/ II | 0.018 | 24.01 |  | Práce | Běžná |  |  |  | POL1_
|  | Odkaz na mn. položky pořadí 21 : 1334,04000 |  | 1334.04 | [23 empty] | VV | 5
Díl: | 95 | Dokončovací konstrukce na pozemních stavbách |  |  |  | 0 |  | 0 |  | 0 |  | 0 |  | 0 |  | 0 |  |  |  |  | 0 | [6 empty] | DIL
24 | a | Ptačí budka pro poštolky, 370x350x460 mm - D+M, bližší specifikace viz. PD | kus | 2 |  | 0 |  | 0 |  | 0 | 21 | 0 | 0 | 0 | 0 | 0 |  | Vlastní | Indiv | 0 | 0 |  | Práce | Běžná |  |  |  | POL1_
25 | b | Ptačí budka pro vrabce, 430x245x200 mm - D+M, bližší specifikace viz. PD | kus | 3 |  | 0 |  | 0 |  | 0 | 21 | 0 | 0 | 0 | 0 | 0 |  | Vlastní | Indiv | 0 | 0 |  | Práce | Běžná |  |  |  | POL1_
26 | c | Ptačí budka pro jiřičky, 460x110x140 mm - D+M, bližší specifikace viz. PD | kus | 2 |  | 0 |  | 0 |  | 0 | 21 | 0 | 0 | 0 | 0 | 0 |  | Vlastní | Indiv | 0 | 0 |  | Práce | Běžná |  |  |  | POL1_
27 | SD1 | Vchodová stříška černá, 2000x950 mm - D+M, bližší specifikace viz. PD | kus | 3 |  | 0 |  | 0 |  | 0 | 21 | 0 | 0 | 0 | 0 | 0 |  | Vlastní | Indiv | 0 | 0 |  | Práce | Běžná |  |  |  | POL1_
28 | 202 R1 | Zednické výpomoci pro řemesla | soubor | 1 |  | 0 |  | 0 |  | 0 | 21 | 0 | 0 | 0 | 0 | 0 |  | Vlastní | Indiv | 0.0048 | 0 |  | VRN | Běžná |  |  |  | POL99_3
Díl: | 96 | Bourání konstrukcí |  |  |  | 0 |  | 0 |  | 0 |  | 0 |  | 0.45 |  | 26.04 |  |  |  |  | 286.65 | [6 empty] | DIL
29 | 968083001R00 | Vybourání plastových výplní otvorů oken, do 1 m2 | m2 | 38.88 |  | 0 |  | 0 |  | 0 | 21 | 0 | 0.00219 | 0.09 | 0.01 | 0.39 | 801-3 | RTS 24/ II | RTS 24/ II | 0.52 | 20.22 |  | Práce | Běžná |  |  |  | POL1_
|  | viz. legenda, výkres pohledy : 0,9*0,9*48 |  | 38.88 | [23 empty] | VV | 0
30 | 968083003R00 | Vybourání plastových výplní otvorů oken, do 4 m2 | m2 | 362.88 |  | 0 |  | 0 |  | 0 | 21 | 0 | 0.00092 | 0.33 | 0.04 | 14.52 | 801-3 | RTS 24/ II | RTS 24/ II | 0.373 | 135.35 |  | Práce | Běžná |  |  |  | POL1_
|  | viz. legenda, výkres pohledy : 1,2*2,1*112+1,2*2,1*32 |  | 362.88 | [23 empty] | VV | 0
31 | 968083004R00 | Vybourání plastových výplní otvorů oken, nad 4 m2 | m2 | 20.16 |  | 0 |  | 0 |  | 0 | 21 | 0 | 0.00082 | 0.02 | 0.055 | 1.11 | 801-3 | RTS 24/ II | RTS 24/ II | 0.32 | 6.45 |  | Práce | Běžná |  |  |  | POL1_
|  | viz. legenda, výkres pohledy : 2,4*2,1*4 |  | 20.16 | [23 empty] | VV | 0
32 | 968083012R00 | Vybourání plastových výplní otvorů prosklených dveří, nad 2 m2 | m2 | 5.4 |  | 0 |  | 0 |  | 0 | 21 | 0 | 0.001 | 0.01 | 0.0412 | 0.22 | 801-3 | RTS 24/ II | RTS 24/ II | 0.498 | 2.69 |  | Práce | Běžná |  |  |  | POL1_
|  | viz. legenda, výkres pohledy : 1,8*3,0 |  | 5.4 | [23 empty] | VV | 0
33 | 968095001R00 | Vybourání vnitřních parapetů dřevěných, šířky do 25 cm, | m | 225.6 |  | 0 |  | 0 |  | 0 | 21 | 0 | 0 | 0 | 0.01113 | 2.51 | 801-3 | RTS 24/ II | RTS 24/ II | 0.083 | 18.72 |  | Práce | Běžná |  |  |  | POL1_
|  | 0,9*48+1,2*112+1,2*32+2,4*4 |  | 225.6 | [23 empty] | VV | 0
34 | 971033641R00 | Vybourání otvorů ve zdivu cihelném z jakýchkoliv cihel pálených na jakoukoliv maltu vápenou nebo vápenocementovou, plochy do 4 m2, tloušťky do 300 mm | m3 | 2.592 |  | 0 |  | 0 |  | 0 | 21 | 0 | 0.00182 | 0 | 1.8 | 4.67 | 801-3 | RTS 24/ II | RTS 24/ II | 3.196 | 8.28 |  | Práce | Běžná |  |  |  | POL1_
|  | základovém nebo nadzákladovém, | [25 empty] | SPI
|  | vybourání parapetu chodba : | [25 empty] | VV | 0
|  | 2.np : 2,4*0,9*0,3*2 |  | 1.296 | [23 empty] | VV | 0
|  | 3.np : 2,4*0,9*0,3*2 |  | 1.296 | [23 empty] | VV | 0
35 | 978041108R00 | Odstranění kontaktního zateplovacího systému z fasádního polystyrenu EPS F, tloušťky 80 mm, s omítkou | m2 | 78.6425 |  | 0 |  | 0 |  | 0 | 21 | 0 | 0 | 0 | 0.01256 | 0.99 | 801-3 | RTS 24/ II | RTS 24/ II | 0.241 | 18.95 |  | Práce | Běžná |  |  |  | POL1_
|  | vybourání parapetu chodba : | [25 empty] | VV | 0
|  | 2.np : 2,4*0,9 |  | 2.16 | [23 empty] | VV | 0
|  | 3.np : 2,4*0,9 |  | 2.16 | [23 empty] | VV | 0
|  | SV pohled : 12,985*6,5-2,4*2,1*2 |  | 74.3225 | [23 empty] | VV | 0
36 | 978041112R00 | Odstranění kontaktního zateplovacího systému z fasádního polystyrenu EPS F, tloušťky 120 mm, s omítkou | m2 | 74.652 |  | 0 |  | 0 |  | 0 | 21 | 0 | 0 | 0 | 0.01329 | 0.99 | 801-3 | RTS 24/ II | RTS 24/ II | 0.391 | 29.19 |  | Práce | Běžná |  |  |  | POL1_
|  | římsa atiky : (43,01*2+19,2*2)*0,6 |  | 74.652 | [23 empty] | VV | 0
37 | 728415812R00 | Demontáž větrací nebo ventilační mřížky do průřezu 0,1 m2 | kus | 27 |  | 0 |  | 0 |  | 0 | 21 | 0 | 0 | 0 | 0.002 | 0.05 | 800-728 | RTS 24/ II | RTS 24/ II | 0.4875 | 13.16 |  | Práce | Běžná |  |  |  | POL1_
|  | pohled JV : 24 |  | 24 | [23 empty] | VV | 0
|  | pohled JZ : 3 |  | 3 | [23 empty] | VV | 0
38 | 764410850R00 | Demontáž oplechování parapetů rš od 100 do 330 mm | m | 225.6 |  | 0 |  | 0 |  | 0 | 21 | 0 | 0 | 0 | 0.00135 | 0.3 | 800-764 | RTS 24/ II | RTS 24/ II | 0.092 | 20.76 |  | Práce | Běžná |  |  |  | POL1_
|  | viz. legenda, výkres pohledy : 0,9*48 |  | 43.2 | [23 empty] | VV | 0
|  | viz. legenda, výkres pohledy : 1,2*112+1,2*32 |  | 172.8 | [23 empty] | VV | 0
|  | viz. legenda, výkres pohledy : 2,4*4 |  | 9.6 | [23 empty] | VV | 0
39 | 764430840R00 | Demontáž oplechování zdí a nadezdívek rš od 330 do 500 mm | m | 124.42 |  | 0 |  | 0 |  | 0 | 21 | 0 | 0 | 0 | 0.0023 | 0.29 | 800-764 | RTS 24/ II | RTS 24/ II | 0.1035 | 12.88 |  | Práce | Běžná |  |  |  | POL1_
|  | atika : (43,01*2+19,2*2) |  | 124.42 | [23 empty] | VV | 0
Díl: | 99 | Staveništní přesun hmot |  |  |  | 0 |  | 0 |  | 0 |  | 0 |  | 0 |  | 0 |  |  |  |  | 134.76 | [6 empty] | DIL
40 | 999281108R00 | Přesun hmot pro opravy a údržbu objektů pro opravy a údržbu dosavadních objektů včetně vnějších plášťů výšky do 12 m, | t | 71.2262 |  | 0 |  | 0 |  | 0 | 21 | 0 | 0 | 0 | 0 | 0 | 801-4 | RTS 24/ II | RTS 24/ II | 1.892 | 134.76 |  | Přesun hmot | Běžná |  |  |  | POL7_
|  | oborů 801, 803, 811 a 812 | [25 empty] | SPI
Díl: | 762 | Konstrukce tesařské |  |  |  | 0 |  | 0 |  | 0 |  | 0 |  | 1.54 |  | 0 |  |  |  |  | 45.9 | [6 empty] | DIL
41 | 762441113R00 | Obložení atiky montáž z dřevoštěpkových desek, 1 vrstva, připevnění hmoždinkami a šrouby | m2 | 89.08 |  | 0 |  | 0 |  | 0 | 21 | 0 | 2e-05 | 0 | 0 | 0 | 800-762 | RTS 24/ II | RTS 24/ II | 0.485 | 43.2 |  | Práce | Běžná |  |  |  | POL1_
|  | 6,0+83,08 |  | 89.08 | [23 empty] | VV | 0
42 | 762495000R00 | Spojovací a ochranné prostředky hřebíky, vruty | m2 | 89.08 |  | 0 |  | 0 |  | 0 | 21 | 0 | 0.00024 | 0.02 | 0 | 0 | 800-762 | RTS 24/ II | RTS 24/ II | 0 | 0 |  | Práce | Běžná |  |  |  | POL1_
|  | Odkaz na mn. položky pořadí 41 : 89,08000 |  | 89.08 | [23 empty] | VV | 5
43 | 60726146R | Deska z plochých třísek (OSB) typ: 4; tl = 25,0 mm; povrch: nebroušený; hrana: P + D | m2 | 97.988 |  | 0 |  | 0 |  | 0 | 21 | 0 | 0.0155 | 1.52 | 0 | 0 | SPCM | RTS 24/ II | RTS 24/ II | 0 | 0 |  | Specifikace | Běžná |  |  |  | POL3_
|  | Odkaz na mn. položky pořadí 41 : 89,08000*1,1 |  | 97.988 | [23 empty] | VV | 5
44 | 998762102R00 | Přesun hmot pro konstrukce tesařské v objektech výšky do 12 m | t | 1.542 |  | 0 |  | 0 |  | 0 | 21 | 0 | 0 | 0 | 0 | 0 | 800-762 | RTS 24/ II | RTS 24/ II | 1.751 | 2.7 |  | Přesun hmot | Běžná |  |  |  | POL7_
|  | 50 m vodorovně | [25 empty] | SPI
Díl: | 764 | Konstrukce klempířské |  |  |  | 0 |  | 0 |  | 0 |  | 0 |  | 1.04 |  | 0 |  |  |  |  | 129.67 | [6 empty] | DIL
45 | 764817125R00 | Oplechování zdí (atik), z lakovaného pozinkovaného plechu, rš 250 mm, dodávka a montáž | m | 105 |  | 0 |  | 0 |  | 0 | 21 | 0 | 0.00252 | 0.26 | 0 | 0 | 800-764 | RTS 24/ II | RTS 24/ II | 0.307 | 32.24 |  | Práce | Běžná |  |  |  | POL1_
|  | včetně zhotovení rohů, spojů a dilatací | [25 empty] | SPI
|  | K02 : 105,0 |  | 105 | [23 empty] | VV | 0
46 | 764817133R00 | Oplechování zdí (atik), z lakovaného pozinkovaného plechu, rš 330 mm, dodávka a montáž | m | 13 |  | 0 |  | 0 |  | 0 | 21 | 0 | 0.00144 | 0.02 | 0 | 0 | 800-764 | RTS 24/ II | RTS 24/ II | 0.34 | 4.42 |  | Práce | Běžná |  |  |  | POL1_
|  | včetně zhotovení rohů, spojů a dilatací | [25 empty] | SPI
|  | K03 : 13,0 |  | 13 | [23 empty] | VV | 0
47 | 764817175R00 | Oplechování zdí (atik), z lakovaného pozinkovaného plechu, rš 750 mm, dodávka a montáž | m | 46.7 |  | 0 |  | 0 |  | 0 | 21 | 0 | 0.00795 | 0.37 | 0 | 0 | 800-764 | RTS 24/ II | RTS 24/ II | 0.58875 | 27.49 |  | Práce | Běžná |  |  |  | POL1_
|  | včetně zhotovení rohů, spojů a dilatací | [25 empty] | SPI
|  | K01 : 46,7 |  | 46.7 | [23 empty] | VV | 0
48 | 764816124R00 | Oplechování parapetů z lakovaného pozinkovaného plechu, rš 240 mm, dodávka a montáž, včetně rohů, lepené lepidlem | m | 216 |  | 0 |  | 0 |  | 0 | 21 | 0 | 0.00181 | 0.39 | 0 | 0 | 800-764 | RTS 24/ II | RTS 24/ II | 0.28 | 60.48 |  | Práce | Běžná |  |  |  | POL1_
|  | včetně rohů | [25 empty] | SPI
|  | O01 : 144*1,2 |  | 172.8 | [23 empty] | VV | 0
|  | O02 : 48*0,9 |  | 43.2 | [23 empty] | VV | 0
49 | 998764102R00 | Přesun hmot pro konstrukce klempířské v objektech výšky do 12 m | t | 1.0455 |  | 0 |  | 0 |  | 0 | 21 | 0 | 0 | 0 | 0 | 0 | 800-764 | RTS 24/ II | RTS 24/ II | 4.82 | 5.04 |  | Přesun hmot | Běžná |  |  |  | POL7_
|  | 50 m vodorovně | [25 empty] | SPI
Díl: | 786 | Zastiňující technika |  |  |  | 0 |  | 0 |  | 0 |  | 0 |  | 0 |  | 0.51 |  |  |  |  | 20.28 | [6 empty] | DIL
50 | 786611811Rtx | Demontáž předokenních rolet s viditelným boxem, pro další použití | kus | 32 |  | 0 |  | 0 |  | 0 | 21 | 0 | 0 | 0 | 0.016 | 0.51 |  | Vlastní | Indiv | 0.6339 | 20.28 |  | Práce | Běžná |  |  |  | POL1_
|  | viz. legenda, výkres pohledy : 32 |  | 32 | [23 empty] | VV | 0
51 | VŽ2 | Venkovní žaluzie hliníkové, el. pohon, 1200x2100 mm - D+M, bližší specifikace viz. PD | kus | 24 |  | 0 |  | 0 |  | 0 | 21 | 0 | 0 | 0 | 0 | 0 |  | Vlastní | Indiv | 0 | 0 |  | Práce | Běžná |  |  |  | POL1_
52 | VŽ2M | Venkovní žaluzie hliníkové, el. pohon, 1200x2100 mm - montáž stávající žaluzie, bližší specifikace viz. PD | kus | 32 |  | 0 |  | 0 |  | 0 | 21 | 0 | 0 | 0 | 0 | 0 |  | Vlastní | Indiv | 0 | 0 |  | Práce | Běžná |  |  |  | POL1_
Díl: | D96 | Přesuny suti a vybouraných hmot |  |  |  | 0 |  | 0 |  | 0 |  | 0 |  | 0 |  | 0 |  |  |  |  | 102.43 | [6 empty] | DIL
53 | 979990141R00 | Poplatek za uložení, polystyren+omítka, , skupina 17 06 04 z Katalogu odpadů | t | 1.9799 |  | 0 |  | 0 |  | 0 | 21 | 0 | 0 | 0 | 0 | 0 | 801-3 | RTS 24/ II | RTS 24/ II | 0 | 0 |  | Práce | Běžná |  |  |  | POL1_
|  | Odkaz na dem. hmot. položky pořadí 35 : 0,98775 |  | 0.98775 | [23 empty] | VV | 7
|  | Odkaz na dem. hmot. položky pořadí 36 : 0,99213 |  | 0.99213 | [23 empty] | VV | 7
54 | 979990161R00 | Poplatek za uložení, dřevo, , skupina 17 02 01 z Katalogu odpadů | t | 2.5109 |  | 0 |  | 0 |  | 0 | 21 | 0 | 0 | 0 | 0 | 0 | 801-3 | RTS 24/ II | RTS 24/ II | 0 | 0 |  | Práce | Běžná |  |  |  | POL1_
|  | Odkaz na dem. hmot. položky pořadí 33 : 2,51093 |  | 2.5109 | [23 empty] | VV | 7
55 | 979990163R00 | Poplatek za uložení, plast+sklo, , skupina 17 09 04 z Katalogu odpadů | t | 16.2353 |  | 0 |  | 0 |  | 0 | 21 | 0 | 0 | 0 | 0 | 0 | 801-3 | RTS 24/ II | RTS 24/ II | 0 | 0 |  | Práce | Běžná |  |  |  | POL1_
|  | Odkaz na dem. hmot. položky pořadí 29 : 0,38880 |  | 0.3888 | [23 empty] | VV | 7
|  | Odkaz na dem. hmot. položky pořadí 30 : 14,51520 |  | 14.5152 | [23 empty] | VV | 7
|  | Odkaz na dem. hmot. položky pořadí 31 : 1,10880 |  | 1.1088 | [23 empty] | VV | 7
|  | Odkaz na dem. hmot. položky pořadí 32 : 0,22248 |  | 0.22248 | [23 empty] | VV | 7
56 | 979999997R00 | Poplatek za recyklaci, směsi suti betonu, cihel, tašek a keramiky, kusovost do 1600 cm2, skupina 17 01 07 z Katalogu odpadů | t | 4.7196 |  | 0 |  | 0 |  | 0 | 21 | 0 | 0 | 0 | 0 | 0 | 801-3 | RTS 24/ II | RTS 24/ II | 0 | 0 |  | Práce | Běžná |  |  |  | POL1_
|  | Odkaz na dem. hmot. položky pořadí 34 : 4,66560 |  | 4.6656 | [23 empty] | VV | 7
|  | Odkaz na dem. hmot. položky pořadí 37 : 0,05400 |  | 0.054 | [23 empty] | VV | 7
57 | 979011111R00 | Svislá doprava suti a vybouraných hmot za prvé podlaží nad nebo pod základním podlažím | t | 26.5484 |  | 0 |  | 0 |  | 0 | 21 | 0 | 0 | 0 | 0 | 0 | 801-3 | RTS 24/ II | RTS 24/ II | 0.933 | 24.77 |  | Přesun suti | Běžná |  |  |  | POL8_
58 | 979011121R00 | Svislá doprava suti a vybouraných hmot příplatek za každé další podlaží | t | 26.5484 |  | 0 |  | 0 |  | 0 | 21 | 0 | 0 | 0 | 0 | 0 | 801-3 | RTS 24/ II | RTS 24/ II | 0.653 | 17.34 |  | Přesun suti | Běžná |  |  |  | POL8_
59 | 979081111R00 | Odvoz suti a vybouraných hmot na skládku do 1 km | t | 26.5484 |  | 0 |  | 0 |  | 0 | 21 | 0 | 0 | 0 | 0 | 0 | 801-3 | RTS 24/ II | RTS 24/ II | 0.49 | 13.01 |  | Přesun suti | Běžná |  |  |  | POL8_
60 | 979081121R00 | Odvoz suti a vybouraných hmot na skládku příplatek za každý další 1 km | t | 504.4198 |  | 0 |  | 0 |  | 0 | 21 | 0 | 0 | 0 | 0 | 0 | 801-3 | RTS 24/ II | RTS 24/ II | 0 | 0 |  | Přesun suti | Běžná |  |  |  | POL8_
61 | 979082111R00 | Vnitrostaveništní doprava suti a vybouraných hmot do 10 m | t | 26.5484 |  | 0 |  | 0 |  | 0 | 21 | 0 | 0 | 0 | 0 | 0 | 801-3 | RTS 24/ II | RTS 24/ II | 0.942 | 25.01 |  | Přesun suti | Běžná |  |  |  | POL8_
62 | 979082121R00 | Vnitrostaveništní doprava suti a vybouraných hmot příplatek k ceně za každých dalších 5 m | t | 212.3873 |  | 0 |  | 0 |  | 0 | 21 | 0 | 0 | 0 | 0 | 0 | 801-3 | RTS 24/ II | RTS 24/ II | 0.105 | 22.3 |  | Přesun suti | Běžná |  |  |  | POL8_
[26 empty] | 12 | 21 | DPH
| Celkem |  |  |  |  | 0 | [19 empty] | 0 | 0 | SUM
END
Note on S6: Jedná se o informaci, zda se jedná o položku, která je do rozpočtu zadána z cenové soustavy RTS, nebo vlastní.
Note on T6: Jedná se o název CÚ, která je zadána u položky rozpočtu

## SO-01 5 Pol
Položkový soupis prací a dodávek | [27 empty] | #TypZaznamu#
S: | 24-09.01SO-1.III | Rekosntrukce a statické zajištění ZŠ a MŠ Prušánky - SO-01 - III. ETAPA | [25 empty] | STA
O: | SO-01 | Základní škola | [22 empty] | STA |  |  | OBJ
R: | 5 | Silnoproud | [25 empty] | ROZ
P.č. | Číslo položky | Název položky | MJ | Množství | Cena / MJ | Celkem | Dodávka | Dodávka celk. | Montáž | Montáž celk. | DPH | Cena s DPH | Hmotnost / MJ | Hmotnost celk.(t) | Dem. hmotnost / MJ | Dem. hmotnost celk.(t) | Ceník | Cen. soustava / platnost | Cenová úroveň | Nhod / MJ | Nhod celk. | Dodavatel | Typ položky | Stav položky
Díl: | M21 | Elektromontáže |  |  |  | 0 |  | 0 |  | 0 |  | 0 |  | 0.3 |  | 0 |  |  |  |  | 229.07 | [6 empty] | DIL
1 | 211010002RT2 | Osazení hmoždinky do cihlového zdiva, HM 8, včetně dodávky hmoždinky | kus | 50 |  | 0 |  | 0 |  | 0 | 21 | 0 | 0 | 0 | 0 | 0 |  | Vlastní | Indiv | 0.06 | 3 |  | Práce | Běžná |  |  |  | POL1_0
2 | 210220101RU2 | Vodiče svodové FeZn D do 10,Al 10,Cu 8 +podpěry, včetně dodávky drátu AlMgSi T/4 8 mm | m | 240 |  | 0 |  | 0 |  | 0 | 21 | 0 | 0.00014 | 0.03 | 0 | 0 |  | Vlastní | Indiv | 0.49717 | 119.32 |  | Práce | Běžná |  |  |  | POL1_0
3 | 210220002RT2 | Vedení uzemňovací na povrchu FeZn D 10 mm, včetně drátu FeZn 10 mm | m | 33 |  | 0 |  | 0 |  | 0 | 21 | 0 | 0.00105 | 0.03 | 0 | 0 |  | Vlastní | Indiv | 0.17917 | 5.91 |  | Práce | Běžná |  |  |  | POL1_0
4 | 210220301RT2 | Svorka hromosvodová do 2 šroubů /SS, SZ, SO/, včetně dodávky svorky SS | kus | 90 |  | 0 |  | 0 |  | 0 | 21 | 0 | 0.00011 | 0.01 | 0 | 0 |  | Vlastní | Indiv | 0.244 | 21.96 |  | Práce | Běžná |  |  |  | POL1_0
5 | 210220301RT3 | Svorka hromosvodová do 2 šroubů /SS, SZ, SO/, včetně dodávky svorky SZ | kus | 13 |  | 0 |  | 0 |  | 0 | 21 | 0 | 0.0002 | 0 | 0 | 0 |  | Vlastní | Indiv | 0.244 | 3.17 |  | Práce | Běžná |  |  |  | POL1_0
6 | 210220401R00 | Označení svodu štítky, smaltované, umělá hmota | kus | 33 |  | 0 |  | 0 |  | 0 | 21 | 0 | 0 | 0 | 0 | 0 |  | Vlastní | Indiv | 0.11 | 3.63 |  | Práce | Běžná |  |  |  | POL1_0
7 | 210220372RT1 | Úhelník ochranný nebo trubka s držáky do zdiva, včetně ochran.úhelníku + 2 držáky do zdi | kus | 11 |  | 0 |  | 0 |  | 0 | 21 | 0 | 0.00364 | 0.04 | 0 | 0 |  | Vlastní | Indiv | 0.871 | 9.58 |  | Práce | Běžná |  |  |  | POL1_0
8 | 210220212RT2 | Tyč jímací s upev. na stř.hřeben do 3 m, do zdi, včetně dodávky tyče JP 20 + stojan po JT20 | kus | 6 |  | 0 |  | 0 |  | 0 | 21 | 0 | 0.00594 | 0.04 | 0 | 0 |  | Vlastní | Indiv | 0.9495 | 5.7 |  | Práce | Běžná |  |  |  | POL1_0
9 | 210220022RT1 | Vedení uzemňovací v zemi FeZn, D 8 - 10 mm, včetně drátu FeZn 30/4 mm | m | 125 |  | 0 |  | 0 |  | 0 | 21 | 0 | 0.00105 | 0.13 | 0 | 0 |  | Vlastní | Indiv | 0.16 | 20 |  | Práce | Běžná |  |  |  | POL1_0
10 | 210220302RT6 | Svorka hromosvodová nad 2 šrouby /ST, SJ, SR, atd/, včetně dodávky svorky SP kovových částí d 3-12 mm | kus | 44 |  | 0 |  | 0 |  | 0 | 21 | 0 | 0.00013 | 0.01 | 0 | 0 |  | Vlastní | Indiv | 0.35217 | 15.5 |  | Práce | Běžná |  |  |  | POL1_0
11 | 210110062RT1 | Infrapasivní spínač osvětlení | kus | 4 |  | 0 |  | 0 |  | 0 | 21 | 0 | 0 | 0 | 0 | 0 |  | Vlastní | Indiv | 0.48 | 1.92 |  | Práce | Běžná |  |  |  | POL1_0
12 | 650101921R00 | Montáž nouzového svítidla stropního přisazeného | kus | 44 |  | 0 |  | 0 |  | 0 | 21 | 0 | 0.00013 | 0.01 | 0 | 0 |  | Vlastní | Indiv | 0.35217 | 15.5 |  | Práce | Běžná |  |  |  | POL1_0
13 | 348-28441R5 | N6 LED přisazené nouzové svítidlo EXIT, vyhřívané, 1 x Optics for escape route, 2W, 380lm, Ra80, | kus | 3 |  | 0 |  | 0 |  | 0 | 21 | 0 | 0.00013 | 0 | 0 | 0 |  | Vlastní | Indiv | 0.35217 | 1.06 |  | Práce | Běžná |  |  |  | POL1_0
14 | 650101921R00 | Montáž svítisla LED nástěnného přisazeného | kus | 4 |  | 0 |  | 0 |  | 0 | 21 | 0 | 0.00013 | 0 | 0 | 0 |  | Vlastní | Indiv | 0.35217 | 1.41 |  | R-položka | Běžná |  |  |  | POL12_1
15 | 348-28441R5 | D Přisazené LED svítidlo, opálový PMMA kryt, IP54, d=375mm, 1 x LED, 27W, 2700lm, Ra80, 4000K | kus | 4 |  | 0 |  | 0 |  | 0 | 21 | 0 | 0.00013 | 0 | 0 | 0 |  | Vlastní | Indiv | 0.35217 | 1.41 |  | R-položka | Běžná |  |  |  | POL12_1
Díl: | VN | Vedlejší náklady |  |  |  | 0 |  | 0 |  | 0 |  | 0 |  | 0 |  | 0 |  |  |  |  | 0 | [6 empty] | DIL
16 | 005231010R | Revize | Soubor | 1 |  | 0 |  | 0 |  | 0 | 21 | 0 | 0 | 0 | 0 | 0 |  | Vlastní | Indiv | 0 | 0 |  | Práce | Běžná |  |  |  | POL1_0
17 | 005241010R | Dokumentace skutečného provedení | Soubor | 1 |  | 0 |  | 0 |  | 0 | 21 | 0 | 0 | 0 | 0 | 0 |  | Vlastní | Indiv | 0 | 0 |  | Práce | Běžná |  |  |  | POL1_0
18 | 005121020R | Provoz zařízení staveniště | Soubor | 1 |  | 0 |  | 0 |  | 0 | 21 | 0 | 0 | 0 | 0 | 0 |  | Vlastní | Indiv | 0 | 0 |  | Práce | Běžná |  |  |  | POL1_0
19 | 005231020R | Individuální a komplexní vyzkoušení | Soubor | 1 |  | 0 |  | 0 |  | 0 | 21 | 0 | 0 | 0 | 0 | 0 |  | Vlastní | Indiv | 0 | 0 |  | Práce | Běžná |  |  |  | POL1_0
[26 empty] | 12 | 21 | DPH
| Celkem |  |  |  |  | 0 | [19 empty] | 0 | 0 | SUM
END
Note on S6: Jedná se o informaci, zda se jedná o položku, která je do rozpočtu zadána z cenové soustavy RTS, nebo vlastní.
Note on T6: Jedná se o název CÚ, která je zadána u položky rozpočtu