## Pokyny pro vyplnění
Pokyny pro vyplnění
Ve všech listech tohoto souboru můžete měnit pouze buňky s modrým pozadím. Jedná se o tyto údaje : - údaje o firmě - jednotkové ceny položek zadané na maximálně dvě desetinná místa

## Stavba
#RTSROZP# | Soupis stavebních prací, dodávek a služeb
| Stavba: |  | 24-09.01SO-1.IV | Rekosntrukce a statické zajištění ZŠ a MŠ Prušánky - SO-01 - IV. ETAPA
| Zadavatel |  | Obec Prušánky |  |  |  | IČO: | 00285226
|  |  | 100 |  |  |  | DIČ: | CZ00285226
|  |  | 69621 | Prušánky
| Projektant: | [5 empty] | IČO:
DIČ:
| Zhotovitel: | [5 empty] | IČO:
DIČ:
Vypracoval:
| Rozpis ceny | [6 empty] | Celkem
HSV | HSV | [6 empty] | 0
PSV | PSV | [6 empty] | 0
MON | MON | [6 empty] | 0
VN | Vedlejší náklady | [6 empty] | 0
ON | Ostatní náklady | [6 empty] | 0
| Celkem | [6 empty] | 0
Rekapitulace daní
0 | Základ pro sníženou DPH |  |  | 12 | % | 0 |  |  | CZK
0 | Snížená DPH |  |  | 12 | % | 0 |  |  | CZK
0 | Základ pro základní DPH |  |  | 21 | % | 0 |  |  | CZK
0 | Základní DPH |  |  | 21 | % | 0 |  |  | CZK
0 | Zaokrouhlení |  |  |  |  | 0 |  |  | CZK
| Cena celkem bez DPH |  |  |  |  | 0 |  |  | CZK
0 | Cena celkem s DPH |  |  |  |  | 0 |  |  | CZK
|  | v |  |  | dne
|  |  | Za zhotovitele |  |  |  | Za objednatele
Rekapitulace dílčích částí
#CASTI>> | Číslo | Název |  |  | Základ pro sníženou DPH | Základ pro základní DPH | DPH celkem | Cena celkem | %
1 | Stavba |  |  |  | 0 | 0 | 0 | 0
2 |  | Ostatní a vedlejší náklady |  |  | 0 | 0 | 0 | 0
3 | 1 | Ostatní a vedlejší náklady |  |  | 0 | 0 | 0 | 0
2 |  | Stavební objekt |  |  |  |  | 0
2 | SO-01 | Základní škola |  |  | 0 | 0 | 0 | 0
3 | 1 | ASŘ + SKŘ |  |  | 0 | 0 | 0 | 0
3 | 3 | ZTI - vnitřní rozvody |  |  | 0 | 0 | 0 | 0
3 | 5 | Silnoproud |  |  | 0 | 0 | 0 | 0
3 | 6 | Slaboproud |  |  | 0 | 0 | 0 | 0
3 | 7 | VZT |  |  | 0 | 0 | 0 | 0
| Celkem za stavbu |  |  |  | 0 | 0 | 0 | 0 | 0
#POPS | Popis stavby: 24-09.01SO-1.IV - Rekosntrukce a statické zajištění ZŠ a MŠ Prušánky - SO-01 - IV. ETAPA
#POPO | Popis objektu: SO-01 - Základní škola
#POPR | Popis rozpočtu: 1 - ASŘ + SKŘ
#POPR | Popis rozpočtu: 3 - ZTI - vnitřní rozvody
#POPR | Popis rozpočtu: 5 - Silnoproud
#POPR | Popis rozpočtu: 6 - Slaboproud
#POPR | Popis rozpočtu: 7 - VZT
#POPO | Popis objektu: VRN - Ostatní a vedlejší náklady
#POPR | Popis rozpočtu: 1 - Ostatní a vedlejší náklady
Rekapitulace dílů
| Číslo | Název |  |  | Typ dílu |  |  | Celkem | %
| 342 | Stěny a příčky montované lehké |  |  | HSV |  |  | 0
| 416 | Podhledy a mezistropy montované lehké |  |  | HSV |  |  | 0
| 5 | Komunikace |  |  | HSV |  |  | 0
| 61 | Úpravy povrchů vnitřní |  |  | HSV |  |  | 0
| 63 | Podlahy a podlahové konstrukce |  |  | HSV |  |  | 0
| 64 | Výplně otvorů |  |  | HSV |  |  | 0
| 94 | Lešení a stavební výtahy |  |  | HSV |  |  | 0
| 95 | Dokončovací konstrukce na pozemních stavbách |  |  | HSV |  |  | 0
| 96 | Bourání konstrukcí |  |  | HSV |  |  | 0
| 97 | Prorážení otvorů |  |  | HSV |  |  | 0
| 99 | Staveništní přesun hmot |  |  | HSV |  |  | 0
| _1 | zařízení 1 - Větrání sociálního zázemí |  |  | PSV |  |  | 0
| 713 | Izolace tepelné |  |  | PSV |  |  | 0
| 721 | Zdravotechnika - vnitřní kanalizace |  |  | PSV |  |  | 0
| 722 | Zdravotechnika - vnitřní vodovod |  |  | PSV |  |  | 0
| 725 | Zdravotechnika - zařizovací předměty-Přesná specifikace dle standardů koncových prvků a přání invest |  |  | PSV |  |  | 0
| 727 | Zdravotechnika - požární ochrana |  |  | PSV |  |  | 0
| 767 | Konstrukce zámečnické |  |  | PSV |  |  | 0
| 776 | Podlahy povlakové |  |  | PSV |  |  | 0
| 777 | Podlahy ze syntetických hmot |  |  | PSV |  |  | 0
| 781 | Obklady keramické |  |  | PSV |  |  | 0
| 784 | Malby |  |  | PSV |  |  | 0
| O01 | Ostatní |  |  | PSV |  |  | 0
| M21 | Elektromontáže |  |  | MON |  |  | 0
| M22 | Montáž sdělovací a zabezp.tech |  |  | MON |  |  | 0
| M33 | Montáže dopravních zařízení a vah-výtahy |  |  | MON |  |  | 0
| M65 | Elektroinstalace |  |  | MON |  |  | 0
| D96 | Přesuny suti a vybouraných hmot |  |  | PSU |  |  | 0
| VN | Vedlejší náklady |  |  | VN |  |  | 0
| ON | Ostatní náklady |  |  | ON |  |  | 0
| Cena celkem | [6 empty] | 0 | 0
Note on D11: Název
Note on I11: IČO
Note on D12: Ulice
Note on I12: DIČ
Note on D13: PSČ
Note on E13: Místo

## VzorPolozky (hidden)
Položkový rozpočet
S:
O:
R:

## VRN 1 Naklady
Soupis vedlejších a ostatních nákladů | [27 empty] | #TypZaznamu#
S: | 24-09.01SO-1.IV | Rekosntrukce a statické zajištění ZŠ a MŠ Prušánky - SO-01 - IV. ETAPA | [25 empty] | STA
O: | VRN | Ostatní a vedlejší náklady | [22 empty] | NAK |  |  | OBJ
R: | 1 | Ostatní a vedlejší náklady | [25 empty] | ROZ
P.č. | Číslo položky | Název položky | MJ | Množství | Cena / MJ | Celkem | Dodávka | Dodávka celk. | Montáž | Montáž celk. | DPH | Cena s DPH | Hmotnost / MJ | Hmotnost celk.(t) | Dem. hmotnost / MJ | Dem. hmotnost celk.(t) | Ceník | Cen. soustava / platnost | Cenová úroveň | Nhod / MJ | Nhod celk. | Dodavatel | Typ položky | Stav položky
Díl: | VN | Vedlejší náklady |  |  |  | 0 |  | 0 |  | 0 |  | 0 |  | 0 |  | 0 |  |  |  |  | 0 | [6 empty] | DIL
1 | 00411 R | Přípravné a průzkumné služby či práce | Soubor | 1 |  | 0 |  | 0 |  | 0 | 21 | 0 | 0 | 0 | 0 | 0 |  | RTS 24/ II | Indiv | 0 | 0 |  | VRN | Běžná |  |  |  | POL99_2
2 | 00511 R | Geodetické práce | Soubor | 1 |  | 0 |  | 0 |  | 0 | 21 | 0 | 0 | 0 | 0 | 0 |  | RTS 24/ II | Indiv | 0 | 0 |  | VRN | Běžná |  |  |  | POL99_2
3 | 005121 R | Zařízení staveniště | Soubor | 1 |  | 0 |  | 0 |  | 0 | 21 | 0 | 0 | 0 | 0 | 0 |  | RTS 24/ II | Indiv | 0 | 0 |  | VRN | Běžná |  |  |  | POL99_2
4 | 005124010R | Koordinační činnost | Soubor | 1 |  | 0 |  | 0 |  | 0 | 21 | 0 | 0 | 0 | 0 | 0 |  | RTS 24/ II | Indiv | 0 | 0 |  | VRN | Běžná |  |  |  | POL99_2
Díl: | ON | Ostatní náklady |  |  |  | 0 |  | 0 |  | 0 |  | 0 |  | 0 |  | 0 |  |  |  |  | 0 | [6 empty] | DIL
5 | 005211080R | Bezpečnostní a hygienická opatření na staveništi | Soubor | 1 |  | 0 |  | 0 |  | 0 | 21 | 0 | 0 | 0 | 0 | 0 |  | RTS 24/ II | Indiv | 0 | 0 |  | VRN | Běžná |  |  |  | POL99_2
6 | 00523 R | Zkoušky a revize | Soubor | 1 |  | 0 |  | 0 |  | 0 | 21 | 0 | 0 | 0 | 0 | 0 |  | RTS 24/ II | Indiv | 0 | 0 |  | VRN | Běžná |  |  |  | POL99_2
7 | 005241010R | Dokumentace skutečného provedení | Soubor | 1 |  | 0 |  | 0 |  | 0 | 21 | 0 | 0 | 0 | 0 | 0 |  | RTS 24/ II | Indiv | 0 | 0 |  | VRN | Běžná |  |  |  | POL99_2
[26 empty] | 12 | 21 | DPH
| Celkem |  |  |  |  | 0 | [19 empty] | 0 | 0 | SUM
END
Note on S6: Jedná se o informaci, zda se jedná o položku, která je do rozpočtu zadána z cenové soustavy RTS, nebo vlastní.
Note on T6: Jedná se o název CÚ, která je zadána u položky rozpočtu

## SO-01 1 Pol
Položkový soupis prací a dodávek | [27 empty] | #TypZaznamu#
S: | 24-09.01SO-1.IV | Rekosntrukce a statické zajištění ZŠ a MŠ Prušánky - SO-01 - IV. ETAPA | [25 empty] | STA
O: | SO-01 | Základní škola | [22 empty] | STA |  |  | OBJ
R: | 1 | ASŘ + SKŘ | [25 empty] | ROZ
P.č. | Číslo položky | Název položky | MJ | Množství | Cena / MJ | Celkem | Dodávka | Dodávka celk. | Montáž | Montáž celk. | DPH | Cena s DPH | Hmotnost / MJ | Hmotnost celk.(t) | Dem. hmotnost / MJ | Dem. hmotnost celk.(t) | Ceník | Cen. soustava / platnost | Cenová úroveň | Nhod / MJ | Nhod celk. | Dodavatel | Typ položky | Stav položky
Díl: | 342 | Stěny a příčky montované lehké |  |  |  | 0 |  | 0 |  | 0 |  | 0 |  | 13.1 |  | 0 |  |  |  |  | 402.65 | [6 empty] | DIL
1 | 342013321R00 | Příčky z desek sádrokartonových dvojité opláštění, jednoduchá konstrukce CW 100 tloušťka příčky 150 mm, desky standard, tloušťky 12,5 mm, tloušťka izolace 80 mm, požární odolnost EI 60, Deska sádrokartonová stavební; A; tl = 12,5 mm | m2 | 123.8653 |  | 0 |  | 0 |  | 0 | 21 | 0 | 0.04684 | 5.8 | 0 | 0 | 801-1 | RTS 24/ II | RTS 24/ II | 1.287 | 159.41 |  | Práce | Běžná |  |  |  | POL1_
|  | zřízení nosné konstrukce příčky, vložení tepelné izolace tl. do 5 cm, montáž desek, tmelení spár Q2 a úprava rohů. Včetně dodávek materiálu. | [25 empty] | SPI |  | zřízení nosné konstrukce příčky, vložení tepelné izolace tl. do 5 cm, montáž desek, tmelení spár Q2 a úprava rohů. Včetně dodávek materiálu.
|  | Sp1 : | [25 empty] | VV | 0
|  | 2.np : (2,525+4,35+0,325+3,0+1,1)*3,25 |  | 36.725 | [23 empty] | VV | 0
|  | -(0,8*1,97+0,9*1,97) |  | -3.349 | [23 empty] | VV | 0
|  | 3.np : (4,35+0,325+3,0+1,1+6,7)*3,25 |  | 50.2938 | [23 empty] | VV | 0
|  | -0,8*1,97 |  | -1.576 | [23 empty] | VV | 0
|  | Sp3 : | [25 empty] | VV | 0
|  | 2.np : (1,975+3,2+2,1)*3,25 |  | 23.6438 | [23 empty] | VV | 0
|  | -0,7*1,97*2 |  | -2.758 | [23 empty] | VV | 0
|  | 3.np : (1,975+3,2+2,1)*3,25 |  | 23.6438 | [23 empty] | VV | 0
|  | -0,7*1,97*2 |  | -2.758 | [23 empty] | VV | 0
2 | 342013323R00 | Příčky z desek sádrokartonových dvojité opláštění, jednoduchá konstrukce CW 100 tloušťka příčky 150 mm, desky impregnované, tloušťky 12,5 mm, tloušťka izolace 80 mm, požární odolnost EI 60, Deska sádrokartonová voděodolná; H2; tl = 12,5 mm | m2 | 26.984 |  | 0 |  | 0 |  | 0 | 21 | 0 | 0.0481 | 1.3 | 0 | 0 | 801-1 | RTS 24/ II | RTS 24/ II | 1.287 | 34.73 |  | Práce | Běžná |  |  |  | POL1_
|  | zřízení nosné konstrukce příčky, vložení tepelné izolace tl. do 5 cm, montáž desek, tmelení spár Q2 a úprava rohů. Včetně dodávek materiálu. | [25 empty] | SPI |  | zřízení nosné konstrukce příčky, vložení tepelné izolace tl. do 5 cm, montáž desek, tmelení spár Q2 a úprava rohů. Včetně dodávek materiálu.
|  | Sp2 : | [25 empty] | VV | 0
|  | 2.np : (3,2+0,9*2)*3,25 |  | 16.25 | [23 empty] | VV | 0
|  | -0,7*1,97*2 |  | -2.758 | [23 empty] | VV | 0
|  | 3.np : (3,2+0,9*2)*3,25 |  | 16.25 | [23 empty] | VV | 0
|  | -0,7*1,97*2 |  | -2.758 | [23 empty] | VV | 0
3 | 342016621R00 | Příčky z desek sádrokartonových dvojitá ocelová konstrukce CW 100 s mezerou, 2x opláštění tloušťka příčky 255 mm, desky standard, tloušťky 12,5 mm, tloušťka izolace 50 mm, požární odolnost EI 60, Deska sádrokartonová stavební; A; tl = 12,5 mm | m2 | 87.1 |  | 0 |  | 0 |  | 0 | 21 | 0 | 0.05066 | 4.41 | 0 | 0 | 801-1 | RTS 24/ II | RTS 24/ II | 1.68 | 146.33 |  | Práce | Běžná |  |  |  | POL1_
|  | zřízení nosné konstrukce příčky, vložení tepelné izolace tl. do 5 cm, montáž desek, tmelení spár Q2 a úprava rohů. Včetně dodávek materiálu. | [25 empty] | SPI |  | zřízení nosné konstrukce příčky, vložení tepelné izolace tl. do 5 cm, montáž desek, tmelení spár Q2 a úprava rohů. Včetně dodávek materiálu.
|  | Sp7 : | [25 empty] | VV | 0
|  | 2.np : (6,7+6,7)*3,25 |  | 43.55 | [23 empty] | VV | 0
|  | 3.np : (6,7+6,7)*3,25 |  | 43.55 | [23 empty] | VV | 0
4 | 342263990RV1 | Úpravy, doplňkové práce a příplatky pro sádrokartonové a sádrovláknité příčky příplatek za desku tloušťky 12,5 mm, impregnovanou, z jedné strany příčky, Deska sádrokartonová stavební; A; tl = 12,5 mm | m2 | 83.543 |  | 0 |  | 0 |  | 0 | 21 | 0 | 0 | 0 | 0 | 0 | 801-1 | RTS 24/ II | RTS 24/ II | 0 | 0 |  | Práce | Běžná |  |  |  | POL1_
|  | Sp3 : | [25 empty] | VV | 0
|  | 2.np : (1,975+3,2+2,1)*3,25 |  | 23.6438 | [23 empty] | VV | 0
|  | -0,7*1,97*2 |  | -2.758 | [23 empty] | VV | 0
|  | 3.np : (1,975+3,2+2,1)*3,25 |  | 23.6438 | [23 empty] | VV | 0
|  | -0,7*1,97*2 |  | -2.758 | [23 empty] | VV | 0
|  | Koeficient : 1 |  | 41.7715 | [23 empty] | VV | 4
5 | 342263991RV1 | Úpravy, doplňkové práce a příplatky pro sádrokartonové a sádrovláknité příčky příplatek za desku tloušťky 15 mm, impregnovanou, z jedné strany příčky, Deska sádrokartonová stavební; A; tl = 12,5 mm | m2 | 4.86 |  | 0 |  | 0 |  | 0 | 21 | 0 | 0.00181 | 0.01 | 0 | 0 | 801-1 | RTS 24/ II | RTS 24/ II | 0.02 | 0.1 |  | Práce | Běžná |  |  |  | POL1_
|  | Odkaz na mn. položky pořadí 6 : 4,86000 |  | 4.86 | [23 empty] | VV | 5
6 | 347016113R00 | Předstěny opláštěné sádrokartonovými deskami volně stojící, bez izolace 1x nosná ocelová konstrukce CW 50, jednoduše opláštěná, desky impregnované, tloušťky 12,5 mm, tloušťka stěny 65 mm, požární odolnost EI 15, Deska sádrokartonová voděodolná; H2; tl = 12,5 mm | m2 | 4.86 |  | 0 |  | 0 |  | 0 | 21 | 0 | 0.01212 | 0.06 | 0 | 0 | 801-1 | RTS 24/ II | RTS 24/ II | 0.69 | 3.35 |  | Práce | Běžná |  |  |  | POL1_
|  | Sp8 : | [25 empty] | VV | 0
|  | 2.np : 0,9*2*1,35 |  | 2.43 | [23 empty] | VV | 0
|  | 3.np : 0,9*2*1,35 |  | 2.43 | [23 empty] | VV | 0
7 | 347016221R00 | Předstěny opláštěné sádrokartonovými deskami volně stojící, bez izolace 1x nosná ocelová konstrukce CW 75, dvojité opláštění, desky standard, tloušťky 12,5 mm, tloušťka stěny 100 mm, požární odolnost EI 45, Deska sádrokartonová stavební; A; tl = 12,5 mm | m2 | 70.0375 |  | 0 |  | 0 |  | 0 | 21 | 0 | 0.02172 | 1.52 | 0 | 0 | 801-1 | RTS 24/ II | RTS 24/ II | 0.83849 | 58.73 |  | Práce | Běžná |  |  |  | POL1_
|  | Sp6 : | [25 empty] | VV | 0
|  | 2.np : 7,1*3,25 |  | 23.075 | [23 empty] | VV | 0
|  | 3.np : (7,35+7,1)*3,25 |  | 46.9625 | [23 empty] | VV | 0
Díl: | 416 | Podhledy a mezistropy montované lehké |  |  |  | 0 |  | 0 |  | 0 |  | 0 |  | 8.9 |  | 0 |  |  |  |  | 446.64 | [6 empty] | DIL
8 | 416021222R00 | Podhledy na kovové konstrukci opláštěné deskami sádrokartonovými nosná konstrukce z profilů CD s přímým uchycením 2x deska, tloušťky 12,5 mm, protipožární, s minerální izolací tl. 40 mm, Deska sádrokartonová protipožární; F, D; tl = 12,5 mm | m2 | 304.8 |  | 0 |  | 0 |  | 0 | 21 | 0 | 0.02666 | 8.13 | 0 | 0 | 801-1 | RTS 24/ II | RTS 24/ II | 1.13 | 344.42 |  | Práce | Běžná |  |  |  | POL1_
|  | Sc9 : | [25 empty] | VV | 0
|  | 2.np : 152,71 |  | 152.71 | [23 empty] | VV | 0
|  | 3.np : 152,09 |  | 152.09 | [23 empty] | VV | 0
9 | 416022121R00 | Podhledy na kovové konstrukci opláštěné deskami sádrokartonovými dvouúrovňový křížový rošt z profilů CD zavěšený 1x deska, tloušťky 12,5 mm, standard, , bez izolace, Deska sádrokartonová stavební; A; tl = 12,5 mm | m2 | 25.85 |  | 0 |  | 0 |  | 0 | 21 | 0 | 0.01222 | 0.32 | 0 | 0 | 801-1 | RTS 24/ II | RTS 24/ II | 0.95 | 24.56 |  | Práce | Běžná |  |  |  | POL1_
|  | Sc8 : | [25 empty] | VV | 0
|  | 3.np : 25,85 |  | 25.85 | [23 empty] | VV | 0
10 | 416026128R00 | Podhledy na kovové konstrukci opláštěné deskami sádrokartonovými dvouúrovňový křížový rošt z profilů CD zavěšený 1x deska, tloušťky 15 mm, protipožární impregnovaná, požární odolnost REI 60, bez izolace, Deska sádrokartonová voděodolná, protipožární; H2, F, D; tl = 15,0 mm | m2 | 9.98 |  | 0 |  | 0 |  | 0 | 21 | 0 | 0.01691 | 0.17 | 0 | 0 | 801-1 | RTS 24/ II | RTS 24/ II | 1 | 9.98 |  | Práce | Běžná |  |  |  | POL1_
|  | Sc10 : | [25 empty] | VV | 0
|  | 2.np : 4,99 |  | 4.99 | [23 empty] | VV | 0
|  | 3.np : 4,99 |  | 4.99 | [23 empty] | VV | 0
11 | 767587111RT4 | Montáž podhledů lamelových a kazetových Podhledy nosný rošt pro podhledy hrana kazety v úrovni roštu, v modulu 600 x 600 mm, antikorozní profily, požárně odolné | m2 | 67.34 |  | 0 |  | 0 |  | 0 | 21 | 0 | 0 | 0 | 0 | 0 | 800-767 | RTS 24/ II | RTS 24/ II | 0.52 | 35.02 |  | Práce | Běžná |  |  |  | POL1_
|  | Odkaz na mn. položky pořadí 12 : 67,34000 |  | 67.34 | [23 empty] | VV | 5
12 | 767587211RT5 | Montáž podhledů lamelových a kazetových Podhledy podhled minerální, , 600x600 mm, včetně dodávky kazet | m2 | 67.34 |  | 0 |  | 0 |  | 0 | 21 | 0 | 0.0042 | 0.28 | 0 | 0 | 800-767 | RTS 24/ II | RTS 24/ II | 0.485 | 32.66 |  | Práce | Běžná |  |  |  | POL1_
|  | Sc3 : | [25 empty] | VV | 0
|  | 2.np : 34,52 |  | 34.52 | [23 empty] | VV | 0
|  | 3.np : 32,82 |  | 32.82 | [23 empty] | VV | 0
Díl: | 5 | Komunikace |  |  |  | 0 |  | 0 |  | 0 |  | 0 |  | 19.72 |  | 0 |  |  |  |  | 1.17 | [6 empty] | DIL
13 | 564551111R00 | Zřízení podkladu nebo podsypu ze sypaniny tloušťka po zhutnění 150 mm | m2 | 73 |  | 0 |  | 0 |  | 0 | 21 | 0 | 0 | 0 | 0 | 0 | 822-1 | RTS 24/ II | RTS 24/ II | 0.016 | 1.17 |  | Práce | Běžná |  |  |  | POL1_
|  | s rozprostřením, vlhčením a zhutněním | [25 empty] | SPI
|  | Vk1 : 36,5*2 |  | 73 | [23 empty] | VV | 0
14 | 583425602R | Kamenivo stanovené přírodní; drcené; 8/16; amfibolit | t | 9.855 |  | 0 |  | 0 |  | 0 | 21 | 0 | 1 | 9.86 | 0 | 0 | SPCM | RTS 24/ II | RTS 24/ II | 0 | 0 |  | Specifikace | Běžná |  |  |  | POL3_
|  | Vk1 : 36,5*0,15*1,8 |  | 9.855 | [23 empty] | VV | 0
15 | 583426801R | Kamenivo stanovené přírodní; drcené; 16/32; typ: praný; OH = 2,62 Mg/m3; granodiorit | t | 9.855 |  | 0 |  | 0 |  | 0 | 21 | 0 | 1 | 9.86 | 0 | 0 | SPCM | RTS 24/ II | RTS 24/ II | 0 | 0 |  | Specifikace | Běžná |  |  |  | POL3_
|  | Vk1 : 36,5*0,15*1,8 |  | 9.855 | [23 empty] | VV | 0
Díl: | 61 | Úpravy povrchů vnitřní |  |  |  | 0 |  | 0 |  | 0 |  | 0 |  | 6.65 |  | 0 |  |  |  |  | 311.6 | [6 empty] | DIL
16 | 612421231RT2 | Oprava vnitřních vápenných omítek stěn v množství opravované plochy přes 5 do 10 %, štukových | m2 | 1831.1968 |  | 0 |  | 0 |  | 0 | 21 | 0 | 0.00363 | 6.65 | 0 | 0 | 801-4 | RTS 24/ II | RTS 24/ II | 0.17016 | 311.6 |  | Práce | Běžná |  |  |  | POL1_
|  | 2.01,02 : (42,0*2+10,7*2+0,25*2*9-5,6)*3,25-1,9*3,0*2-0,8*1,97*11-0,6*1,97-0,9*0,9*4 |  | 305.817 | [23 empty] | VV | 0
|  | 2.03 : (8,52*2+0,25*4+0,4*2)*3,25-0,8*1,97-1,2*2,1*6 |  | 44.534 | [23 empty] | VV | 0
|  | 2.04 : (8,81*2+0,25*4+0,4*2)*3,25-0,8*1,97-1,2*2,1*6 |  | 46.419 | [23 empty] | VV | 0
|  | 2.05 : (8,75*2+7,35+0,25*3+0,4*3)*3,25-0,8*1,97-1,2*2,1*6 |  | 70.404 | [23 empty] | VV | 0
|  | 2.06 : (8,64*2+7,35+0,25*4+0,4*3)*3,25-0,8*1,97-1,2*2,1*6 |  | 70.5015 | [23 empty] | VV | 0
|  | 2.07 : (1,85+2,45+3,56+8,46+0,4*3)*3,25-0,8*1,97-1,2*2,1*6 |  | 40.244 | [23 empty] | VV | 0
|  | 2.08 : (2,885*2+7,35+0,25+0,4)*3,25-0,8*1,97-1,2*2,1*2 |  | 38.1365 | [23 empty] | VV | 0
|  | 2.09 : (8,6*2+0,25*2+0,4*3)*3,25-0,8*1,97-1,2*2,1*6 |  | 44.729 | [23 empty] | VV | 0
|  | 2.10 : (5,865*2+7,35*2+0,25*2+0,4*2)*3,25-0,8*1,97-1,2*2,1*4 |  | 78.4665 | [23 empty] | VV | 0
|  | 2.11 : (2,725*2+7,35+0,25+0,4)*3,25-0,8*1,97-1,2*2,1*2 |  | 37.0965 | [23 empty] | VV | 0
|  | 2.12 : (2,85+0,25+0,4*2)*3,25-1,2*2,1*2 |  | 7.635 | [23 empty] | VV | 0
|  | 2.13 : (2,875+4,15)*3,25-1,2*2,1*2 |  | 17.7913 | [23 empty] | VV | 0
|  | 2.14 : (2,35*2+2,15*2)*1,25 |  | 11.25 | [23 empty] | VV | 0
|  | 2.15 : (0,825*2+1,735*2)*1,25 |  | 6.4 | [23 empty] | VV | 0
|  | 2.16 : (2,45*2+2,15*2)*1,25 |  | 11.5 | [23 empty] | VV | 0
|  | 2.17 : (2,53*2+5,05*2)*1,25 |  | 18.95 | [23 empty] | VV | 0
|  | 2.18 : (2,925*2+5,05*2)*1,25 |  | 19.9375 | [23 empty] | VV | 0
|  | 2.20 : 1,5*1,15 |  | 1.725 | [23 empty] | VV | 0
|  | 2.22 : 1,2*1,15 |  | 1.38 | [23 empty] | VV | 0
|  | 3.01,02 : (42,0*2+10,7*2+0,25*2*9-5,6)*3,25-1,9*3,0*2-0,8*1,97*11-0,6*1,97-0,9*0,9*4 |  | 305.817 | [23 empty] | VV | 0
|  | 3.03 : (8,57*2+0,25*4+0,4*2)*3,25-0,8*1,97-1,2*2,1*6 |  | 44.859 | [23 empty] | VV | 0
|  | 3.04 : (8,8*2+0,25*4+0,4*2)*3,25-0,8*1,97-1,2*2,1*6 |  | 46.354 | [23 empty] | VV | 0
|  | 3.05 : (8,75*2+7,35+0,25*3+0,4*3)*3,25-0,8*1,97-1,2*2,1*6 |  | 70.404 | [23 empty] | VV | 0
|  | 3.06 : (8,6*2+7,35+0,25*4+0,4*3)*3,25-0,8*1,97-1,2*2,1*6 |  | 70.2415 | [23 empty] | VV | 0
|  | 3.07 : (2,93*2+7,1*2+0,25*2)*3,25-0,8*1,97-1,2*2,1*6 |  | 50.124 | [23 empty] | VV | 0
|  | 3.08 : (11,795*2+7,1*2+0,25*6+0,4*4)*3,25-0,8*1,97*2-1,2*2,1*6 |  | 114.6205 | [23 empty] | VV | 0
|  | 3.09 : (2,775*2+7,1+0,25*2+0,4)*3,25-0,8*1,97*2-1,2*2,1*2 |  | 35.8455 | [23 empty] | VV | 0
|  | 3.10 : (2,88*2+7,1+0,25*2+0,4)*3,25-0,8*1,97-1,2*2,1*2 |  | 38.104 | [23 empty] | VV | 0
|  | 3.11 : (8,72*2+7,1+0,25*6+0,4*2)*3,25-0,8*1,97-1,2*2,1*6 |  | 70.534 | [23 empty] | VV | 0
|  | 3.12 : (2,95*2+0,4*2)*3,25-0,8*1,97-1,2*2,1*2 |  | 15.159 | [23 empty] | VV | 0
|  | 3.13 : (2,875+4,15)*3,25-1,2*2,1*2 |  | 17.7913 | [23 empty] | VV | 0
|  | 3.14 : (0,825*2+1,735*2)*1,25 |  | 6.4 | [23 empty] | VV | 0
|  | 3.15 : (2,45*2+2,15*2)*1,25 |  | 11.5 | [23 empty] | VV | 0
|  | 3.16 : (2,85*2+5,05*2)*1,25 |  | 19.75 | [23 empty] | VV | 0
|  | 3.17 : (2,925*2+5,05*2)*1,25 |  | 19.9375 | [23 empty] | VV | 0
|  | 3.18 : (2,875+4,15)*3,25-1,2*2,1*2 |  | 17.7913 | [23 empty] | VV | 0
|  | 3.20 : 1,45*1,15 |  | 1.6675 | [23 empty] | VV | 0
|  | 3.22 : 1,2*1,15 |  | 1.38 | [23 empty] | VV | 0
Díl: | 63 | Podlahy a podlahové konstrukce |  |  |  | 0 |  | 0 |  | 0 |  | 0 |  | 20.39 |  | 0 |  |  |  |  | 111.33 | [6 empty] | DIL
17 | 631312621R00 | Mazanina z betonu prostého tl. přes 50 do 80 mm třídy C 20/25, | m3 | 4.515 |  | 0 |  | 0 |  | 0 | 21 | 0 | 2.525 | 11.4 | 0 | 0 | 801-1 | RTS 24/ II | RTS 24/ II | 3.213 | 14.51 |  | Práce | Běžná |  |  |  | POL1_
|  | (z kameniva) hlazená dřevěným hladítkem | [25 empty] | SPI
|  | Vv2, Ve2 - 2.np : 45,6*0,05 |  | 2.28 | [23 empty] | VV | 0
|  | Vv2, Ve2 - 3.np : 44,7*0,05 |  | 2.235 | [23 empty] | VV | 0
18 | 631315621R00 | Mazanina z betonu prostého tl. přes 120 do 240 mm třídy C 20/25, | m3 | 2.817 |  | 0 |  | 0 |  | 0 | 21 | 0 | 2.525 | 7.11 | 0 | 0 | 801-1 | RTS 24/ II | RTS 24/ II | 2.317 | 6.53 |  | Práce | Běžná |  |  |  | POL1_
|  | (z kameniva) hlazená dřevěným hladítkem | [25 empty] | SPI
|  | Vk1 : 18,78*0,15 |  | 2.817 | [23 empty] | VV | 0
19 | 631319151R00 | Příplatek za přehlazení povrchu tloušťka mazaniny do 80 mm | m3 | 4.515 |  | 0 |  | 0 |  | 0 | 21 | 0 | 0 | 0 | 0 | 0 | 801-1 | RTS 24/ II | RTS 24/ II | 2.7 | 12.19 |  | Práce | Běžná |  |  |  | POL1_
|  | betonové mazaniny min. B 10 ocelovým hladítkem | [25 empty] | SPI
|  | Odkaz na mn. položky pořadí 17 : 4,51500 |  | 4.515 | [23 empty] | VV | 5
20 | 631319155R00 | Příplatek za přehlazení povrchu tloušťka mazaniny od 120 mm do 240 mm | m3 | 2.817 |  | 0 |  | 0 |  | 0 | 21 | 0 | 0 | 0 | 0 | 0 | 801-1 | RTS 24/ II | RTS 24/ II | 0.675 | 1.9 |  | Práce | Běžná |  |  |  | POL1_
|  | betonové mazaniny min. B 10 ocelovým hladítkem | [25 empty] | SPI
|  | Odkaz na mn. položky pořadí 18 : 2,81700 |  | 2.817 | [23 empty] | VV | 5
21 | 631319171R00 | Příplatek za stržení povrchu tloušťka mazaniny do 80 mm | m3 | 4.515 |  | 0 |  | 0 |  | 0 | 21 | 0 | 0 | 0 | 0 | 0 | 801-1 | RTS 24/ II | RTS 24/ II | 0.82 | 3.7 |  | Práce | Běžná |  |  |  | POL1_
|  | spodní vrstvy mazaniny latí před vložením výztuže nebo pletiva pro tloušťku obou vrstev mazaniny | [25 empty] | SPI
|  | Odkaz na mn. položky pořadí 17 : 4,51500 |  | 4.515 | [23 empty] | VV | 5
22 | 631319175R00 | Příplatek za stržení povrchu tloušťka mazaniny od 120 mm do 240 mm | m3 | 2.817 |  | 0 |  | 0 |  | 0 | 21 | 0 | 0 | 0 | 0 | 0 | 801-1 | RTS 24/ II | RTS 24/ II | 0.205 | 0.58 |  | Práce | Běžná |  |  |  | POL1_
|  | spodní vrstvy mazaniny latí před vložením výztuže nebo pletiva pro tloušťku obou vrstev mazaniny | [25 empty] | SPI
|  | Odkaz na mn. položky pořadí 18 : 2,81700 |  | 2.817 | [23 empty] | VV | 5
23 | 631361921RT5 | Výztuž mazanin z betonů a z lehkých betonů ze svařovaných sítí průměr drátu 6 mm, velikost oka 150/150 mm | t | 0.07129 |  | 0 |  | 0 |  | 0 | 21 | 0 | 1.08 | 0.08 | 0 | 0 | 801-1 | RTS 24/ II | RTS 24/ II | 15.231 | 1.09 |  | Práce | Běžná |  |  |  | POL1_
|  | včetně distančních prvků | [25 empty] | SPI
|  | Vk1 : 18,78*3,301*1,15*0,001 |  | 0.07129 | [23 empty] | VV | 0
24 | 632421116RT2 | Potěr ze suchých směsí samonivelační podlahová hmota na bázi anhydritu, tloušťky 6 mm, včetně penetrace | m2 | 18.13 |  | 0 |  | 0 |  | 0 | 21 | 0 | 0.01029 | 0.19 | 0 | 0 | 801-1 | RTS 24/ II | RTS 24/ II | 0.3515 | 6.37 |  | Práce | Běžná |  |  |  | POL1_
|  | s rozprostřením a uhlazením | [25 empty] | SPI
|  | Ve2 : | [25 empty] | VV | 0
|  | 2.np : 9,14 |  | 9.14 | [23 empty] | VV | 0
|  | 3.np : 8,99 |  | 8.99 | [23 empty] | VV | 0
25 | 632421118RT2 | Potěr ze suchých směsí samonivelační podlahová hmota na bázi anhydritu, tloušťky 8 mm, včetně penetrace | m2 | 63.49 |  | 0 |  | 0 |  | 0 | 21 | 0 | 0.01365 | 0.87 | 0 | 0 | 801-1 | RTS 24/ II | RTS 24/ II | 0.359 | 22.79 |  | Práce | Běžná |  |  |  | POL1_
|  | s rozprostřením a uhlazením | [25 empty] | SPI
|  | Vv2 : | [25 empty] | VV | 0
|  | 2.np : 31,64 |  | 31.64 | [23 empty] | VV | 0
|  | 3.np : 31,85 |  | 31.85 | [23 empty] | VV | 0
26 | 632430113R00 | Kamenný koberec venkovní, z křemičitých oblázků, tloušťky 20 mm | m2 | 18.78 |  | 0 |  | 0 |  | 0 | 21 | 0 | 0.03675 | 0.69 | 0 | 0 | 801-1 | RTS 24/ II | RTS 24/ II | 1.93 | 36.25 |  | Práce | Běžná |  |  |  | POL1_
|  | Litá podlaha ze směsi jemných přírodních oblázků a pojiva. Bez úpravy podkladu. | [25 empty] | SPI
|  | Vk1 : 18,78 |  | 18.78 | [23 empty] | VV | 0
27 | 632481112R00 | Výztužné vložky do mazanin a potěrů z kovové tkaniny, pozinkovaný povrch drátu , oka 16x16x0,8 mm | m2 | 90.3 |  | 0 |  | 0 |  | 0 | 21 | 0 | 0.00059 | 0.05 | 0 | 0 | 801-1 | RTS 24/ II | RTS 24/ II | 0.06 | 5.42 |  | Práce | Běžná |  |  |  | POL1_
|  | Vv2, Ve2 - 2.np : 45,6 |  | 45.6 | [23 empty] | VV | 0
|  | Vv2, Ve2 - 3.np : 44,7 |  | 44.7 | [23 empty] | VV | 0
Díl: | 64 | Výplně otvorů |  |  |  | 0 |  | 0 |  | 0 |  | 0 |  | 0 |  | 0 |  |  |  |  | 0 | [6 empty] | DIL
28 | D04 | Dřevěné interiérové dveře s nadsvětlíkem, 2kř., otočné, proskl., 1900x3000 mm, EI 30 DP3-C - D+M | kus | 2 |  | 0 |  | 0 |  | 0 | 21 | 0 | 0 | 0 | 0 | 0 |  | Vlastní | Indiv | 0 | 0 |  | Práce | Běžná |  |  |  | POL1_
29 | D05 | Interiérové dveře, otočné, 1kř., plné, ocel. zárubeň, kování, 900x1970 mm - D+M, bližší specifikace viz. PD | kus | 2 |  | 0 |  | 0 |  | 0 | 21 | 0 | 0 | 0 | 0 | 0 |  | Vlastní | Indiv | 0 | 0 |  | Práce | Běžná |  |  |  | POL1_
30 | D06 | Interiérové dveře, otočné, 1kř., plné, ocel. zárubeň, kování, 800x1970 mm - D+M, bližší specifikace viz. PD | kus | 2 |  | 0 |  | 0 |  | 0 | 21 | 0 | 0 | 0 | 0 | 0 |  | Vlastní | Indiv | 0 | 0 |  | Práce | Běžná |  |  |  | POL1_
31 | D07 | Interiérové dveře, otočné, 1kř., plné, ocel. zárubeň, kování, 700x1970 mm - D+M | kus | 8 |  | 0 |  | 0 |  | 0 | 21 | 0 | 0 | 0 | 0 | 0 |  | Vlastní | Indiv | 0 | 0 |  | Práce | Běžná |  |  |  | POL1_
Díl: | 94 | Lešení a stavební výtahy |  |  |  | 0 |  | 0 |  | 0 |  | 0 |  | 2.37 |  | 0 |  |  |  |  | 321.04 | [6 empty] | DIL
32 | 941955002R00 | Lešení lehké pracovní pomocné pomocné, o výšce lešeňové podlahy přes 1,2 do 1,9 m | m2 | 1500.19 |  | 0 |  | 0 |  | 0 | 21 | 0 | 0.00158 | 2.37 | 0 | 0 | 800-3 | RTS 24/ II | RTS 24/ II | 0.214 | 321.04 |  | Práce | Běžná |  |  |  | POL1_
|  | 2.np : 147,83+24,91+61,78+64,11+63,64+62,98+61,39+20,77+62,26+42,29+19,71+19,44+12,21+5,05+1,54+5,27+13,7+13,93+1,41+1,27+1,41+1,18+5,1+4,33+30,4 |  | 747.91 | [23 empty] | VV | 0
|  | 3.np : 147,9+24,91+62,16+64,04+63,71+62,58+21,03+85,5+20,04+20,74+63,93+19,63+5,05+1,54+5,27+13,7+13,93+12,21+1,41+1,27+1,41+1,18+5,1+3,64+30,4 |  | 752.28 | [23 empty] | VV | 0
Díl: | 95 | Dokončovací konstrukce na pozemních stavbách |  |  |  | 0 |  | 0 |  | 0 |  | 0 |  | 0.09 |  | 0 |  |  |  |  | 466.19 | [6 empty] | DIL
33 | 952901111R00 | Vyčištění budov a ostatních objektů budov bytové nebo občanské výstavby - zametení a umytí podlah, dlažeb, obkladů, schodů v místnostech, chodbách a schodištích, vyčištění a umytí oken, dveří s rámy, zárubněmi, umytí a vyčištění jiných zasklených a natíraných ploch a zařizovacích předmětů před předáním do užívání světlá výška podlaží do 4 m | m2 | 1500.19 |  | 0 |  | 0 |  | 0 | 21 | 0 | 4e-05 | 0.06 | 0 | 0 | 801-1 | RTS 24/ II | RTS 24/ II | 0.308 | 462.06 |  | Práce | Běžná |  |  |  | POL1_
|  | 2.np : 147,83+24,91+61,78+64,11+63,64+62,98+61,39+20,77+62,26+42,29+19,71+19,44+12,21+5,05+1,54+5,27+13,7+13,93+1,41+1,27+1,41+1,18+5,1+4,33+30,4 |  | 747.91 | [23 empty] | VV | 0
|  | 3.np : 147,9+24,91+62,16+64,04+63,71+62,58+21,03+85,5+20,04+20,74+63,93+19,63+5,05+1,54+5,27+13,7+13,93+12,21+1,41+1,27+1,41+1,18+5,1+3,64+30,4 |  | 752.28 | [23 empty] | VV | 0
34 | 722254201RT4 | Požární příslušenství hydrantový systém D 25, box s plnými dveřmi, stálotvará hadice, průměr 19/30 | kus | 2 |  | 0 |  | 0 |  | 0 | 21 | 0 | 0.015 | 0.03 | 0 | 0 | 800-721 | RTS 24/ II | RTS 24/ II | 1.644 | 3.29 |  | Práce | Běžná |  |  |  | POL1_
|  | viz. D 1.1.54 Výpis ostatních prvků : | [25 empty] | VV | 0
|  | 2.np : 1 |  | 1 | [23 empty] | VV | 0
|  | 3.np : 1 |  | 1 | [23 empty] | VV | 0
35 | 95001R | Fotoluminiscenční hliníkový samolepící profil 50x200 mm -D+M | kus | 16 |  | 0 |  | 0 |  | 0 | 21 | 0 | 0 | 0 | 0 | 0 |  | Vlastní | Indiv | 0 | 0 |  | Práce | Běžná |  |  |  | POL1_
|  | schodišťová ramena : 4*4 |  | 16 | [23 empty] | VV | 0
36 | PL01 | Přechodová lišta dekor "Champagne", š. 80mm - D+M, bližší specifikace viz. PD | m | 13.9 |  | 0 |  | 0 |  | 0 | 21 | 0 | 0 | 0 | 0 | 0 |  | Vlastní | Indiv | 0 | 0 |  | Práce | Běžná |  |  |  | POL1_
37 | RL01 | Samolepící hliníková lišta na ochranu rohů, 30/30, dl. 1500mm - D+M, bližší specifikace viz. PD | kus | 7 |  | 0 |  | 0 |  | 0 | 21 | 0 | 0.0001 | 0 | 0 | 0 |  | Vlastní | Indiv | 0.12 | 0.84 |  | Práce | Běžná |  |  |  | POL1_
38 | 202 R1 | Zednické výpomoci pro řemesla | soubor | 1 |  | 0 |  | 0 |  | 0 | 21 | 0 | 0 | 0 | 0 | 0 |  | Vlastní | Indiv | 0.0048 | 0 |  | VRN | Běžná |  |  |  | POL99_3
Díl: | 96 | Bourání konstrukcí |  |  |  | 0 |  | 0 |  | 0 |  | 0 |  | 0.06 |  | 17.19 |  |  |  |  | 147.12 | [6 empty] | DIL
39 | 962031145R00 | Bourání příček z tvárnic pórobetonových, tloušťky 150 mm | m2 | 22.445 |  | 0 |  | 0 |  | 0 | 21 | 0 | 0.00067 | 0.02 | 0.133 | 2.99 | 801-3 | RTS 24/ II | RTS 24/ II | 0.188 | 4.22 |  | Práce | Běžná |  |  |  | POL1_
|  | nebo vybourání otvorů průřezové plochy přes 4 m2 v příčkách, včetně pomocného lešení o výšce podlahy do 1900 mm a pro zatížení do 1,5 kPa (150 kg/m2), | [25 empty] | SPI |  | nebo vybourání otvorů průřezové plochy přes 4 m2 v příčkách, včetně pomocného lešení o výšce podlahy do 1900 mm a pro zatížení do 1,5 kPa (150 kg/m2),
|  | 3.np : 6,7*3,35 |  | 22.445 | [23 empty] | VV | 0
40 | 962036412R00 | Demontáž sádrokartonových, sádrovláknitých příček a předstěn předstěna, sádrokartonová bez minerální izolace, jednoduchá ocelová konstrukce, 1xopláštěná deskou tl. 12,5 mm | m2 | 82.7775 |  | 0 |  | 0 |  | 0 | 21 | 0 | 0.00033 | 0.03 | 0.01223 | 1.01 | 801-3 | RTS 24/ II | RTS 24/ II | 0.268 | 22.18 |  | Práce | Běžná |  |  |  | POL1_
|  | 2.np : 6,7*3*3,25 |  | 65.325 | [23 empty] | VV | 0
|  | 3.np : 5,37*3,25 |  | 17.4525 | [23 empty] | VV | 0
41 | 962036992R00 | Demontáž sádrokartonových, sádrovláknitých příček a předstěn příplatek za demontáž vrstvy minerální tepelné izolace, -, -, tl. 50 mm | m2 | 82.7775 |  | 0 |  | 0 |  | 0 | 21 | 0 | 0 | 0 | 0.0033 | 0.27 | 801-3 | RTS 24/ II | RTS 24/ II | 0.033 | 2.73 |  | Práce | Běžná |  |  |  | POL1_
|  | Odkaz na mn. položky pořadí 40 : 82,77750 |  | 82.7775 | [23 empty] | VV | 5
42 | 965042141R00 | Bourání podkladů pod dlažby nebo litých celistvých dlažeb a mazanin betonových nebo z litého asfaltu, tloušťky do 100 mm, plochy přes 4 m2 | m3 | 4.6103 |  | 0 |  | 0 |  | 0 | 21 | 0 | 0 | 0 | 2.2 | 10.14 | 801-3 | RTS 24/ II | RTS 24/ II | 7.195 | 33.17 |  | Práce | Běžná |  |  |  | POL1_
|  | 2.np : | [25 empty] | VV | 0
|  | 2.12, 2.13 : (20,47+20,66)*0,055 |  | 2.2622 | [23 empty] | VV | 0
|  | 3.np : | [25 empty] | VV | 0
|  | 3.11, 3.12 : (3,14*7,1+20,4)*0,055 |  | 2.3482 | [23 empty] | VV | 0
43 | 965049111R00 | Bourání podkladů pod dlažby nebo litých celistvých dlažeb a mazanin příplatek za bourání mazanin vyztužených svařovanou sítí, tloušťky do 100 mm | m3 | 4.6103 |  | 0 |  | 0 |  | 0 | 21 | 0 | 0 | 0 | 0 | 0 | 801-3 | RTS 24/ II | RTS 24/ II | 4.828 | 22.26 |  | Práce | Běžná |  |  |  | POL1_
|  | 2.np : | [25 empty] | VV | 0
|  | 2.12, 2.13 : (20,47+20,66)*0,055 |  | 2.2622 | [23 empty] | VV | 0
|  | 3.np : | [25 empty] | VV | 0
|  | 3.11, 3.12 : (3,14*7,1+20,4)*0,055 |  | 2.3482 | [23 empty] | VV | 0
44 | 968072455R00 | Vybourání a vyjmutí kovových rámů a rolet rámů, včetně pomocného lešení o výšce podlahy do 1900 mm a pro zatížení do 1,5 kPa (150 kg/m2) dveřních zárubní, plochy do 2 m2 | m2 | 7.88 |  | 0 |  | 0 |  | 0 | 21 | 0 | 0.00117 | 0.01 | 0.076 | 0.6 | 801-3 | RTS 24/ II | RTS 24/ II | 0.939 | 7.4 |  | Práce | Běžná |  |  |  | POL1_
|  | 2.np : 0,8*1,97*2 |  | 3.152 | [23 empty] | VV | 0
|  | 3.np : 0,8*1,97*3 |  | 4.728 | [23 empty] | VV | 0
45 | 971033631R00 | Vybourání otvorů ve zdivu cihelném z jakýchkoliv cihel pálených na jakoukoliv maltu vápenou nebo vápenocementovou, plochy do 4 m2, tloušťky do 150 mm | m2 | 2.02 |  | 0 |  | 0 |  | 0 | 21 | 0 | 0.00054 | 0 | 0.27 | 0.55 | 801-3 | RTS 24/ II | RTS 24/ II | 0.43 | 0.87 |  | Práce | Běžná |  |  |  | POL1_
|  | základovém nebo nadzákladovém, | [25 empty] | SPI
|  | 3.np : 1,0*2,02 |  | 2.02 | [23 empty] | VV | 0
46 | 976071111R00 | Vybourání kovových doplňkových konstrukcí madel a zábradlí v jakémkoliv zdivu | m | 24.76 |  | 0 |  | 0 |  | 0 | 21 | 0 | 0 | 0 | 0.037 | 0.92 | 801-3 | RTS 24/ II | RTS 24/ II | 0.55 | 13.62 |  | Práce | Běžná |  |  |  | POL1_
|  | schodišťové zábradlí : 2,04*4+3,65*4+0,5*4 |  | 24.76 | [23 empty] | VV | 0
47 | 776200820R00 | Demontáž povlakových podlah ze schodišťových stupňů lepených, s podložkou, z ploch přes 10 m2 | m | 39.6 |  | 0 |  | 0 |  | 0 | 21 | 0 | 0 | 0 | 0.0005 | 0.02 | 800-775 | RTS 24/ II | RTS 24/ II | 0.105 | 4.16 |  | Práce | Běžná |  |  |  | POL1_
|  | 1,8*22 |  | 39.6 | [23 empty] | VV | 0
48 | 776200830R00 | Demontáž povlakových podlah ze schodišťových stupňů odstranění hran scodišťových stupňů a uložení na hromady, , | m | 39.6 |  | 0 |  | 0 |  | 0 | 21 | 0 | 0 | 0 | 0.0003 | 0.01 | 800-775 | RTS 24/ II | RTS 24/ II | 0.04 | 1.58 |  | Práce | Běžná |  |  |  | POL1_
|  | Odkaz na mn. položky pořadí 47 : 39,60000 |  | 39.6 | [23 empty] | VV | 5
49 | 776511810R00 | Odstranění povlakových podlah z nášlapné plochy lepených, bez podložky, z ploch přes 20 m2 | m2 | 97.024 |  | 0 |  | 0 |  | 0 | 21 | 0 | 0 | 0 | 0.0035 | 0.34 | 800-775 | RTS 24/ II | RTS 24/ II | 0.105 | 10.19 |  | Práce | Běžná |  |  |  | POL1_
|  | Odkaz na mn. položky pořadí 50 : 97,02400 |  | 97.024 | [23 empty] | VV | 5
50 | 776511820R00 | Odstranění povlakových podlah z nášlapné plochy lepených, s podložkou, z ploch přes 20 m2 | m2 | 97.024 |  | 0 |  | 0 |  | 0 | 21 | 0 | 0 | 0 | 0.0035 | 0.34 | 800-775 | RTS 24/ II | RTS 24/ II | 0.255 | 24.74 |  | Práce | Běžná |  |  |  | POL1_
|  | 2.np : | [25 empty] | VV | 0
|  | 2.12, 2.13 : 20,47+20,66 |  | 41.13 | [23 empty] | VV | 0
|  | 3.np : | [25 empty] | VV | 0
|  | 3.11, 3.12 : 3,14*7,1+20,4 |  | 42.694 | [23 empty] | VV | 0
|  | podesty schodiště : 13,2 |  | 13.2 | [23 empty] | VV | 0
Díl: | 99 | Staveništní přesun hmot |  |  |  | 0 |  | 0 |  | 0 |  | 0 |  | 0 |  | 0 |  |  |  |  | 134.81 | [6 empty] | DIL
51 | 999281108R00 | Přesun hmot pro opravy a údržbu objektů pro opravy a údržbu dosavadních objektů včetně vnějších plášťů výšky do 12 m, | t | 71.2525 |  | 0 |  | 0 |  | 0 | 21 | 0 | 0 | 0 | 0 | 0 | 801-4 | RTS 24/ II | RTS 24/ II | 1.892 | 134.81 |  | Přesun hmot | Běžná |  |  |  | POL7_
|  | oborů 801, 803, 811 a 812 | [25 empty] | SPI
Díl: | 713 | Izolace tepelné |  |  |  | 0 |  | 0 |  | 0 |  | 0 |  | 0.34 |  | 0 |  |  |  |  | 12.87 | [6 empty] | DIL
52 | 713121111RT1 | Montáž tepelné izolace podlah jednovrstvá, bez dodávky materiálu | m2 | 81.62 |  | 0 |  | 0 |  | 0 | 21 | 0 | 0 | 0 | 0 | 0 | 800-713 | RTS 24/ II | RTS 24/ II | 0.08 | 6.53 |  | Práce | Běžná |  |  |  | POL1_
|  | Ve2 : | [25 empty] | VV | 0
|  | 2.np : 9,14 |  | 9.14 | [23 empty] | VV | 0
|  | 3.np : 8,99 |  | 8.99 | [23 empty] | VV | 0
|  | Vv2 : | [25 empty] | VV | 0
|  | 2.np : 31,64 |  | 31.64 | [23 empty] | VV | 0
|  | 3.np : 31,85 |  | 31.85 | [23 empty] | VV | 0
53 | 713191100RT9 | Izolace tepelné běžných konstrukcí - doplňky položení separační fólie, včetně dodávky PE fólie | m2 | 81.62 |  | 0 |  | 0 |  | 0 | 21 | 0 | 3e-05 | 0 | 0 | 0 | 800-713 | RTS 24/ II | RTS 24/ II | 0.07 | 5.71 |  | Práce | Běžná |  |  |  | POL1_
|  | Odkaz na mn. položky pořadí 52 : 81,62000 |  | 81.62 | [23 empty] | VV | 5
54 | 63151436R | Výrobek izolační pro budovy z minerální vlny (MW) tvar: deska; vlákna: podélná; tloušťka d = 40,0 mm; OH = 100 kg/m3; lambda = 0,035 W/(m.K) | m2 | 85.701 |  | 0 |  | 0 |  | 0 | 21 | 0 | 0.004 | 0.34 | 0 | 0 | SPCM | RTS 24/ II | RTS 24/ II | 0 | 0 |  | Specifikace | Běžná |  |  |  | POL3_
|  | Odkaz na mn. položky pořadí 52 : 81,62000*1,05 |  | 85.701 | [23 empty] | VV | 5
55 | 998713102R00 | Přesun hmot pro izolace tepelné v objektech výšky do 12 m | t | 0.34525 |  | 0 |  | 0 |  | 0 | 21 | 0 | 0 | 0 | 0 | 0 | 800-713 | RTS 24/ II | RTS 24/ II | 1.831 | 0.63 |  | Přesun hmot | Běžná |  |  |  | POL7_
|  | 50 m vodorovně | [25 empty] | SPI
Díl: | 767 | Konstrukce zámečnické |  |  |  | 0 |  | 0 |  | 0 |  | 0 |  | 9.56 |  | 0 |  |  |  |  | 0 | [6 empty] | DIL
56 | Z01,02,03,06 | Ocelové zábradlí nerezové, výplň žebírkové pletivo - D+M, bližší specifikace viz. PD | m | 20.9 |  | 0 |  | 0 |  | 0 | 21 | 0 | 0 | 0 | 0 | 0 |  | Vlastní | Indiv | 0 | 0 |  | Práce | Běžná |  |  |  | POL1_
57 | Z04,05 | Ocelové madlo nerezové - D+M, bližší specifikace viz. PD | m | 14.6 |  | 0 |  | 0 |  | 0 | 21 | 0 | 0 | 0 | 0 | 0 |  | Vlastní | Indiv | 0 | 0 |  | Práce | Běžná |  |  |  | POL1_
58 | Z07-21 | Ocelové zábradlí pozink., výplň tahokov - D+M, bližší specifikace viz. PD | m | 59.3 |  | 0 |  | 0 |  | 0 | 21 | 0 | 0 | 0 | 0 | 0 |  | Vlastní | Indiv | 0 | 0 |  | Práce | Běžná |  |  |  | POL1_
59 | 767990010RAC | Ostatní atypické kovové prvky 10 - 50 kg/kus | kg | 9106.339 |  | 0 |  | 0 |  | 0 | 21 | 0 | 0.00105 | 9.56 | 0 | 0 | AP-PSV | RTS 24/ II | RTS 24/ II | 0 | 0 |  | Agregovaná položka | Běžná |  |  |  | POL2_
|  | viz. statika : | [25 empty] | VV | 0
|  | kce výtahu : | [25 empty] | VV | 0
|  | HEB 120 : 410,11 |  | 410.11 | [23 empty] | VV | 0
|  | SHS100/8 : 1106,5 |  | 1106.5 | [23 empty] | VV | 0
|  | SHS60/5 : 707,28 |  | 707.28 | [23 empty] | VV | 0
|  | PL10-120/120 : 5,43 |  | 5.43 | [23 empty] | VV | 0
|  | PL10-200/200 : 15,03 |  | 15.03 | [23 empty] | VV | 0
|  | venkovní schodiště : | [25 empty] | VV | 0
|  | U 120 : 1415,04 |  | 1415.04 | [23 empty] | VV | 0
|  | U 160 : 2301,12 |  | 2301.12 | [23 empty] | VV | 0
|  | PL20 : 114,92 |  | 114.92 | [23 empty] | VV | 0
|  | PL12 : 80,26 |  | 80.26 | [23 empty] | VV | 0
|  | pororošt : 2122,8 |  | 2122.8 | [23 empty] | VV | 0
|  | Koeficient prořez, spoj. mat.: 0,1 |  | 827.849 | [23 empty] | VV | 4
60 | 13890201R | příplatek pozinkování drobných dílů, zámečnických prvků nebo konstrukcí do 50 kg | kg | 8278.49 |  | 0 |  | 0 |  | 0 | 21 | 0 | 0 | 0 | 0 | 0 | SPCM | RTS 23/ I | RTS 23/ I | 0 | 0 |  | Specifikace | Běžná |  |  |  | POL3_
|  | kce výtahu : | [25 empty] | VV | 0
|  | HEB 120 : 410,11 |  | 410.11 | [23 empty] | VV | 0
|  | SHS100/8 : 1106,5 |  | 1106.5 | [23 empty] | VV | 0
|  | SHS60/5 : 707,28 |  | 707.28 | [23 empty] | VV | 0
|  | PL10-120/120 : 5,43 |  | 5.43 | [23 empty] | VV | 0
|  | PL10-200/200 : 15,03 |  | 15.03 | [23 empty] | VV | 0
|  | venkovní schodiště : | [25 empty] | VV | 0
|  | U 120 : 1415,04 |  | 1415.04 | [23 empty] | VV | 0
|  | U 160 : 2301,12 |  | 2301.12 | [23 empty] | VV | 0
|  | PL20 : 114,92 |  | 114.92 | [23 empty] | VV | 0
|  | PL12 : 80,26 |  | 80.26 | [23 empty] | VV | 0
|  | pororošt : 2122,8 |  | 2122.8 | [23 empty] | VV | 0
Díl: | 776 | Podlahy povlakové |  |  |  | 0 |  | 0 |  | 0 |  | 0 |  | 0.28 |  | 0 |  |  |  |  | 49.5 | [6 empty] | DIL
61 | 776210300RU2 | Lepení podlah pryžových na schodišťových stupních včetně dodávky materiálu doplňkové práce lepení hran na stupně, Lepidlo montážní | m | 39.6 |  | 0 |  | 0 |  | 0 | 21 | 0 | 0.00074 | 0.03 | 0 | 0 | 800-775 | RTS 24/ II | RTS 24/ II | 0.13 | 5.15 |  | Práce | Běžná |  |  |  | POL1_
|  | 1,8*22 |  | 39.6 | [23 empty] | VV | 0
62 | 776421300R00 | Lepení soklíků PVC a napojení krytiny na stěnu ukončení krytiny u stěny fabionem do v. 100 mm, Lepidlo montážní | m | 67.32 |  | 0 |  | 0 |  | 0 | 21 | 0 | 0.00015 | 0.01 | 0 | 0 | 800-775 | RTS 24/ II | RTS 24/ II | 0.23 | 15.48 |  | Práce | Běžná |  |  |  | POL1_
|  | 2.12 : 2,85*2+7,35*2-0,9 |  | 19.5 | [23 empty] | VV | 0
|  | 2.13 : 3,2*2+4,51*2-0,8 |  | 14.62 | [23 empty] | VV | 0
|  | 3.12 : 2,95*2+7,1*2-0,8 |  | 19.3 | [23 empty] | VV | 0
|  | 3.18 : 3,2*2+4,15*2-0,8 |  | 13.9 | [23 empty] | VV | 0
63 | 776521200RT1 | Lepení povlakových podlah z plastů ve formě čtverců z PVC nebo vinylu, montáž, Lepidlo montážní | m2 | 63.49 |  | 0 |  | 0 |  | 0 | 21 | 0 | 0.00024 | 0.02 | 0 | 0 | 800-775 | RTS 24/ II | RTS 24/ II | 0.45 | 28.57 |  | Práce | Běžná |  |  |  | POL1_
|  | Vv2 : | [25 empty] | VV | 0
|  | 2.np : 31,64 |  | 31.64 | [23 empty] | VV | 0
|  | 3.np : 31,85 |  | 31.85 | [23 empty] | VV | 0
64 | 283424022R | lišta ukončovací, fabion; podlahová; materiál PVC; tl. 2,00 mm; š = 90,0 mm; h = 28,0 mm | m | 74.052 |  | 0 |  | 0 |  | 0 | 21 | 0 | 0.00014 | 0.01 | 0 | 0 | SPCM | RTS 24/ II | RTS 24/ II | 0 | 0 |  | Specifikace | Běžná |  |  |  | POL3_
|  | Odkaz na mn. položky pořadí 62 : 67,32000*1,1 |  | 74.052 | [23 empty] | VV | 5
65 | 284122781R | Krytina podlahová vinylová heterogenní; lamely; tl = 2,00 mm; š = 300 mm; nášlapná vrstva = 0,40 mm; povrchová úprava: PUR; zatížení: 23, 32, 41; protiskluznost: R11; trvalá deformace do 0,10 mm; rozměrová stálost do 0,25 %; RtF: Bfl; - s1 | m2 | 69.839 |  | 0 |  | 0 |  | 0 | 21 | 0 | 0.003 | 0.21 | 0 | 0 | SPCM | RTS 24/ II | RTS 24/ II | 0 | 0 |  | Specifikace | Běžná |  |  |  | POL3_
|  | Odkaz na mn. položky pořadí 63 : 63,49000*1,1 |  | 69.839 | [23 empty] | VV | 5
66 | 998776102R00 | Přesun hmot pro podlahy povlakové v objektech výšky do 12 m | t | 0.27452 |  | 0 |  | 0 |  | 0 | 21 | 0 | 0 | 0 | 0 | 0 | 800-775 | RTS 24/ II | RTS 24/ II | 1.102 | 0.3 |  | Přesun hmot | Běžná |  |  |  | POL7_
|  | vodorovně do 50 m | [25 empty] | SPI
Díl: | 777 | Podlahy ze syntetických hmot |  |  |  | 0 |  | 0 |  | 0 |  | 0 |  | 0.34 |  | 0 |  |  |  |  | 20.11 | [6 empty] | DIL
67 | 777315186R00 | Podlahy z epoxidové plastmalty tloušťky 5 mm | m2 | 18.13 |  | 0 |  | 0 |  | 0 | 21 | 0 | 0.01304 | 0.24 | 0 | 0 | 800-773 | RTS 24/ II | RTS 24/ II | 0.56 | 10.15 |  | Práce | Běžná |  |  |  | POL1_
|  | Ve2 : | [25 empty] | VV | 0
|  | 2.np : 9,14 |  | 9.14 | [23 empty] | VV | 0
|  | 3.np : 8,99 |  | 8.99 | [23 empty] | VV | 0
68 | 777615223R00 | Nátěr epoxidový, podlah betonových, skladba: penetrace, zásyp křemičitým pískem, 2xnátěr, Hmota nátěrová | m2 | 24.91 |  | 0 |  | 0 |  | 0 | 21 | 0 | 0.0042 | 0.1 | 0 | 0 | 800-773 | RTS 24/ II | RTS 24/ II | 0.4 | 9.96 |  | Práce | Běžná |  |  |  | POL1_
|  | A1 : 24,91 |  | 24.91 | [23 empty] | VV | 0
Díl: | 781 | Obklady keramické |  |  |  | 0 |  | 0 |  | 0 |  | 0 |  | 1.67 |  | 0 |  |  |  |  | 101.01 | [6 empty] | DIL
69 | 771578011R00 | Zvláštní úpravy spár spára podlaha-stěna silikonem | m | 90.4 |  | 0 |  | 0 |  | 0 | 21 | 0 | 4e-05 | 0 | 0 | 0 | 800-771 | RTS 24/ II | RTS 24/ II | 0.07 | 6.33 |  | Práce | Běžná |  |  |  | POL1_
|  | 1.03 : 1,35*2+1,0 |  | 3.7 | [23 empty] | VV | 0
|  | 1.04 : 1,35*2+1,0 |  | 3.7 | [23 empty] | VV | 0
|  | 2.19 : 2,1*4+1,0 |  | 9.4 | [23 empty] | VV | 0
|  | 2.20 : 0,9+2,1*4+1,0 |  | 10.3 | [23 empty] | VV | 0
|  | 2.21 : 2,1*4+1,0 |  | 9.4 | [23 empty] | VV | 0
|  | 2.22 : 0,9+2,1*5+1,0 |  | 12.4 | [23 empty] | VV | 0
|  | 3.19 : 2,1*4+1,0 |  | 9.4 | [23 empty] | VV | 0
|  | 3.20 : 0,9+2,1*4+1,0 |  | 10.3 | [23 empty] | VV | 0
|  | 3.21 : 2,1*4+1,0 |  | 9.4 | [23 empty] | VV | 0
|  | 3.22 : 0,9+2,1*5+1,0 |  | 12.4 | [23 empty] | VV | 0
70 | 781101210R00 | Příprava podkladu pod obklady penetrace podkladu pod obklady | m2 | 62.412 |  | 0 |  | 0 |  | 0 | 21 | 0 | 0.00021 | 0.01 | 0 | 0 | 800-771 | RTS 24/ II | RTS 24/ II | 0.05 | 3.12 |  | Práce | Běžná |  |  |  | POL1_
|  | Odkaz na mn. položky pořadí 71 : 62,41200 |  | 62.412 | [23 empty] | VV | 5
71 | 781475120R00 | Montáž obkladů vnitřních z dlaždic keramických kladených do tmele 300 x 600 mm, , kladených do flexibilního tmele | m2 | 62.412 |  | 0 |  | 0 |  | 0 | 21 | 0 | 0.00535 | 0.33 | 0 | 0 | 800-771 | RTS 24/ II | RTS 24/ II | 1.288 | 80.39 |  | Práce | Běžná |  |  |  | POL1_
|  | 2.19 : (0,9*2+1,45*2)*2,1-0,7*1,97*2 |  | 7.112 | [23 empty] | VV | 0
|  | 2.20 : (0,9*2+1,45*2)*2,1-0,7*1,97 |  | 8.491 | [23 empty] | VV | 0
|  | 2.21 : (0,9*2+1,45*2)*2,1-0,7*1,97*2 |  | 7.112 | [23 empty] | VV | 0
|  | 2.22 : (0,9*2+1,45*2)*2,1-0,7*1,97 |  | 8.491 | [23 empty] | VV | 0
|  | 3.19 : (0,9*2+1,45*2)*2,1-0,7*1,97*2 |  | 7.112 | [23 empty] | VV | 0
|  | 3.20 : (0,9*2+1,45*2)*2,1-0,7*1,97 |  | 8.491 | [23 empty] | VV | 0
|  | 3.21 : (0,9*2+1,45*2)*2,1-0,7*1,97*2 |  | 7.112 | [23 empty] | VV | 0
|  | 3.22 : (0,9*2+1,45*2)*2,1-0,7*1,97 |  | 8.491 | [23 empty] | VV | 0
72 | 781479711R00 | Montáž obkladů vnitřních z dlaždic keramických Příplatky k položkám montáže obkladů vnitřních stěn z dlaždic keramických příplatek k obkladu stěn keram.,za plochu do 10 m2 | m2 | 62.412 |  | 0 |  | 0 |  | 0 | 21 | 0 | 0 | 0 | 0 | 0 | 800-771 | RTS 24/ II | RTS 24/ II | 0.13 | 8.11 |  | Práce | Běžná |  |  |  | POL1_
|  | Odkaz na mn. položky pořadí 71 : 62,41200 |  | 62.412 | [23 empty] | VV | 5
73 | 781497121R00 | Lišty k obkladům profil rohový eloxovaný hliník, uložení do tmele, , výška profilu 6 mm, | m | 7.8 |  | 0 |  | 0 |  | 0 | 21 | 0 | 0.0001 | 0 | 0 | 0 | 800-771 | RTS 24/ II | RTS 24/ II | 0.12 | 0.94 |  | Práce | Běžná |  |  |  | POL1_
|  | 2.20 : 0,9 |  | 0.9 | [23 empty] | VV | 0
|  | 2.22 : 0,9+2,1 |  | 3 | [23 empty] | VV | 0
|  | 3.20 : 0,9 |  | 0.9 | [23 empty] | VV | 0
|  | 3.22 : 0,9+2,1 |  | 3 | [23 empty] | VV | 0
74 | 59761001R | Obklad keramický typ: běžný; s glazurou (GL); tl. = 8,0 mm; a = 298 mm; b = 598 mm; povrch: hladký, matný; barva: bílo-šedá | m2 | 71.7738 |  | 0 |  | 0 |  | 0 | 21 | 0 | 0.0185 | 1.33 | 0 | 0 | SPCM | RTS 24/ II | RTS 24/ II | 0 | 0 |  | Specifikace | Běžná |  |  |  | POL3_
|  | Odkaz na mn. položky pořadí 71 : 62,41200*1,15 |  | 71.7738 | [23 empty] | VV | 5
75 | 998781102R00 | Přesun hmot pro obklady keramické v objektech výšky do 12 m | t | 1.6792 |  | 0 |  | 0 |  | 0 | 21 | 0 | 0 | 0 | 0 | 0 | 800-771 | RTS 24/ II | RTS 24/ II | 1.265 | 2.12 |  | Přesun hmot | Běžná |  |  |  | POL7_
Díl: | 784 | Malby |  |  |  | 0 |  | 0 |  | 0 |  | 0 |  | 1.77 |  | 0 |  |  |  |  | 0 | [6 empty] | DIL
76 | 784450077RA0 | Malby z malířských směsí disperzní, penetrace jednonásobná, malba dvojnásobná, v barvě | m2 | 2722.6227 |  | 0 |  | 0 |  | 0 | 21 | 0 | 0.00065 | 1.77 | 0 | 0 | AP-PSV | RTS 24/ II | RTS 23/ I | 0 | 0 |  | Agregovaná položka | Běžná |  |  |  | POL2_
|  | Odkaz na mn. položky pořadí 6 : 4,86000 |  | 4.86 | [23 empty] | VV | 5
|  | Odkaz na mn. položky pořadí 7 : 70,03750 |  | 70.0375 | [23 empty] | VV | 5
|  | Odkaz na mn. položky pořadí 8 : 304,80000 |  | 304.8 | [23 empty] | VV | 5
|  | Odkaz na mn. položky pořadí 9 : 25,85000 |  | 25.85 | [23 empty] | VV | 5
|  | Odkaz na mn. položky pořadí 10 : 9,98000 |  | 9.98 | [23 empty] | VV | 5
|  | Odkaz na mn. položky pořadí 16 : 1831,19675 |  | 1831.1968 | [23 empty] | VV | 5
|  | Odkaz na mn. položky pořadí 1 : 123,86525*2 |  | 247.7305 | [23 empty] | VV | 5
|  | Odkaz na mn. položky pořadí 2 : 26,98400*2 |  | 53.968 | [23 empty] | VV | 5
|  | Odkaz na mn. položky pořadí 3 : 87,10000*2 |  | 174.2 | [23 empty] | VV | 5
Díl: | M33 | Montáže dopravních zařízení a vah-výtahy |  |  |  | 0 |  | 0 |  | 0 |  | 0 |  | 0 |  | 0 |  |  |  |  | 0 | [6 empty] | DIL
77 | VHT1 | Osobní výtah, 1100x2100x2100 mm, nosnost 1000 kg - D+M, bližší specifikace viz. PD | kus | 1 |  | 0 |  | 0 |  | 0 | 21 | 0 | 0 | 0 | 0 | 0 |  | Vlastní | Indiv | 0 | 0 |  | Práce | Běžná |  |  |  | POL1_
Díl: | D96 | Přesuny suti a vybouraných hmot |  |  |  | 0 |  | 0 |  | 0 |  | 0 |  | 0 |  | 0 |  |  |  |  | 66.3 | [6 empty] | DIL
78 | 979990110R00 | Poplatek za uložení, sádrokartonové desky, , skupina 17 08 02 z Katalogu odpadů | t | 1.0124 |  | 0 |  | 0 |  | 0 | 21 | 0 | 0 | 0 | 0 | 0 | 801-3 | RTS 24/ II | RTS 24/ II | 0 | 0 |  | Práce | Běžná |  |  |  | POL1_
|  | Odkaz na dem. hmot. položky pořadí 40 : 1,01237 |  | 1.0124 | [23 empty] | VV | 7
79 | 979990144R00 | Poplatek za uložení, minerální vata, , skupina 17 06 04 z Katalogu odpadů | t | 0.27317 |  | 0 |  | 0 |  | 0 | 21 | 0 | 0 | 0 | 0 | 0 | 801-3 | RTS 24/ II | RTS 24/ II | 0 | 0 |  | Práce | Běžná |  |  |  | POL1_
|  | Odkaz na dem. hmot. položky pořadí 41 : 0,27317 |  | 0.27317 | [23 empty] | VV | 7
80 | 979990181R00 | Poplatek za uložení, PVC podlahová krytina, , skupina 20 03 07 z Katalogu odpadů | t | 0.71084 |  | 0 |  | 0 |  | 0 | 21 | 0 | 0 | 0 | 0 | 0 | 801-3 | RTS 24/ II | RTS 24/ II | 0 | 0 |  | Práce | Běžná |  |  |  | POL1_
|  | Odkaz na dem. hmot. položky pořadí 47 : 0,01980 |  | 0.0198 | [23 empty] | VV | 7
|  | Odkaz na dem. hmot. položky pořadí 48 : 0,01188 |  | 0.01188 | [23 empty] | VV | 7
|  | Odkaz na dem. hmot. položky pořadí 49 : 0,33958 |  | 0.33958 | [23 empty] | VV | 7
|  | Odkaz na dem. hmot. položky pořadí 50 : 0,33958 |  | 0.33958 | [23 empty] | VV | 7
81 | 979999997R00 | Poplatek za recyklaci, směsi suti betonu, cihel, tašek a keramiky, kusovost do 1600 cm2, skupina 17 01 07 z Katalogu odpadů | t | 14.2722 |  | 0 |  | 0 |  | 0 | 21 | 0 | 0 | 0 | 0 | 0 | 801-3 | RTS 24/ II | RTS 24/ II | 0 | 0 |  | Práce | Běžná |  |  |  | POL1_
|  | Odkaz na dem. hmot. položky pořadí 39 : 2,98519 |  | 2.9852 | [23 empty] | VV | 7
|  | Odkaz na dem. hmot. položky pořadí 42 : 10,14270 |  | 10.1427 | [23 empty] | VV | 7
|  | Odkaz na dem. hmot. položky pořadí 44 : 0,59888 |  | 0.59888 | [23 empty] | VV | 7
|  | Odkaz na dem. hmot. položky pořadí 45 : 0,54540 |  | 0.5454 | [23 empty] | VV | 7
82 | 979011111R00 | Svislá doprava suti a vybouraných hmot za prvé podlaží nad nebo pod základním podlažím | t | 17.1847 |  | 0 |  | 0 |  | 0 | 21 | 0 | 0 | 0 | 0 | 0 | 801-3 | RTS 24/ II | RTS 24/ II | 0.933 | 16.03 |  | Přesun suti | Běžná |  |  |  | POL8_
83 | 979011121R00 | Svislá doprava suti a vybouraných hmot příplatek za každé další podlaží | t | 17.1847 |  | 0 |  | 0 |  | 0 | 21 | 0 | 0 | 0 | 0 | 0 | 801-3 | RTS 24/ II | RTS 24/ II | 0.653 | 11.22 |  | Přesun suti | Běžná |  |  |  | POL8_
84 | 979081111R00 | Odvoz suti a vybouraných hmot na skládku do 1 km | t | 17.1847 |  | 0 |  | 0 |  | 0 | 21 | 0 | 0 | 0 | 0 | 0 | 801-3 | RTS 24/ II | RTS 24/ II | 0.49 | 8.42 |  | Přesun suti | Běžná |  |  |  | POL8_
85 | 979081121R00 | Odvoz suti a vybouraných hmot na skládku příplatek za každý další 1 km | t | 326.5088 |  | 0 |  | 0 |  | 0 | 21 | 0 | 0 | 0 | 0 | 0 | 801-3 | RTS 24/ II | RTS 24/ II | 0 | 0 |  | Přesun suti | Běžná |  |  |  | POL8_
86 | 979082111R00 | Vnitrostaveništní doprava suti a vybouraných hmot do 10 m | t | 17.1847 |  | 0 |  | 0 |  | 0 | 21 | 0 | 0 | 0 | 0 | 0 | 801-3 | RTS 24/ II | RTS 24/ II | 0.942 | 16.19 |  | Přesun suti | Běžná |  |  |  | POL8_
87 | 979082121R00 | Vnitrostaveništní doprava suti a vybouraných hmot příplatek k ceně za každých dalších 5 m | t | 137.4774 |  | 0 |  | 0 |  | 0 | 21 | 0 | 0 | 0 | 0 | 0 | 801-3 | RTS 24/ II | RTS 24/ II | 0.105 | 14.44 |  | Přesun suti | Běžná |  |  |  | POL8_
[26 empty] | 12 | 21 | DPH
| Celkem |  |  |  |  | 0 | [19 empty] | 0 | 0 | SUM
END
Note on S6: Jedná se o informaci, zda se jedná o položku, která je do rozpočtu zadána z cenové soustavy RTS, nebo vlastní.
Note on T6: Jedná se o název CÚ, která je zadána u položky rozpočtu

## SO-01 3 Pol
Položkový soupis prací a dodávek | [27 empty] | #TypZaznamu#
S: | 24-09.01SO-1.IV | Rekosntrukce a statické zajištění ZŠ a MŠ Prušánky - SO-01 - IV. ETAPA | [25 empty] | STA
O: | SO-01 | Základní škola | [22 empty] | STA |  |  | OBJ
R: | 3 | ZTI - vnitřní rozvody | [25 empty] | ROZ
P.č. | Číslo položky | Název položky | MJ | Množství | Cena / MJ | Celkem | Dodávka | Dodávka celk. | Montáž | Montáž celk. | DPH | Cena s DPH | Hmotnost / MJ | Hmotnost celk.(t) | Dem. hmotnost / MJ | Dem. hmotnost celk.(t) | Ceník | Cen. soustava / platnost | Cenová úroveň | Nhod / MJ | Nhod celk. | Dodavatel | Typ položky | Stav položky
Díl: | 721 | Zdravotechnika - vnitřní kanalizace |  |  |  | 0 |  | 0 |  | 0 |  | 0 |  | 0.16 |  | 0 |  |  |  |  | 0 | [6 empty] | DIL
1 | 72105 | Montáž zápachových uzávěrek | kus | 25 |  | 0 |  | 0 |  | 0 | 21 | 0 | 0 | 0 | 0 | 0 |  | Vlastní | Indiv | 0 | 0 |  | Práce | Běžná |  |  |  | POL1_7
2 | 72586009 | Sifon umyvadl.40 chromový | kus | 5 |  | 0 |  | 0 |  | 0 | 21 | 0 | 0 | 0 | 0 | 0 |  | Vlastní | Indiv | 0 | 0 |  | Specifikace | Běžná |  |  |  | POL3_0
3 | 725860458 | Napojení na stáv kanalizaci vysazení odbočky | kus | 2 |  | 0 |  | 0 |  | 0 | 21 | 0 | 0 | 0 | 0 | 0 |  | Vlastní | Indiv | 0 | 0 |  | Práce | Běžná |  |  |  | POL1_7
4 | 721140802 | Demontáž potrubí litinové do DN 100 | m | 20 |  | 0 |  | 0 |  | 0 | 21 | 0 | 0 | 0 | 0 | 0 |  | Vlastní | Indiv | 0 | 0 |  | Práce | Běžná |  |  |  | POL1_7
5 | 721140915 | Potrubí litinové propojení potrubí DN 100 | kus | 2 |  | 0 |  | 0 |  | 0 | 21 | 0 | 0.00404 | 0.01 | 0 | 0 |  | Vlastní | Indiv | 0 | 0 |  | Práce | Běžná |  |  |  | POL1_7
6 | 721140925 | Potrubí litinové odpadní krácení trub DN 100 | kus | 2 |  | 0 |  | 0 |  | 0 | 21 | 0 | 0 | 0 | 0 | 0 |  | Vlastní | Indiv | 0 | 0 |  | Práce | Běžná |  |  |  | POL1_7
7 | 721171808 | Demontáž potrubí z PVC do D 114 | m | 18 |  | 0 |  | 0 |  | 0 | 21 | 0 | 0 | 0 | 0 | 0 |  | Vlastní | Indiv | 0 | 0 |  | Práce | Běžná |  |  |  | POL1_7
8 | 721174043 | Potrubí kanalizační z PP připojovací systém HT DN 50 | m | 10 |  | 0 |  | 0 |  | 0 | 21 | 0 | 0.0035 | 0.04 | 0 | 0 |  | Vlastní | Indiv | 0 | 0 |  | Práce | Běžná |  |  |  | POL1_7
9 | 721175212 | Potrubí kanalizační z PP odpadní odhlučněné třívrstvé DN 110 | m | 8 |  | 0 |  | 0 |  | 0 | 21 | 0 | 0.01416 | 0.11 | 0 | 0 |  | Vlastní | Indiv | 0 | 0 |  | Práce | Běžná |  |  |  | POL1_7
10 | 721194104 | Vyvedení a upevnění odpadních výpustek DN 40 | kus | 5 |  | 0 |  | 0 |  | 0 | 21 | 0 | 0 | 0 | 0 | 0 |  | Vlastní | Indiv | 0 | 0 |  | Práce | Běžná |  |  |  | POL1_7
11 | 721194109 | Vyvedení a upevnění odpadních výpustek DN 100 | kus | 4 |  | 0 |  | 0 |  | 0 | 21 | 0 | 0 | 0 | 0 | 0 |  | Vlastní | Indiv | 0 | 0 |  | Práce | Běžná |  |  |  | POL1_7
12 | 721273153 | Hlavice ventilační polypropylen PP DN100 | kus | 1 |  | 0 |  | 0 |  | 0 | 21 | 0 | 0.00029 | 0 | 0 | 0 |  | Vlastní | Indiv | 0 | 0 |  | Práce | Běžná |  |  |  | POL1_7
13 | 721274103 | Přivzdušňovací ventil odpadních potrubí DN 50 | kus | 1 |  | 0 |  | 0 |  | 0 | 21 | 0 | 0.00051 | 0 | 0 | 0 |  | Vlastní | Indiv | 0 | 0 |  | Práce | Běžná |  |  |  | POL1_7
14 | 721290112 | Zkouška kanalizace | m | 18 |  | 0 |  | 0 |  | 0 | 21 | 0 | 0 | 0 | 0 | 0 |  | Vlastní | Indiv | 0 | 0 |  | Práce | Běžná |  |  |  | POL1_7
15 | 721290821 | Přemístění vnitrostaveništní demontovaných hmot vnitřní kanalizace v objektech výšky do 6 m | t | 0.88 |  | 0 |  | 0 |  | 0 | 21 | 0 | 0 | 0 | 0 | 0 |  | Vlastní | Indiv | 0 | 0 |  | Práce | Běžná |  |  |  | POL1_7
16 | 721910912 | Pročištění odpadů svislých v jednom podlaží DN do 200 | kus | 20 |  | 0 |  | 0 |  | 0 | 21 | 0 | 0 | 0 | 0 | 0 |  | Vlastní | Indiv | 0 | 0 |  | Práce | Běžná |  |  |  | POL1_7
17 | 998721201 | Přesun hmot pro vnitřní kanalizace v objektech v do 6 m | kg | 469.972 |  | 0 |  | 0 |  | 0 | 21 | 0 | 0 | 0 | 0 | 0 |  | Vlastní | Indiv | 0 | 0 |  | Práce | Běžná |  |  |  | POL1_7
Díl: | 722 | Zdravotechnika - vnitřní vodovod |  |  |  | 0 |  | 0 |  | 0 |  | 0 |  | 1.83 |  | 0 |  |  |  |  | 0 | [6 empty] | DIL
18 | 722130804 | Demontáž potrubí ocelové pozinkované závitové DN do 65 | m | 50 |  | 0 |  | 0 |  | 0 | 21 | 0 | 0 | 0 | 0 | 0 |  | Vlastní | Indiv | 0 | 0 |  | Práce | Běžná |  |  |  | POL1_7
19 | 722175002 | Potrubí vodovodní plastové PP-RCT svar polyfúze D 20x2,8 mm | m | 26 |  | 0 |  | 0 |  | 0 | 21 | 0 | 0.01898 | 0.49 | 0 | 0 |  | Vlastní | Indiv | 0 | 0 |  | Práce | Běžná |  |  |  | POL1_7
20 | 722175003 | Potrubí vodovodní plastové PP-RCT svar polyfúze D 25x3,5 mm | m | 24 |  | 0 |  | 0 |  | 0 | 21 | 0 | 0.02352 | 0.56 | 0 | 0 |  | Vlastní | Indiv | 0 | 0 |  | Práce | Běžná |  |  |  | POL1_7
21 | 722181251 | Ochrana vodovodního potrubí termoizolačními trubicemi z PE tl do 25 mm DN do 22 mm | m | 26 |  | 0 |  | 0 |  | 0 | 21 | 0 | 0.0052 | 0.14 | 0 | 0 |  | Vlastní | Indiv | 0 | 0 |  | Práce | Běžná |  |  |  | POL1_7
22 | 722181253 | Ochrana vodovodního potrubí termoizolačními trubicemi z PE tl do 25 mm DN do 63 mm | m | 24 |  | 0 |  | 0 |  | 0 | 21 | 0 | 0.00648 | 0.16 | 0 | 0 |  | Vlastní | Indiv | 0 | 0 |  | Práce | Běžná |  |  |  | POL1_7
23 | 722181812 | Demontáž plstěných pásů z trub do D 50 | m | 50 |  | 0 |  | 0 |  | 0 | 21 | 0 | 0 | 0 | 0 | 0 |  | Vlastní | Indiv | 0 | 0 |  | Práce | Běžná |  |  |  | POL1_7
24 | 722290226 | Zkouška těsnosti vodovodního potrubí závitového do DN 50 | m | 50 |  | 0 |  | 0 |  | 0 | 21 | 0 | 0.009 | 0.45 | 0 | 0 |  | Vlastní | Indiv | 0 | 0 |  | Práce | Běžná |  |  |  | POL1_7
25 | 722290234 | Proplach a dezinfekce vodovodního potrubí do DN 80 | m | 50 |  | 0 |  | 0 |  | 0 | 21 | 0 | 0.0005 | 0.03 | 0 | 0 |  | Vlastní | Indiv | 0 | 0 |  | Práce | Běžná |  |  |  | POL1_7
26 | 722290822 | Přemístění vnitrostaveništní demontovaných hmot pro vnitřní vodovod v objektech výšky do 12 m | t | 0.85 |  | 0 |  | 0 |  | 0 | 21 | 0 | 0 | 0 | 0 | 0 |  | Vlastní | Indiv | 0 | 0 |  | Práce | Běžná |  |  |  | POL1_7
27 | 998722201 | Přesun hmot pro vnitřní vodovod v objektech v do 6 m | kg | 473.295 |  | 0 |  | 0 |  | 0 | 21 | 0 | 0 | 0 | 0 | 0 |  | Vlastní | Indiv | 0 | 0 |  | Práce | Běžná |  |  |  | POL1_7
Díl: | 725 | Zdravotechnika - zařizovací předměty-Přesná specifikace dle standardů koncových prvků a přání invest |  |  |  | 0 |  | 0 |  | 0 |  | 0 |  | 0.09 |  | 0 |  |  |  |  | 0 | [6 empty] | DIL
28 | 7250002 | Montáž předstěnového systému | kus | 4 |  | 0 |  | 0 |  | 0 | 21 | 0 | 0 | 0 | 0 | 0 |  | Vlastní | Indiv | 0 | 0 |  | Práce | Běžná |  |  |  | POL1_7
29 | 7250003 | Předstěnový systém WC + ovl. tlačítko bílá | kus | 4 |  | 0 |  | 0 |  | 0 | 21 | 0 | 0 | 0 | 0 | 0 |  | Vlastní | Indiv | 0 | 0 |  | Specifikace | Běžná |  |  |  | POL3_0
30 | 725110811 | Demontáž klozetů splachovací s nádrží | soubor | 4 |  | 0 |  | 0 |  | 0 | 21 | 0 | 0 | 0 | 0 | 0 |  | Vlastní | Indiv | 0 | 0 |  | Práce | Běžná |  |  |  | POL1_7
31 | 725113123 | Montáž klozetových mís | kus | 4 |  | 0 |  | 0 |  | 0 | 21 | 0 | 0.00536 | 0.02 | 0 | 0 |  | Vlastní | Indiv | 0 | 0 |  | Práce | Běžná |  |  |  | POL1_7
32 | 7250001 | WC závěsné, bílé + sedátko, bílé | kus | 4 |  | 0 |  | 0 |  | 0 | 21 | 0 | 0 | 0 | 0 | 0 |  | Vlastní | Indiv | 0 | 0 |  | Specifikace | Běžná |  |  |  | POL3_0
33 | 725210821 | Demontáž umyvadel bez výtokových armatur | soubor | 5 |  | 0 |  | 0 |  | 0 | 21 | 0 | 0 | 0 | 0 | 0 |  | Vlastní | Indiv | 0 | 0 |  | Práce | Běžná |  |  |  | POL1_7
34 | 725215102 | Montáž umyvadla připevněného na šrouby do zdiva | kus | 5 |  | 0 |  | 0 |  | 0 | 21 | 0 | 0.0126 | 0.06 | 0 | 0 |  | Vlastní | Indiv | 0 | 0 |  | Práce | Běžná |  |  |  | POL1_7
35 | 7251012 | Umyvadlo ker. umyvadlo š = 550 mm; hl. 450 mm; diturvit; s otvorem pro baterii uprostřed; bílé. | kus | 5 |  | 0 |  | 0 |  | 0 | 21 | 0 | 0 | 0 | 0 | 0 |  | Vlastní | Indiv | 0 | 0 |  | Specifikace | Běžná |  |  |  | POL3_0
36 | 725590812 | Přemístění vnitrostaveništní demontovaných zařizovacích předmětů v objektech výšky do 12 m | t | 0.95 |  | 0 |  | 0 |  | 0 | 21 | 0 | 0 | 0 | 0 | 0 |  | Vlastní | Indiv | 0 | 0 |  | Práce | Běžná |  |  |  | POL1_7
37 | 725810811 | Demontáž ventilů výtokových nástěnných | kus | 10 |  | 0 |  | 0 |  | 0 | 21 | 0 | 0 | 0 | 0 | 0 |  | Vlastní | Indiv | 0 | 0 |  | Práce | Běžná |  |  |  | POL1_7
38 | 725819401 | Montáž ventilů rohových G 1/2 s připojovací trubičkou | kus | 10 |  | 0 |  | 0 |  | 0 | 21 | 0 | 0.0009 | 0.01 | 0 | 0 |  | Vlastní | Indiv | 0 | 0 |  | Práce | Běžná |  |  |  | POL1_7
39 | 7251001 | Ventil rohový 1/2" + připojovací thadičky | kus | 10 |  | 0 |  | 0 |  | 0 | 21 | 0 | 0 | 0 | 0 | 0 |  | Vlastní | Indiv | 0 | 0 |  | Specifikace | Běžná |  |  |  | POL3_0
40 | 725820801 | Demontáž baterie nástěnné do G 3 / 4 | soubor | 5 |  | 0 |  | 0 |  | 0 | 21 | 0 | 0 | 0 | 0 | 0 |  | Vlastní | Indiv | 0 | 0 |  | Práce | Běžná |  |  |  | POL1_7
41 | 725822721 | Montáž baterie umyvadlové stojánkové G 1/2 | kus | 5 |  | 0 |  | 0 |  | 0 | 21 | 0 | 0.0002 | 0 | 0 | 0 |  | Vlastní | Indiv | 0 | 0 |  | Práce | Běžná |  |  |  | POL1_7
42 | 7251002 | Baterie umyvadlová stoj. páková | kus | 5 |  | 0 |  | 0 |  | 0 | 21 | 0 | 0 | 0 | 0 | 0 |  | Vlastní | Indiv | 0 | 0 |  | Specifikace | Běžná |  |  |  | POL3_0
43 | 725850800 | Demontáž ventilů odpadních | kus | 5 |  | 0 |  | 0 |  | 0 | 21 | 0 | 0 | 0 | 0 | 0 |  | Vlastní | Indiv | 0 | 0 |  | Práce | Běžná |  |  |  | POL1_7
44 | 998725201 | Přesun hmot pro zařizovací předměty v objektech v do 6 m | % | 726.651 |  | 0 |  | 0 |  | 0 | 21 | 0 | 0 | 0 | 0 | 0 |  | Vlastní | Indiv | 0 | 0 |  | Práce | Běžná |  |  |  | POL1_7
Díl: | 727 | Zdravotechnika - požární ochrana |  |  |  | 0 |  | 0 |  | 0 |  | 0 |  | 0.01 |  | 0 |  |  |  |  | 0 | [6 empty] | DIL
45 | 727111206 | Prostup potrubí D 54 mm požární odolnost (požární ucpávky) | kus | 4 |  | 0 |  | 0 |  | 0 | 21 | 0 | 0.00212 | 0.01 | 0 | 0 |  | Vlastní | Indiv | 0 | 0 |  | Práce | Běžná |  |  |  | POL1_7
46 | 727111209 | Prostup potrubí D 125 mm tl 15 cm požární odolnost (požární ucpávky) | kus | 2 |  | 0 |  | 0 |  | 0 | 21 | 0 | 0.00156 | 0 | 0 | 0 |  | Vlastní | Indiv | 0 | 0 |  | Práce | Běžná |  |  |  | POL1_7
Díl: | O01 | Ostatní |  |  |  | 0 |  | 0 |  | 0 |  | 0 |  | 0 |  | 0 |  |  |  |  | 0 | [6 empty] | DIL
47 | 0011 | Stavební výpomoc | m | 78 |  | 0 |  | 0 |  | 0 | 21 | 0 | 0 | 0 | 0 | 0 |  | Vlastní | Indiv | 0 | 0 |  | Specifikace | Běžná |  |  |  | POL3_0
48 | 0012 | Nepředvídané práce | soubor | 12 |  | 0 |  | 0 |  | 0 | 21 | 0 | 0 | 0 | 0 | 0 |  | Vlastní | Indiv | 0 | 0 |  | Specifikace | Běžná |  |  |  | POL3_0
49 | 00121 | Demontáže ostatní a ekologická likvidace | soubor | 16 |  | 0 |  | 0 |  | 0 | 21 | 0 | 0 | 0 | 0 | 0 |  | Vlastní | Indiv | 0 | 0 |  | Specifikace | Běžná |  |  |  | POL3_0
50 | 0013 | Konstrukce pro uchycení volně vedených rozvodů-objímka, vrutošroub, kotva | soubor | 1 |  | 0 |  | 0 |  | 0 | 21 | 0 | 0 | 0 | 0 | 0 |  | Vlastní | Indiv | 0 | 0 |  | Práce | Běžná |  |  |  | POL1_1
51 | 0017 | Revize | kus | 1 |  | 0 |  | 0 |  | 0 | 21 | 0 | 0 | 0 | 0 | 0 |  | Vlastní | Indiv | 0 | 0 |  | Práce | Běžná |  |  |  | POL1_1
52 | 0023 | Rozbor pitné vody | kus | 1 |  | 0 |  | 0 |  | 0 | 21 | 0 | 0 | 0 | 0 | 0 |  | Vlastní | Indiv | 0 | 0 |  | Specifikace | Běžná |  |  |  | POL3_0
53 | 0024 | Napouštění a vypouštění potrubí | kus | 1 |  | 0 |  | 0 |  | 0 | 21 | 0 | 0 | 0 | 0 | 0 |  | Vlastní | Indiv | 0 | 0 |  | Specifikace | Běžná |  |  |  | POL3_0
[26 empty] | 12 | 21 | DPH
| Celkem |  |  |  |  | 0 | [19 empty] | 0 | 0 | SUM
END
Note on S6: Jedná se o informaci, zda se jedná o položku, která je do rozpočtu zadána z cenové soustavy RTS, nebo vlastní.
Note on T6: Jedná se o název CÚ, která je zadána u položky rozpočtu

## SO-01 5 Pol
Položkový soupis prací a dodávek | [27 empty] | #TypZaznamu#
S: | 24-09.01SO-1.IV | Rekosntrukce a statické zajištění ZŠ a MŠ Prušánky - SO-01 - IV. ETAPA | [25 empty] | STA
O: | SO-01 | Základní škola | [22 empty] | STA |  |  | OBJ
R: | 5 | Silnoproud | [25 empty] | ROZ
P.č. | Číslo položky | Název položky | MJ | Množství | Cena / MJ | Celkem | Dodávka | Dodávka celk. | Montáž | Montáž celk. | DPH | Cena s DPH | Hmotnost / MJ | Hmotnost celk.(t) | Dem. hmotnost / MJ | Dem. hmotnost celk.(t) | Ceník | Cen. soustava / platnost | Cenová úroveň | Nhod / MJ | Nhod celk. | Dodavatel | Typ položky | Stav položky
Díl: | 97 | Prorážení otvorů |  |  |  | 0 |  | 0 |  | 0 |  | 0 |  | 0.01 |  | 4.51 |  |  |  |  | 20.31 | [6 empty] | DIL
1 | 970031018R00 | Vrtání jádrové do zdiva cihelného d 14-18 mm | m | 1.5 |  | 0 |  | 0 |  | 0 | 21 | 0 | 0.0004 | 0 | 0.00046 | 0 |  | Vlastní | Indiv | 2.25 | 3.38 |  | Práce | Běžná |  |  |  | POL1_0
2 | 970031035R00 | Vrtání jádrové do zdiva cihelného d 35-39 mm | m | 1.8 |  | 0 |  | 0 |  | 0 | 21 | 0 | 0.00011 | 0 | 0.00226 | 0 |  | Vlastní | Indiv | 2.3 | 4.14 |  | Práce | Běžná |  |  |  | POL1_0
3 | 970041060R00 | Vrtání jádrové do prostého betonu do D 60 mm | m | 1.5 |  | 0 |  | 0 |  | 0 | 21 | 0 | 0.00143 | 0 | 0.00678 | 0.01 |  | Vlastní | Indiv | 2.45 | 3.68 |  | Práce | Běžná |  |  |  | POL1_0
4 | 971038691R00 | Vybourání otvorů cihly duté pl. 4 m2, nad 15 cm | m3 | 3 |  | 0 |  | 0 |  | 0 | 21 | 0 | 0.00182 | 0.01 | 1.5 | 4.5 |  | Vlastní | Indiv | 3.036 | 9.11 |  | Práce | Běžná |  |  |  | POL1_0
Díl: | M21 | Elektromontáže |  |  |  | 0 |  | 0 |  | 0 |  | 0 |  | 0.77 |  | 0 |  |  |  |  | 375.48 | [6 empty] | DIL
5 | 211010002RT2 | Osazení hmoždinky do cihlového zdiva, HM 8, včetně dodávky hmoždinky | kus | 230 |  | 0 |  | 0 |  | 0 | 21 | 0 | 0 | 0 | 0 | 0 |  | Vlastní | Indiv | 0.06 | 13.8 |  | Práce | Běžná |  |  |  | POL1_0
6 | 210010001RU2 | Trubka ohebná pod omítku, vnější průměr 16 mm, včetně dodávky Monoflex 1416E | m | 60 |  | 0 |  | 0 |  | 0 | 21 | 0 | 5e-05 | 0 | 0 | 0 |  | Vlastní | Indiv | 0.078 | 4.68 |  | Práce | Běžná |  |  |  | POL1_0
7 | 210010005RU3 | Trubka ohebná pod omítku, vnější průměr 40 mm, včetně dodávky Super Monoflex 1240 | m | 35 |  | 0 |  | 0 |  | 0 | 21 | 0 | 0.00021 | 0.01 | 0 | 0 |  | Vlastní | Indiv | 0.09067 | 3.17 |  | Práce | Běžná |  |  |  | POL1_0
8 | 210010325RT2 | Krabice rozvodná KT 250, se zapojením, obdélník., včetně dodávky KT 250 s víčkem | kus | 2 |  | 0 |  | 0 |  | 0 | 21 | 0 | 0.00063 | 0 | 0 | 0 |  | Vlastní | Indiv | 0.86 | 1.72 |  | Práce | Běžná |  |  |  | POL1_0
9 | 210010311RT3 | Krabice univerzální KU, bez zapojení, kruhová, včetně dodávky KU 68-1901 bez víčka | kus | 15 |  | 0 |  | 0 |  | 0 | 21 | 0 | 3e-05 | 0 | 0 | 0 |  | Vlastní | Indiv | 0.1413 | 2.12 |  | Práce | Běžná |  |  |  | POL1_0
10 | 210010301RT1 | Krabice přístrojová KP, bez zapojení, kruhová, včetně dodávky KP 68/2 | kus | 75 |  | 0 |  | 0 |  | 0 | 21 | 0 | 2e-05 | 0 | 0 | 0 |  | Vlastní | Indiv | 0.1413 | 10.6 |  | Práce | Běžná |  |  |  | POL1_0
11 | 210010321RT1 | Krabice univerzální KU a odbočná KO se zapoj.,kruh, vč.dodávky krabice KU 68-1903 | kus | 80 |  | 0 |  | 0 |  | 0 | 21 | 0 | 9e-05 | 0.01 | 0 | 0 |  | Vlastní | Indiv | 0.39017 | 31.21 |  | Práce | Běžná |  |  |  | POL1_0
12 | 210010322RT1 | Krabice rozvodná KR 97, se zapojením, kruhová, včetně dodávky KR 97/5 s víčkem | kus | 15 |  | 0 |  | 0 |  | 0 | 21 | 0 | 0 | 0 | 0 | 0 |  | Vlastní | Indiv | 0.40083 | 6.01 |  | Práce | Běžná |  |  |  | POL1_0
13 | 210010351RT1 | Rozvodka krabicová z lis. izol. 6455-11 do 4 mm2, včetně dodávky krabice 6455-11 | kus | 15 |  | 0 |  | 0 |  | 0 | 21 | 0 | 0.00032 | 0 | 0 | 0 |  | Vlastní | Indiv | 0.675 | 10.13 |  | Práce | Běžná |  |  |  | POL1_0
14 | 210100001R00 | Ukončení vodičů v rozvaděči + zapojení do 2,5 mm2 | kus | 63 |  | 0 |  | 0 |  | 0 | 21 | 0 | 0 | 0 | 0 | 0 |  | Vlastní | Indiv | 0.0505 | 3.18 |  | Práce | Běžná |  |  |  | POL1_0
15 | 210100002R00 | Ukončení vodičů v rozvaděči + zapojení do 6 mm2 | kus | 15 |  | 0 |  | 0 |  | 0 | 21 | 0 | 0 | 0 | 0 | 0 |  | Vlastní | Indiv | 0.06 | 0.9 |  | Práce | Běžná |  |  |  | POL1_0
16 | 210290751R00 | Montáž ventilátoru do 1,5 kW | kus | 16 |  | 0 |  | 0 |  | 0 | 21 | 0 | 0 | 0 | 0 | 0 |  | Vlastní | Indiv | 0.22 | 3.52 |  | Práce | Běžná |  |  |  | POL1_0
17 | 210290752R00 | Montáž ventilátoru nad 1,5 kW | kus | 9 |  | 0 |  | 0 |  | 0 | 21 | 0 | 0 | 0 | 0 | 0 |  | Vlastní | Indiv | 0.35 | 3.15 |  | Práce | Běžná |  |  |  | POL1_0
18 | 210290753R00 | Montáž žaluzie 230V | kus | 48 |  | 0 |  | 0 |  | 0 | 21 | 0 | 0 | 0 | 0 | 0 |  | Vlastní | Indiv | 0.22 | 10.56 |  | Práce | Běžná |  |  |  | POL1_0
19 | 210290753R12 | Montáž přístroje 230V | kus | 7 |  | 0 |  | 0 |  | 0 | 21 | 0 | 0 | 0 | 0 | 0 |  | Vlastní | Indiv | 0.22 | 1.54 |  | Práce | Běžná |  |  |  | POL1_0
20 | 210110003RT1 | Spínač nástěnný seriový - řaz. 5, obyč.prostředí, včetně dodávky spínače 5 | kus | 4 |  | 0 |  | 0 |  | 0 | 21 | 0 | 4e-05 | 0 | 0 | 0 |  | Vlastní | Indiv | 0.32667 | 1.31 |  | Práce | Běžná |  |  |  | POL1_0
21 | 210110054RT6 | Spínač zapuštěný střídavý dvojitý, řazení 6+6, vč. dodávky | kus | 4 |  | 0 |  | 0 |  | 0 | 21 | 0 | 0.00012 | 0 | 0 | 0 |  | Vlastní | Indiv | 0.268 | 1.07 |  | Práce | Běžná |  |  |  | POL1_0
22 | 210110051RT6 | Ovladač zapuštěný s doutnavkou, vč. dodávky | kus | 24 |  | 0 |  | 0 |  | 0 | 21 | 0 | 0.00011 | 0 | 0 | 0 |  | Vlastní | Indiv | 0.16 | 3.84 |  | Práce | Běžná |  |  |  | POL1_0
23 | 210110062RT1 | Infrapasivní spínač osvětlení, včetně dodávky spínače 230V/10A | kus | 6 |  | 0 |  | 0 |  | 0 | 21 | 0 | 0.00015 | 0 | 0.00015 | 0 |  | Vlastní | Indiv | 0.48 | 2.88 |  | Práce | Běžná |  |  |  | POL1_0
24 | 210110082RT1 | Ovladač žaluziový 2x230V zapuštěný, včetně dodávky spínače | kus | 12 |  | 0 |  | 0 |  | 0 | 21 | 0 | 0.00039 | 0 | 0 | 0 |  | Vlastní | Indiv | 0.4005 | 4.81 |  | Práce | Běžná |  |  |  | POL1_0
25 | 210130402Rt6 | Relé oddělovací pro žaluzie, 230V vč. dodávky do krabice | kus | 12 |  | 0 |  | 0 |  | 0 | 21 | 0 | 0 | 0 | 0 | 0 |  | Vlastní | Indiv | 0.80117 | 9.61 |  | Práce | Běžná |  |  |  | POL1_0
26 | 210130402RT2 | Relé čacové doběhové 230V do krabice, vč dodávky | kus | 10 |  | 0 |  | 0 |  | 0 | 21 | 0 | 0 | 0 | 0 | 0 |  | Vlastní | Indiv | 0.80117 | 8.01 |  | Práce | Běžná |  |  |  | POL1_0
27 | 210111011RT6 | Zásuvka domovní zapuštěná - provedení 2P+PE, včetně dodávky zásuvky a rámečku | kus | 38 |  | 0 |  | 0 |  | 0 | 21 | 0 | 9e-05 | 0 | 0 | 0 |  | Vlastní | Indiv | 0.2475 | 9.41 |  | Práce | Běžná |  |  |  | POL1_0
28 | 210111013RT2 | Zásuvka s přepěťovou ochranou - provedení 2P+PE, včetně dodávky zásuvky | kus | 6 |  | 0 |  | 0 |  | 0 | 21 | 0 | 1e-05 | 0 | 0 | 0 |  | Vlastní | Indiv | 0.46 | 2.76 |  | Práce | Běžná |  |  |  | POL1_0
29 | 210190044RT2 | Osazení plast.rozvodnic,výklenek, plocha do 0,5 m2, včetně dodávky montážní pěny | kus | 3 |  | 0 |  | 0 |  | 0 | 21 | 0 | 0 | 0 | 0 | 0 |  | Vlastní | Indiv | 0.93 | 2.79 |  | Práce | Běžná |  |  |  | POL1_0
30 | 35717651R2 | Rozvodnice R01.2.1, Viz výkres 08 | kus | 1 |  | 0 |  | 0 |  | 0 | 21 | 0 | 0.0975 | 0.1 | 0 | 0 |  | Vlastní | Indiv | 0 | 0 |  | Specifikace | Běžná |  |  |  | POL3_0
31 | 35717651R3 | Rozvodnice R01.3.1, Viz výkres 09 | kus | 1 |  | 0 |  | 0 |  | 0 | 21 | 0 | 0.0975 | 0.1 | 0 | 0 |  | Vlastní | Indiv | 0 | 0 |  | Specifikace | Běžná |  |  |  | POL3_0
32 | 210201514R00 | Svítidlo LED stropní vestavné/přisazené, montáže | kus | 153 |  | 0 |  | 0 |  | 0 | 21 | 0 | 0 | 0 | 0 | 0 |  | Vlastní | Indiv | 0.43 | 65.79 |  | Práce | Běžná |  |  |  | POL1_0
33 | 34828443R3 | A3 Svítidlo LED vestavné mikroprizmat kryt 600/600, 1 x LED, 44W, 5700lm, Ra80, 4000K | kus | 10 |  | 0 |  | 0 |  | 0 | 21 | 0 | 0.0012 | 0.01 | 0 | 0 |  | Vlastní | Indiv | 0 | 0 |  | Specifikace | Běžná |  |  |  | POL3_0
34 | 34828443R6 | C2 Přisazené LED svítidlo, opálový kryt, 1 x LED, 36W, 540lm, Ra80, 4000K | kus | 2 |  | 0 |  | 0 |  | 0 | 21 | 0 | 0.0012 | 0 | 0 | 0 |  | Vlastní | Indiv | 0 | 0 |  | Specifikace | Běžná |  |  |  | POL3_0
35 | 34828443R8 | E LED downlight, hliníkový korpus, širokozářič, 1 x LED, 7W, 750lm, Ra80, 4000K | kus | 4 |  | 0 |  | 0 |  | 0 | 21 | 0 | 0.0012 | 0 | 0 | 0 |  | Vlastní | Indiv | 0 | 0 |  | Specifikace | Běžná |  |  |  | POL3_0
36 | 210800214RT2 | Kabel bezhalogenový CXKH 3 x 1,5 mm2 volně uložený, včetně dodávky kabelu CXKH-R | m | 470 |  | 0 |  | 0 |  | 0 | 21 | 0 | 0.00014 | 0.07 | 0 | 0 |  | Vlastní | Indiv | 0.05096 | 23.95 |  | Práce | Běžná |  |  |  | POL1_0
37 | 210800215RT2 | Kabel bezhalogenový CXKH 3 x 2,5 mm2 volně uložený, včetně dodávky kabelu CXKH-R | m | 1140 |  | 0 |  | 0 |  | 0 | 21 | 0 | 0.00018 | 0.21 | 0 | 0 |  | Vlastní | Indiv | 0.05096 | 58.09 |  | Práce | Běžná |  |  |  | POL1_0
38 | 210800244RT2 | Kabel bezhalogenový CXKH 5 x 1,5 mm2 volně uložený, včetně dodávky kabelu CXKH-R | m | 490 |  | 0 |  | 0 |  | 0 | 21 | 0 | 0.0002 | 0.1 | 0 | 0 |  | Vlastní | Indiv | 0.05096 | 24.97 |  | Práce | Běžná |  |  |  | POL1_0
39 | 210800214RT3 | Kabel bezhalogenový CXKH 3 x 1,5 mm2 volně uložený, včetně dodávky kabelu CXKH-V | m | 80 |  | 0 |  | 0 |  | 0 | 21 | 0 | 0.00016 | 0.01 | 0 | 0 |  | Vlastní | Indiv | 0.05096 | 4.08 |  | Práce | Běžná |  |  |  | POL1_0
40 | 210800202RT2 | Kabel bezhalogenový CXKH 1 x 25 mm2 volně uložený, včetně dodávky kabelu CXKH-R | m | 20 |  | 0 |  | 0 |  | 0 | 21 | 0 | 0.00034 | 0.01 | 0 | 0 |  | Vlastní | Indiv | 0.04667 | 0.93 |  | Práce | Běžná |  |  |  | POL1_0
41 | 210800244RT3 | Kabel bezhalogenový CXKH 5 x 1,5 mm2 volně uložený, včetně dodávky kabelu CXKH-V | m | 40 |  | 0 |  | 0 |  | 0 | 21 | 0 | 0.00021 | 0.01 | 0 | 0 |  | Vlastní | Indiv | 0.05096 | 2.04 |  | Práce | Běžná |  |  |  | POL1_0
42 | 210800247R00 | Kabel bezhalogenový CXKH 5 x 6 mm2 volně uložený | m | 62 |  | 0 |  | 0 |  | 0 | 21 | 0 | 0 | 0 | 0 | 0 |  | Vlastní | Indiv | 0.061 | 3.78 |  | Práce | Běžná |  |  |  | POL1_0
43 | 210800234RT2 | Kabel bezhalogenový CXKH 4 x 16 mm2 volně uložený, včetně dodávky kabelu CXKH-R | m | 68 |  | 0 |  | 0 |  | 0 | 21 | 0 | 0.00089 | 0.06 | 0 | 0 |  | Vlastní | Indiv | 0.07406 | 5.04 |  | Práce | Běžná |  |  |  | POL1_0
44 | 210810015RT1 | Kabel CYKY-m 750 V 5 x 1,5 mm2 volně uložený, včetně dodávky kabelu | m | 320 |  | 0 |  | 0 |  | 0 | 21 | 0 | 0.00022 | 0.07 | 0 | 0 |  | Vlastní | Indiv | 0.05096 | 16.31 |  | Práce | Běžná |  |  |  | POL1_0
45 | 210021051RT1 | Pásková úchytka s hmoždinkou 8mm | kus | 70 |  | 0 |  | 0 |  | 0 | 21 | 0 | 0 | 0 | 0 | 0 |  | Vlastní | Indiv | 0.25317 | 17.72 |  | Práce | Běžná |  |  |  | POL1_0
Díl: | M22 | Montáž sdělovací a zabezp.tech |  |  |  | 0 |  | 0 |  | 0 |  | 0 |  | 0.51 |  | 0 |  |  |  |  | 80.11 | [6 empty] | DIL
46 | 220262111RT1 | Kabel.žlab Mars s integr.spojkou NKZI 50x62 mm, bez víka | m | 40 |  | 0 |  | 0 |  | 0 | 21 | 0 | 0.001 | 0.04 | 0 | 0 |  | Vlastní | Indiv | 0.42 | 16.8 |  | Práce | Běžná |  |  |  | POL1_0
47 | 553473900R | Žlab kabelový MARS NKZI 50 x 62 x 0,7 mm EO, s integrovanou spojkou | m | 40 |  | 0 |  | 0 |  | 0 | 21 | 0 | 0.00089 | 0.04 | 0 | 0 |  | Vlastní | Indiv | 0 | 0 |  | Specifikace | Běžná |  |  |  | POL3_0
48 | 220261662R00 | Zhotovení drážky ve zdi cihlovém | m | 130 |  | 0 |  | 0 |  | 0 | 21 | 0 | 0 | 0 | 0 | 0 |  | Vlastní | Indiv | 0.3 | 39 |  | Práce | Běžná |  |  |  | POL1_0
49 | 220261664R00 | Hrubá výplň drážky | m | 130 |  | 0 |  | 0 |  | 0 | 21 | 0 | 0.00267 | 0.35 | 0 | 0 |  | Vlastní | Indiv | 0.12 | 15.6 |  | Práce | Běžná |  |  |  | POL1_0
50 | 220261665R00 | Začištění drážky, konečná úprava | m | 130 |  | 0 |  | 0 |  | 0 | 21 | 0 | 0.00049 | 0.06 | 0 | 0 |  | Vlastní | Indiv | 0.067 | 8.71 |  | Práce | Běžná |  |  |  | POL1_0
51 | 5531300061R | Podpěra na stěnu pro kabelový žlab DZDS 100/B S | kus | 60 |  | 0 |  | 0 |  | 0 | 21 | 0 | 0.00025 | 0.02 | 0 | 0 |  | Vlastní | Indiv | 0 | 0 |  | Specifikace | Běžná |  |  |  | POL3_0
Díl: | M65 | Elektroinstalace |  |  |  | 0 |  | 0 |  | 0 |  | 0 |  | 0.78 |  | 0 |  |  |  |  | 362.58 | [6 empty] | DIL
52 | 650061642R00 | Montáž jističe modulárního třípólového do 80 A | kus | 2 |  | 0 |  | 0 |  | 0 | 21 | 0 | 0 | 0 | 0 | 0 |  | Vlastní | Indiv | 0.9 | 1.8 |  | Práce | Běžná |  |  |  | POL1_0
53 | 35822001018R | Jistič do 80 A 1 pól. charakteristika B, LTN-32B-1 | kus | 2 |  | 0 |  | 0 |  | 0 | 21 | 0 | 0.00018 | 0 | 0 | 0 |  | Vlastní | Indiv | 0 | 0 |  | Specifikace | Běžná |  |  |  | POL3_0
54 | 650801111R00 | Demontáž svítidla stropního vestavného | kus | 50 |  | 0 |  | 0 |  | 0 | 21 | 0 | 0 | 0 | 0 | 0 |  | Vlastní | Indiv | 0.24 | 12 |  | Práce | Běžná |  |  |  | POL1_0
55 | 650801113R05 | Demontáž žaluzie venkovní přisazené | kus | 24 |  | 0 |  | 0 |  | 0 | 21 | 0 | 0 | 0 | 0 | 0 |  | Vlastní | Indiv | 0.27 | 6.48 |  | Práce | Běžná |  |  |  | POL1_0
56 | 650124641RT2 | Uložení kabelu Cu 3 x 1,5 mm2 pod omítku, včetně dodávky kabelu CYKY 3 x 1,5 mm2 | m | 1260 |  | 0 |  | 0 |  | 0 | 21 | 0 | 0.00016 | 0.2 | 0 | 0 |  | Vlastní | Indiv | 0.064 | 80.64 |  | Práce | Běžná |  |  |  | POL1_0
57 | 650124643RT2 | Uložení kabelu Cu 3 x 2,5 mm2 pod omítku, včetně dodávky kabelu CYKY 3 x 2,5 mm2 | m | 2690 |  | 0 |  | 0 |  | 0 | 21 | 0 | 0.00021 | 0.56 | 0 | 0 |  | Vlastní | Indiv | 0.06415 | 172.56 |  | Práce | Běžná |  |  |  | POL1_0
58 | 650101921R00 | Montáž nouzového svítidla stropního přisazeného | kus | 39 |  | 0 |  | 0 |  | 0 | 21 | 0 | 0 | 0 | 0 | 0 |  | Vlastní | Indiv | 0.66 | 25.74 |  | Práce | Běžná |  |  |  | POL1_0
59 | 34828441R2 | N3 LED přisazené nouzové svítidlo EXIT, , 1 x Optics for escape route, 1,1W, 250m, Ra80, | kus | 10 |  | 0 |  | 0 |  | 0 | 21 | 0 | 0.0012 | 0.01 | 0 | 0 |  | Vlastní | Indiv | 0 | 0 |  | Specifikace | Běžná |  |  |  | POL3_0
60 | 34828441R3 | N4 LED nouzové svítidlo LOVATO 3 N, PŘISAZENÉ, optika pro únikové cesty, 1W 250lm | kus | 3 |  | 0 |  | 0 |  | 0 | 21 | 0 | 0.0012 | 0 | 0 | 0 |  | Vlastní | Indiv | 0 | 0 |  | Specifikace | Běžná |  |  |  | POL3_0
61 | 34828441R4 | N5 LED nouzové svítidlo LOVATO 3 N, PŘISAZENÉ, optika pro otevřený prostor, 2W 380lm | kus | 5 |  | 0 |  | 0 |  | 0 | 21 | 0 | 0.0012 | 0.01 | 0 | 0 |  | Vlastní | Indiv | 0 | 0 |  | Specifikace | Běžná |  |  |  | POL3_0
62 | 650023243R00 | Ucpávka protipožární, průchod stěnou, tl. 30 cm | m2 | 2 |  | 0 |  | 0 |  | 0 | 21 | 0 | 0 | 0 | 0 | 0 |  | Vlastní | Indiv | 24.6675 | 49.34 |  | Práce | Běžná |  |  |  | POL1_0
63 | 650023233R00 | Ucpávka protipožární, průchod stropem, tl. 50 cm | m2 | 0.5 |  | 0 |  | 0 |  | 0 | 21 | 0 | 0 | 0 | 0 | 0 |  | Vlastní | Indiv | 28.0408 | 14.02 |  | Práce | Běžná |  |  |  | POL1_0
Díl: | VN | Vedlejší náklady |  |  |  | 0 |  | 0 |  | 0 |  | 0 |  | 0 |  | 0 |  |  |  |  | 0 | [6 empty] | DIL
64 | 005231010R | Revize | Soubor | 1 |  | 0 |  | 0 |  | 0 | 21 | 0 | 0 | 0 | 0 | 0 |  | Vlastní | Indiv | 0 | 0 |  | Práce | Běžná |  |  |  | POL1_0
65 | 005241010R | Dokumentace skutečného provedení | Soubor | 1 |  | 0 |  | 0 |  | 0 | 21 | 0 | 0 | 0 | 0 | 0 |  | Vlastní | Indiv | 0 | 0 |  | Práce | Běžná |  |  |  | POL1_0
66 | 005121020R | Provoz zařízení staveniště | Soubor | 1 |  | 0 |  | 0 |  | 0 | 21 | 0 | 0 | 0 | 0 | 0 |  | Vlastní | Indiv | 0 | 0 |  | Práce | Běžná |  |  |  | POL1_0
67 | 005231020R | Individuální a komplexní vyzkoušení | Soubor | 1 |  | 0 |  | 0 |  | 0 | 21 | 0 | 0 | 0 | 0 | 0 |  | Vlastní | Indiv | 0 | 0 |  | Práce | Běžná |  |  |  | POL1_0
[26 empty] | 12 | 21 | DPH
| Celkem |  |  |  |  | 0 | [19 empty] | 0 | 0 | SUM
END
Note on S6: Jedná se o informaci, zda se jedná o položku, která je do rozpočtu zadána z cenové soustavy RTS, nebo vlastní.
Note on T6: Jedná se o název CÚ, která je zadána u položky rozpočtu

## SO-01 6 Pol
Položkový soupis prací a dodávek | [27 empty] | #TypZaznamu#
S: | 24-09.01SO-1.IV | Rekosntrukce a statické zajištění ZŠ a MŠ Prušánky - SO-01 - IV. ETAPA | [25 empty] | STA
O: | SO-01 | Základní škola | [22 empty] | STA |  |  | OBJ
R: | 6 | Slaboproud | [25 empty] | ROZ
P.č. | Číslo položky | Název položky | MJ | Množství | Cena / MJ | Celkem | Dodávka | Dodávka celk. | Montáž | Montáž celk. | DPH | Cena s DPH | Hmotnost / MJ | Hmotnost celk.(t) | Dem. hmotnost / MJ | Dem. hmotnost celk.(t) | Ceník | Cen. soustava / platnost | Cenová úroveň | Nhod / MJ | Nhod celk. | Dodavatel | Typ položky | Stav položky
Díl: | M21 | Elektromontáže |  |  |  | 0 |  | 0 |  | 0 |  | 0 |  | 0.04 |  | 0 |  |  |  |  | 93.64 | [6 empty] | DIL
1 | 211010002RT2 | Osazení hmoždinky do cihlového zdiva, HM 8, včetně dodávky hmoždinky | kus | 130 |  | 0 |  | 0 |  | 0 | 21 | 0 | 0 | 0 | 0 | 0 |  | Vlastní | Indiv | 0.06 | 7.8 |  | Práce | Běžná |  |  |  | POL1_0
2 | 210010001RU2 | Trubka ohebná pod omítku, vnější průměr 16 mm, včetně dodávky Monoflex 1416E | m | 250 |  | 0 |  | 0 |  | 0 | 21 | 0 | 5e-05 | 0.01 | 0 | 0 |  | Vlastní | Indiv | 0.078 | 19.5 |  | Práce | Běžná |  |  |  | POL1_0
3 | 210010013RT1 | Trubka tuhá z PVC volně/pod omítku + kolena 29 mm, včetně dodávky trubky 1532 | m | 70 |  | 0 |  | 0 |  | 0 | 21 | 0 | 0.00015 | 0.01 | 0 | 0 |  | Vlastní | Indiv | 0.08017 | 5.61 |  | Práce | Běžná |  |  |  | POL1_0
4 | 210010005RU3 | Trubka ohebná pod omítku, vnější průměr 40 mm, včetně dodávky Super Monoflex 1240 | m | 50 |  | 0 |  | 0 |  | 0 | 21 | 0 | 0.00021 | 0.01 | 0 | 0 |  | Vlastní | Indiv | 0.09067 | 4.53 |  | Práce | Běžná |  |  |  | POL1_0
5 | 210010325RT2 | Krabice rozvodná KT 250, se zapojením, obdélník., včetně dodávky KT 250 s víčkem | kus | 2 |  | 0 |  | 0 |  | 0 | 21 | 0 | 0.00063 | 0 | 0 | 0 |  | Vlastní | Indiv | 0.86 | 1.72 |  | Práce | Běžná |  |  |  | POL1_0
6 | 210010301RT1 | Krabice přístrojová KP, bez zapojení, kruhová, včetně dodávky KP 68/2 | kus | 25 |  | 0 |  | 0 |  | 0 | 21 | 0 | 2e-05 | 0 | 0 | 0 |  | Vlastní | Indiv | 0.1413 | 3.53 |  | Práce | Běžná |  |  |  | POL1_0
7 | 210010311RT3 | Krabice univerzální KU, bez zapojení, kruhová, včetně dodávky KU 68-1901 bez víčka | kus | 25 |  | 0 |  | 0 |  | 0 | 21 | 0 | 3e-05 | 0 | 0 | 0 |  | Vlastní | Indiv | 0.1413 | 3.53 |  | Práce | Běžná |  |  |  | POL1_0
8 | 210010321RT1 | Krabice univerzální KU a odbočná KO se zapoj.,kruh, vč.dodávky krabice KU 68-1903 | kus | 40 |  | 0 |  | 0 |  | 0 | 21 | 0 | 9e-05 | 0 | 0 | 0 |  | Vlastní | Indiv | 0.39017 | 15.61 |  | Práce | Běžná |  |  |  | POL1_0
9 | 210010322RT1 | Krabice rozvodná KR 97, se zapojením, kruhová, včetně dodávky KR 97/5 s víčkem | kus | 12 |  | 0 |  | 0 |  | 0 | 21 | 0 | 0 | 0 | 0 | 0 |  | Vlastní | Indiv | 0.40083 | 4.81 |  | Práce | Běžná |  |  |  | POL1_0
10 | 210010351RT1 | Rozvodka krabicová z lis. izol. 6455-11 do 4 mm2, včetně dodávky krabice 6455-11 | kus | 40 |  | 0 |  | 0 |  | 0 | 21 | 0 | 0.00032 | 0.01 | 0 | 0 |  | Vlastní | Indiv | 0.675 | 27 |  | Práce | Běžná |  |  |  | POL1_0
Díl: | M22 | Montáž sdělovací a zabezp.tech |  |  |  | 0 |  | 0 |  | 0 |  | 0 |  | 0.89 |  | 0 |  |  |  |  | 423.78 | [6 empty] | DIL
11 | 220262111RT1 | Kabel.žlab Mars s integr.spojkou NKZI 50x62 mm, bez víka | m | 20 |  | 0 |  | 0 |  | 0 | 21 | 0 | 0.001 | 0.02 | 0 | 0 |  | Vlastní | Indiv | 0.42 | 8.4 |  | Práce | Běžná |  |  |  | POL1_0
12 | 553473900R | Žlab kabelový MARS NKZI 50 x 62 x 0,7 mm EO, s integrovanou spojkou | m | 20 |  | 0 |  | 0 |  | 0 | 21 | 0 | 0.00089 | 0.02 | 0 | 0 |  | Vlastní | Indiv | 0 | 0 |  | Specifikace | Běžná |  |  |  | POL3_0
13 | 220262112R00 | Kabel.žlab Mars s integr.spojkou NKZI 50x125 mm | m | 50 |  | 0 |  | 0 |  | 0 | 21 | 0 | 0.00155 | 0.08 | 0 | 0 |  | Vlastní | Indiv | 0.53 | 26.5 |  | Práce | Běžná |  |  |  | POL1_0
14 | 553473901R | Žlab kabelový MARS NKZI 50 x 125 x 0,7 mm EO, s integrovanou spojkou | m | 50 |  | 0 |  | 0 |  | 0 | 21 | 0 | 0.0013 | 0.07 | 0 | 0 |  | Vlastní | Indiv | 0 | 0 |  | Specifikace | Běžná |  |  |  | POL3_0
15 | 220261662R00 | Zhotovení drážky ve zdi cihlovém | m | 220 |  | 0 |  | 0 |  | 0 | 21 | 0 | 0 | 0 | 0 | 0 |  | Vlastní | Indiv | 0.3 | 66 |  | Práce | Běžná |  |  |  | POL1_0
16 | 220261664R00 | Hrubá výplň drážky | m | 220 |  | 0 |  | 0 |  | 0 | 21 | 0 | 0.00267 | 0.59 | 0 | 0 |  | Vlastní | Indiv | 0.12 | 26.4 |  | Práce | Běžná |  |  |  | POL1_0
17 | 220261665R00 | Začištění drážky, konečná úprava | m | 220 |  | 0 |  | 0 |  | 0 | 21 | 0 | 0.00049 | 0.11 | 0 | 0 |  | Vlastní | Indiv | 0.067 | 14.74 |  | Práce | Běžná |  |  |  | POL1_0
18 | 222292351RT1 | TP-Link EAP610 Wi-Fi 6 Dual Band, WiFi 6, 574 Mbit/s v pásmu 2,4 GHz a 1 201 Mbit/s | kus | 4 |  | 0 |  | 0 |  | 0 | 21 | 0 | 0 | 0 | 0 | 0 |  | Vlastní | Indiv | 0.215 | 0.86 |  | Práce | Běžná |  |  |  | POL1_0
19 | 222290005RT1 | Zásuvka 1xRJ45 UTP kat.6 pod omítku, VČ ZÁSUVKY | kus | 12 |  | 0 |  | 0 |  | 0 | 21 | 0 | 0 | 0 | 0 | 0 |  | Vlastní | Indiv | 0.14033 | 1.68 |  | Práce | Běžná |  |  |  | POL1_0
20 | 222290008RT2 | Zásuvka 2xRJ45 STP kat.6a pod omítku, vč. zásuvky | kus | 15 |  | 0 |  | 0 |  | 0 | 21 | 0 | 0 | 0 | 0 | 0 |  | Vlastní | Indiv | 0.14033 | 2.1 |  | Práce | Běžná |  |  |  | POL1_0
21 | 222280215RT1 | Kabel UTP kat.6a v trubkách, vč kabelu | m | 3280 |  | 0 |  | 0 |  | 0 | 21 | 0 | 0 | 0 | 0 | 0 |  | Vlastní | Indiv | 0.05783 | 189.68 |  | Práce | Běžná |  |  |  | POL1_0
22 | 220111433R00 | Měření UTP, vč. protokolu | kus | 37 |  | 0 |  | 0 |  | 0 | 21 | 0 | 0 | 0 | 0 | 0 |  | Vlastní | Indiv | 0.199 | 7.36 |  | Práce | Běžná |  |  |  | POL1_0
23 | 222370106RT1 | Reproduktor směrový nebo tlakový , velmi plochá, 10 W / 100 V, 20 W / 4 ?, 87 dB, 75 | kus | 6 |  | 0 |  | 0 |  | 0 | 21 | 0 | 0 | 0 | 0 | 0 |  | Vlastní | Indiv | 0.63617 | 3.82 |  | Práce | Běžná |  |  |  | POL1_0
24 | 222370106RT3 | Reproduktor směrový nebo tlakový do podhledu, plastový, dvoupásmový, 15 W / 100 V, 86 dB, | kus | 4 |  | 0 |  | 0 |  | 0 | 21 | 0 | 0 | 0 | 0 | 0 |  | Vlastní | Indiv | 0.63617 | 2.54 |  | Práce | Běžná |  |  |  | POL1_0
25 | 222290802Rt1 | Repro šňůra sdo 2x1,5 v trubce | m | 130 |  | 0 |  | 0 |  | 0 | 21 | 0 | 0 | 0 | 0 | 0 |  | Vlastní | Indiv | 0.08183 | 10.64 |  | Práce | Běžná |  |  |  | POL1_0
26 | 222370401R00 | Programování rozhlas.ústředny, uvedení do provozu | hod | 5 |  | 0 |  | 0 |  | 0 | 21 | 0 | 0 | 0 | 0 | 0 |  | Vlastní | Indiv | 1 | 5 |  | Práce | Běžná |  |  |  | POL1_0
27 | 222325101RT3 | Koncentrátor EZS 10 in vč boxu, vč. dodávky | kus | 2 |  | 0 |  | 0 |  | 0 | 21 | 0 | 0 | 0 | 0 | 0 |  | Vlastní | Indiv | 0.6 | 1.2 |  | Práce | Běžná |  |  |  | POL1_0
28 | 222325011RT2 | Magnetický kontakt na připravené úchytné body, vč. dodávky | kus | 8 |  | 0 |  | 0 |  | 0 | 21 | 0 | 0 | 0 | 0 | 0 |  | Vlastní | Indiv | 0.4385 | 3.51 |  | Práce | Běžná |  |  |  | POL1_0
29 | 222325001R00 | Vnitřní PIR detektor s otočnou čočkou a dos. 12m, nebo 18m (5°) vč. dodávky | kus | 9 |  | 0 |  | 0 |  | 0 | 21 | 0 | 0 | 0 | 0 | 0 |  | Vlastní | Indiv | 0.35 | 3.15 |  | Práce | Běžná |  |  |  | POL1_0
30 | 222325266R00 | Siréna s majákem sbpěrnicová, vč. dodávky | kus | 2 |  | 0 |  | 0 |  | 0 | 21 | 0 | 0 | 0 | 0 | 0 |  | Vlastní | Indiv | 0.463 | 0.93 |  | Práce | Běžná |  |  |  | POL1_0
31 | 222330196R00 | Programování ústředny, uvedení do provozu | hod | 3 |  | 0 |  | 0 |  | 0 | 21 | 0 | 0 | 0 | 0 | 0 |  | Vlastní | Indiv | 1 | 3 |  | Práce | Běžná |  |  |  | POL1_0
32 | 222325008R00 | Optická signalizace | kus | 3 |  | 0 |  | 0 |  | 0 | 21 | 0 | 0 | 0 | 0 | 0 |  | Vlastní | Indiv | 0.32 | 0.96 |  | Práce | Běžná |  |  |  | POL1_0
33 | 222061001RT3 | Kabel PZTS FI-HT04 | m | 110 |  | 0 |  | 0 |  | 0 | 21 | 0 | 0 | 0 | 0 | 0 |  | Vlastní | Indiv | 0.06483 | 7.13 |  | Práce | Běžná |  |  |  | POL1_0
34 | 222061001RT6 | Kabel SUPERBUS OUT, 2x2x0,5+2x1 mm | m | 120 |  | 0 |  | 0 |  | 0 | 21 | 0 | 0 | 0 | 0 | 0 |  | Vlastní | Indiv | 0.06483 | 7.78 |  | Práce | Běžná |  |  |  | POL1_0
35 | 222323317RT1 | Zvonek 75V, 0,04A, dvojitý 4 ozvučnice, vč dodávky | kus | 4 |  | 0 |  | 0 |  | 0 | 21 | 0 | 0 | 0 | 0 | 0 |  | Vlastní | Indiv | 0.60583 | 2.42 |  | Práce | Běžná |  |  |  | POL1_0
36 | 222323319RT1 | Elektronické digitální hodiny interiérové , 100mm 6 číslic oboustranné vč dodávky | kus | 2 |  | 0 |  | 0 |  | 0 | 21 | 0 | 0 | 0 | 0 | 0 |  | Vlastní | Indiv | 0.60583 | 1.21 |  | Práce | Běžná |  |  |  | POL1_0
37 | 222323319RT3 | Elektronické digitální hodiny interiérové , 100mm 6 číslic jedno stranné vč dodávky | kus | 2 |  | 0 |  | 0 |  | 0 | 21 | 0 | 0 | 0 | 0 | 0 |  | Vlastní | Indiv | 0.60583 | 1.21 |  | Práce | Běžná |  |  |  | POL1_0
38 | 222280102R00 | JYSTY do 2x2x0.8 mm pod omítkou do drážky | m | 135 |  | 0 |  | 0 |  | 0 | 21 | 0 | 0 | 0 | 0 | 0 |  | Vlastní | Indiv | 0.18933 | 25.56 |  | Práce | Běžná |  |  |  | POL1_0
Díl: | VN | Vedlejší náklady |  |  |  | 0 |  | 0 |  | 0 |  | 0 |  | 0 |  | 0 |  |  |  |  | 0 | [6 empty] | DIL
39 | 005231010R | Revize | Soubor | 1 |  | 0 |  | 0 |  | 0 | 21 | 0 | 0 | 0 | 0 | 0 |  | Vlastní | Indiv | 0 | 0 |  | Práce | Běžná |  |  |  | POL1_0
40 | 005241010R | Dokumentace skutečného provedení | Soubor | 1 |  | 0 |  | 0 |  | 0 | 21 | 0 | 0 | 0 | 0 | 0 |  | Vlastní | Indiv | 0 | 0 |  | Práce | Běžná |  |  |  | POL1_0
41 | 005121020R | Provoz zařízení staveniště | Soubor | 1 |  | 0 |  | 0 |  | 0 | 21 | 0 | 0 | 0 | 0 | 0 |  | Vlastní | Indiv | 0 | 0 |  | Práce | Běžná |  |  |  | POL1_0
42 | 005231020R | Individuální a komplexní vyzkoušení | Soubor | 1 |  | 0 |  | 0 |  | 0 | 21 | 0 | 0 | 0 | 0 | 0 |  | Vlastní | Indiv | 0 | 0 |  | Práce | Běžná |  |  |  | POL1_0
[26 empty] | 12 | 21 | DPH
| Celkem |  |  |  |  | 0 | [19 empty] | 0 | 0 | SUM
END
Note on S6: Jedná se o informaci, zda se jedná o položku, která je do rozpočtu zadána z cenové soustavy RTS, nebo vlastní.
Note on T6: Jedná se o název CÚ, která je zadána u položky rozpočtu

## SO-01 7 Pol
Položkový soupis prací a dodávek | [27 empty] | #TypZaznamu#
S: | 24-09.01SO-1.IV | Rekosntrukce a statické zajištění ZŠ a MŠ Prušánky - SO-01 - IV. ETAPA | [25 empty] | STA
O: | SO-01 | Základní škola | [22 empty] | STA |  |  | OBJ
R: | 7 | VZT | [25 empty] | ROZ
P.č. | Číslo položky | Název položky | MJ | Množství | Cena / MJ | Celkem | Dodávka | Dodávka celk. | Montáž | Montáž celk. | DPH | Cena s DPH | Hmotnost / MJ | Hmotnost celk.(t) | Dem. hmotnost / MJ | Dem. hmotnost celk.(t) | Ceník | Cen. soustava / platnost | Cenová úroveň | Nhod / MJ | Nhod celk. | Dodavatel | Typ položky | Stav položky
Díl: | _1 | zařízení 1 - Větrání sociálního zázemí |  |  |  | 0 |  | 0 |  | 0 |  | 0 |  | 0 |  | 0 |  |  |  |  | 0 | [6 empty] | DIL
1 | 1.01 | dodávka a montáž | ks | 4 |  | 0 |  | 0 |  | 0 | 21 | 0 | 0 | 0 | 0 | 0 |  | Vlastní | Indiv | 0 | 0 |  | Práce | Běžná |  |  |  | POL1_1
|  | nástěnný radiální ventilátor do podhledu, připojení O80 mm Vodt=80 m3/h při 90 Pa, příkon 30 W/230 V vč. zpětné klapky | [25 empty] | POP | nástěnný radiální ventilátor do podhledu, připojení O80 mm Vodt=80 m3/h při 90 Pa, příkon 30 W/230 V vč. zpětné klapky
2 | 1.30 | kruhové potrubí spirálně vinuté z pozinkovaného plechu skupiny I. ve třídě těsnosti C včetně:, spojovacího a těsnícího materiálu, závěsů s pružným uložením min. po 3 m, konzol a montážního | bm | 5 |  | 0 |  | 0 |  | 0 | 21 | 0 | 0 | 0 | 0 | 0 |  | Vlastní | Indiv | 0 | 0 |  | Práce | Běžná |  |  |  | POL1_1
|  | materiálu, revizních a servisních otvorů | [25 empty] | POP
|  | O100 vč. 25% tvarovek | [25 empty] | POP
3 | 1.70 | dodávka a montáž | bm | 22 |  | 0 |  | 0 |  | 0 | 21 | 0 | 0 | 0 | 0 | 0 |  | Vlastní | Indiv | 0 | 0 |  | Práce | Běžná |  |  |  | POL1_1
|  | ohebná Al laminátová hadice s kostrou z ocelového drátu, spirálně vinutá mezi dvěma vrstvami několikavrstvého Al laminátu O80 mm | [25 empty] | POP | ohebná Al laminátová hadice s kostrou z ocelového drátu, spirálně vinutá mezi dvěma vrstvami několikavrstvého Al laminátu O80 mm
4 | 1.80 | dodávka a montáž | m2 | 2 |  | 0 |  | 0 |  | 0 | 21 | 0 | 0 | 0 | 0 | 0 |  | Vlastní | Indiv | 0 | 0 |  | Práce | Běžná |  |  |  | POL1_1
|  | tepelná izolace z minerální vlny tl. 25 mm s Al polepem | [25 empty] | POP
5 | 1.81 | dodávka a montáž | kpl | 1 |  | 0 |  | 0 |  | 0 | 21 | 0 | 0 | 0 | 0 | 0 |  | Vlastní | Indiv | 0 | 0 |  | Specifikace | Běžná |  |  |  | POL3_0
|  | montážní a spotřební materiál | [25 empty] | POP
6 | 1.82 | spuštění a zaregulování systému | hod | 2 |  | 0 |  | 0 |  | 0 | 21 | 0 | 0 | 0 | 0 | 0 |  | Vlastní | Indiv | 0 | 0 |  | Práce | Běžná |  |  |  | POL1_1
[26 empty] | 12 | 21 | DPH
| Celkem |  |  |  |  | 0 | [19 empty] | 0 | 0 | SUM
END
Note on S6: Jedná se o informaci, zda se jedná o položku, která je do rozpočtu zadána z cenové soustavy RTS, nebo vlastní.
Note on T6: Jedná se o název CÚ, která je zadána u položky rozpočtu