## Pokyny pro vyplnění
Pokyny pro vyplnění
Ve všech listech tohoto souboru můžete měnit pouze buňky s modrým pozadím. Jedná se o tyto údaje : - údaje o firmě - jednotkové ceny položek zadané na maximálně dvě desetinná místa

## Stavba
#RTSROZP# | Soupis stavebních prací, dodávek a služeb
| Stavba: |  | 24-09.01SO-2.III | Rekosntrukce a statické zajištění ZŠ a MŠ Prušánky - SO-02 - III. ETAPA
| Zadavatel |  | Obec Prušánky |  |  |  | IČO: | 00285226
|  |  | 100 |  |  |  | DIČ: | CZ00285226
|  |  | 69621 | Prušánky
| Projektant: | [5 empty] | IČO:
DIČ:
| Zhotovitel: | [5 empty] | IČO:
DIČ:
Vypracoval:
| Rozpis ceny | [6 empty] | Celkem
HSV | HSV | [6 empty] | 0
PSV | PSV | [6 empty] | 0
MON | MON | [6 empty] | 0
VN | Vedlejší náklady | [6 empty] | 0
ON | Ostatní náklady | [6 empty] | 0
| Celkem | [6 empty] | 0
Rekapitulace daní
0 | Základ pro sníženou DPH |  |  | 12 | % | 0 |  |  | CZK
0 | Snížená DPH |  |  | 12 | % | 0 |  |  | CZK
0 | Základ pro základní DPH |  |  | 21 | % | 0 |  |  | CZK
0 | Základní DPH |  |  | 21 | % | 0 |  |  | CZK
0 | Zaokrouhlení |  |  |  |  | 0 |  |  | CZK
| Cena celkem bez DPH |  |  |  |  | 0 |  |  | CZK
0 | Cena celkem s DPH |  |  |  |  | 0 |  |  | CZK
|  | v |  |  | dne
|  |  | Za zhotovitele |  |  |  | Za objednatele
Rekapitulace dílčích částí
#CASTI>> | Číslo | Název |  |  | Základ pro sníženou DPH | Základ pro základní DPH | DPH celkem | Cena celkem | %
1 | Stavba |  |  |  | 0 | 0 | 0 | 0
2 |  | Ostatní a vedlejší náklady |  |  | 0 | 0 | 0 | 0
3 | 1 | Ostatní a vedlejší náklady |  |  | 0 | 0 | 0 | 0
2 |  | Stavební objekt |  |  |  |  | 0
2 | SO-02 | Dílny |  |  | 0 | 0 | 0 | 0
3 | 1 | ASŘ + SKŘ |  |  | 0 | 0 | 0 | 0
3 | 2 | ÚT |  |  | 0 | 0 | 0 | 0
3 | 3 | ZTI - vnitřní rozvody |  |  | 0 | 0 | 0 | 0
3 | 5 | Silnoproud |  |  | 0 | 0 | 0 | 0
3 | 6 | Slaboproud |  |  | 0 | 0 | 0 | 0
| Celkem za stavbu |  |  |  | 0 | 0 | 0 | 0 | 0
#POPS | Popis stavby: 24-09.01SO-2.III - Rekosntrukce a statické zajištění ZŠ a MŠ Prušánky - SO-02 - III. ETAPA
#POPO | Popis objektu: SO-02 - Dílny
#POPR | Popis rozpočtu: 1 - ASŘ + SKŘ
#POPR | Popis rozpočtu: 2 - ÚT
#POPR | Popis rozpočtu: 3 - ZTI - vnitřní rozvody
#POPR | Popis rozpočtu: 5 - Silnoproud
#POPR | Popis rozpočtu: 6 - Slaboproud
#POPO | Popis objektu: VRN - Ostatní a vedlejší náklady
#POPR | Popis rozpočtu: 1 - Ostatní a vedlejší náklady
Rekapitulace dílů
| Číslo | Název |  |  | Typ dílu |  |  | Celkem | %
| 3 | Svislé a kompletní konstrukce |  |  | HSV |  |  | 0
| 342 | Stěny a příčky montované lehké |  |  | HSV |  |  | 0
| 4 | Vodorovné konstrukce |  |  | HSV |  |  | 0
| 416 | Podhledy a mezistropy montované lehké |  |  | HSV |  |  | 0
| 61 | Úpravy povrchů vnitřní |  |  | HSV |  |  | 0
| 63 | Podlahy a podlahové konstrukce |  |  | HSV |  |  | 0
| 64 | Výplně otvorů |  |  | HSV |  |  | 0
| 90 | Přípočty |  |  | HSV |  |  | 0
| 94 | Lešení a stavební výtahy |  |  | HSV |  |  | 0
| 95 | Dokončovací konstrukce na pozemních stavbách |  |  | HSV |  |  | 0
| 96 | Bourání konstrukcí |  |  | HSV |  |  | 0
| 97 | Prorážení otvorů |  |  | HSV |  |  | 0
| 99 | Staveništní přesun hmot |  |  | HSV |  |  | 0
| 712 | Povlakové krytiny |  |  | PSV |  |  | 0
| 713 | Izolace tepelné |  |  | PSV |  |  | 0
| 713 | Izolace tepelné ÚT |  |  | PSV |  |  | 0
| 721 | Vnitřní kanalizace |  |  | PSV |  |  | 0
| 721 | Zdravotechnika - vnitřní kanalizace |  |  | PSV |  |  | 0
| 722 | Zdravotechnika - vnitřní vodovod |  |  | PSV |  |  | 0
| 725 | Zdravotechnika - zařizovací předměty-Přesná specifikace dle standardů koncových prvků a přání invest |  |  | PSV |  |  | 0
| 727 | Zdravotechnika - požární ochrana |  |  | PSV |  |  | 0
| 733 | Ústřední vytápění - potrubí |  |  | PSV |  |  | 0
| 734 | Ústřední vytápění - armatury |  |  | PSV |  |  | 0
| 735 | Ústřední vytápění - otopná tělesa |  |  | PSV |  |  | 0
| 762 | Konstrukce tesařské |  |  | PSV |  |  | 0
| 764 | Konstrukce klempířské |  |  | PSV |  |  | 0
| 767 | Konstrukce zámečnické |  |  | PSV |  |  | 0
| 776 | Podlahy povlakové |  |  | PSV |  |  | 0
| 777 | Podlahy ze syntetických hmot |  |  | PSV |  |  | 0
| 781 | Obklady keramické |  |  | PSV |  |  | 0
| 784 | Malby |  |  | PSV |  |  | 0
| O01 | Ostatní |  |  | PSV |  |  | 0
| M21 | Elektromontáže |  |  | MON |  |  | 0
| M22 | Montáž sdělovací a zabezp.tech |  |  | MON |  |  | 0
| M46 | Zemní práce při montážích |  |  | MON |  |  | 0
| M65 | Elektroinstalace |  |  | MON |  |  | 0
| D96 | Přesuny suti a vybouraných hmot |  |  | PSU |  |  | 0
| VN | Vedlejší náklady |  |  | VN |  |  | 0
| ON | Ostatní náklady |  |  | ON |  |  | 0
| Cena celkem | [6 empty] | 0 | 0
Note on D11: Název
Note on I11: IČO
Note on D12: Ulice
Note on I12: DIČ
Note on D13: PSČ
Note on E13: Místo

## VzorPolozky (hidden)
Položkový rozpočet
S:
O:
R:

## VRN 1 Naklady
Soupis vedlejších a ostatních nákladů | [27 empty] | #TypZaznamu#
S: | 24-09.01SO-2.III | Rekosntrukce a statické zajištění ZŠ a MŠ Prušánky - SO-02 - III. ETAPA | [25 empty] | STA
O: | VRN | Ostatní a vedlejší náklady | [22 empty] | NAK |  |  | OBJ
R: | 1 | Ostatní a vedlejší náklady | [25 empty] | ROZ
P.č. | Číslo položky | Název položky | MJ | Množství | Cena / MJ | Celkem | Dodávka | Dodávka celk. | Montáž | Montáž celk. | DPH | Cena s DPH | Hmotnost / MJ | Hmotnost celk.(t) | Dem. hmotnost / MJ | Dem. hmotnost celk.(t) | Ceník | Cen. soustava / platnost | Cenová úroveň | Nhod / MJ | Nhod celk. | Dodavatel | Typ položky | Stav položky
Díl: | VN | Vedlejší náklady |  |  |  | 0 |  | 0 |  | 0 |  | 0 |  | 0 |  | 0 |  |  |  |  | 0 | [6 empty] | DIL
1 | 00411 R | Přípravné a průzkumné služby či práce | Soubor | 1 |  | 0 |  | 0 |  | 0 | 21 | 0 | 0 | 0 | 0 | 0 |  | RTS 24/ II | Indiv | 0 | 0 |  | VRN | Běžná |  |  |  | POL99_2
2 | 00511 R | Geodetické práce | Soubor | 1 |  | 0 |  | 0 |  | 0 | 21 | 0 | 0 | 0 | 0 | 0 |  | RTS 24/ II | Indiv | 0 | 0 |  | VRN | Běžná |  |  |  | POL99_2
3 | 005121 R | Zařízení staveniště | Soubor | 1 |  | 0 |  | 0 |  | 0 | 21 | 0 | 0 | 0 | 0 | 0 |  | RTS 24/ II | Indiv | 0 | 0 |  | VRN | Běžná |  |  |  | POL99_2
4 | 005124010R | Koordinační činnost | Soubor | 1 |  | 0 |  | 0 |  | 0 | 21 | 0 | 0 | 0 | 0 | 0 |  | RTS 24/ II | Indiv | 0 | 0 |  | VRN | Běžná |  |  |  | POL99_2
Díl: | ON | Ostatní náklady |  |  |  | 0 |  | 0 |  | 0 |  | 0 |  | 0 |  | 0 |  |  |  |  | 0 | [6 empty] | DIL
5 | 005211080R | Bezpečnostní a hygienická opatření na staveništi | Soubor | 1 |  | 0 |  | 0 |  | 0 | 21 | 0 | 0 | 0 | 0 | 0 |  | RTS 24/ II | Indiv | 0 | 0 |  | VRN | Běžná |  |  |  | POL99_2
6 | 00523 R | Zkoušky a revize | Soubor | 1 |  | 0 |  | 0 |  | 0 | 21 | 0 | 0 | 0 | 0 | 0 |  | RTS 24/ II | Indiv | 0 | 0 |  | VRN | Běžná |  |  |  | POL99_2
7 | 005241010R | Dokumentace skutečného provedení | Soubor | 1 |  | 0 |  | 0 |  | 0 | 21 | 0 | 0 | 0 | 0 | 0 |  | RTS 24/ II | Indiv | 0 | 0 |  | VRN | Běžná |  |  |  | POL99_2
[26 empty] | 12 | 21 | DPH
| Celkem |  |  |  |  | 0 | [19 empty] | 0 | 0 | SUM
END
Note on S6: Jedná se o informaci, zda se jedná o položku, která je do rozpočtu zadána z cenové soustavy RTS, nebo vlastní.
Note on T6: Jedná se o název CÚ, která je zadána u položky rozpočtu

## SO-02 1 Pol
Položkový soupis prací a dodávek | [27 empty] | #TypZaznamu#
S: | 24-09.01SO-2.III | Rekosntrukce a statické zajištění ZŠ a MŠ Prušánky - SO-02 - III. ETAPA | [25 empty] | STA
O: | SO-02 | Dílny | [22 empty] | STA |  |  | OBJ
R: | 1 | ASŘ + SKŘ | [25 empty] | ROZ
P.č. | Číslo položky | Název položky | MJ | Množství | Cena / MJ | Celkem | Dodávka | Dodávka celk. | Montáž | Montáž celk. | DPH | Cena s DPH | Hmotnost / MJ | Hmotnost celk.(t) | Dem. hmotnost / MJ | Dem. hmotnost celk.(t) | Ceník | Cen. soustava / platnost | Cenová úroveň | Nhod / MJ | Nhod celk. | Dodavatel | Typ položky | Stav položky
Díl: | 3 | Svislé a kompletní konstrukce |  |  |  | 0 |  | 0 |  | 0 |  | 0 |  | 117.79 |  | 0 |  |  |  |  | 491.64 | [6 empty] | DIL
1 | 311271177RT4 | Zdivo nosné z tvárnic porobetonových hladkých tloušťky 300 mm, charakteristická pevnost v tlaku fk = 1,50 MPa, součinitel prostupu tepla U=0,33 W/m2.K | m2 | 295.7219 |  | 0 |  | 0 |  | 0 | 21 | 0 | 0.17643 | 52.17 | 0 | 0 | 801-1 | RTS 24/ II | RTS 24/ II | 0.67 | 198.13 |  | Práce | Běžná |  |  |  | POL1_
|  | 2.np : (36,6*2+13,5*2)*2,305+7,1*0,7 |  | 235.931 | [23 empty] | VV | 0
|  | -(2,1*1,2*41+0,6*1,2*2+2,1*1,9) |  | -108.75 | [23 empty] | VV | 0
|  | 3.np : (6,22*2+6,1)*3,01+6,105*1,15+8,005*0,575+12,2*1,385+(6,49+7,1)*4,06+(17,575+29,79)*0,5+(6,22*2+12,635*2)*0,5 |  | 182.0389 | [23 empty] | VV | 0
|  | -(1,9*2,02+2,1*1,9+2,7*2,1) |  | -13.498 | [23 empty] | VV | 0
2 | 311271177RT6 | Zdivo nosné z tvárnic porobetonových hladkých tloušťky 300 mm, charakteristická pevnost v tlaku fk = 3,93 MPa, součinitel prostupu tepla U=0,541 W/m2.K | m2 | 139.8101 |  | 0 |  | 0 |  | 0 | 21 | 0 | 0.28143 | 39.35 | 0 | 0 | 801-1 | RTS 24/ II | RTS 24/ II | 0.68 | 95.07 |  | Práce | Běžná |  |  |  | POL1_
|  | přístavba schodiště : (5,985*2+3,0)*10,495 |  | 157.1102 | [23 empty] | VV | 0
|  | -(1,35*1,5*4+2,0*2,3*2) |  | -17.3 | [23 empty] | VV | 0
3 | 317121044RU2 | Překlady pórobetonové nosné délky 1740 mm, výšky 249 mm, šířky 300 mm | kus | 3 |  | 0 |  | 0 |  | 0 | 21 | 0 | 0.1109 | 0.33 | 0 | 0 | 801-1 | RTS 24/ II | RTS 24/ II | 0.301 | 0.9 |  | Práce | Běžná |  |  |  | POL1_
|  | P2 : | [25 empty] | VV | 0
|  | 2.np : 1 |  | 1 | [23 empty] | VV | 0
|  | 3.np : 2 |  | 2 | [23 empty] | VV | 0
4 | 317121045RT7 | Překlady pórobetonové nosné délky 2500 mm, výšky 249 mm, šířky 300 mm | kus | 3 |  | 0 |  | 0 |  | 0 | 21 | 0 | 0.15837 | 0.48 | 0 | 0 | 801-1 | RTS 24/ II | RTS 24/ II | 0.456 | 1.37 |  | Práce | Běžná |  |  |  | POL1_
|  | P1 : | [25 empty] | VV | 0
|  | 2.np : 1 |  | 1 | [23 empty] | VV | 0
|  | 3.np : 1 |  | 1 | [23 empty] | VV | 0
|  | P6 : | [25 empty] | VV | 0
|  | 3.np : 1 |  | 1 | [23 empty] | VV | 0
5 | 317141104RT7 | Překlady pórobetonové nosné z tvarovek U, včetně výplně betonem délky 600 mm, šířky 300 mm, výšky 250 mm, s výztuží a podepřením, Výztuž ocelová betonářská - tyč; úprava: stříhaná, ohýbaná; povrch: hladký; d = 8,0 mm | kus | 17 |  | 0 |  | 0 |  | 0 | 21 | 0 | 0.07337 | 1.25 | 0 | 0 | 801-1 | RTS 24/ II | RTS 24/ II | 0.48958 | 8.32 |  | Práce | Běžná |  |  |  | POL1_
|  | P3 : | [25 empty] | VV | 0
|  | 2.NP : 6 |  | 6 | [23 empty] | VV | 0
|  | 3.NP : 6 |  | 6 | [23 empty] | VV | 0
|  | P5 : | [25 empty] | VV | 0
|  | 2.NP : 5 |  | 5 | [23 empty] | VV | 0
6 | 330321411R00 | Beton sloupů a pilířů železový třídy C 30/37 | m3 | 7.6025 |  | 0 |  | 0 |  | 0 | 21 | 0 | 2.54 | 19.31 | 0 | 0 | 801-1 | RTS 24/ II | RTS 24/ II | 2.304 | 17.52 |  | Práce | Běžná |  |  |  | POL1_
|  | táhel, rámových stojek, vzpěr (bez výztuže), s pomocným lešením o výšce podlahy do 1,90 m a pro zatížení do 1,5 kPa, | [25 empty] | SPI |  | táhel, rámových stojek, vzpěr (bez výztuže), s pomocným lešením o výšce podlahy do 1,90 m a pro zatížení do 1,5 kPa,
|  | S2.01 : 0,3*0,3*(3,1*17+3,8*4) |  | 6.111 | [23 empty] | VV | 0
|  | S3.01 : 0,25*0,25*3,1*4 |  | 0.775 | [23 empty] | VV | 0
|  | S3.02 : 3,14*0,1*0,1*(4,06*3+0,5*8+1,86*3+1,06) |  | 0.71655 | [23 empty] | VV | 0
7 | 331351101R00 | Bednění hranatých sloupů průřezu pravoúhlého čtyřúhelníka zřízení | m2 | 93.88 |  | 0 |  | 0 |  | 0 | 21 | 0 | 0.03807 | 3.57 | 0 | 0 | 801-1 | RTS 24/ II | RTS 24/ II | 0.7 | 65.72 |  | Práce | Běžná |  |  |  | POL1_
|  | (pilířů), rámových stojek, táhel nebo vzpěr svislých nebo šikmých (odkloněných) o výšce do 4 m včetně vzepření | [25 empty] | SPI |  | (pilířů), rámových stojek, táhel nebo vzpěr svislých nebo šikmých (odkloněných) o výšce do 4 m včetně vzepření
|  | S2.01 : 0,3*4*(3,1*17+3,8*4) |  | 81.48 | [23 empty] | VV | 0
|  | S3.01 : 0,25*4*3,1*4 |  | 12.4 | [23 empty] | VV | 0
8 | 331351102R00 | Bednění hranatých sloupů průřezu pravoúhlého čtyřúhelníka odstranění | m2 | 93.88 |  | 0 |  | 0 |  | 0 | 21 | 0 | 0 | 0 | 0 | 0 | 801-1 | RTS 24/ II | RTS 24/ II | 0.3 | 28.16 |  | Práce | Běžná |  |  |  | POL1_
|  | (pilířů), rámových stojek, táhel nebo vzpěr svislých nebo šikmých (odkloněných) o výšce do 4 m včetně vzepření | [25 empty] | SPI |  | (pilířů), rámových stojek, táhel nebo vzpěr svislých nebo šikmých (odkloněných) o výšce do 4 m včetně vzepření
|  | Odkaz na mn. položky pořadí 7 : 93,88000 |  | 93.88 | [23 empty] | VV | 5
9 | 331361821R00 | Výztuž hranatých sloupů z betonářské oceli 10 505(R), Výztuž ocelová betonářská - tyč; úprava: stříhaná, ohýbaná; povrch: žebírkový; značka: B500B (1.0439); d = 12,0 mm | t | 1.1018 |  | 0 |  | 0 |  | 0 | 21 | 0 | 1.0248 | 1.13 | 0 | 0 | 801-1 | RTS 24/ II | RTS 24/ II | 29.568 | 32.58 |  | Práce | Běžná |  |  |  | POL1_
|  | pilířů, rámových stojek, vzpěr, věšáků nebo táhel svislých nebo šikmých. Včetně distančních prvků. | [25 empty] | SPI
|  | Začátek provozního součtu | [25 empty] | VV
|  | S2.01 : 0,3*0,3*(3,1*17+3,8*4) |  | 6.111 | [23 empty] | VV | 2
|  | S3.01 : 0,25*0,25*3,1*4 |  | 0.775 | [23 empty] | VV | 2
|  | Mezisoučet |  | 6.886 | [23 empty] | VV | 3
|  | Konec provozního součtu | [25 empty] | VV
|  | 6,886*0,16 |  | 1.1018 | [23 empty] | VV | 0
10 | 332351101R00 | Bednění oblých sloupů zřízení | m2 | 14.331 |  | 0 |  | 0 |  | 0 | 21 | 0 | 0.00568 | 0.08 | 0 | 0 | 801-1 | RTS 24/ II | RTS 24/ II | 2.515 | 36.04 |  | Práce | Běžná |  |  |  | POL1_
|  | (pilířů), rámových stojek, táhel nebo vzpěr svislých nebo šikmých (odkloněných) o výšce do 4 m včetně vzepření, průřezu kruhového, nebo zakřiveného, | [25 empty] | SPI |  | (pilířů), rámových stojek, táhel nebo vzpěr svislých nebo šikmých (odkloněných) o výšce do 4 m včetně vzepření, průřezu kruhového, nebo zakřiveného,
|  | S3.02 : 3,14*0,2*(4,06*3+0,5*8+1,86*3+1,06) |  | 14.331 | [23 empty] | VV | 0
11 | 332351102R00 | Bednění oblých sloupů odstranění | m2 | 14.331 |  | 0 |  | 0 |  | 0 | 21 | 0 | 0 | 0 | 0 | 0 | 801-1 | RTS 24/ II | RTS 24/ II | 0.31 | 4.44 |  | Práce | Běžná |  |  |  | POL1_
|  | (pilířů), rámových stojek, táhel nebo vzpěr svislých nebo šikmých (odkloněných) o výšce do 4 m včetně vzepření, průřezu kruhového, nebo zakřiveného, | [25 empty] | SPI |  | (pilířů), rámových stojek, táhel nebo vzpěr svislých nebo šikmých (odkloněných) o výšce do 4 m včetně vzepření, průřezu kruhového, nebo zakřiveného,
|  | Odkaz na mn. položky pořadí 10 : 14,33096 |  | 14.331 | [23 empty] | VV | 5
12 | 332361821R00 | Výztuž oblých sloupů z betonářské oceli 10 505(R), Výztuž ocelová betonářská - tyč; úprava: stříhaná, ohýbaná; povrch: žebírkový; značka: B500B (1.0439); d = 12,0 mm | t | 0.11465 |  | 0 |  | 0 |  | 0 | 21 | 0 | 1.0248 | 0.12 | 0 | 0 | 801-1 | RTS 24/ II | RTS 24/ II | 29.568 | 3.39 |  | Práce | Běžná |  |  |  | POL1_
|  | pilířů, rámových stojek, vzpěr, věšáků nebo táhel svislých nebo šikmých. Včetně distančních prvků. | [25 empty] | SPI
|  | Začátek provozního součtu | [25 empty] | VV
|  | S3.02 : 3,14*0,1*0,1*(4,06*3+0,5*8+1,86*3+1,06) |  | 0.71655 | [23 empty] | VV | 2
|  | Konec provozního součtu | [25 empty] | VV
|  | 0,71655*0,16 |  | 0.11465 | [23 empty] | VV | 0
Díl: | 342 | Stěny a příčky montované lehké |  |  |  | 0 |  | 0 |  | 0 |  | 0 |  | 21.53 |  | 0 |  |  |  |  | 586.81 | [6 empty] | DIL
13 | 342013321R00 | Příčky z desek sádrokartonových dvojité opláštění, jednoduchá konstrukce CW 100 tloušťka příčky 150 mm, desky standard, tloušťky 12,5 mm, tloušťka izolace 80 mm, požární odolnost EI 60, Deska sádrokartonová stavební; A; tl = 12,5 mm | m2 | 49.202 |  | 0 |  | 0 |  | 0 | 21 | 0 | 0.04684 | 2.3 | 0 | 0 | 801-1 | RTS 24/ II | RTS 24/ II | 1.287 | 63.32 |  | Práce | Běžná |  |  |  | POL1_
|  | zřízení nosné konstrukce příčky, vložení tepelné izolace tl. do 5 cm, montáž desek, tmelení spár Q2 a úprava rohů. Včetně dodávek materiálu. | [25 empty] | SPI |  | zřízení nosné konstrukce příčky, vložení tepelné izolace tl. do 5 cm, montáž desek, tmelení spár Q2 a úprava rohů. Včetně dodávek materiálu.
|  | Sp1 : | [25 empty] | VV | 0
|  | 2.np : 2,9*3,25 |  | 9.425 | [23 empty] | VV | 0
|  | -0,9*1,97 |  | -1.773 | [23 empty] | VV | 0
|  | Sp3 : | [25 empty] | VV | 0
|  | 2.np : (0,8+0,85+1,45+2,25+2,2+6,75)*3,25 |  | 46.475 | [23 empty] | VV | 0
|  | -(0,8*1,97*2+0,9*1,97) |  | -4.925 | [23 empty] | VV | 0
14 | 342013323R00 | Příčky z desek sádrokartonových dvojité opláštění, jednoduchá konstrukce CW 100 tloušťka příčky 150 mm, desky impregnované, tloušťky 12,5 mm, tloušťka izolace 80 mm, požární odolnost EI 60, Deska sádrokartonová voděodolná; H2; tl = 12,5 mm | m2 | 32.923 |  | 0 |  | 0 |  | 0 | 21 | 0 | 0.0481 | 1.58 | 0 | 0 | 801-1 | RTS 24/ II | RTS 24/ II | 1.287 | 42.37 |  | Práce | Běžná |  |  |  | POL1_
|  | zřízení nosné konstrukce příčky, vložení tepelné izolace tl. do 5 cm, montáž desek, tmelení spár Q2 a úprava rohů. Včetně dodávek materiálu. | [25 empty] | SPI |  | zřízení nosné konstrukce příčky, vložení tepelné izolace tl. do 5 cm, montáž desek, tmelení spár Q2 a úprava rohů. Včetně dodávek materiálu.
|  | Sp2 : | [25 empty] | VV | 0
|  | 2.np : (2,0+4,85+2,2+2,05)*3,25 |  | 36.075 | [23 empty] | VV | 0
|  | -0,8*1,97*2 |  | -3.152 | [23 empty] | VV | 0
15 | 342016321R00 | Příčky z desek sádrokartonových dvojité opláštění, dvojitá konstrukce CW 100 tloušťka příčky 255 mm, desky standard, tloušťky 12,5 mm, tloušťka izolace 50 mm, požární odolnost EI 60, Deska sádrokartonová stavební; A; tl = 12,5 mm | m2 | 277.644 |  | 0 |  | 0 |  | 0 | 21 | 0 | 0.05066 | 14.07 | 0 | 0 | 801-1 | RTS 24/ II | RTS 24/ II | 1.673 | 464.5 |  | Práce | Běžná |  |  |  | POL1_
|  | zřízení nosné konstrukce příčky, vložení tepelné izolace tl. do 5 cm, montáž desek, tmelení spár Q2 a úprava rohů. Včetně dodávek materiálu. | [25 empty] | SPI |  | zřízení nosné konstrukce příčky, vložení tepelné izolace tl. do 5 cm, montáž desek, tmelení spár Q2 a úprava rohů. Včetně dodávek materiálu.
|  | Sp10 : | [25 empty] | VV | 0
|  | 2.np : (4,345+4,745)*3,25 |  | 29.5425 | [23 empty] | VV | 0
|  | Sp11 : | [25 empty] | VV | 0
|  | 2.np : (5,6*2+1,595+7,525+5,975+5,745+6,17*3+16,8+9,275+4,745)*3,25 |  | 264.4525 | [23 empty] | VV | 0
|  | -(0,9*1,97*6+1,45*1,97*2) |  | -16.351 | [23 empty] | VV | 0
16 | 342263990RV1 | Úpravy, doplňkové práce a příplatky pro sádrokartonové a sádrovláknité příčky příplatek za desku tloušťky 12,5 mm, impregnovanou, z jedné strany příčky, Deska sádrokartonová stavební; A; tl = 12,5 mm | m2 | 83.1 |  | 0 |  | 0 |  | 0 | 21 | 0 | 0 | 0 | 0 | 0 | 801-1 | RTS 24/ II | RTS 24/ II | 0 | 0 |  | Práce | Běžná |  |  |  | POL1_
|  | Sp3 : | [25 empty] | VV | 0
|  | 2.np : (0,8+0,85+1,45+2,25+2,2+6,75)*3,25 |  | 46.475 | [23 empty] | VV | 0
|  | -(0,8*1,97*2+0,9*1,97) |  | -4.925 | [23 empty] | VV | 0
|  | Koeficient : 1 |  | 41.55 | [23 empty] | VV | 4
17 | 342263991RV1 | Úpravy, doplňkové práce a příplatky pro sádrokartonové a sádrovláknité příčky příplatek za desku tloušťky 15 mm, impregnovanou, z jedné strany příčky, Deska sádrokartonová stavební; A; tl = 12,5 mm | m2 | 5.103 |  | 0 |  | 0 |  | 0 | 21 | 0 | 0.00181 | 0.01 | 0 | 0 | 801-1 | RTS 24/ II | RTS 24/ II | 0.02 | 0.1 |  | Práce | Běžná |  |  |  | POL1_
|  | Odkaz na mn. položky pořadí 18 : 5,10300 |  | 5.103 | [23 empty] | VV | 5
18 | 347016113R00 | Předstěny opláštěné sádrokartonovými deskami volně stojící, bez izolace 1x nosná ocelová konstrukce CW 50, jednoduše opláštěná, desky impregnované, tloušťky 12,5 mm, tloušťka stěny 65 mm, požární odolnost EI 15, Deska sádrokartonová voděodolná; H2; tl = 12,5 mm | m2 | 5.103 |  | 0 |  | 0 |  | 0 | 21 | 0 | 0.01212 | 0.06 | 0 | 0 | 801-1 | RTS 24/ II | RTS 24/ II | 0.69 | 3.52 |  | Práce | Běžná |  |  |  | POL1_
|  | Sp8 : | [25 empty] | VV | 0
|  | 2.np : (0,95+0,915*2+1,0)*1,35 |  | 5.103 | [23 empty] | VV | 0
19 | 347051224R00 | Stěny šachet opláštěné sádrokartonovými deskami, 2x CW 50 mm tloušťka stěny 75 mm, 2x opláštěná, tloušťka desky 12,5 mm, protipožární impregnovaná, tl. izolace 50 mm, požární odolnost EI 45, Deska sádrokartonová | m2 | 12.285 |  | 0 |  | 0 |  | 0 | 21 | 0 | 0.02887 | 0.35 | 0 | 0 | 801-1 | RTS 24/ II | RTS 24/ II | 1.058 | 13 |  | Práce | Běžná |  |  |  | POL1_
|  | s úpravou rohů, koutů a hran konstrukcí, přebroušení a tmelení spár, | [25 empty] | SPI
|  | Sp5 : | [25 empty] | VV | 0
|  | 2.np : (0,7+0,245)*4*3,25 |  | 12.285 | [23 empty] | VV | 0
20 | 595920000R | Deska sádrokartonová stavební, samočisticí; A; tl = 12,5 mm | m2 | -1051.491 |  | 0 |  | 0 |  | 0 | 21 | 0 | 0.009 | -9.46 | 0 | 0 | SPCM | RTS 24/ II | RTS 24/ II | 0 | 0 |  | Specifikace | Běžná |  |  |  | POL3_
|  | Odkaz na mn. položky pořadí 21 : 1051,49100*-1 |  | -1051.491 | [23 empty] | VV | 5
21 | 595920383R | Deska sádrokartonová akustická, voděodolná, protipožární, samočisticí; H2, F, D; tl = 12,5 mm | m2 | 1051.491 |  | 0 |  | 0 |  | 0 | 21 | 0 | 0.012 | 12.62 | 0 | 0 | SPCM | RTS 24/ II | RTS 24/ II | 0 | 0 |  | Specifikace | Běžná |  |  |  | POL3_
|  | Sp10 : | [25 empty] | VV | 0
|  | 2.np : (4,345+4,745)*3,25*2 |  | 59.085 | [23 empty] | VV | 0
|  | Sp11 : | [25 empty] | VV | 0
|  | 2.np : (5,6*2+1,595+7,525+5,975+5,745+6,17*3+16,8+9,275+4,745)*3,25*4 |  | 1057.81 | [23 empty] | VV | 0
|  | -(0,9*1,97*6+1,45*1,97*2)*4 |  | -65.404 | [23 empty] | VV | 0
Díl: | 4 | Vodorovné konstrukce |  |  |  | 0 |  | 0 |  | 0 |  | 0 |  | 618.56 |  | 0 |  |  |  |  | 3162.75 | [6 empty] | DIL
22 | 411321515R00 | Beton stropů železový stropů deskových, desek plochých střech, desek balkónových, desek hřibových stropů včetně hlavic hřibových sloupů, železový (bez výztuže) třídy C 30/37 | m3 | 135.358 |  | 0 |  | 0 |  | 0 | 21 | 0 | 2.5251 | 341.8 | 0 | 0 | 801-1 | RTS 24/ II | RTS 24/ II | 0.987 | 133.6 |  | Práce | Běžná |  |  |  | POL1_
|  | D2.01 : (36,4*13,5-12,4*7,3)*0,25 |  | 100.22 | [23 empty] | VV | 0
|  | D2.02 : 12,4*7,3*0,25 |  | 22.63 | [23 empty] | VV | 0
|  | D3.01 : (6,35*6,55+3,5*5,985)*0,2 |  | 12.508 | [23 empty] | VV | 0
23 | 411351203R00 | Bednění stropů deskových včetně podpěrné konstrukce výšky do 3,5 m přes 5 do 10 kPa, - zřízení | m2 | 553.94 |  | 0 |  | 0 |  | 0 | 21 | 0 | 0.03564 | 19.74 | 0 | 0 | 801-1 | RTS 24/ II | RTS 24/ II | 0.835 | 462.54 |  | Práce | Běžná |  |  |  | POL1_
|  | s pomocným lešením | [25 empty] | SPI
|  | D2.01 : (36,4*13,5-12,4*7,3) |  | 400.88 | [23 empty] | VV | 0
|  | D2.02 : 12,4*7,3 |  | 90.52 | [23 empty] | VV | 0
|  | D3.01 : (6,35*6,55+3,5*5,985) |  | 62.54 | [23 empty] | VV | 0
24 | 411351204R00 | Bednění stropů deskových včetně podpěrné konstrukce výšky do 3,5 m přes 5 do 10 kPa, - odstranění | m2 | 553.94 |  | 0 |  | 0 |  | 0 | 21 | 0 | 0 | 0 | 0 | 0 | 801-1 | RTS 24/ II | RTS 24/ II | 0.416 | 230.44 |  | Práce | Běžná |  |  |  | POL1_
|  | s pomocným lešením | [25 empty] | SPI
|  | Odkaz na mn. položky pořadí 23 : 553,94000 |  | 553.94 | [23 empty] | VV | 5
25 | 411351801R00 | Bednění stropů bednění svislých ploch zřízení | m | 176.97 |  | 0 |  | 0 |  | 0 | 21 | 0 | 0.03046 | 5.39 | 0 | 0 | 801-1 | RTS 24/ II | RTS 24/ II | 0.87 | 153.96 |  | Práce | Běžná |  |  |  | POL1_
|  | s pomocným lešením | [25 empty] | SPI
|  | D2.01 : 36,4*2+13,5*2 |  | 99.8 | [23 empty] | VV | 0
|  | D2.02 : 12,4*2+7,3*2 |  | 39.4 | [23 empty] | VV | 0
|  | D3.01 : 6,35*2+6,55*2+5,985*2 |  | 37.77 | [23 empty] | VV | 0
26 | 411351802R00 | Bednění stropů bednění svislých ploch odstranění | m | 176.97 |  | 0 |  | 0 |  | 0 | 21 | 0 | 0 | 0 | 0 | 0 | 801-1 | RTS 24/ II | RTS 24/ II | 0.232 | 41.06 |  | Práce | Běžná |  |  |  | POL1_
|  | s pomocným lešením | [25 empty] | SPI
|  | Odkaz na mn. položky pořadí 25 : 176,97000 |  | 176.97 | [23 empty] | VV | 5
27 | 411351901R00 | Bednění stropů bednění prostupu plochy do 0,06 m2 | kus | 5 |  | 0 |  | 0 |  | 0 | 21 | 0 | 0.00687 | 0.03 | 0 | 0 | 801-1 | RTS 24/ II | RTS 24/ II | 0.887 | 4.44 |  | Práce | Běžná |  |  |  | POL1_
|  | s pomocným lešením | [25 empty] | SPI
|  | 2.np : 5 |  | 5 | [23 empty] | VV | 0
28 | 411351902R00 | Bednění stropů bednění prostupu plochy do 0,25 m2 | kus | 3 |  | 0 |  | 0 |  | 0 | 21 | 0 | 0.01298 | 0.04 | 0 | 0 | 801-1 | RTS 24/ II | RTS 24/ II | 1.282 | 3.85 |  | Práce | Běžná |  |  |  | POL1_
|  | s pomocným lešením | [25 empty] | SPI
|  | 2.np : 2 |  | 2 | [23 empty] | VV | 0
|  | 3.np : 1 |  | 1 | [23 empty] | VV | 0
29 | 411361821R00 | Výztuž stropů z betonářské oceli 10 505(R), Výztuž ocelová betonářská - tyč; úprava: stříhaná, ohýbaná; povrch: žebírkový; značka: B500B (1.0439); d = 12,0 mm | t | 20.9176 |  | 0 |  | 0 |  | 0 | 21 | 0 | 1.0328 | 21.6 | 0 | 0 | 801-1 | RTS 24/ II | RTS 24/ II | 26.616 | 556.74 |  | Práce | Běžná |  |  |  | POL1_
|  | prostě uložených, vetknutých i spojitých, deskových, trámových (žebrových, kazetových), s keramickými a jinými vložkami, konzolových nebo balkónových, hřibových včetně hlavic hřibových sloupů, plochých střech a pro zavěšení železobetonových podhledů. Včetně distančních prvků. | [25 empty] | SPI |  | prostě uložených, vetknutých i spojitých, deskových, trámových (žebrových, kazetových), s keramickými a jinými vložkami, konzolových nebo balkónových, hřibových včetně hlavic hřibových sloupů, plochých střech a pro zavěšení železobetonových podhledů. Včetně distančních prvků.
|  | viz. statika tabulka výztuže ve 2.np, 3.np, žb schodiště : 33,985225 |  | 33.9852 | [23 empty] | VV | 0
|  | Odkaz na mn. položky pořadí 9 : 1,10176*-1 |  | -1.1018 | [23 empty] | VV | 5
|  | Odkaz na mn. položky pořadí 12 : 0,11465*-1 |  | -0.11465 | [23 empty] | VV | 5
|  | Odkaz na mn. položky pořadí 35 : 9,78979*-1 |  | -9.7898 | [23 empty] | VV | 5
|  | Odkaz na mn. položky pořadí 39 : 0,91897*-1 |  | -0.91897 | [23 empty] | VV | 5
|  | Odkaz na mn. položky pořadí 41 : 1,14248*-1 |  | -1.1425 | [23 empty] | VV | 5
30 | 413321515R00 | Beton nosníků železový třídy C 30/37 | m3 | 61.1862 |  | 0 |  | 0 |  | 0 | 21 | 0 | 2.5251 | 154.5 | 0 | 0 | 801-1 | RTS 24/ II | RTS 24/ II | 0.865 | 52.93 |  | Práce | Běžná |  |  |  | POL1_
|  | včetně stěnových, nosníků jeřábových drah, volných trámů, průvlaků, rámových příčlí, ztužidel, konzol, vodorovných táhel a podobných tyčových konstrukcí, | [25 empty] | SPI |  | včetně stěnových, nosníků jeřábových drah, volných trámů, průvlaků, rámových příčlí, ztužidel, konzol, vodorovných táhel a podobných tyčových konstrukcí,
|  | P2.01 : (6,7*2+5,6*4)*0,4*0,7 |  | 10.024 | [23 empty] | VV | 0
|  | P2.02 : (6,7*3+5,6*5+5,6*3)*0,4*0,5 |  | 12.98 | [23 empty] | VV | 0
|  | P2.03 : (6,7+5,6*2)*0,45*0,59 |  | 4.7524 | [23 empty] | VV | 0
|  | P2.04 : (5,6*4+5,6*6)*0,65*0,59 |  | 21.476 | [23 empty] | VV | 0
|  | P2.05 : 6,7*0,45*0,7 |  | 2.1105 | [23 empty] | VV | 0
|  | PŘ2.01 : 11,85*0,25*0,59 |  | 1.7479 | [23 empty] | VV | 0
|  | P3.01 : (5,85*3+5,735*2+3,5)*0,25*0,82 |  | 6.6666 | [23 empty] | VV | 0
|  | P3.02 : 6,35*0,5*0,45 |  | 1.4287 | [23 empty] | VV | 0
31 | 413351107R00 | Bednění nosníků zřízení | m2 | 386.6503 |  | 0 |  | 0 |  | 0 | 21 | 0 | 0.0577 | 22.31 | 0 | 0 | 801-1 | RTS 24/ II | RTS 24/ II | 0.95 | 367.32 |  | Práce | Běžná |  |  |  | POL1_
|  | stěnových, volných trámů, průvlaků, jeřábových drah, rámových příčlí, ztužidel, vodorovných táhel, tyčových konzol, bez náběhů nebo s náběhy, neproměnného nebo proměnného průřezu nebo tvaru zalomeného nebo půdorysně zakřiveného. Bez podpěrné konstrukce. Včetně distančních prvků. | [25 empty] | SPI |  | stěnových, volných trámů, průvlaků, jeřábových drah, rámových příčlí, ztužidel, vodorovných táhel, tyčových konzol, bez náběhů nebo s náběhy, neproměnného nebo proměnného průřezu nebo tvaru zalomeného nebo půdorysně zakřiveného. Bez podpěrné konstrukce. Včetně distančních prvků.
|  | P2.01 : (6,7*2+5,6*4)*(0,4+0,7*2) |  | 64.44 | [23 empty] | VV | 0
|  | P2.02 : (6,7*3+5,6*5+5,6*3)*(0,4+0,5*2) |  | 90.86 | [23 empty] | VV | 0
|  | P2.03 : (6,7+5,6*2)*(0,45+0,59*2) |  | 29.177 | [23 empty] | VV | 0
|  | P2.04 : (5,6*4+5,6*6)*(0,65+0,59*2) |  | 102.48 | [23 empty] | VV | 0
|  | P2.05 : 6,7*(0,45+0,7*2) |  | 12.395 | [23 empty] | VV | 0
|  | PŘ2.01 : 11,85*(0,25+0,59*2) |  | 16.9455 | [23 empty] | VV | 0
|  | P3.01 : (5,85*3+5,735*2+3,5)*(0,25+0,82*2) |  | 61.4628 | [23 empty] | VV | 0
|  | P3.02 : 6,35*(0,5+0,45*2) |  | 8.89 | [23 empty] | VV | 0
32 | 413351108R00 | Bednění nosníků odstranění | m2 | 386.6503 |  | 0 |  | 0 |  | 0 | 21 | 0 | 0 | 0 | 0 | 0 | 801-1 | RTS 24/ II | RTS 24/ II | 0.37 | 143.06 |  | Práce | Běžná |  |  |  | POL1_
|  | stěnových, volných trámů, průvlaků, jeřábových drah, rámových příčlí, ztužidel, vodorovných táhel, tyčových konzol, bez náběhů nebo s náběhy, neproměnného nebo proměnného průřezu nebo tvaru zalomeného nebo půdorysně zakřiveného. Bez podpěrné konstrukce. Včetně distančních prvků. | [25 empty] | SPI |  | stěnových, volných trámů, průvlaků, jeřábových drah, rámových příčlí, ztužidel, vodorovných táhel, tyčových konzol, bez náběhů nebo s náběhy, neproměnného nebo proměnného průřezu nebo tvaru zalomeného nebo půdorysně zakřiveného. Bez podpěrné konstrukce. Včetně distančních prvků.
|  | Odkaz na mn. položky pořadí 31 : 386,65030 |  | 386.6503 | [23 empty] | VV | 5
33 | 413351213R00 | Podpěrná konstrukce bednění nosníků přes 5 do 10 kPa, zřízení | m2 | 102.0175 |  | 0 |  | 0 |  | 0 | 21 | 0 | 0.00632 | 0.64 | 0 | 0 | 801-1 | RTS 24/ II | RTS 24/ II | 0.943 | 96.2 |  | Práce | Běžná |  |  |  | POL1_
|  | a jiných tyčových konstrukcí výšky do 4 m a se zesílením dna bednění, na plochu půdorysu | [25 empty] | SPI
|  | P2.01 : (6,7*2+5,6*4)*0,4 |  | 14.32 | [23 empty] | VV | 0
|  | P2.02 : (6,7*3+5,6*5+5,6*3)*0,4 |  | 25.96 | [23 empty] | VV | 0
|  | P2.03 : (6,7+5,6*2)*0,45 |  | 8.055 | [23 empty] | VV | 0
|  | P2.04 : (5,6*4+5,6*6)*0,65 |  | 36.4 | [23 empty] | VV | 0
|  | P2.05 : 6,7*0,45 |  | 3.015 | [23 empty] | VV | 0
|  | PŘ2.01 : 11,85*0,25 |  | 2.9625 | [23 empty] | VV | 0
|  | P3.01 : (5,85*3+5,735*2+3,5)*0,25 |  | 8.13 | [23 empty] | VV | 0
|  | P3.02 : 6,35*0,5 |  | 3.175 | [23 empty] | VV | 0
34 | 413351214R00 | Podpěrná konstrukce bednění nosníků přes 5 do 10 kPa, odstranění | m2 | 102.0175 |  | 0 |  | 0 |  | 0 | 21 | 0 | 0 | 0 | 0 | 0 | 801-1 | RTS 24/ II | RTS 24/ II | 0.33 | 33.67 |  | Práce | Běžná |  |  |  | POL1_
|  | a jiných tyčových konstrukcí výšky do 4 m a se zesílením dna bednění, na plochu půdorysu | [25 empty] | SPI
|  | Odkaz na mn. položky pořadí 33 : 102,01750 |  | 102.0175 | [23 empty] | VV | 5
35 | 413361821R00 | Výztuž nosníků z betonářské oceli 10 505(R), Výztuž ocelová betonářská - tyč; úprava: stříhaná, ohýbaná; povrch: žebírkový; značka: B500B (1.0439); d = 12,0 mm | t | 9.7898 |  | 0 |  | 0 |  | 0 | 21 | 0 | 1.0237 | 10.02 | 0 | 0 | 801-1 | RTS 24/ II | RTS 24/ II | 51.252 | 501.75 |  | Práce | Běžná |  |  |  | POL1_
|  | stěnových, volných trámů, rámů, průvlaků, nosníků jeřábových drah, rámových příčlí, patrových i mezipatrových ztužidel, konzol, vodorovných táhel, trámů, obrubních a výztužných, lemujících nebo vyztužujících stropní a podobné střešní konstrukce. Včetně distančních prvků. | [25 empty] | SPI |  | stěnových, volných trámů, rámů, průvlaků, nosníků jeřábových drah, rámových příčlí, patrových i mezipatrových ztužidel, konzol, vodorovných táhel, trámů, obrubních a výztužných, lemujících nebo vyztužujících stropní a podobné střešní konstrukce. Včetně distančních prvků.
|  | Odkaz na mn. položky pořadí 30 : 61,18619*0,16 |  | 9.7898 | [23 empty] | VV | 5
36 | 417321415R00 | Železobeton ztužujících pásů a věnců třídy C 30/37 | m3 | 5.7436 |  | 0 |  | 0 |  | 0 | 21 | 0 | 2.7501 | 15.8 | 0 | 0 | 801-1 | RTS 24/ II | RTS 24/ II | 1.448 | 8.32 |  | Práce | Běžná |  |  |  | POL1_
|  | V3.01 : (6,95+6,785+12,5+14,1)*0,3*0,3 |  | 3.6301 | [23 empty] | VV | 0
|  | V3.02 : (17,115+29,85)*0,3*0,15 |  | 2.1134 | [23 empty] | VV | 0
37 | 417351111R00 | Bednění bočnic ztužujících pásů a věnců včetně vzpěr obě strany, zřízení | m | 87.3 |  | 0 |  | 0 |  | 0 | 21 | 0 | 0.04964 | 4.33 | 0 | 0 | 801-1 | RTS 24/ II | RTS 24/ II | 0.94 | 82.06 |  | Práce | Běžná |  |  |  | POL1_
|  | V3.01 : (6,95+6,785+12,5+14,1) |  | 40.335 | [23 empty] | VV | 0
|  | V3.02 : (17,115+29,85) |  | 46.965 | [23 empty] | VV | 0
38 | 417351113R00 | Bednění bočnic ztužujících pásů a věnců včetně vzpěr obě strany, odstranění | m | 87.3 |  | 0 |  | 0 |  | 0 | 21 | 0 | 0 | 0 | 0 | 0 | 801-1 | RTS 24/ II | RTS 24/ II | 0.29 | 25.32 |  | Práce | Běžná |  |  |  | POL1_
|  | Odkaz na mn. položky pořadí 37 : 87,30000 |  | 87.3 | [23 empty] | VV | 5
39 | 417361821R00 | Výztuž ztužujících pásů a věnců z betonářské oceli 10 505(R), Výztuž ocelová betonářská - tyč; úprava: stříhaná, ohýbaná; povrch: žebírkový; značka: B500B (1.0439); d = 12,0 mm | t | 0.91897 |  | 0 |  | 0 |  | 0 | 21 | 0 | 1.021 | 0.94 | 0 | 0 | 801-1 | RTS 24/ II | RTS 24/ II | 27.673 | 25.43 |  | Práce | Běžná |  |  |  | POL1_
|  | Včetně distančních prvků. | [25 empty] | SPI
|  | Odkaz na mn. položky pořadí 36 : 5,74356*0,16 |  | 0.91897 | [23 empty] | VV | 5
40 | 430321514R00 | Beton schodišťových konstrukcí (stupňů, schodnic, ramen, podest s nosníky) železový třídy C 30/37 | m3 | 7.1405 |  | 0 |  | 0 |  | 0 | 21 | 0 | 2.5251 | 18.03 | 0 | 0 | 801-1 | RTS 24/ II | RTS 24/ II | 3.7695 | 26.92 |  | Práce | Běžná |  |  |  | POL1_
|  | SH2 : | [25 empty] | VV | 0
|  | rameno : 3,6*4*1,45*0,15 |  | 3.132 | [23 empty] | VV | 0
|  | podesta : (3,0*1,4*2+3,0*1,285+3,0*1,335)*0,15 |  | 2.439 | [23 empty] | VV | 0
|  | stupně : 1,45*22*2*0,164*0,3/2 |  | 1.5695 | [23 empty] | VV | 0
41 | 430361821R00 | Výztuž schodišťových konstrukcí (stupňů, schodnic, ramen, podest s nosníky) z betonářské oceli 10505, Výztuž ocelová betonářská - tyč; úprava: stříhaná, ohýbaná; povrch: žebírkový; značka: B500B (1.0439); d = 12,0 mm | t | 1.1425 |  | 0 |  | 0 |  | 0 | 21 | 0 | 1.0323 | 1.18 | 0 | 0 | 801-1 | RTS 24/ II | RTS 24/ II | 54.168 | 61.89 |  | Práce | Běžná |  |  |  | POL1_
|  | Včetně distančních prvků. | [25 empty] | SPI
|  | Odkaz na mn. položky pořadí 40 : 7,14050*0,16 |  | 1.1425 | [23 empty] | VV | 5
42 | 431351121R00 | Bednění podest a podstupňových desek přímočarých zřízení | m2 | 37.14 |  | 0 |  | 0 |  | 0 | 21 | 0 | 0.04591 | 1.71 | 0 | 0 | 801-1 | RTS 24/ II | RTS 24/ II | 2.3 | 85.42 |  | Práce | Běžná |  |  |  | POL1_
|  | včetně podpěrné konstrukce o výšce do 4 m | [25 empty] | SPI
|  | SH2 : | [25 empty] | VV | 0
|  | rameno : 3,6*4*1,45 |  | 20.88 | [23 empty] | VV | 0
|  | podesta : (3,0*1,4*2+3,0*1,285+3,0*1,335) |  | 16.26 | [23 empty] | VV | 0
43 | 431351122R00 | Bednění podest a podstupňových desek přímočarých odstranění | m2 | 37.14 |  | 0 |  | 0 |  | 0 | 21 | 0 | 0 | 0 | 0 | 0 | 801-1 | RTS 24/ II | RTS 24/ II | 0.338 | 12.55 |  | Práce | Běžná |  |  |  | POL1_
|  | včetně podpěrné konstrukce o výšce do 4 m | [25 empty] | SPI
|  | Odkaz na mn. položky pořadí 42 : 37,14000 |  | 37.14 | [23 empty] | VV | 5
44 | 434351141R00 | Bednění stupňů betonovaných na podstupňové desce nebo na terénu přímočarých zřízení | m2 | 29.6032 |  | 0 |  | 0 |  | 0 | 21 | 0 | 0.0169 | 0.5 | 0 | 0 | 801-1 | RTS 24/ II | RTS 24/ II | 1.5396 | 45.58 |  | Práce | Běžná |  |  |  | POL1_
|  | SH2 : | [25 empty] | VV | 0
|  | stupně : 1,45*22*2*(0,164+0,3) |  | 29.6032 | [23 empty] | VV | 0
45 | 434351142R00 | Bednění stupňů betonovaných na podstupňové desce nebo na terénu přímočarých odstranění | m2 | 29.6032 |  | 0 |  | 0 |  | 0 | 21 | 0 | 0 | 0 | 0 | 0 | 801-1 | RTS 24/ II | RTS 24/ II | 0.26 | 7.7 |  | Práce | Běžná |  |  |  | POL1_
|  | Odkaz na mn. položky pořadí 44 : 29,60320 |  | 29.6032 | [23 empty] | VV | 5
Díl: | 416 | Podhledy a mezistropy montované lehké |  |  |  | 0 |  | 0 |  | 0 |  | 0 |  | 4.45 |  | 0 |  |  |  |  | 489.03 | [6 empty] | DIL
46 | 416021125R00 | Podhledy na kovové konstrukci opláštěné deskami sádrokartonovými nosná konstrukce z profilů CD s přímým uchycením 1x deska, tloušťky 15 mm, standard, s minerální izolací tl. 40 mm, Deska sádrokartonová stavební; A; tl = 15,0 mm | m2 | 74.03 |  | 0 |  | 0 |  | 0 | 21 | 0 | 0.01605 | 1.19 | 0 | 0 | 801-1 | RTS 24/ II | RTS 24/ II | 1 | 74.03 |  | Práce | Běžná |  |  |  | POL1_
|  | Sc9 : | [25 empty] | VV | 0
|  | 2.np : 74,03 |  | 74.03 | [23 empty] | VV | 0
47 | 416022121R00 | Podhledy na kovové konstrukci opláštěné deskami sádrokartonovými dvouúrovňový křížový rošt z profilů CD zavěšený 1x deska, tloušťky 12,5 mm, standard, , bez izolace, Deska sádrokartonová stavební; A; tl = 12,5 mm | m2 | 69.46 |  | 0 |  | 0 |  | 0 | 21 | 0 | 0.01222 | 0.85 | 0 | 0 | 801-1 | RTS 24/ II | RTS 24/ II | 0.95 | 65.99 |  | Práce | Běžná |  |  |  | POL1_
|  | Sc8 : | [25 empty] | VV | 0
|  | 2.np : 14,42 |  | 14.42 | [23 empty] | VV | 0
|  | 3.np : 55,04 |  | 55.04 | [23 empty] | VV | 0
48 | 416026128R00 | Podhledy na kovové konstrukci opláštěné deskami sádrokartonovými dvouúrovňový křížový rošt z profilů CD zavěšený 1x deska, tloušťky 15 mm, protipožární impregnovaná, požární odolnost REI 60, bez izolace, Deska sádrokartonová voděodolná, protipožární; H2, F, D; tl = 15,0 mm | m2 | 21.82 |  | 0 |  | 0 |  | 0 | 21 | 0 | 0.01691 | 0.37 | 0 | 0 | 801-1 | RTS 24/ II | RTS 24/ II | 1 | 21.82 |  | Práce | Běžná |  |  |  | POL1_
|  | Sc10 : | [25 empty] | VV | 0
|  | 2.np : 21,82 |  | 21.82 | [23 empty] | VV | 0
49 | 416051222R00 | Podhledy sádrokartonovými akustické bezespáré podhledy akustické bezespáré, dvouúrovňový ocelový rošt - hrana akustické sádrokartonové desky kolmo řezaná (pro technologii řezané spáry) rozměr desky 1196/2001 mm, děrování pravidelné, d 10 mm, podíl děrované plochy 15,5%, bez izolace | m2 | 101.38 |  | 0 |  | 0 |  | 0 | 21 | 0 | 0.01388 | 1.41 | 0 | 0 | 801-1 | RTS 24/ II | RTS 24/ II | 1.728 | 175.18 |  | Práce | Běžná |  |  |  | POL1_
|  | s úpravou rohů, koutů a hran konstrukcí, přebroušení a tmelení spár, | [25 empty] | SPI
|  | Sc7 : | [25 empty] | VV | 0
|  | 2.np : 101,38 |  | 101.38 | [23 empty] | VV | 0
50 | 342264101R00 | Doplňkové práce osazení revizních dvířek do sádrokartonového podhledu, do 0,25 m2, , | kus | 2 |  | 0 |  | 0 |  | 0 | 21 | 0 | 0.00016 | 0 | 0 | 0 | 801-1 | RTS 24/ II | RTS 24/ II | 1.24 | 2.48 |  | Práce | Běžná |  |  |  | POL1_
|  | RD4 : 2 |  | 2 | [23 empty] | VV | 0
51 | 767587111RT4 | Montáž podhledů lamelových a kazetových Podhledy nosný rošt pro podhledy hrana kazety v úrovni roštu, v modulu 600 x 600 mm, antikorozní profily, požárně odolné | m2 | 148.78 |  | 0 |  | 0 |  | 0 | 21 | 0 | 0 | 0 | 0 | 0 | 800-767 | RTS 24/ II | RTS 24/ II | 0.52 | 77.37 |  | Práce | Běžná |  |  |  | POL1_
|  | Odkaz na mn. položky pořadí 52 : 148,78000 |  | 148.78 | [23 empty] | VV | 5
52 | 767587211RT4 | Montáž podhledů lamelových a kazetových Podhledy podhled minerální, , 600x600 mm, včetně dodávky kazet | m2 | 148.78 |  | 0 |  | 0 |  | 0 | 21 | 0 | 0.0042 | 0.62 | 0 | 0 | 800-767 | RTS 24/ II | RTS 24/ II | 0.485 | 72.16 |  | Práce | Běžná |  |  |  | POL1_
|  | Sc6 : | [25 empty] | VV | 0
|  | 2.np : 148,78 |  | 148.78 | [23 empty] | VV | 0
53 | 553476657R | Dvířka revizní použití: sádrokarton; funkce: protipožární; šířka = 400 mm; výška = 400 mm; materiál: hliník; počet křídel: 1; požární odolnost: E, I; 45 | kus | 2 |  | 0 |  | 0 |  | 0 | 21 | 0 | 0.0045 | 0.01 | 0 | 0 | SPCM | RTS 24/ II | RTS 24/ II | 0 | 0 |  | Specifikace | Běžná |  |  |  | POL3_
|  | RD4 : 2 |  | 2 | [23 empty] | VV | 0
Díl: | 61 | Úpravy povrchů vnitřní |  |  |  | 0 |  | 0 |  | 0 |  | 0 |  | 4.79 |  | 0 |  |  |  |  | 421.64 | [6 empty] | DIL
54 | 602011141RU3 | Omítka stěn z hotových směsí vrstva štuková, vápenná, 2x nanášená, tloušťka vrstvy 4 mm, | m2 | 447.5265 |  | 0 |  | 0 |  | 0 | 21 | 0 | 0.0069 | 3.09 | 0 | 0 | 801-1 | RTS 24/ II | RTS 24/ II | 0.432 | 193.33 |  | Práce | Běžná |  |  |  | POL1_
|  | po jednotlivých vrstvách | [25 empty] | SPI
|  | 2.01 : (8,5+0,2*3)*3,25 |  | 29.575 | [23 empty] | VV | 0
|  | 2.02 : (10,315+0,4*4+0,145*2)*3,25-1,2*2,1*5-1,5*2,1 |  | 23.9163 | [23 empty] | VV | 0
|  | 2.03 : (5,745+0,4*2+0,15)*3,25-1,2*2,1*4 |  | 11.6788 | [23 empty] | VV | 0
|  | 2.04 : (5,745+0,4*2)*3,25-1,2*2,1*4 |  | 11.1913 | [23 empty] | VV | 0
|  | 2.05 : (10,275+5,975+0,4*3+0,2)*3,25-1,2*2,1*7 |  | 39.7225 | [23 empty] | VV | 0
|  | 2.06 : (14,095+7,27+0,4*4+0,15*2)*3,7-1,2*2,1*9 |  | 63.4005 | [23 empty] | VV | 0
|  | 2.08 : 2,76*1,15 |  | 3.174 | [23 empty] | VV | 0
|  | 2.09 : (1,55+0,4)*1,15 |  | 2.2425 | [23 empty] | VV | 0
|  | 2.12 : (5,6+0,4*2)*3,25-1,2*2,1*4 |  | 10.72 | [23 empty] | VV | 0
|  | 2.13 : (4,215+0,4*0,15)*3,25-1,2*2,1*3 |  | 6.3338 | [23 empty] | VV | 0
|  | 2.14 : (4,345+0,4*2)*3,25-1,2*2,1*3 |  | 9.1613 | [23 empty] | VV | 0
|  | 2.15 : (2,875+4,85)*3,25-1,2*2,1*2 |  | 20.0663 | [23 empty] | VV | 0
|  | schodiště : (3,0*2+5,685*2)*10,45-1,35*1,5*4-2,0*2,3*2-3,0*3,0-2,7*2,02-2,7*2,1 |  | 144.0925 | [23 empty] | VV | 0
|  | 3.01 : (6,22*2+6,1*2)*3,25-1,9*2,1-1,9*2,02 |  | 72.252 | [23 empty] | VV | 0
55 | 602011198R00 | Penetrace savých minerálních podkladů zpevňující (nové omítky a zdivo), stěn | m2 | 903.504 |  | 0 |  | 0 |  | 0 | 21 | 0 | 6e-05 | 0.05 | 0 | 0 | 801-1 | RTS 24/ II | RTS 24/ II | 0.07 | 63.25 |  | Práce | Běžná |  |  |  | POL1_
|  | Odkaz na mn. položky pořadí 54 : 447,52650 |  | 447.5265 | [23 empty] | VV | 5
|  | Odkaz na mn. položky pořadí 56 : 455,97750 |  | 455.9775 | [23 empty] | VV | 5
56 | 612481211RT8 | Vyztužení povrchu vnitřních stěn sklotextilní síťovinou s dodávkou síťoviny a stěrkového tmelu, Tkanina armovací | m2 | 455.9775 |  | 0 |  | 0 |  | 0 | 21 | 0 | 0.00361 | 1.65 | 0 | 0 | 801-1 | RTS 24/ II | RTS 24/ II | 0.362 | 165.06 |  | Práce | Běžná |  |  |  | POL1_
|  | 2.01 : (8,5+0,2*3)*3,25 |  | 29.575 | [23 empty] | VV | 0
|  | 2.02 : (10,315+0,4*4+0,145*2)*3,25-1,2*2,1*5-1,5*2,1 |  | 23.9163 | [23 empty] | VV | 0
|  | 2.03 : (5,745+0,4*2+0,15)*3,25-1,2*2,1*4 |  | 11.6788 | [23 empty] | VV | 0
|  | 2.04 : (5,745+0,4*2)*3,25-1,2*2,1*4 |  | 11.1913 | [23 empty] | VV | 0
|  | 2.05 : (10,275+5,975+0,4*3+0,2)*3,25-1,2*2,1*7 |  | 39.7225 | [23 empty] | VV | 0
|  | 2.06 : (14,095+7,27+0,4*4+0,15*2)*3,7-1,2*2,1*9 |  | 63.4005 | [23 empty] | VV | 0
|  | 2.08 : 2,76*3,25-1,2*0,6 |  | 8.25 | [23 empty] | VV | 0
|  | 2.09 : (1,55+0,4)*3,25-1,2*0,6 |  | 5.6175 | [23 empty] | VV | 0
|  | 2.12 : (5,6+0,4*2)*3,25-1,2*2,1*4 |  | 10.72 | [23 empty] | VV | 0
|  | 2.13 : (4,215+0,4*0,15)*3,25-1,2*2,1*3 |  | 6.3338 | [23 empty] | VV | 0
|  | 2.14 : (4,345+0,4*2)*3,25-1,2*2,1*3 |  | 9.1613 | [23 empty] | VV | 0
|  | 2.15 : (2,875+4,85)*3,25-1,2*2,1*2 |  | 20.0663 | [23 empty] | VV | 0
|  | schodiště : (3,0*2+5,685*2)*10,45-1,35*1,5*4-2,0*2,3*2-3,0*3,0-2,7*2,02-2,7*2,1 |  | 144.0925 | [23 empty] | VV | 0
|  | 3.01 : (6,22*2+6,1*2)*3,25-1,9*2,1-1,9*2,02 |  | 72.252 | [23 empty] | VV | 0
Díl: | 63 | Podlahy a podlahové konstrukce |  |  |  | 0 |  | 0 |  | 0 |  | 0 |  | 70.31 |  | 0 |  |  |  |  | 379.66 | [6 empty] | DIL
57 | 631312621R00 | Mazanina z betonu prostého tl. přes 50 do 80 mm třídy C 20/25, | m3 | 25.19 |  | 0 |  | 0 |  | 0 | 21 | 0 | 2.525 | 63.6 | 0 | 0 | 801-1 | RTS 24/ II | RTS 24/ II | 3.213 | 80.94 |  | Práce | Běžná |  |  |  | POL1_
|  | (z kameniva) hlazená dřevěným hladítkem | [25 empty] | SPI
|  | Ve2 - 2.np : (73,46+3,92+5,44+5,73+3,64+4,29+3,0*1,285)*0,05 |  | 5.0168 | [23 empty] | VV | 0
|  | Vv2 - 2.np : (63,54+35,34+24,46+61,15+101,92+19,97+20,17+20,69+13,86)*0,05 |  | 18.055 | [23 empty] | VV | 0
|  | Ve2 - 3.np : (38,51+3,0*1,285)*0,05 |  | 2.1183 | [23 empty] | VV | 0
58 | 631319151R00 | Příplatek za přehlazení povrchu tloušťka mazaniny do 80 mm | m3 | 25.19 |  | 0 |  | 0 |  | 0 | 21 | 0 | 0 | 0 | 0 | 0 | 801-1 | RTS 24/ II | RTS 24/ II | 2.7 | 68.01 |  | Práce | Běžná |  |  |  | POL1_
|  | betonové mazaniny min. B 10 ocelovým hladítkem | [25 empty] | SPI
|  | Odkaz na mn. položky pořadí 57 : 25,19000 |  | 25.19 | [23 empty] | VV | 5
59 | 631319171R00 | Příplatek za stržení povrchu tloušťka mazaniny do 80 mm | m3 | 25.19 |  | 0 |  | 0 |  | 0 | 21 | 0 | 0 | 0 | 0 | 0 | 801-1 | RTS 24/ II | RTS 24/ II | 0.82 | 20.66 |  | Práce | Běžná |  |  |  | POL1_
|  | spodní vrstvy mazaniny latí před vložením výztuže nebo pletiva pro tloušťku obou vrstev mazaniny | [25 empty] | SPI
|  | Odkaz na mn. položky pořadí 57 : 25,19000 |  | 25.19 | [23 empty] | VV | 5
60 | 632421116RT2 | Potěr ze suchých směsí samonivelační podlahová hmota na bázi anhydritu, tloušťky 6 mm, včetně penetrace | m2 | 138.845 |  | 0 |  | 0 |  | 0 | 21 | 0 | 0.01029 | 1.43 | 0 | 0 | 801-1 | RTS 24/ II | RTS 24/ II | 0.3515 | 48.8 |  | Práce | Běžná |  |  |  | POL1_
|  | s rozprostřením a uhlazením | [25 empty] | SPI
|  | Ve2 - 2.np : (73,46+3,92+5,44+5,73+3,64+4,29+3,0*1,285) |  | 100.335 | [23 empty] | VV | 0
|  | Ve2 - 3.np : 38,51 |  | 38.51 | [23 empty] | VV | 0
61 | 632421118RT2 | Potěr ze suchých směsí samonivelační podlahová hmota na bázi anhydritu, tloušťky 8 mm, včetně penetrace | m2 | 364.955 |  | 0 |  | 0 |  | 0 | 21 | 0 | 0.01365 | 4.98 | 0 | 0 | 801-1 | RTS 24/ II | RTS 24/ II | 0.359 | 131.02 |  | Práce | Běžná |  |  |  | POL1_
|  | s rozprostřením a uhlazením | [25 empty] | SPI
|  | Vv2 - 2.np : (63,54+35,34+24,46+61,15+101,92+19,97+20,17+20,69+13,86) |  | 361.1 | [23 empty] | VV | 0
|  | Vv2 - 3.np : 3,0*1,285 |  | 3.855 | [23 empty] | VV | 0
62 | 632481112R00 | Výztužné vložky do mazanin a potěrů z kovové tkaniny, pozinkovaný povrch drátu , oka 16x16x0,8 mm | m2 | 503.8 |  | 0 |  | 0 |  | 0 | 21 | 0 | 0.00059 | 0.3 | 0 | 0 | 801-1 | RTS 24/ II | RTS 24/ II | 0.06 | 30.23 |  | Práce | Běžná |  |  |  | POL1_
|  | Ve2 - 2.np : (73,46+3,92+5,44+5,73+3,64+4,29+3,0*1,285) |  | 100.335 | [23 empty] | VV | 0
|  | Vv2 - 2.np : (63,54+35,34+24,46+61,15+101,92+19,97+20,17+20,69+13,86) |  | 361.1 | [23 empty] | VV | 0
|  | Ve2 - 3.np : 38,51+3,0*1,285 |  | 42.365 | [23 empty] | VV | 0
Díl: | 64 | Výplně otvorů |  |  |  | 0 |  | 0 |  | 0 |  | 0 |  | 0 |  | 0 |  |  |  |  | 0 | [6 empty] | DIL
63 | D05 | Interiérové dveře, otočné, 1kř., plné, ocel. zárubeň, kování, 900x1970 mm - D+M, bližší specifikace viz. PD | kus | 3 |  | 0 |  | 0 |  | 0 | 21 | 0 | 0 | 0 | 0 | 0 |  | Vlastní | Indiv | 0 | 0 |  | Práce | Běžná |  |  |  | POL1_
64 | D06 | Interiérové dveře, otočné, 1kř., plné, ocel. zárubeň, kování, 800x1970 mm - D+M, bližší specifikace viz. PD | kus | 4 |  | 0 |  | 0 |  | 0 | 21 | 0 | 0 | 0 | 0 | 0 |  | Vlastní | Indiv | 0 | 0 |  | Práce | Běžná |  |  |  | POL1_
65 | D11 | Hliníkové interiér. dveře s bočním světlíkem, otočné, 2kř., proskl., 2700x2020 mm, EI 30 DP3-C - D+M, bližší specifikace viz. PD | kus | 1 |  | 0 |  | 0 |  | 0 | 21 | 0 | 0 | 0 | 0 | 0 |  | Vlastní | Indiv | 0 | 0 |  | Práce | Běžná |  |  |  | POL1_
66 | D12 | Hliníkové interiér. dveře, otočné, 2kř., plné, 1550x2020 mm, EW 30 DP3-C - D+M, bližší specifikace viz. PD | kus | 2 |  | 0 |  | 0 |  | 0 | 21 | 0 | 0 | 0 | 0 | 0 |  | Vlastní | Indiv | 0 | 0 |  | Práce | Běžná |  |  |  | POL1_
67 | D13 | Interiérové dveře, otočné, 1kř., plné, ocel. zárubeň, kování, 900x1970 mm, EW 30 DP3-C - D+M, bližší specifikace viz. PD | kus | 8 |  | 0 |  | 0 |  | 0 | 21 | 0 | 0 | 0 | 0 | 0 |  | Vlastní | Indiv | 0 | 0 |  | Práce | Běžná |  |  |  | POL1_
Díl: | 94 | Lešení a stavební výtahy |  |  |  | 0 |  | 0 |  | 0 |  | 0 |  | 0.84 |  | 0 |  |  |  |  | 113.55 | [6 empty] | DIL
68 | 941955002R00 | Lešení lehké pracovní pomocné pomocné, o výšce lešeňové podlahy přes 1,2 do 1,9 m | m2 | 530.61 |  | 0 |  | 0 |  | 0 | 21 | 0 | 0.00158 | 0.84 | 0 | 0 | 800-3 | RTS 24/ II | RTS 24/ II | 0.214 | 113.55 |  | Práce | Běžná |  |  |  | POL1_
|  | 2.np : 73,46+63,54+35,34+24,46+61,15+101,92+3,92+5,44+5,73+3,64+4,29+19,97+20,17+20,69+13,86+17,06 |  | 474.64 | [23 empty] | VV | 0
|  | 3.np : 38,51+17,46 |  | 55.97 | [23 empty] | VV | 0
Díl: | 95 | Dokončovací konstrukce na pozemních stavbách |  |  |  | 0 |  | 0 |  | 0 |  | 0 |  | 0.08 |  | 0 |  |  |  |  | 168.07 | [6 empty] | DIL
69 | 952901111R00 | Vyčištění budov a ostatních objektů budov bytové nebo občanské výstavby - zametení a umytí podlah, dlažeb, obkladů, schodů v místnostech, chodbách a schodištích, vyčištění a umytí oken, dveří s rámy, zárubněmi, umytí a vyčištění jiných zasklených a natíraných ploch a zařizovacích předmětů před předáním do užívání světlá výška podlaží do 4 m | m2 | 530.61 |  | 0 |  | 0 |  | 0 | 21 | 0 | 4e-05 | 0.02 | 0 | 0 | 801-1 | RTS 24/ II | RTS 24/ II | 0.308 | 163.43 |  | Práce | Běžná |  |  |  | POL1_
|  | 2.np : 73,46+63,54+35,34+24,46+61,15+101,92+3,92+5,44+5,73+3,64+4,29+19,97+20,17+20,69+13,86+17,06 |  | 474.64 | [23 empty] | VV | 0
|  | 3.np : 38,51+17,46 |  | 55.97 | [23 empty] | VV | 0
70 | 953941312R00 | Osazení předmětů na hmoždinky osazení hasicího přístroje | kus | 3 |  | 0 |  | 0 |  | 0 | 21 | 0 | 1e-05 | 0 | 0 | 0 | 801-1 | RTS 24/ II | RTS 24/ II | 0.17 | 0.51 |  | Práce | Běžná |  |  |  | POL1_
|  | Odkaz na mn. položky pořadí 79 : 3,00000 |  | 3 | [23 empty] | VV | 5
71 | 722254201RT4 | Požární příslušenství hydrantový systém D 25, box s plnými dveřmi, stálotvará hadice, průměr 19/30 | kus | 2 |  | 0 |  | 0 |  | 0 | 21 | 0 | 0.015 | 0.03 | 0 | 0 | 800-721 | RTS 24/ II | RTS 24/ II | 1.644 | 3.29 |  | Práce | Běžná |  |  |  | POL1_
|  | viz. D 1.1.54 Výpis ostatních prvků : | [25 empty] | VV | 0
|  | 2.np : 1 |  | 1 | [23 empty] | VV | 0
|  | 3.np : 1 |  | 1 | [23 empty] | VV | 0
72 | 95001R | Fotoluminiscenční hliníkový samolepící profil 50x200 mm -D+M | kus | 16 |  | 0 |  | 0 |  | 0 | 21 | 0 | 0 | 0 | 0 | 0 |  | Vlastní | Indiv | 0 | 0 |  | Práce | Běžná |  |  |  | POL1_
|  | schodišťová ramena : 4*4 |  | 16 | [23 empty] | VV | 0
73 | P6 | Schodiště + rampa ve 3.np - D+M, bližší specifikace viz. PD | kus | 1 |  | 0 |  | 0 |  | 0 | 21 | 0 | 0 | 0 | 0 | 0 |  | Vlastní | Indiv | 0 | 0 |  | Práce | Běžná |  |  |  | POL1_
74 | PL01 | Přechodová lišta dekor "Champagne", š. 80mm - D+M, bližší specifikace viz. PD | m | 13.9 |  | 0 |  | 0 |  | 0 | 21 | 0 | 0 | 0 | 0 | 0 |  | Vlastní | Indiv | 0 | 0 |  | Práce | Běžná |  |  |  | POL1_
75 | RL01 | Samolepící hliníková lišta na ochranu rohů, 30/30, dl. 1500mm - D+M, bližší specifikace viz. PD | kus | 7 |  | 0 |  | 0 |  | 0 | 21 | 0 | 0.0001 | 0 | 0 | 0 |  | Vlastní | Indiv | 0.12 | 0.84 |  | Práce | Běžná |  |  |  | POL1_
76 | X02 | Sestava sanitární příčky v 2.np, 2000x2050 mm - D+M, bližší specifikace viz. PD | soubor | 1 |  | 0 |  | 0 |  | 0 | 21 | 0 | 0 | 0 | 0 | 0 |  | Vlastní | Indiv | 0 | 0 |  | Práce | Běžná |  |  |  | POL1_
77 | X03 | Sestava sanitární příčky v 2.np, 1850x2050 mm - D+M, bližší specifikace viz. PD | soubor | 1 |  | 0 |  | 0 |  | 0 | 21 | 0 | 0 | 0 | 0 | 0 |  | Vlastní | Indiv | 0 | 0 |  | Práce | Běžná |  |  |  | POL1_
78 | X04 | Sestava sanitární příčky v 2.np, 1550x2050 mm - D+M, bližší specifikace viz. PD | soubor | 1 |  | 0 |  | 0 |  | 0 | 21 | 0 | 0 | 0 | 0 | 0 |  | Vlastní | Indiv | 0 | 0 |  | Práce | Běžná |  |  |  | POL1_
79 | 44984114R | přístoj hasicí práškový; P6Te; třída hašení A,B,C; výtlačný prostředek dusík; náplň 6 kg; provozní schopnost od -30 do + 60°C | kus | 3 |  | 0 |  | 0 |  | 0 | 21 | 0 | 0.0098 | 0.03 | 0 | 0 | SPCM | RTS 24/ II | RTS 24/ II | 0 | 0 |  | Specifikace | Běžná |  |  |  | POL3_
|  | viz. D 1.1.48 Výpis ostatních prvků : | [25 empty] | VV | 0
|  | 2.np : 3 |  | 3 | [23 empty] | VV | 0
80 | 202 R1 | Zednické výpomoci pro řemesla | soubor | 1 |  | 0 |  | 0 |  | 0 | 21 | 0 | 0 | 0 | 0 | 0 |  | Vlastní | Indiv | 0.0048 | 0 |  | VRN | Běžná |  |  |  | POL99_3
Díl: | 96 | Bourání konstrukcí |  |  |  | 0 |  | 0 |  | 0 |  | 0 |  | 0 |  | 124.26 |  |  |  |  | 465.96 | [6 empty] | DIL
81 | 965041441R00 | Bourání podkladů pod dlažby nebo litých celistvých dlažeb a mazanin lehčených, tloušťky přes 100 mm, plochy přes 4 m2 | m3 | 69.255 |  | 0 |  | 0 |  | 0 | 21 | 0 | 0 | 0 | 1.6 | 110.81 | 801-3 | RTS 24/ II | RTS 24/ II | 3.574 | 247.52 |  | Práce | Běžná |  |  |  | POL1_
|  | S1 : 486,0*(0,095+0,19)/2 |  | 69.255 | [23 empty] | VV | 0
82 | 712300832R00 | Odstranění povlakové krytiny a mechu na střechách plochých do 10° povlakové krytiny dvouvrstvé, | m2 | 486 |  | 0 |  | 0 |  | 0 | 21 | 0 | 0 | 0 | 0.01 | 4.86 | 800-711 | RTS 24/ II | RTS 24/ II | 0.06 | 29.16 |  | Práce | Běžná |  |  |  | POL1_
|  | S1 : 486,0 |  | 486 | [23 empty] | VV | 0
83 | 713100822R00 | Odstranění tepelné izolace z kombidesek z kombidesek jednostraně, tloušťky 35 mm | m2 | 486 |  | 0 |  | 0 |  | 0 | 21 | 0 | 0 | 0 | 0.0095 | 4.62 | 800-713 | RTS 24/ II | RTS 24/ II | 0.203 | 98.66 |  | Práce | Běžná |  |  |  | POL1_
|  | S1 : 486,0 |  | 486 | [23 empty] | VV | 0
84 | 713104111R00 | Odstranění tepelné izolace z desek, lamel, rohoží, pásů a foukané izolace plochých střech, volně uložené, z desek z expandovaného polystyrenu, tloušťky do 100 mm | m2 | 486 |  | 0 |  | 0 |  | 0 | 21 | 0 | 0 | 0 | 0.002 | 0.97 | 800-713 | RTS 24/ II | RTS 24/ II | 0.038 | 18.47 |  | Práce | Běžná |  |  |  | POL1_
|  | S1 : 486,0 |  | 486 | [23 empty] | VV | 0
85 | 713104313R00 | Odstranění tepelné izolace z desek, lamel, rohoží, pásů a foukané izolace plochých střech, přilepené k podkladu, z desek z expandovaného polystyrenu, tloušťky nad 200 mm | m2 | 486 |  | 0 |  | 0 |  | 0 | 21 | 0 | 0 | 0 | 0.00544 | 2.64 | 800-713 | RTS 24/ II | RTS 24/ II | 0.12 | 58.32 |  | Práce | Běžná |  |  |  | POL1_
|  | S1 : 486,0 |  | 486 | [23 empty] | VV | 0
86 | 721210823R00 | Demontáž vpusti střešní , DN 125 | kus | 2 |  | 0 |  | 0 |  | 0 | 21 | 0 | 0 | 0 | 0.02011 | 0.04 | 800-721 | RTS 24/ II | RTS 24/ II | 0.465 | 0.93 |  | Práce | Běžná |  |  |  | POL1_
|  | 2 |  | 2 | [23 empty] | VV | 0
87 | 764345831R00 | Demontáž ostatních kusových prvků demontáž ventilačních nástavců výšky 500 až 1 000 mm se stříškou a lemováním průměru přes 75 do 150 mm, sklonu do 30° | kus | 29 |  | 0 |  | 0 |  | 0 | 21 | 0 | 0 | 0 | 0.00303 | 0.09 | 800-764 | RTS 24/ II | RTS 24/ II | 0.0805 | 2.33 |  | Práce | Běžná |  |  |  | POL1_
|  | střecha : 26+3 |  | 29 | [23 empty] | VV | 0
88 | 764430840R00 | Demontáž oplechování zdí a nadezdívek rš od 330 do 500 mm | m | 102.08 |  | 0 |  | 0 |  | 0 | 21 | 0 | 0 | 0 | 0.0023 | 0.23 | 800-764 | RTS 24/ II | RTS 24/ II | 0.1035 | 10.57 |  | Práce | Běžná |  |  |  | POL1_
|  | atika : (36,77*2+14,27*2) |  | 102.08 | [23 empty] | VV | 0
Díl: | 99 | Staveništní přesun hmot |  |  |  | 0 |  | 0 |  | 0 |  | 0 |  | 0 |  | 0 |  |  |  |  | 1586.17 | [6 empty] | DIL
89 | 999281108R00 | Přesun hmot pro opravy a údržbu objektů pro opravy a údržbu dosavadních objektů včetně vnějších plášťů výšky do 12 m, | t | 838.3561 |  | 0 |  | 0 |  | 0 | 21 | 0 | 0 | 0 | 0 | 0 | 801-4 | RTS 24/ II | RTS 24/ II | 1.892 | 1586.17 |  | Přesun hmot | Běžná |  |  |  | POL7_
|  | oborů 801, 803, 811 a 812 | [25 empty] | SPI
Díl: | 712 | Povlakové krytiny |  |  |  | 0 |  | 0 |  | 0 |  | 0 |  | 5.92 |  | 0 |  |  |  |  | 294.04 | [6 empty] | DIL
90 | 712311101RZ1 | Povlakové krytiny střech do 10° za studena nátěrem 1 x, penetračním nebo asfaltovým lakem, včetně dodávky materiálu | m2 | 464.77 |  | 0 |  | 0 |  | 0 | 21 | 0 | 0.00033 | 0.15 | 0 | 0 | 800-711 | RTS 24/ II | RTS 24/ II | 0.0275 | 12.78 |  | Práce | Běžná |  |  |  | POL1_
|  | Odkaz na mn. položky pořadí 91 : 464,77000 |  | 464.77 | [23 empty] | VV | 5
91 | 712341559RT1 | Povlakové krytiny střech do 10° pásy přitavením v celé ploše, 1 vrstva, bez dodávky pásu | m2 | 464.77 |  | 0 |  | 0 |  | 0 | 21 | 0 | 0.00035 | 0.16 | 0 | 0 | 800-711 | RTS 24/ II | RTS 24/ II | 0.2 | 92.95 |  | Práce | Běžná |  |  |  | POL1_
|  | Vs2 : 77,07 |  | 77.07 | [23 empty] | VV | 0
|  | Vs3 : 137,29 |  | 137.29 | [23 empty] | VV | 0
|  | Vs4 : 130,43 |  | 130.43 | [23 empty] | VV | 0
|  | Vs5 : 119,98 |  | 119.98 | [23 empty] | VV | 0
92 | 712351111RT2 | Povlakové krytiny střech do 10° samolepicími pásy 1 vrstva, včetně dodávky samolepicího asfaltového pásu | m2 | 464.77 |  | 0 |  | 0 |  | 0 | 21 | 0 | 0.00403 | 1.87 | 0 | 0 | 800-711 | RTS 24/ II | RTS 24/ II | 0.207 | 96.21 |  | Práce | Běžná |  |  |  | POL1_
|  | Vs2 : 77,07 |  | 77.07 | [23 empty] | VV | 0
|  | Vs3 : 137,29 |  | 137.29 | [23 empty] | VV | 0
|  | Vs4 : 130,43 |  | 130.43 | [23 empty] | VV | 0
|  | Vs5 : 119,98 |  | 119.98 | [23 empty] | VV | 0
93 | 712361701RT1 | Povlakové krytiny střech do 10° pryžemi fólií položenou volně, bez dodávky fólie | m2 | 464.77 |  | 0 |  | 0 |  | 0 | 21 | 0 | 0.00019 | 0.09 | 0 | 0 | 800-711 | RTS 24/ II | RTS 24/ II | 0.06 | 27.89 |  | Práce | Běžná |  |  |  | POL1_
|  | Vs2 : 77,07 |  | 77.07 | [23 empty] | VV | 0
|  | Vs3 : 137,29 |  | 137.29 | [23 empty] | VV | 0
|  | Vs4 : 130,43 |  | 130.43 | [23 empty] | VV | 0
|  | Vs5 : 119,98 |  | 119.98 | [23 empty] | VV | 0
94 | 712391172RT1 | Textílie na střechách do 10° ochranná, položení - bez dodávky textílie | m2 | 464.77 |  | 0 |  | 0 |  | 0 | 21 | 0 | 3e-05 | 0.01 | 0 | 0 | 800-711 | RTS 24/ II | RTS 24/ II | 0.11765 | 54.68 |  | Práce | Běžná |  |  |  | POL1_
|  | Vs2 : 77,07 |  | 77.07 | [23 empty] | VV | 0
|  | Vs3 : 137,29 |  | 137.29 | [23 empty] | VV | 0
|  | Vs4 : 130,43 |  | 130.43 | [23 empty] | VV | 0
|  | Vs5 : 119,98 |  | 119.98 | [23 empty] | VV | 0
95 | 283220023R | Fólie hladká hydroizolační tl = 1,80 mm; funkce: proti prorůstání; materiál: PVC-P; nosná vložka: skelná rohož | m2 | 534.4855 |  | 0 |  | 0 |  | 0 | 21 | 0 | 0.00215 | 1.15 | 0 | 0 | SPCM | RTS 24/ II | RTS 24/ II | 0 | 0 |  | Specifikace | Běžná |  |  |  | POL3_
|  | Odkaz na mn. položky pořadí 93 : 464,77000*1,15 |  | 534.4855 | [23 empty] | VV | 5
96 | 628522691R | Parozábrana asfaltová tl = 4,00 mm; funkce: hydroizolační, protiradonová, parotěsná; asfalt: modifikovaný; nosná vložka: Al fólie se skelnými vlákny | m2 | 534.4855 |  | 0 |  | 0 |  | 0 | 21 | 0 | 0.0045 | 2.41 | 0 | 0 | SPCM | RTS 24/ II | RTS 24/ II | 0 | 0 |  | Specifikace | Běžná |  |  |  | POL3_
|  | Odkaz na mn. položky pořadí 91 : 464,77000*1,15 |  | 534.4855 | [23 empty] | VV | 5
97 | 69366196R | Geosyntetika typ: geotextilie; netkaná; materiál: PP; tl (2 kPa) = 2,5 mm; plošná hmotnost = 150 g/m2; Pevnost v tahu podélně = 3,4 kN/m; Pevnost v tahu příčně = 9,5 kN/m | m2 | 534.4855 |  | 0 |  | 0 |  | 0 | 21 | 0 | 0.00015 | 0.08 | 0 | 0 | SPCM | RTS 24/ II | RTS 24/ II | 0 | 0 |  | Specifikace | Běžná |  |  |  | POL3_
|  | Vs2 : 77,07 |  | 77.07 | [23 empty] | VV | 0
|  | Vs3 : 137,29 |  | 137.29 | [23 empty] | VV | 0
|  | Vs4 : 130,43 |  | 130.43 | [23 empty] | VV | 0
|  | Vs5 : 119,98 |  | 119.98 | [23 empty] | VV | 0
|  | Koeficient : 0,15 |  | 69.7155 | [23 empty] | VV | 4
98 | 998712102R00 | Přesun hmot pro povlakové krytiny v objektech výšky přes 6 do 12 m | t | 5.9258 |  | 0 |  | 0 |  | 0 | 21 | 0 | 0 | 0 | 0 | 0 | 800-711 | RTS 24/ II | RTS 24/ II | 1.609 | 9.53 |  | Přesun hmot | Běžná |  |  |  | POL7_
|  | 50 m vodorovně | [25 empty] | SPI
Díl: | 713 | Izolace tepelné |  |  |  | 0 |  | 0 |  | 0 |  | 0 |  | 6.07 |  | 0 |  |  |  |  | 198.21 | [6 empty] | DIL
99 | 713121111RT1 | Montáž tepelné izolace podlah jednovrstvá, bez dodávky materiálu | m2 | 503.8 |  | 0 |  | 0 |  | 0 | 21 | 0 | 0 | 0 | 0 | 0 | 800-713 | RTS 24/ II | RTS 24/ II | 0.08 | 40.3 |  | Práce | Běžná |  |  |  | POL1_
|  | Ve2 - 2.np : (73,46+3,92+5,44+5,73+3,64+4,29+3,0*1,285) |  | 100.335 | [23 empty] | VV | 0
|  | Vv2 - 2.np : (63,54+35,34+24,46+61,15+101,92+19,97+20,17+20,69+13,86) |  | 361.1 | [23 empty] | VV | 0
|  | Ve2 - 3.np : 38,51+3,0*1,285 |  | 42.365 | [23 empty] | VV | 0
100 | 713141124R00 | Montáž tepelné izolace plochých střech lepená na pruhy z PU lepidla | m2 | 929.54 |  | 0 |  | 0 |  | 0 | 21 | 0 | 0.00016 | 0.15 | 0 | 0 | 800-713 | RTS 24/ II | RTS 24/ II | 0.12 | 111.54 |  | Práce | Běžná |  |  |  | POL1_
|  | Vs2 : 77,07*2 |  | 154.14 | [23 empty] | VV | 0
|  | Vs3 : 137,29*2 |  | 274.58 | [23 empty] | VV | 0
|  | Vs4 : 130,43*2 |  | 260.86 | [23 empty] | VV | 0
|  | Vs5 : 119,98*2 |  | 239.96 | [23 empty] | VV | 0
101 | 713191100RT9 | Izolace tepelné běžných konstrukcí - doplňky položení separační fólie, včetně dodávky PE fólie | m2 | 503.8 |  | 0 |  | 0 |  | 0 | 21 | 0 | 3e-05 | 0.02 | 0 | 0 | 800-713 | RTS 24/ II | RTS 24/ II | 0.07 | 35.27 |  | Práce | Běžná |  |  |  | POL1_
|  | Odkaz na mn. položky pořadí 99 : 503,80000 |  | 503.8 | [23 empty] | VV | 5
102 | 28375768.AR | Výrobek izolační pro budovy z pěnového polystyrenu (EPS) tvar: deska; OH = 25 kg/m3; lambda = 0,035 W/(m.K); pevnost v tlaku = 150 kPa | m3 | 97.6017 |  | 0 |  | 0 |  | 0 | 21 | 0 | 0.025 | 2.44 | 0 | 0 | SPCM | RTS 24/ II | RTS 24/ II | 0 | 0 |  | Specifikace | Běžná |  |  |  | POL3_
|  | Vs2 : 77,07*0,2 |  | 15.414 | [23 empty] | VV | 0
|  | Vs3 : 137,29*0,2 |  | 27.458 | [23 empty] | VV | 0
|  | Vs4 : 130,43*0,2 |  | 26.086 | [23 empty] | VV | 0
|  | Vs5 : 119,98*0,2 |  | 23.996 | [23 empty] | VV | 0
|  | Koeficient : 0,05 |  | 4.6477 | [23 empty] | VV | 4
103 | 28375972R | Výrobek izolační pro budovy z pěnového polystyrenu (EPS) tvar: spádová deska; OH = 25 kg/m3; lambda = 0,035 W/(m.K); pevnost v tlaku = 150 kPa | m3 | 53.6809 |  | 0 |  | 0 |  | 0 | 21 | 0 | 0.025 | 1.34 | 0 | 0 | SPCM | RTS 24/ II | RTS 24/ II | 0 | 0 |  | Specifikace | Běžná |  |  |  | POL3_
|  | Vs2 : 77,07*(0,02+0,2)/2 |  | 8.4777 | [23 empty] | VV | 0
|  | Vs3 : 137,29*(0,02+0,2)/2 |  | 15.1019 | [23 empty] | VV | 0
|  | Vs4 : 130,43*(0,02+0,2)/2 |  | 14.3473 | [23 empty] | VV | 0
|  | Vs5 : 119,98*(0,02+0,2)/2 |  | 13.1978 | [23 empty] | VV | 0
|  | Koeficient : 0,05 |  | 2.5562 | [23 empty] | VV | 4
104 | 63151436R | Výrobek izolační pro budovy z minerální vlny (MW) tvar: deska; vlákna: podélná; tloušťka d = 40,0 mm; OH = 100 kg/m3; lambda = 0,035 W/(m.K) | m2 | 528.99 |  | 0 |  | 0 |  | 0 | 21 | 0 | 0.004 | 2.12 | 0 | 0 | SPCM | RTS 24/ II | RTS 24/ II | 0 | 0 |  | Specifikace | Běžná |  |  |  | POL3_
|  | Odkaz na mn. položky pořadí 99 : 503,80000*1,05 |  | 528.99 | [23 empty] | VV | 5
105 | 998713102R00 | Přesun hmot pro izolace tepelné v objektech výšky do 12 m | t | 6.0619 |  | 0 |  | 0 |  | 0 | 21 | 0 | 0 | 0 | 0 | 0 | 800-713 | RTS 24/ II | RTS 24/ II | 1.831 | 11.1 |  | Přesun hmot | Běžná |  |  |  | POL7_
|  | 50 m vodorovně | [25 empty] | SPI
Díl: | 721 | Vnitřní kanalizace |  |  |  | 0 |  | 0 |  | 0 |  | 0 |  | 0.02 |  | 0 |  |  |  |  | 6.26 | [6 empty] | DIL
106 | 721231126RT4 | Střešní vtoky vtok pro střechu s povlakovou krytinou krytou kačírkem, střecha zateplená, výška izolace do 500 mm, (bez ochranného koše pro kačírek), D 75, 110, 125 mm, včetně dodávky materiálu | kus | 7 |  | 0 |  | 0 |  | 0 | 21 | 0 | 0.00232 | 0.02 | 0 | 0 | 800-721 | RTS 24/ II | RTS 24/ II | 0.74 | 5.18 |  | Práce | Běžná |  |  |  | POL1_
|  | SV1 : 7 |  | 7 | [23 empty] | VV | 0
107 | 721231331R00 | Střešní vtoky Doplňky pro střešní vtoky vyhřívací sada pro střešní vtoky , včetně dodávky materiálu | kus | 7 |  | 0 |  | 0 |  | 0 | 21 | 0 | 0.0004 | 0 | 0 | 0 | 800-721 | RTS 24/ II | RTS 24/ II | 0.15 | 1.05 |  | Práce | Běžná |  |  |  | POL1_
|  | Odkaz na mn. položky pořadí 106 : 7,00000 |  | 7 | [23 empty] | VV | 5
108 | 998721102R00 | Přesun hmot pro vnitřní kanalizaci v objektech výšky do 12 m | t | 0.01904 |  | 0 |  | 0 |  | 0 | 21 | 0 | 0 | 0 | 0 | 0 | 800-721 | RTS 24/ II | RTS 24/ II | 1.523 | 0.03 |  | Přesun hmot | Běžná |  |  |  | POL7_
|  | 50 m vodorovně, měřeno od těžiště půdorysné plochy skládky do těžiště půdorysné plochy objektu | [25 empty] | SPI
Díl: | 762 | Konstrukce tesařské |  |  |  | 0 |  | 0 |  | 0 |  | 0 |  | 1.39 |  | 0 |  |  |  |  | 41.35 | [6 empty] | DIL
109 | 762441113R00 | Obložení atiky montáž z dřevoštěpkových desek, 1 vrstva, připevnění hmoždinkami a šrouby | m2 | 80.25 |  | 0 |  | 0 |  | 0 | 21 | 0 | 2e-05 | 0 | 0 | 0 | 800-762 | RTS 24/ II | RTS 24/ II | 0.485 | 38.92 |  | Práce | Běžná |  |  |  | POL1_
|  | 9,5+70,75 |  | 80.25 | [23 empty] | VV | 0
110 | 762495000R00 | Spojovací a ochranné prostředky hřebíky, vruty | m2 | 80.25 |  | 0 |  | 0 |  | 0 | 21 | 0 | 0.00024 | 0.02 | 0 | 0 | 800-762 | RTS 24/ II | RTS 24/ II | 0 | 0 |  | Práce | Běžná |  |  |  | POL1_
|  | Odkaz na mn. položky pořadí 109 : 80,25000 |  | 80.25 | [23 empty] | VV | 5
111 | 60726146R | Deska z plochých třísek (OSB) typ: 4; tl = 25,0 mm; povrch: nebroušený; hrana: P + D | m2 | 88.275 |  | 0 |  | 0 |  | 0 | 21 | 0 | 0.0155 | 1.37 | 0 | 0 | SPCM | RTS 24/ II | RTS 24/ II | 0 | 0 |  | Specifikace | Běžná |  |  |  | POL3_
|  | Odkaz na mn. položky pořadí 109 : 80,25000*1,1 |  | 88.275 | [23 empty] | VV | 5
112 | 998762102R00 | Přesun hmot pro konstrukce tesařské v objektech výšky do 12 m | t | 1.3891 |  | 0 |  | 0 |  | 0 | 21 | 0 | 0 | 0 | 0 | 0 | 800-762 | RTS 24/ II | RTS 24/ II | 1.751 | 2.43 |  | Přesun hmot | Běžná |  |  |  | POL7_
|  | 50 m vodorovně | [25 empty] | SPI
Díl: | 764 | Konstrukce klempířské |  |  |  | 0 |  | 0 |  | 0 |  | 0 |  | 0.44 |  | 0 |  |  |  |  | 66.9 | [6 empty] | DIL
113 | 764817121R00 | Oplechování zdí (atik), z lakovaného pozinkovaného plechu, rš 210 mm, dodávka a montáž | m | 46.65 |  | 0 |  | 0 |  | 0 | 21 | 0 | 0.00095 | 0.04 | 0 | 0 | 800-764 | RTS 24/ II | RTS 24/ II | 0.28 | 13.06 |  | Práce | Běžná |  |  |  | POL1_
|  | včetně zhotovení rohů, spojů a dilatací | [25 empty] | SPI
|  | K01 : 46,65 |  | 46.65 | [23 empty] | VV | 0
114 | 764817125R00 | Oplechování zdí (atik), z lakovaného pozinkovaného plechu, rš 250 mm, dodávka a montáž | m | 46 |  | 0 |  | 0 |  | 0 | 21 | 0 | 0.00252 | 0.12 | 0 | 0 | 800-764 | RTS 24/ II | RTS 24/ II | 0.307 | 14.12 |  | Práce | Běžná |  |  |  | POL1_
|  | včetně zhotovení rohů, spojů a dilatací | [25 empty] | SPI
|  | K02 : 46,0 |  | 46 | [23 empty] | VV | 0
115 | 764918337R00 | Lemování na plochých střechách včetně spojů, rohů, lišt a dilatací, z lakovaného pozinkovaného plechu, rš 900 mm, výroba (zhotovení) a montáž | m | 8.1 |  | 0 |  | 0 |  | 0 | 21 | 0 | 0.00158 | 0.01 | 0 | 0 | 800-764 | RTS 24/ II | RTS 24/ II | 0.7175 | 5.81 |  | Práce | Běžná |  |  |  | POL1_
|  | K03 : 8,1 |  | 8.1 | [23 empty] | VV | 0
116 | 764816116R00 | Oplechování parapetů z lakovaného pozinkovaného plechu, rš 160 mm, dodávka a montáž, včetně rohů, lepené lepidlem | m | 10.75 |  | 0 |  | 0 |  | 0 | 21 | 0 | 0.00195 | 0.02 | 0 | 0 | 800-764 | RTS 24/ II | RTS 24/ II | 0.3404 | 3.66 |  | Práce | Běžná |  |  |  | POL1_
|  | včetně rohů | [25 empty] | SPI
|  | O04 : 2,0*2 |  | 4 | [23 empty] | VV | 0
|  | O05 : 1,35*5 |  | 6.75 | [23 empty] | VV | 0
117 | 764816124R00 | Oplechování parapetů z lakovaného pozinkovaného plechu, rš 240 mm, dodávka a montáž, včetně rohů, lepené lepidlem | m | 100.4 |  | 0 |  | 0 |  | 0 | 21 | 0 | 0.00181 | 0.18 | 0 | 0 | 800-764 | RTS 24/ II | RTS 24/ II | 0.28 | 28.11 |  | Práce | Běžná |  |  |  | POL1_
|  | včetně rohů | [25 empty] | SPI
|  | O01 : 76*1,2 |  | 91.2 | [23 empty] | VV | 0
|  | O02 : 2*0,9 |  | 1.8 | [23 empty] | VV | 0
|  | O03 : 2*1,9 |  | 3.8 | [23 empty] | VV | 0
|  | O07 : 3*1,2 |  | 3.6 | [23 empty] | VV | 0
118 | 13851110R | Výrobek plochý ocelový s povlakem - plech; hladký; tl = 0,60 mm; povrchová úprava: pozink s vrstvou měkčeného PVC | m2 | 7.2171 |  | 0 |  | 0 |  | 0 | 21 | 0 | 0.0096 | 0.07 | 0 | 0 | SPCM | RTS 24/ II | RTS 24/ II | 0 | 0 |  | Specifikace | Běžná |  |  |  | POL3_
|  | K03 : 8,1*0,81 |  | 6.561 | [23 empty] | VV | 0
|  | Koeficient : 0,1 |  | 0.6561 | [23 empty] | VV | 4
119 | 998764102R00 | Přesun hmot pro konstrukce klempířské v objektech výšky do 12 m | t | 0.44501 |  | 0 |  | 0 |  | 0 | 21 | 0 | 0 | 0 | 0 | 0 | 800-764 | RTS 24/ II | RTS 24/ II | 4.82 | 2.14 |  | Přesun hmot | Běžná |  |  |  | POL7_
|  | 50 m vodorovně | [25 empty] | SPI
Díl: | 767 | Konstrukce zámečnické |  |  |  | 0 |  | 0 |  | 0 |  | 0 |  | 0.01 |  | 0 |  |  |  |  | 2.96 | [6 empty] | DIL
120 | 953981104R00 | Chemické kotvy do betonu, do cihelného zdiva do betonu, hloubky 125 mm, M 16, ampule pro chemickou kotvu | kus | 2 |  | 0 |  | 0 |  | 0 | 21 | 0 | 0 | 0 | 0 | 0 | 801-4 | RTS 24/ II | RTS 24/ II | 0.158 | 0.32 |  | Práce | Běžná |  |  |  | POL1_
|  | překlad P6 - 2xL 120x8 dl. 300mm : 2 |  | 2 | [23 empty] | VV | 0
121 | 7678401 | Systém ochrany osob proti pádu s permanentním poddajným kotvícím vedením - D+M, bližší specifikace viz. PD | soubor | 1 |  | 0 |  | 0 |  | 0 | 21 | 0 | 0.00241 | 0 | 0 | 0 |  | Vlastní | Indiv | 2.64 | 2.64 |  | Práce | Běžná |  |  |  | POL1_
122 | Z01-05 SCH2 | Ocelové zábradlí nerezové, výplň žebírkové pletivo - D+M, bližší specifikace viz. PD | m | 17 |  | 0 |  | 0 |  | 0 | 21 | 0 | 0 | 0 | 0 | 0 |  | Vlastní | Indiv | 0 | 0 |  | Práce | Běžná |  |  |  | POL1_
123 | 767990010RAA | Ostatní atypické kovové prvky do 5 kg/kus | kg | 8.826 |  | 0 |  | 0 |  | 0 | 21 | 0 | 0.00106 | 0.01 | 0 | 0 | AP-PSV | RTS 24/ II | RTS 24/ II | 0 | 0 |  | Agregovaná položka | Běžná |  |  |  | POL2_
|  | překlad P6 - 2xL 120x8 dl. 300mm : 0,3*2*14,71 |  | 8.826 | [23 empty] | VV | 0
Díl: | 776 | Podlahy povlakové |  |  |  | 0 |  | 0 |  | 0 |  | 0 |  | 1.39 |  | 0 |  |  |  |  | 221.88 | [6 empty] | DIL
124 | 776210300RU2 | Lepení podlah pryžových na schodišťových stupních včetně dodávky materiálu doplňkové práce lepení hran na stupně, Lepidlo montážní | m | 63.8 |  | 0 |  | 0 |  | 0 | 21 | 0 | 0.00074 | 0.05 | 0 | 0 | 800-775 | RTS 24/ II | RTS 24/ II | 0.13 | 8.29 |  | Práce | Běžná |  |  |  | POL1_
|  | 1,45*(22+22) |  | 63.8 | [23 empty] | VV | 0
125 | 776421300R00 | Lepení soklíků PVC a napojení krytiny na stěnu ukončení krytiny u stěny fabionem do v. 100 mm, Lepidlo montážní | m | 213.46 |  | 0 |  | 0 |  | 0 | 21 | 0 | 0.00015 | 0.03 | 0 | 0 | 800-775 | RTS 24/ II | RTS 24/ II | 0.23 | 49.1 |  | Práce | Běžná |  |  |  | POL1_
|  | 2.02 : 10,315*2+6,17*2-1,45-0,9 |  | 30.62 | [23 empty] | VV | 0
|  | 2.03 : 5,745*2+6,17*2-0,9 |  | 22.93 | [23 empty] | VV | 0
|  | 2.04 : 5,745*2+4,245*2-0,9 |  | 19.08 | [23 empty] | VV | 0
|  | 2.05 : 10,275*2+5,975*2-0,9*2 |  | 30.7 | [23 empty] | VV | 0
|  | 2.06 : 14,095*2+7,27*2-1,45 |  | 41.28 | [23 empty] | VV | 0
|  | 2.12 : 5,6*2+4,85*2-0,9 |  | 20 | [23 empty] | VV | 0
|  | 2.13 : 4,215*2+4,745*2-0,9 |  | 17.02 | [23 empty] | VV | 0
|  | 2.14 : 4,345*2+4,745*2-0,9 |  | 17.28 | [23 empty] | VV | 0
|  | 2.15 : 2,875*2+4,85*2-0,9 |  | 14.55 | [23 empty] | VV | 0
126 | 776521200RT1 | Lepení povlakových podlah z plastů ve formě čtverců z PVC nebo vinylu, montáž, Lepidlo montážní | m2 | 362.12 |  | 0 |  | 0 |  | 0 | 21 | 0 | 0.00024 | 0.09 | 0 | 0 | 800-775 | RTS 24/ II | RTS 24/ II | 0.45 | 162.95 |  | Práce | Běžná |  |  |  | POL1_
|  | V1 : | [25 empty] | VV | 0
|  | 2.np : 362,12 |  | 362.12 | [23 empty] | VV | 0
127 | 283424022R | lišta ukončovací, fabion; podlahová; materiál PVC; tl. 2,00 mm; š = 90,0 mm; h = 28,0 mm | m | 234.806 |  | 0 |  | 0 |  | 0 | 21 | 0 | 0.00014 | 0.03 | 0 | 0 | SPCM | RTS 24/ II | RTS 24/ II | 0 | 0 |  | Specifikace | Běžná |  |  |  | POL3_
|  | Odkaz na mn. položky pořadí 118 : 213,46000*1,1 |  | 234.806 | [23 empty] | VV | 5
128 | 284122781R | Krytina podlahová vinylová heterogenní; lamely; tl = 2,00 mm; š = 300 mm; nášlapná vrstva = 0,40 mm; povrchová úprava: PUR; zatížení: 23, 32, 41; protiskluznost: R11; trvalá deformace do 0,10 mm; rozměrová stálost do 0,25 %; RtF: Bfl; - s1 | m2 | 398.332 |  | 0 |  | 0 |  | 0 | 21 | 0 | 0.003 | 1.19 | 0 | 0 | SPCM | RTS 24/ II | RTS 24/ II | 0 | 0 |  | Specifikace | Běžná |  |  |  | POL3_
|  | Odkaz na mn. položky pořadí 119 : 362,12000*1,1 |  | 398.332 | [23 empty] | VV | 5
129 | 998776102R00 | Přesun hmot pro podlahy povlakové v objektech výšky do 12 m | t | 1.394 |  | 0 |  | 0 |  | 0 | 21 | 0 | 0 | 0 | 0 | 0 | 800-775 | RTS 24/ II | RTS 24/ II | 1.102 | 1.54 |  | Přesun hmot | Běžná |  |  |  | POL7_
|  | vodorovně do 50 m | [25 empty] | SPI
Díl: | 777 | Podlahy ze syntetických hmot |  |  |  | 0 |  | 0 |  | 0 |  | 0 |  | 1.87 |  | 0 |  |  |  |  | 85.9 | [6 empty] | DIL
130 | 777315186R00 | Podlahy z epoxidové plastmalty tloušťky 5 mm | m2 | 134.97 |  | 0 |  | 0 |  | 0 | 21 | 0 | 0.01304 | 1.76 | 0 | 0 | 800-773 | RTS 24/ II | RTS 24/ II | 0.56 | 75.58 |  | Práce | Běžná |  |  |  | POL1_
|  | E1 : | [25 empty] | VV | 0
|  | 2.np : 101,11 |  | 101.11 | [23 empty] | VV | 0
|  | 3.np : 33,86 |  | 33.86 | [23 empty] | VV | 0
131 | 777615223R00 | Nátěr epoxidový, podlah betonových, skladba: penetrace, zásyp křemičitým pískem, 2xnátěr, Hmota nátěrová | m2 | 25.8 |  | 0 |  | 0 |  | 0 | 21 | 0 | 0.0042 | 0.11 | 0 | 0 | 800-773 | RTS 24/ II | RTS 24/ II | 0.4 | 10.32 |  | Práce | Běžná |  |  |  | POL1_
|  | A1 : 8,55+12,9+4,35 |  | 25.8 | [23 empty] | VV | 0
Díl: | 781 | Obklady keramické |  |  |  | 0 |  | 0 |  | 0 |  | 0 |  | 2.25 |  | 0 |  |  |  |  | 131.42 | [6 empty] | DIL
132 | 771578011R00 | Zvláštní úpravy spár spára podlaha-stěna silikonem | m | 66.075 |  | 0 |  | 0 |  | 0 | 21 | 0 | 4e-05 | 0 | 0 | 0 | 800-771 | RTS 24/ II | RTS 24/ II | 0.07 | 4.63 |  | Práce | Běžná |  |  |  | POL1_
|  | 2.07 : 2,1*4+1,0*2 |  | 10.4 | [23 empty] | VV | 0
|  | 2.08 : 2,1*4+0,9+1,0*2 |  | 11.3 | [23 empty] | VV | 0
|  | 2.09 : 2,1*6+0,9+1,0*3 |  | 16.5 | [23 empty] | VV | 0
|  | 2.10 : 2,1*4+1,0*2 |  | 10.4 | [23 empty] | VV | 0
|  | 2.11 : 2,1*4+0,975+1,2+1,0*2 |  | 12.575 | [23 empty] | VV | 0
|  | 2.12 : 1,35*2+1,2+1,0 |  | 4.9 | [23 empty] | VV | 0
133 | 781101210R00 | Příprava podkladu pod obklady penetrace podkladu pod obklady | m2 | 83.6555 |  | 0 |  | 0 |  | 0 | 21 | 0 | 0.00021 | 0.02 | 0 | 0 | 800-771 | RTS 24/ II | RTS 24/ II | 0.05 | 4.18 |  | Práce | Běžná |  |  |  | POL1_
|  | Odkaz na mn. položky pořadí 127 : 83,65550 |  | 83.6555 | [23 empty] | VV | 5
134 | 781475120R00 | Montáž obkladů vnitřních z dlaždic keramických kladených do tmele 300 x 600 mm, , kladených do flexibilního tmele | m2 | 83.6555 |  | 0 |  | 0 |  | 0 | 21 | 0 | 0.00535 | 0.45 | 0 | 0 | 800-771 | RTS 24/ II | RTS 24/ II | 1.288 | 107.75 |  | Práce | Běžná |  |  |  | POL1_
|  | 2.07 : (2,0*2+1,9*2)*2,1-0,8*1,97*2 |  | 13.228 | [23 empty] | VV | 0
|  | 2.08 : (2,0*2+2,8*2)*2,1-0,8*1,97 |  | 18.584 | [23 empty] | VV | 0
|  | 2.09 : (2,2*2+3,1*2)*2,1-0,8*1,97 |  | 20.684 | [23 empty] | VV | 0
|  | 2.10 : (2,2*2+1,6*2)*2,1-0,8*1,97*2 |  | 12.808 | [23 empty] | VV | 0
|  | 2.11 : (2,1*2+2,05*2)*2,1-0,8*1,97 |  | 15.854 | [23 empty] | VV | 0
|  | 2.12 : (1,2+0,65)*1,35 |  | 2.4975 | [23 empty] | VV | 0
135 | 781479711R00 | Montáž obkladů vnitřních z dlaždic keramických Příplatky k položkám montáže obkladů vnitřních stěn z dlaždic keramických příplatek k obkladu stěn keram.,za plochu do 10 m2 | m2 | 83.6555 |  | 0 |  | 0 |  | 0 | 21 | 0 | 0 | 0 | 0 | 0 | 800-771 | RTS 24/ II | RTS 24/ II | 0.13 | 10.88 |  | Práce | Běžná |  |  |  | POL1_
|  | Odkaz na mn. položky pořadí 127 : 83,65550 |  | 83.6555 | [23 empty] | VV | 5
136 | 781497121R00 | Lišty k obkladům profil rohový eloxovaný hliník, uložení do tmele, , výška profilu 6 mm, | m | 9.525 |  | 0 |  | 0 |  | 0 | 21 | 0 | 0.0001 | 0 | 0 | 0 | 800-771 | RTS 24/ II | RTS 24/ II | 0.12 | 1.14 |  | Práce | Běžná |  |  |  | POL1_
|  | 2.08 : 0,9*2+0,6*2 |  | 3 | [23 empty] | VV | 0
|  | 2.09 : 0,9+0,6*2+2,1 |  | 4.2 | [23 empty] | VV | 0
|  | 2.11 : 0,975 |  | 0.975 | [23 empty] | VV | 0
|  | 2.12 : 1,35 |  | 1.35 | [23 empty] | VV | 0
137 | 59761001R | Obklad keramický typ: běžný; s glazurou (GL); tl. = 8,0 mm; a = 298 mm; b = 598 mm; povrch: hladký, matný; barva: bílo-šedá | m2 | 96.2038 |  | 0 |  | 0 |  | 0 | 21 | 0 | 0.0185 | 1.78 | 0 | 0 | SPCM | RTS 24/ II | RTS 24/ II | 0 | 0 |  | Specifikace | Běžná |  |  |  | POL3_
|  | Odkaz na mn. položky pořadí 127 : 83,65550*1,15 |  | 96.2038 | [23 empty] | VV | 5
138 | 998781102R00 | Přesun hmot pro obklady keramické v objektech výšky do 12 m | t | 2.2485 |  | 0 |  | 0 |  | 0 | 21 | 0 | 0 | 0 | 0 | 0 | 800-771 | RTS 24/ II | RTS 24/ II | 1.265 | 2.84 |  | Přesun hmot | Běžná |  |  |  | POL7_
Díl: | 784 | Malby |  |  |  | 0 |  | 0 |  | 0 |  | 0 |  | 0.9 |  | 0 |  |  |  |  | 0 | [6 empty] | DIL
139 | 784450075RA0 | Malby z malířských směsí disperzní, penetrace jednonásobná, malba dvojnásobná, bílá | m2 | 1433.7545 |  | 0 |  | 0 |  | 0 | 21 | 0 | 0.00063 | 0.9 | 0 | 0 | AP-PSV | RTS 24/ II | RTS 24/ II | 0 | 0 |  | Agregovaná položka | Běžná |  |  |  | POL2_
|  | Odkaz na mn. položky pořadí 46 : 74,03000 |  | 74.03 | [23 empty] | VV | 5
|  | Odkaz na mn. položky pořadí 47 : 69,46000 |  | 69.46 | [23 empty] | VV | 5
|  | Odkaz na mn. položky pořadí 48 : 21,82000 |  | 21.82 | [23 empty] | VV | 5
|  | Odkaz na mn. položky pořadí 49 : 101,38000 |  | 101.38 | [23 empty] | VV | 5
|  | Odkaz na mn. položky pořadí 54 : 447,52650 |  | 447.5265 | [23 empty] | VV | 5
|  | Odkaz na mn. položky pořadí 13 : 49,20200*2 |  | 98.404 | [23 empty] | VV | 5
|  | Odkaz na mn. položky pořadí 14 : 32,92300*2 |  | 65.846 | [23 empty] | VV | 5
|  | Odkaz na mn. položky pořadí 15 : 277,64400*2 |  | 555.288 | [23 empty] | VV | 5
Díl: | D96 | Přesuny suti a vybouraných hmot |  |  |  | 0 |  | 0 |  | 0 |  | 0 |  | 0 |  | 0 |  |  |  |  | 479.41 | [6 empty] | DIL
140 | 979990121R00 | Poplatek za uložení, asfaltové pásy, , skupina 17 03 02 z Katalogu odpadů | t | 4.86 |  | 0 |  | 0 |  | 0 | 21 | 0 | 0 | 0 | 0 | 0 | 801-3 | RTS 24/ II | RTS 24/ II | 0 | 0 |  | Práce | Běžná |  |  |  | POL1_
|  | Odkaz na dem. hmot. položky pořadí 82 : 4,86000 |  | 4.86 | [23 empty] | VV | 7
141 | 979990146R00 | Poplatek za uložení, čistý polystyren, čistá minerální a skelná vata, , skupina 17 06 04 z Katalogu odpadů | t | 3.6158 |  | 0 |  | 0 |  | 0 | 21 | 0 | 0 | 0 | 0 | 0 | 801-3 | RTS 24/ II | RTS 24/ II | 0 | 0 |  | Práce | Běžná |  |  |  | POL1_
|  | Odkaz na dem. hmot. položky pořadí 84 : 0,97200 |  | 0.972 | [23 empty] | VV | 7
|  | Odkaz na dem. hmot. položky pořadí 85 : 2,64384 |  | 2.6438 | [23 empty] | VV | 7
142 | 979990161R00 | Poplatek za uložení, dřevo, , skupina 17 02 01 z Katalogu odpadů | t | 4.617 |  | 0 |  | 0 |  | 0 | 21 | 0 | 0 | 0 | 0 | 0 | 801-3 | RTS 24/ II | RTS 24/ II | 0 | 0 |  | Práce | Běžná |  |  |  | POL1_
|  | Odkaz na dem. hmot. položky pořadí 83 : 4,61700 |  | 4.617 | [23 empty] | VV | 7
143 | 979999997R00 | Poplatek za recyklaci, směsi suti betonu, cihel, tašek a keramiky, kusovost do 1600 cm2, skupina 17 01 07 z Katalogu odpadů | t | 110.808 |  | 0 |  | 0 |  | 0 | 21 | 0 | 0 | 0 | 0 | 0 | 801-3 | RTS 24/ II | RTS 24/ II | 0 | 0 |  | Práce | Běžná |  |  |  | POL1_
|  | Odkaz na dem. hmot. položky pořadí 81 : 110,80800 |  | 110.808 | [23 empty] | VV | 7
144 | 979011111R00 | Svislá doprava suti a vybouraných hmot za prvé podlaží nad nebo pod základním podlažím | t | 124.2637 |  | 0 |  | 0 |  | 0 | 21 | 0 | 0 | 0 | 0 | 0 | 801-3 | RTS 24/ II | RTS 24/ II | 0.933 | 115.94 |  | Přesun suti | Běžná |  |  |  | POL8_
145 | 979011121R00 | Svislá doprava suti a vybouraných hmot příplatek za každé další podlaží | t | 124.2637 |  | 0 |  | 0 |  | 0 | 21 | 0 | 0 | 0 | 0 | 0 | 801-3 | RTS 24/ II | RTS 24/ II | 0.653 | 81.14 |  | Přesun suti | Běžná |  |  |  | POL8_
146 | 979081111R00 | Odvoz suti a vybouraných hmot na skládku do 1 km | t | 124.2637 |  | 0 |  | 0 |  | 0 | 21 | 0 | 0 | 0 | 0 | 0 | 801-3 | RTS 24/ II | RTS 24/ II | 0.49 | 60.89 |  | Přesun suti | Běžná |  |  |  | POL8_
147 | 979081121R00 | Odvoz suti a vybouraných hmot na skládku příplatek za každý další 1 km | t | 2361.0106 |  | 0 |  | 0 |  | 0 | 21 | 0 | 0 | 0 | 0 | 0 | 801-3 | RTS 24/ II | RTS 24/ II | 0 | 0 |  | Přesun suti | Běžná |  |  |  | POL8_
148 | 979082111R00 | Vnitrostaveništní doprava suti a vybouraných hmot do 10 m | t | 124.2637 |  | 0 |  | 0 |  | 0 | 21 | 0 | 0 | 0 | 0 | 0 | 801-3 | RTS 24/ II | RTS 24/ II | 0.942 | 117.06 |  | Přesun suti | Běžná |  |  |  | POL8_
149 | 979082121R00 | Vnitrostaveništní doprava suti a vybouraných hmot příplatek k ceně za každých dalších 5 m | t | 994.1097 |  | 0 |  | 0 |  | 0 | 21 | 0 | 0 | 0 | 0 | 0 | 801-3 | RTS 24/ II | RTS 24/ II | 0.105 | 104.38 |  | Přesun suti | Běžná |  |  |  | POL8_
[26 empty] | 12 | 21 | DPH
| Celkem |  |  |  |  | 0 | [19 empty] | 0 | 0 | SUM
END
Note on S6: Jedná se o informaci, zda se jedná o položku, která je do rozpočtu zadána z cenové soustavy RTS, nebo vlastní.
Note on T6: Jedná se o název CÚ, která je zadána u položky rozpočtu

## SO-02 2 Pol
Položkový soupis prací a dodávek | [27 empty] | #TypZaznamu#
S: | 24-09.01SO-2.III | Rekosntrukce a statické zajištění ZŠ a MŠ Prušánky - SO-02 - III. ETAPA | [25 empty] | STA
O: | SO-02 | Dílny | [22 empty] | STA |  |  | OBJ
R: | 2 | ÚT | [25 empty] | ROZ
P.č. | Číslo položky | Název položky | MJ | Množství | Cena / MJ | Celkem | Dodávka | Dodávka celk. | Montáž | Montáž celk. | DPH | Cena s DPH | Hmotnost / MJ | Hmotnost celk.(t) | Dem. hmotnost / MJ | Dem. hmotnost celk.(t) | Ceník | Cen. soustava / platnost | Cenová úroveň | Nhod / MJ | Nhod celk. | Dodavatel | Typ položky | Stav položky
Díl: | 713 | Izolace tepelné ÚT |  |  |  | 0 |  | 0 |  | 0 |  | 0 |  | 15.44 |  | 0 |  |  |  |  | 0 | [6 empty] | DIL
1 | 713463121 | Montáž izolace tepelné potrubí potrubními pouzdry bez úpravy uchycenými sponami 1x | m | 393 |  | 0 |  | 0 |  | 0 | 21 | 0 | 0.0393 | 15.44 | 0 | 0 |  | Vlastní | Indiv | 0 | 0 |  | Práce | Běžná |  |  |  | POL1_7
2 | 71301 | Izolace návleková tl. s Al 15mm/ 15 | m | 110 |  | 0 |  | 0 |  | 0 | 21 | 0 | 0 | 0 | 0 | 0 |  | Vlastní | Indiv | 0 | 0 |  | Práce | Běžná |  |  |  | POL1_7
3 | 71302 | Izolace návleková s Al tl.15mm/18 | m | 73 |  | 0 |  | 0 |  | 0 | 21 | 0 | 0 | 0 | 0 | 0 |  | Vlastní | Indiv | 0 | 0 |  | Práce | Běžná |  |  |  | POL1_7
4 | 71350 | Izolace návleková s Al tl.20mm/22 | m | 86 |  | 0 |  | 0 |  | 0 | 21 | 0 | 0 | 0 | 0 | 0 |  | Vlastní | Indiv | 0 | 0 |  | Práce | Běžná |  |  |  | POL1_7
5 | 71354 | Izolace návleková s Al tl. 25mm/ 28 | m | 73 |  | 0 |  | 0 |  | 0 | 21 | 0 | 0 | 0 | 0 | 0 |  | Vlastní | Indiv | 0 | 0 |  | Práce | Běžná |  |  |  | POL1_7
6 | 71355 | Izolace návleková s Al tl. 25mm/ 35 | m | 51 |  | 0 |  | 0 |  | 0 | 21 | 0 | 0 | 0 | 0 | 0 |  | Vlastní | Indiv | 0 | 0 |  | Práce | Běžná |  |  |  | POL1_7
7 | 998713201 | Přesun hmot pro izolace tepelné v objektech v do 6 m | % | 794.037 |  | 0 |  | 0 |  | 0 | 21 | 0 | 0 | 0 | 0 | 0 |  | Vlastní | Indiv | 0 | 0 |  | Práce | Běžná |  |  |  | POL1_7
Díl: | 727 | Zdravotechnika - požární ochrana |  |  |  | 0 |  | 0 |  | 0 |  | 0 |  | 0.02 |  | 0 |  |  |  |  | 0 | [6 empty] | DIL
8 | 727111206 | Prostup potrubí D 54 mm požární odolnost (požární ucpávky) | kus | 6 |  | 0 |  | 0 |  | 0 | 21 | 0 | 0.00318 | 0.02 | 0 | 0 |  | Vlastní | Indiv | 0 | 0 |  | Práce | Běžná |  |  |  | POL1_7
Díl: | 733 | Ústřední vytápění - potrubí |  |  |  | 0 |  | 0 |  | 0 |  | 0 |  | 26.45 |  | 0 |  |  |  |  | 0 | [6 empty] | DIL
9 | 733191916 | Zaslepení potrubí ocelového závitového zavařením a skováním DN 32 | kus | 2 |  | 0 |  | 0 |  | 0 | 21 | 0 | 0.00086 | 0 | 0 | 0 |  | Vlastní | Indiv | 0 | 0 |  | Práce | Běžná |  |  |  | POL1_7
10 | 733191926 | Navaření odbočky na potrubí ocelové závitové DN 32 | kus | 2 |  | 0 |  | 0 |  | 0 | 21 | 0 | 0.0016 | 0 | 0 | 0 |  | Vlastní | Indiv | 0 | 0 |  | Práce | Běžná |  |  |  | POL1_7
11 | 733223102 | Potrubí měděné tvrdé spojované měkkým pájením D 15x1 | m | 110 |  | 0 |  | 0 |  | 0 | 21 | 0 | 0.0495 | 5.45 | 0 | 0 |  | Vlastní | Indiv | 0 | 0 |  | Práce | Běžná |  |  |  | POL1_7
12 | 733223103 | Potrubí měděné tvrdé spojované měkkým pájením D 18x1 | m | 73 |  | 0 |  | 0 |  | 0 | 21 | 0 | 0.0511 | 3.73 | 0 | 0 |  | Vlastní | Indiv | 0 | 0 |  | Práce | Běžná |  |  |  | POL1_7
13 | 733223104 | Potrubí měděné tvrdé spojované měkkým pájením D 22x1 | m | 86 |  | 0 |  | 0 |  | 0 | 21 | 0 | 0.05934 | 5.1 | 0 | 0 |  | Vlastní | Indiv | 0 | 0 |  | Práce | Běžná |  |  |  | POL1_7
14 | 733223105 | Potrubí měděné tvrdé spojované měkkým pájením D 28x1,5 | m | 73 |  | 0 |  | 0 |  | 0 | 21 | 0 | 0.10877 | 7.94 | 0 | 0 |  | Vlastní | Indiv | 0 | 0 |  | Práce | Běžná |  |  |  | POL1_7
15 | 733223106 | Potrubí měděné tvrdé spojované měkkým pájením D 35x1,5 | m | 51 |  | 0 |  | 0 |  | 0 | 21 | 0 | 0.08109 | 4.14 | 0 | 0 |  | Vlastní | Indiv | 0 | 0 |  | Práce | Běžná |  |  |  | POL1_7
16 | 733224222 | Příplatek k potrubí měděnému za zhotovení přípojky z trubek měděných D 15x1 | kus | 96 |  | 0 |  | 0 |  | 0 | 21 | 0 | 0.00096 | 0.09 | 0 | 0 |  | Vlastní | Indiv | 0 | 0 |  | Práce | Běžná |  |  |  | POL1_7
17 | 733224223 | Příplatek k potrubí měděnému za zhotovení přípojky z trubek měděných D 18x1 | kus | 10 |  | 0 |  | 0 |  | 0 | 21 | 0 | 0.0001 | 0 | 0 | 0 |  | Vlastní | Indiv | 0 | 0 |  | Práce | Běžná |  |  |  | POL1_7
18 | 733224224 | Příplatek k potrubí měděnému za zhotovení přípojky z trubek měděných D 22x1 | kus | 8 |  | 0 |  | 0 |  | 0 | 21 | 0 | 0.00024 | 0 | 0 | 0 |  | Vlastní | Indiv | 0 | 0 |  | Práce | Běžná |  |  |  | POL1_7
19 | 733224225 | Příplatek k potrubí měděnému za zhotovení přípojky z trubek měděných D 28x1,5 | kus | 8 |  | 0 |  | 0 |  | 0 | 21 | 0 | 0.0004 | 0 | 0 | 0 |  | Vlastní | Indiv | 0 | 0 |  | Práce | Běžná |  |  |  | POL1_7
20 | 733224226 | Příplatek k potrubí měděnému za zhotovení přípojky z trubek měděných D 35x1,5 | kus | 6 |  | 0 |  | 0 |  | 0 | 21 | 0 | 0.00036 | 0 | 0 | 0 |  | Vlastní | Indiv | 0 | 0 |  | Práce | Běžná |  |  |  | POL1_7
21 | 733291102 | Zkouška těsnosti potrubí měděné do D 64x2 | m | 393 |  | 0 |  | 0 |  | 0 | 21 | 0 | 0 | 0 | 0 | 0 |  | Vlastní | Indiv | 0 | 0 |  | Práce | Běžná |  |  |  | POL1_7
22 | 998733201 | Přesun hmot pro rozvody potrubí v objektech v do 6 m | % | 2746.239 |  | 0 |  | 0 |  | 0 | 21 | 0 | 0 | 0 | 0 | 0 |  | Vlastní | Indiv | 0 | 0 |  | Práce | Běžná |  |  |  | POL1_7
Díl: | 734 | Ústřední vytápění - armatury |  |  |  | 0 |  | 0 |  | 0 |  | 0 |  | 0.11 |  | 0 |  |  |  |  | 0 | [6 empty] | DIL
23 | 7340001 | Montáž termostat. hlavice | kus | 48 |  | 0 |  | 0 |  | 0 | 21 | 0 | 0 | 0 | 0 | 0 |  | Vlastní | Indiv | 0 | 0 |  | Práce | Běžná |  |  |  | POL1_7
24 | 0010 | Topná zkouška | kpl | 1 |  | 0 |  | 0 |  | 0 | 21 | 0 | 0 | 0 | 0 | 0 |  | Vlastní | Indiv | 0 | 0 |  | Práce | Běžná |  |  |  | POL1_7
25 | 73455 | TERMOSTATICKÁ HLAVICE S OCHRANOU PROTI ODCIZENÍ | kus | 48 |  | 0 |  | 0 |  | 0 | 21 | 0 | 0 | 0 | 0 | 0 |  | Vlastní | Indiv | 0 | 0 |  | Specifikace | Běžná |  |  |  | POL3_0
26 | 734691 | Šroubení rad. H roh. G 1/2" | kus | 48 |  | 0 |  | 0 |  | 0 | 21 | 0 | 0 | 0 | 0 | 0 |  | Vlastní | Indiv | 0 | 0 |  | Specifikace | Běžná |  |  |  | POL3_0
27 | 73409 | Šroubení svěrné + opěrné pouzdro - d 15 | kus | 96 |  | 0 |  | 0 |  | 0 | 21 | 0 | 0 | 0 | 0 | 0 |  | Vlastní | Indiv | 0 | 0 |  | Specifikace | Běžná |  |  |  | POL3_0
28 | 734220102 | Ventil závitový regulační přímý G 3/4 PN 20 do 100°C vyvažovací SE SADOU MĚŘÍCÍCH JEHEL | kus | 2 |  | 0 |  | 0 |  | 0 | 21 | 0 | 0.0006 | 0 | 0 | 0 |  | Vlastní | Indiv | 0 | 0 |  | Práce | Běžná |  |  |  | POL1_7
29 | 734220103 | Ventil závitový regulační přímý G 1 PN 20 do 100°C vyvažovací SE SADOU MĚŘÍCÍCH JEHEL | kus | 1 |  | 0 |  | 0 |  | 0 | 21 | 0 | 0.00097 | 0 | 0 | 0 |  | Vlastní | Indiv | 0 | 0 |  | Práce | Běžná |  |  |  | POL1_7
30 | 734261235 | Šroubení topenářské přímé G 1 PN 16 do 120°C | kus | 12 |  | 0 |  | 0 |  | 0 | 21 | 0 | 0.0054 | 0.06 | 0 | 0 |  | Vlastní | Indiv | 0 | 0 |  | Práce | Běžná |  |  |  | POL1_7
31 | 734261236 | Šroubení topenářské přímé G 5/4 PN 16 do 120°C | kus | 6 |  | 0 |  | 0 |  | 0 | 21 | 0 | 0.00456 | 0.03 | 0 | 0 |  | Vlastní | Indiv | 0 | 0 |  | Práce | Běžná |  |  |  | POL1_7
32 | 734291113 | Kohout závitový plnící a vypouštěcí ČSN 137061 PN 10/100°C G 1/2 | kus | 6 |  | 0 |  | 0 |  | 0 | 21 | 0 | 0.00282 | 0.02 | 0 | 0 |  | Vlastní | Indiv | 0 | 0 |  | Práce | Běžná |  |  |  | POL1_7
33 | 734292715 | Kohout kulový přímý G 1 PN 42 do 185°C vnitřní závit | kus | 2 |  | 0 |  | 0 |  | 0 | 21 | 0 | 0.001 | 0 | 0 | 0 |  | Vlastní | Indiv | 0 | 0 |  | Práce | Běžná |  |  |  | POL1_7
34 | 734292716 | Kohout kulový přímý G 1 1/4 PN 42 do 185°C vnitřní závit | kus | 2 |  | 0 |  | 0 |  | 0 | 21 | 0 | 0.0014 | 0 | 0 | 0 |  | Vlastní | Indiv | 0 | 0 |  | Práce | Běžná |  |  |  | POL1_7
35 | 998734201 | Přesun hmot pro armatury v objektech v do 6 m | % | 891.448 |  | 0 |  | 0 |  | 0 | 21 | 0 | 0 | 0 | 0 | 0 |  | Vlastní | Indiv | 0 | 0 |  | Práce | Běžná |  |  |  | POL1_7
Díl: | 735 | Ústřední vytápění - otopná tělesa |  |  |  | 0 |  | 0 |  | 0 |  | 0 |  | 37.9 |  | 0 |  |  |  |  | 0 | [6 empty] | DIL
36 | 735000912 | Vyregulování ventilu nebo kohoutu dvojregulačního s termostatickým ovládáním | kus | 48 |  | 0 |  | 0 |  | 0 | 21 | 0 | 0 | 0 | 0 | 0 |  | Vlastní | Indiv | 0 | 0 |  | Práce | Běžná |  |  |  | POL1_7
37 | 735152473 | Otopné těleso panelové VK dvoudeskové 1 přídavná přestupní plocha výška/délka 600/600 mm výkon 773 W | kus | 44 |  | 0 |  | 0 |  | 0 | 21 | 0 | 0.85448 | 37.6 | 0 | 0 |  | Vlastní | Indiv | 0 | 0 |  | Práce | Běžná |  |  |  | POL1_7
38 | 735152579 | Otopné těleso panelové VK dvoudeskové 2 přídavné přestupní plochy výška/délka 600/1200 mm výkon 2015, W | kus | 2 |  | 0 |  | 0 |  | 0 | 21 | 0 | 0.08264 | 0.17 | 0 | 0 |  | Vlastní | Indiv | 0 | 0 |  | Práce | Běžná |  |  |  | POL1_7
39 | 735152597 | Otopné těleso panelové VK dvoudeskové 2 přídavné přestupní plochy výška/délka 900/1000 mm výkon 2313, W | kus | 1 |  | 0 |  | 0 |  | 0 | 21 | 0 | 0.0561 | 0.06 | 0 | 0 |  | Vlastní | Indiv | 0 | 0 |  | Práce | Běžná |  |  |  | POL1_7
40 | 735152599 | Otopné těleso panelové VK dvoudeskové 2 přídavné přestupní plochy výška/délka 900/1200 mm výkon 2776, W | kus | 1 |  | 0 |  | 0 |  | 0 | 21 | 0 | 0.06688 | 0.07 | 0 | 0 |  | Vlastní | Indiv | 0 | 0 |  | Práce | Běžná |  |  |  | POL1_7
41 | 73515902 | Tlaková zkouška otopných těles | kus | 48 |  | 0 |  | 0 |  | 0 | 21 | 0 | 0 | 0 | 0 | 0 |  | Vlastní | Indiv | 0 | 0 |  | Práce | Běžná |  |  |  | POL1_7
42 | 998735201 | Přesun hmot pro otopná tělesa v objektech v do 6 m | % | 2152.58 |  | 0 |  | 0 |  | 0 | 21 | 0 | 0 | 0 | 0 | 0 |  | Vlastní | Indiv | 0 | 0 |  | Práce | Běžná |  |  |  | POL1_7
Díl: | O01 | Ostatní |  |  |  | 0 |  | 0 |  | 0 |  | 0 |  | 0 |  | 0 |  |  |  |  | 0 | [6 empty] | DIL
43 | 0011 | Stavební výpomoci (vysekání drážek a prostupů) | m | 420 |  | 0 |  | 0 |  | 0 | 21 | 0 | 0 | 0 | 0 | 0 |  | Vlastní | Indiv | 0 | 0 |  | Specifikace | Běžná |  |  |  | POL3_0
44 | 0012 | Nepředvídané práce | soubor | 28 |  | 0 |  | 0 |  | 0 | 21 | 0 | 0 | 0 | 0 | 0 |  | Vlastní | Indiv | 0 | 0 |  | Specifikace | Běžná |  |  |  | POL3_0
45 | 0013 | Revize | soubor | 1 |  | 0 |  | 0 |  | 0 | 21 | 0 | 0 | 0 | 0 | 0 |  | Vlastní | Indiv | 0 | 0 |  | Práce | Běžná |  |  |  | POL1_1
46 | 0014 | Konstrukce pro uchycení volně vedených rozvodů-objímka, vrutošroub, kotva | soubor | 1 |  | 0 |  | 0 |  | 0 | 21 | 0 | 0 | 0 | 0 | 0 |  | Vlastní | Indiv | 0 | 0 |  | Práce | Běžná |  |  |  | POL1_1
47 | 0016 | Vyvážení a zaregulování otopné soustavy | hod | 48 |  | 0 |  | 0 |  | 0 | 21 | 0 | 0 | 0 | 0 | 0 |  | Vlastní | Indiv | 0 | 0 |  | Práce | Běžná |  |  |  | POL1_1
[26 empty] | 12 | 21 | DPH
| Celkem |  |  |  |  | 0 | [19 empty] | 0 | 0 | SUM
END
Note on S6: Jedná se o informaci, zda se jedná o položku, která je do rozpočtu zadána z cenové soustavy RTS, nebo vlastní.
Note on T6: Jedná se o název CÚ, která je zadána u položky rozpočtu

## SO-02 3 Pol
Položkový soupis prací a dodávek | [27 empty] | #TypZaznamu#
S: | 24-09.01SO-2.III | Rekosntrukce a statické zajištění ZŠ a MŠ Prušánky - SO-02 - III. ETAPA | [25 empty] | STA
O: | SO-02 | Dílny | [22 empty] | STA |  |  | OBJ
R: | 3 | ZTI - vnitřní rozvody | [25 empty] | ROZ
P.č. | Číslo položky | Název položky | MJ | Množství | Cena / MJ | Celkem | Dodávka | Dodávka celk. | Montáž | Montáž celk. | DPH | Cena s DPH | Hmotnost / MJ | Hmotnost celk.(t) | Dem. hmotnost / MJ | Dem. hmotnost celk.(t) | Ceník | Cen. soustava / platnost | Cenová úroveň | Nhod / MJ | Nhod celk. | Dodavatel | Typ položky | Stav položky
Díl: | 721 | Zdravotechnika - vnitřní kanalizace |  |  |  | 0 |  | 0 |  | 0 |  | 0 |  | 8.98 |  | 0 |  |  |  |  | 0 | [6 empty] | DIL
1 | 72105 | Montáž zápachových uzávěrek | kus | 18 |  | 0 |  | 0 |  | 0 | 21 | 0 | 0 | 0 | 0 | 0 |  | Vlastní | Indiv | 0 | 0 |  | Práce | Běžná |  |  |  | POL1_7
2 | 72586009 | Sifon umyvadl.40 chromový | kus | 6 |  | 0 |  | 0 |  | 0 | 21 | 0 | 0 | 0 | 0 | 0 |  | Vlastní | Indiv | 0 | 0 |  | Specifikace | Běžná |  |  |  | POL3_0
3 | 72586017 | Sifon DN 50 samočist. | kus | 2 |  | 0 |  | 0 |  | 0 | 21 | 0 | 0 | 0 | 0 | 0 |  | Vlastní | Indiv | 0 | 0 |  | Specifikace | Běžná |  |  |  | POL3_0
4 | 72586019 | Sifon pro odvod kondenzátu DN 32 | kus | 10 |  | 0 |  | 0 |  | 0 | 21 | 0 | 0 | 0 | 0 | 0 |  | Vlastní | Indiv | 0 | 0 |  | Specifikace | Běžná |  |  |  | POL3_0
5 | 721174041 | Potrubí kanalizační z PP připojovací DN 32 | m | 36 |  | 0 |  | 0 |  | 0 | 21 | 0 | 0.0144 | 0.52 | 0 | 0 |  | Vlastní | Indiv | 0 | 0 |  | Práce | Běžná |  |  |  | POL1_7
6 | 721174043 | Potrubí kanalizační z PP připojovací systém HT DN 50 | m | 24 |  | 0 |  | 0 |  | 0 | 21 | 0 | 0.0084 | 0.2 | 0 | 0 |  | Vlastní | Indiv | 0 | 0 |  | Práce | Běžná |  |  |  | POL1_7
7 | 721175212 | Potrubí kanalizační z PP odpadní odhlučněné třívrstvé DN 110 | m | 50 |  | 0 |  | 0 |  | 0 | 21 | 0 | 0.0885 | 4.43 | 0 | 0 |  | Vlastní | Indiv | 0 | 0 |  | Práce | Běžná |  |  |  | POL1_7
8 | 721175213 | Potrubí kanalizační z PP odpadní odhlučněné třívrstvé DN 125 | m | 40 |  | 0 |  | 0 |  | 0 | 21 | 0 | 0.0932 | 3.73 | 0 | 0 |  | Vlastní | Indiv | 0 | 0 |  | Práce | Běžná |  |  |  | POL1_7
9 | 721194104 | Vyvedení a upevnění odpadních výpustek DN 40 | kus | 6 |  | 0 |  | 0 |  | 0 | 21 | 0 | 0 | 0 | 0 | 0 |  | Vlastní | Indiv | 0 | 0 |  | Práce | Běžná |  |  |  | POL1_7
10 | 721194105 | Vyvedení a upevnění odpadních výpustek DN 50 | kus | 2 |  | 0 |  | 0 |  | 0 | 21 | 0 | 0 | 0 | 0 | 0 |  | Vlastní | Indiv | 0 | 0 |  | Práce | Běžná |  |  |  | POL1_7
11 | 721194109 | Vyvedení a upevnění odpadních výpustek DN 100 | kus | 4 |  | 0 |  | 0 |  | 0 | 21 | 0 | 0 | 0 | 0 | 0 |  | Vlastní | Indiv | 0 | 0 |  | Práce | Běžná |  |  |  | POL1_7
12 | 721233112 | Střešní vtok dvojitý polypropylen PP pro střechy vyhřívaná svislý odtok DN 125 | kus | 7 |  | 0 |  | 0 |  | 0 | 21 | 0 | 0.01484 | 0.1 | 0 | 0 |  | Vlastní | Indiv | 0 | 0 |  | Práce | Běžná |  |  |  | POL1_7
13 | 721273153 | Hlavice ventilační polypropylen PP DN100 | kus | 3 |  | 0 |  | 0 |  | 0 | 21 | 0 | 0.00087 | 0 | 0 | 0 |  | Vlastní | Indiv | 0 | 0 |  | Práce | Běžná |  |  |  | POL1_7
14 | 721274103 | Přivzdušňovací ventil odpadních potrubí DN 50 | kus | 2 |  | 0 |  | 0 |  | 0 | 21 | 0 | 0.00102 | 0 | 0 | 0 |  | Vlastní | Indiv | 0 | 0 |  | Práce | Běžná |  |  |  | POL1_7
15 | 721290112 | Zkouška kanalizace | m | 150 |  | 0 |  | 0 |  | 0 | 21 | 0 | 0 | 0 | 0 | 0 |  | Vlastní | Indiv | 0 | 0 |  | Práce | Běžná |  |  |  | POL1_7
16 | 998721201 | Přesun hmot pro vnitřní kanalizace v objektech v do 6 m | kg | 2059.532 |  | 0 |  | 0 |  | 0 | 21 | 0 | 0 | 0 | 0 | 0 |  | Vlastní | Indiv | 0 | 0 |  | Práce | Běžná |  |  |  | POL1_7
Díl: | 722 | Zdravotechnika - vnitřní vodovod |  |  |  | 0 |  | 0 |  | 0 |  | 0 |  | 22.49 |  | 0 |  |  |  |  | 0 | [6 empty] | DIL
17 | 722130234 | Potrubí vodovodní ocelové závitové pozinkované svařované běžné DN 32 | m | 4 |  | 0 |  | 0 |  | 0 | 21 | 0 | 0.01804 | 0.07 | 0 | 0 |  | Vlastní | Indiv | 0 | 0 |  | Práce | Běžná |  |  |  | POL1_7
18 | 722130235 | Potrubí vodovodní ocelové závitové pozinkované svařované běžné DN 40 | m | 4 |  | 0 |  | 0 |  | 0 | 21 | 0 | 0.02072 | 0.08 | 0 | 0 |  | Vlastní | Indiv | 0 | 0 |  | Práce | Běžná |  |  |  | POL1_7
19 | 722175002 | Potrubí vodovodní plastové PP-RCT svar polyfúze D 20x2,8 mm | m | 95 |  | 0 |  | 0 |  | 0 | 21 | 0 | 0.06935 | 6.59 | 0 | 0 |  | Vlastní | Indiv | 0 | 0 |  | Práce | Běžná |  |  |  | POL1_7
20 | 722175003 | Potrubí vodovodní plastové PP-RCT svar polyfúze D 25x3,5 mm | m | 80 |  | 0 |  | 0 |  | 0 | 21 | 0 | 0.0784 | 6.27 | 0 | 0 |  | Vlastní | Indiv | 0 | 0 |  | Práce | Běžná |  |  |  | POL1_7
21 | 722181251 | Ochrana vodovodního potrubí termoizolačními trubicemi z PE tl do 25 mm DN do 22 mm | m | 95 |  | 0 |  | 0 |  | 0 | 21 | 0 | 0.019 | 1.81 | 0 | 0 |  | Vlastní | Indiv | 0 | 0 |  | Práce | Běžná |  |  |  | POL1_7
22 | 722181253 | Ochrana vodovodního potrubí termoizolačními trubicemi z PE tl do 25 mm DN do 63 mm | m | 80 |  | 0 |  | 0 |  | 0 | 21 | 0 | 0.0216 | 1.73 | 0 | 0 |  | Vlastní | Indiv | 0 | 0 |  | Práce | Běžná |  |  |  | POL1_7
23 | 7222256991456 | Nezámrzný ventil DN20 s vývodem na hadici + montáž | kus | 1 |  | 0 |  | 0 |  | 0 | 21 | 0 | 0 | 0 | 0 | 0 |  | Vlastní | Indiv | 0 | 0 |  | Práce | Běžná |  |  |  | POL1_7
24 | 722250133 | Hydrantový systém s tvarově stálou hadicí D 25 x 30 m celoplechový | kus | 2 |  | 0 |  | 0 |  | 0 | 21 | 0 | 0.05828 | 0.12 | 0 | 0 |  | Vlastní | Indiv | 0 | 0 |  | Práce | Běžná |  |  |  | POL1_7
25 | 722290226 | Zkouška těsnosti vodovodního potrubí závitového do DN 50 | m | 175 |  | 0 |  | 0 |  | 0 | 21 | 0 | 0.0315 | 5.51 | 0 | 0 |  | Vlastní | Indiv | 0 | 0 |  | Práce | Běžná |  |  |  | POL1_7
26 | 722290234 | Proplach a dezinfekce vodovodního potrubí do DN 80 | m | 175 |  | 0 |  | 0 |  | 0 | 21 | 0 | 0.00175 | 0.31 | 0 | 0 |  | Vlastní | Indiv | 0 | 0 |  | Práce | Běžná |  |  |  | POL1_7
27 | 998722201 | Přesun hmot pro vnitřní vodovod v objektech v do 6 m | kg | 1653.445 |  | 0 |  | 0 |  | 0 | 21 | 0 | 0 | 0 | 0 | 0 |  | Vlastní | Indiv | 0 | 0 |  | Práce | Běžná |  |  |  | POL1_7
Díl: | 725 | Zdravotechnika - zařizovací předměty-Přesná specifikace dle standardů koncových prvků a přání invest |  |  |  | 0 |  | 0 |  | 0 |  | 0 |  | 0.2 |  | 0 |  |  |  |  | 0 | [6 empty] | DIL
28 | 7250002 | Montáž předstěnového systému | kus | 4 |  | 0 |  | 0 |  | 0 | 21 | 0 | 0 | 0 | 0 | 0 |  | Vlastní | Indiv | 0 | 0 |  | Práce | Běžná |  |  |  | POL1_7
29 | 7250003 | Předstěnový systém WC + ovl. tlačítko bílá | kus | 4 |  | 0 |  | 0 |  | 0 | 21 | 0 | 0 | 0 | 0 | 0 |  | Vlastní | Indiv | 0 | 0 |  | Specifikace | Běžná |  |  |  | POL3_0
30 | 725110811 | Demontáž klozetů splachovací s nádrží | soubor | 4 |  | 0 |  | 0 |  | 0 | 21 | 0 | 0 | 0 | 0 | 0 |  | Vlastní | Indiv | 0 | 0 |  | Práce | Běžná |  |  |  | POL1_7
31 | 725113123 | Montáž klozetových mís | kus | 4 |  | 0 |  | 0 |  | 0 | 21 | 0 | 0.00536 | 0.02 | 0 | 0 |  | Vlastní | Indiv | 0 | 0 |  | Práce | Běžná |  |  |  | POL1_7
32 | 7250001 | WC závěsné, bílé + sedátko, bílé | kus | 3 |  | 0 |  | 0 |  | 0 | 21 | 0 | 0 | 0 | 0 | 0 |  | Vlastní | Indiv | 0 | 0 |  | Specifikace | Běžná |  |  |  | POL3_0
33 | 7251010 | WC závěsné invalidní + sedátko, bílé | kus | 1 |  | 0 |  | 0 |  | 0 | 21 | 0 | 0 | 0 | 0 | 0 |  | Vlastní | Indiv | 0 | 0 |  | Specifikace | Běžná |  |  |  | POL3_0
34 | 725121527 | Pisoárový záchodek automatický s integrovaným napájecím zdrojem | kus | 2 |  | 0 |  | 0 |  | 0 | 21 | 0 | 0.03998 | 0.08 | 0 | 0 |  | Vlastní | Indiv | 0 | 0 |  | Práce | Běžná |  |  |  | POL1_7
35 | 725130811 | Demontáž pisoárových stání s nádrží jednodílných | soubor | 2 |  | 0 |  | 0 |  | 0 | 21 | 0 | 0 | 0 | 0 | 0 |  | Vlastní | Indiv | 0 | 0 |  | Práce | Běžná |  |  |  | POL1_7
36 | 725210821 | Demontáž umyvadel bez výtokových armatur | soubor | 6 |  | 0 |  | 0 |  | 0 | 21 | 0 | 0 | 0 | 0 | 0 |  | Vlastní | Indiv | 0 | 0 |  | Práce | Běžná |  |  |  | POL1_7
37 | 725215102 | Montáž umyvadla připevněného na šrouby do zdiva | kus | 6 |  | 0 |  | 0 |  | 0 | 21 | 0 | 0.01512 | 0.09 | 0 | 0 |  | Vlastní | Indiv | 0 | 0 |  | Práce | Běžná |  |  |  | POL1_7
38 | 7251012 | Umyvadlo ker. umyvadlo š = 550 mm; hl. 450 mm; diturvit; s otvorem pro baterii uprostřed; bílé. | kus | 5 |  | 0 |  | 0 |  | 0 | 21 | 0 | 0 | 0 | 0 | 0 |  | Vlastní | Indiv | 0 | 0 |  | Specifikace | Běžná |  |  |  | POL3_0
39 | 72510121 | Umyvadlo invalidní | kus | 1 |  | 0 |  | 0 |  | 0 | 21 | 0 | 0 | 0 | 0 | 0 |  | Vlastní | Indiv | 0 | 0 |  | Specifikace | Běžná |  |  |  | POL3_0
40 | 725590812 | Přemístění vnitrostaveništní demontovaných zařizovacích předmětů v objektech výšky do 12 m | t | 1.85 |  | 0 |  | 0 |  | 0 | 21 | 0 | 0 | 0 | 0 | 0 |  | Vlastní | Indiv | 0 | 0 |  | Práce | Běžná |  |  |  | POL1_7
41 | 725810811 | Demontáž ventilů výtokových nástěnných | kus | 12 |  | 0 |  | 0 |  | 0 | 21 | 0 | 0 | 0 | 0 | 0 |  | Vlastní | Indiv | 0 | 0 |  | Práce | Běžná |  |  |  | POL1_7
42 | 725819401 | Montáž ventilů rohových G 1/2 s připojovací trubičkou | kus | 12 |  | 0 |  | 0 |  | 0 | 21 | 0 | 0.00108 | 0.01 | 0 | 0 |  | Vlastní | Indiv | 0 | 0 |  | Práce | Běžná |  |  |  | POL1_7
43 | 7251001 | Ventil rohový 1/2" + připojovací thadičky | kus | 12 |  | 0 |  | 0 |  | 0 | 21 | 0 | 0 | 0 | 0 | 0 |  | Vlastní | Indiv | 0 | 0 |  | Specifikace | Běžná |  |  |  | POL3_0
44 | 725820801 | Demontáž baterie nástěnné do G 3 / 4 | soubor | 6 |  | 0 |  | 0 |  | 0 | 21 | 0 | 0 | 0 | 0 | 0 |  | Vlastní | Indiv | 0 | 0 |  | Práce | Běžná |  |  |  | POL1_7
45 | 725822721 | Montáž baterie umyvadlové stojánkové G 1/2 | kus | 6 |  | 0 |  | 0 |  | 0 | 21 | 0 | 0.00024 | 0 | 0 | 0 |  | Vlastní | Indiv | 0 | 0 |  | Práce | Běžná |  |  |  | POL1_7
46 | 7251002 | Baterie umyvadlová stoj. páková | kus | 5 |  | 0 |  | 0 |  | 0 | 21 | 0 | 0 | 0 | 0 | 0 |  | Vlastní | Indiv | 0 | 0 |  | Specifikace | Běžná |  |  |  | POL3_0
47 | 7251002253 | Baterie umyvadlová stoj. páková invalidní | kus | 1 |  | 0 |  | 0 |  | 0 | 21 | 0 | 0 | 0 | 0 | 0 |  | Vlastní | Indiv | 0 | 0 |  | Specifikace | Běžná |  |  |  | POL3_0
48 | 725850800 | Demontáž ventilů odpadních | kus | 8 |  | 0 |  | 0 |  | 0 | 21 | 0 | 0 | 0 | 0 | 0 |  | Vlastní | Indiv | 0 | 0 |  | Práce | Běžná |  |  |  | POL1_7
49 | 998725201 | Přesun hmot pro zařizovací předměty v objektech v do 6 m | % | 1107.349 |  | 0 |  | 0 |  | 0 | 21 | 0 | 0 | 0 | 0 | 0 |  | Vlastní | Indiv | 0 | 0 |  | Práce | Běžná |  |  |  | POL1_7
Díl: | 727 | Zdravotechnika - požární ochrana |  |  |  | 0 |  | 0 |  | 0 |  | 0 |  | 0.37 |  | 0 |  |  |  |  | 0 | [6 empty] | DIL
50 | 727111206 | Prostup potrubí D 54 mm požární odolnost (požární ucpávky) | kus | 24 |  | 0 |  | 0 |  | 0 | 21 | 0 | 0.01272 | 0.31 | 0 | 0 |  | Vlastní | Indiv | 0 | 0 |  | Práce | Běžná |  |  |  | POL1_7
51 | 727111209 | Prostup potrubí D 125 mm tl 15 cm požární odolnost (požární ucpávky) | kus | 9 |  | 0 |  | 0 |  | 0 | 21 | 0 | 0.00702 | 0.06 | 0 | 0 |  | Vlastní | Indiv | 0 | 0 |  | Práce | Běžná |  |  |  | POL1_7
Díl: | O01 | Ostatní |  |  |  | 0 |  | 0 |  | 0 |  | 0 |  | 0 |  | 0 |  |  |  |  | 0 | [6 empty] | DIL
52 | 0011 | Stavební výpomoc | m | 180 |  | 0 |  | 0 |  | 0 | 21 | 0 | 0 | 0 | 0 | 0 |  | Vlastní | Indiv | 0 | 0 |  | Specifikace | Běžná |  |  |  | POL3_0
53 | 0012 | Nepředvídané práce | soubor | 36 |  | 0 |  | 0 |  | 0 | 21 | 0 | 0 | 0 | 0 | 0 |  | Vlastní | Indiv | 0 | 0 |  | Specifikace | Běžná |  |  |  | POL3_0
54 | 00121 | Demontáže ostatní a ekologická likvidace | soubor | 48 |  | 0 |  | 0 |  | 0 | 21 | 0 | 0 | 0 | 0 | 0 |  | Vlastní | Indiv | 0 | 0 |  | Specifikace | Běžná |  |  |  | POL3_0
55 | 0013 | Konstrukce pro uchycení volně vedených rozvodů-objímka, vrutošroub, kotva | soubor | 1 |  | 0 |  | 0 |  | 0 | 21 | 0 | 0 | 0 | 0 | 0 |  | Vlastní | Indiv | 0 | 0 |  | Práce | Běžná |  |  |  | POL1_1
56 | 0014 | Madla pro invalidní WC | set | 1 |  | 0 |  | 0 |  | 0 | 21 | 0 | 0 | 0 | 0 | 0 |  | Vlastní | Indiv | 0 | 0 |  | Specifikace | Běžná |  |  |  | POL3_0
57 | 0015 | Madla pro invalidní umyvadlo | set | 1 |  | 0 |  | 0 |  | 0 | 21 | 0 | 0 | 0 | 0 | 0 |  | Vlastní | Indiv | 0 | 0 |  | Specifikace | Běžná |  |  |  | POL3_0
58 | 0017 | Revize | kus | 1 |  | 0 |  | 0 |  | 0 | 21 | 0 | 0 | 0 | 0 | 0 |  | Vlastní | Indiv | 0 | 0 |  | Práce | Běžná |  |  |  | POL1_1
59 | 0023 | Rozbor pitné vody | kus | 1 |  | 0 |  | 0 |  | 0 | 21 | 0 | 0 | 0 | 0 | 0 |  | Vlastní | Indiv | 0 | 0 |  | Specifikace | Běžná |  |  |  | POL3_0
60 | 0024 | Napouštění a vypouštění potrubí | kus | 1 |  | 0 |  | 0 |  | 0 | 21 | 0 | 0 | 0 | 0 | 0 |  | Vlastní | Indiv | 0 | 0 |  | Specifikace | Běžná |  |  |  | POL3_0
[26 empty] | 12 | 21 | DPH
| Celkem |  |  |  |  | 0 | [19 empty] | 0 | 0 | SUM
END
Note on S6: Jedná se o informaci, zda se jedná o položku, která je do rozpočtu zadána z cenové soustavy RTS, nebo vlastní.
Note on T6: Jedná se o název CÚ, která je zadána u položky rozpočtu

## SO-02 5 Pol
Položkový soupis prací a dodávek | [27 empty] | #TypZaznamu#
S: | 24-09.01SO-2.III | Rekosntrukce a statické zajištění ZŠ a MŠ Prušánky - SO-02 - III. ETAPA | [25 empty] | STA
O: | SO-02 | Dílny | [22 empty] | STA |  |  | OBJ
R: | 5 | Silnoproud | [25 empty] | ROZ
P.č. | Číslo položky | Název položky | MJ | Množství | Cena / MJ | Celkem | Dodávka | Dodávka celk. | Montáž | Montáž celk. | DPH | Cena s DPH | Hmotnost / MJ | Hmotnost celk.(t) | Dem. hmotnost / MJ | Dem. hmotnost celk.(t) | Ceník | Cen. soustava / platnost | Cenová úroveň | Nhod / MJ | Nhod celk. | Dodavatel | Typ položky | Stav položky
Díl: | 97 | Prorážení otvorů |  |  |  | 0 |  | 0 |  | 0 |  | 0 |  | 0 |  | 2.26 |  |  |  |  | 16.08 | [6 empty] | DIL
1 | 970031018R00 | Vrtání jádrové do zdiva cihelného d 14-18 mm | m | 2.5 |  | 0 |  | 0 |  | 0 | 21 | 0 | 0.0004 | 0 | 0.00046 | 0 |  | Vlastní | Indiv | 2.25 | 5.63 |  | Práce | Běžná |  |  |  | POL1_0
2 | 970031035R00 | Vrtání jádrové do zdiva cihelného d 35-39 mm | m | 1.5 |  | 0 |  | 0 |  | 0 | 21 | 0 | 0.00011 | 0 | 0.00226 | 0 |  | Vlastní | Indiv | 2.3 | 3.45 |  | Práce | Běžná |  |  |  | POL1_0
3 | 970041060R00 | Vrtání jádrové do prostého betonu do D 60 mm | m | 1 |  | 0 |  | 0 |  | 0 | 21 | 0 | 0.00143 | 0 | 0.00678 | 0.01 |  | Vlastní | Indiv | 2.45 | 2.45 |  | Práce | Běžná |  |  |  | POL1_0
4 | 971038691R00 | Vybourání otvorů cihly duté pl. 4 m2, nad 15 cm | m3 | 1.5 |  | 0 |  | 0 |  | 0 | 21 | 0 | 0.00182 | 0 | 1.5 | 2.25 |  | Vlastní | Indiv | 3.036 | 4.55 |  | Práce | Běžná |  |  |  | POL1_0
Díl: | M21 | Elektromontáže |  |  |  | 0 |  | 0 |  | 0 |  | 0 |  | 1.17 |  | 0 |  |  |  |  | 669.07 | [6 empty] | DIL
5 | 211010002RT2 | Osazení hmoždinky do cihlového zdiva, HM 8, včetně dodávky hmoždinky | kus | 370 |  | 0 |  | 0 |  | 0 | 21 | 0 | 0 | 0 | 0 | 0 |  | Vlastní | Indiv | 0.06 | 22.2 |  | Práce | Běžná |  |  |  | POL1_0
6 | 210010001RU2 | Trubka ohebná pod omítku, vnější průměr 16 mm, včetně dodávky Monoflex 1416E | m | 130 |  | 0 |  | 0 |  | 0 | 21 | 0 | 5e-05 | 0.01 | 0 | 0 |  | Vlastní | Indiv | 0.078 | 10.14 |  | Práce | Běžná |  |  |  | POL1_0
7 | 210010005RU3 | Trubka ohebná pod omítku, vnější průměr 40 mm, včetně dodávky Super Monoflex 1240 | m | 40 |  | 0 |  | 0 |  | 0 | 21 | 0 | 0.00021 | 0.01 | 0 | 0 |  | Vlastní | Indiv | 0.09067 | 3.63 |  | Práce | Běžná |  |  |  | POL1_0
8 | 210010325RT2 | Krabice rozvodná KT 250, se zapojením, obdélník., včetně dodávky KT 250 s víčkem | kus | 2 |  | 0 |  | 0 |  | 0 | 21 | 0 | 0.00063 | 0 | 0 | 0 |  | Vlastní | Indiv | 0.86 | 1.72 |  | Práce | Běžná |  |  |  | POL1_0
9 | 210010311RT3 | Krabice univerzální KU, bez zapojení, kruhová, včetně dodávky KU 68-1901 bez víčka | kus | 32 |  | 0 |  | 0 |  | 0 | 21 | 0 | 3e-05 | 0 | 0 | 0 |  | Vlastní | Indiv | 0.1413 | 4.52 |  | Práce | Běžná |  |  |  | POL1_0
10 | 210010301RT1 | Krabice přístrojová KP, bez zapojení, kruhová, včetně dodávky KP 68/2 | kus | 115 |  | 0 |  | 0 |  | 0 | 21 | 0 | 2e-05 | 0 | 0 | 0 |  | Vlastní | Indiv | 0.1413 | 16.25 |  | Práce | Běžná |  |  |  | POL1_0
11 | 210010321RT1 | Krabice univerzální KU a odbočná KO se zapoj.,kruh, vč.dodávky krabice KU 68-1903 | kus | 60 |  | 0 |  | 0 |  | 0 | 21 | 0 | 9e-05 | 0.01 | 0 | 0 |  | Vlastní | Indiv | 0.39017 | 23.41 |  | Práce | Běžná |  |  |  | POL1_0
12 | 210010322RT1 | Krabice rozvodná KR 97, se zapojením, kruhová, včetně dodávky KR 97/5 s víčkem | kus | 12 |  | 0 |  | 0 |  | 0 | 21 | 0 | 0 | 0 | 0 | 0 |  | Vlastní | Indiv | 0.40083 | 4.81 |  | Práce | Běžná |  |  |  | POL1_0
13 | 210010351RT1 | Rozvodka krabicová z lis. izol. 6455-11 do 4 mm2, včetně dodávky krabice 6455-11 | kus | 23 |  | 0 |  | 0 |  | 0 | 21 | 0 | 0.00032 | 0.01 | 0 | 0 |  | Vlastní | Indiv | 0.675 | 15.53 |  | Práce | Běžná |  |  |  | POL1_0
14 | 210100001R00 | Ukončení vodičů v rozvaděči + zapojení do 2,5 mm2 | kus | 150 |  | 0 |  | 0 |  | 0 | 21 | 0 | 0 | 0 | 0 | 0 |  | Vlastní | Indiv | 0.0505 | 7.58 |  | Práce | Běžná |  |  |  | POL1_0
15 | 210100003R00 | Ukončení vodičů v rozvaděči + zapojení do 16 mm2 | kus | 15 |  | 0 |  | 0 |  | 0 | 21 | 0 | 0 | 0 | 0 | 0 |  | Vlastní | Indiv | 0.08217 | 1.23 |  | Práce | Běžná |  |  |  | POL1_0
16 | 210290751R00 | Montáž ventilátoru do 1,5 kW | kus | 12 |  | 0 |  | 0 |  | 0 | 21 | 0 | 0 | 0 | 0 | 0 |  | Vlastní | Indiv | 0.22 | 2.64 |  | Práce | Běžná |  |  |  | POL1_0
17 | 210290752R00 | Montáž ventilátoru nad 1,5 kW | kus | 6 |  | 0 |  | 0 |  | 0 | 21 | 0 | 0 | 0 | 0 | 0 |  | Vlastní | Indiv | 0.35 | 2.1 |  | Práce | Běžná |  |  |  | POL1_0
18 | 210290753R00 | Montáž žaluzie 230V | kus | 21 |  | 0 |  | 0 |  | 0 | 21 | 0 | 0 | 0 | 0 | 0 |  | Vlastní | Indiv | 0.22 | 4.62 |  | Práce | Běžná |  |  |  | POL1_0
19 | 210290753R12 | Montáž přístroje 230V | kus | 10 |  | 0 |  | 0 |  | 0 | 21 | 0 | 0 | 0 | 0 | 0 |  | Vlastní | Indiv | 0.22 | 2.2 |  | Práce | Běžná |  |  |  | POL1_0
20 | 210110001RT2 | Spínač nástěnný jednopól.- řaz. 1, obyč.prostředí, včetně dodávky spínače | kus | 5 |  | 0 |  | 0 |  | 0 | 21 | 0 | 4e-05 | 0 | 0 | 0 |  | Vlastní | Indiv | 0.30567 | 1.53 |  | Práce | Běžná |  |  |  | POL1_0
21 | 210110003RT1 | Spínač nástěnný seriový - řaz. 5, obyč.prostředí, včetně dodávky spínače 3 | kus | 5 |  | 0 |  | 0 |  | 0 | 21 | 0 | 4e-05 | 0 | 0 | 0 |  | Vlastní | Indiv | 0.32667 | 1.63 |  | Práce | Běžná |  |  |  | POL1_0
22 | 210110004RT1 | Spínač nástěnný střídavý - řaz. 6, obyč.prostředí, včetně dodávky spínače | kus | 6 |  | 0 |  | 0 |  | 0 | 21 | 0 | 4e-05 | 0 | 0 | 0 |  | Vlastní | Indiv | 0.32667 | 1.96 |  | Práce | Běžná |  |  |  | POL1_0
23 | 210110054RT6 | Spínač zapuštěný střídavý dvojitý, řazení 6+6, vč. dodávky | kus | 6 |  | 0 |  | 0 |  | 0 | 21 | 0 | 0.00012 | 0 | 0 | 0 |  | Vlastní | Indiv | 0.268 | 1.61 |  | Práce | Běžná |  |  |  | POL1_0
24 | 210110046RT7 | Spínač zapuštěný křížový, řazení 7, vč. dodávky | kus | 2 |  | 0 |  | 0 |  | 0 | 21 | 0 | 6e-05 | 0 | 0 | 0 |  | Vlastní | Indiv | 0.1772 | 0.35 |  | Práce | Běžná |  |  |  | POL1_0
25 | 210110051RT6 | Ovladač zapuštěný s doutnavkou | kus | 13 |  | 0 |  | 0 |  | 0 | 21 | 0 | 0.00011 | 0 | 0 | 0 |  | Vlastní | Indiv | 0.16 | 2.08 |  | Práce | Běžná |  |  |  | POL1_0
26 | 210110062RT1 | Infrapasivní spínač osvětlení, včetně dodávky spínače 230V/10A | kus | 2 |  | 0 |  | 0 |  | 0 | 21 | 0 | 0.00015 | 0 | 0.00015 | 0 |  | Vlastní | Indiv | 0.48 | 0.96 |  | Práce | Běžná |  |  |  | POL1_0
27 | 210110082RT1 | Spínač sporákový zapuštěný 39563 - 23C, včetně dodávky spínače 39563-23 | kus | 4 |  | 0 |  | 0 |  | 0 | 21 | 0 | 0.00039 | 0 | 0 | 0 |  | Vlastní | Indiv | 0.4005 | 1.6 |  | Práce | Běžná |  |  |  | POL1_0
28 | 210110082RT1 | Ovladač žaluziový 2x230V zapuštěný, včetně dodávky spínače | kus | 11 |  | 0 |  | 0 |  | 0 | 21 | 0 | 0.00039 | 0 | 0 | 0 |  | Vlastní | Indiv | 0.4005 | 4.41 |  | R-položka | Běžná |  |  |  | POL12_1
29 | 210130402Rt6 | Relé oddělovací pro žaluzie, 230V vč. dodávky do krabice | kus | 11 |  | 0 |  | 0 |  | 0 | 21 | 0 | 0 | 0 | 0 | 0 |  | Vlastní | Indiv | 0.80117 | 8.81 |  | Práce | Běžná |  |  |  | POL1_0
30 | 210130402RT2 | Relé čacové doběhové 230V do krabice, vč dodávky | kus | 4 |  | 0 |  | 0 |  | 0 | 21 | 0 | 0 | 0 | 0 | 0 |  | Vlastní | Indiv | 0.80117 | 3.2 |  | Práce | Běžná |  |  |  | POL1_0
31 | 210111011RT6 | Zásuvka domovní zapuštěná - provedení 2P+PE, včetně dodávky zásuvky a rámečku | kus | 34 |  | 0 |  | 0 |  | 0 | 21 | 0 | 9e-05 | 0 | 0 | 0 |  | Vlastní | Indiv | 0.2475 | 8.42 |  | Práce | Běžná |  |  |  | POL1_0
32 | 210111013RT2 | Zásuvka s přepěťovou ochranou - provedení 2P+PE, včetně dodávky zásuvky | kus | 6 |  | 0 |  | 0 |  | 0 | 21 | 0 | 1e-05 | 0 | 0 | 0 |  | Vlastní | Indiv | 0.46 | 2.76 |  | Práce | Běžná |  |  |  | POL1_0
33 | 210111014RT6 | Zásuvka domovní zapuštěná - provedení 2x (2P+PE), včetně dodávky zásuvky a rámečku | kus | 31 |  | 0 |  | 0 |  | 0 | 21 | 0 | 6e-05 | 0 | 0 | 0 |  | Vlastní | Indiv | 0.249 | 7.72 |  | Práce | Běžná |  |  |  | POL1_0
34 | 210190044RT2 | Osazení plast.rozvodnic,výklenek, plocha do 0,5 m2, včetně dodávky montážní pěny | kus | 1 |  | 0 |  | 0 |  | 0 | 21 | 0 | 0 | 0 | 0 | 0 |  | Vlastní | Indiv | 0.93 | 0.93 |  | Práce | Běžná |  |  |  | POL1_0
35 | 35717651R2 | Rozvodnice R02.2, Viz výkres 08 | kus | 1 |  | 0 |  | 0 |  | 0 | 21 | 0 | 0.0975 | 0.1 | 0 | 0 |  | Vlastní | Indiv | 0 | 0 |  | Specifikace | Běžná |  |  |  | POL3_0
36 | 35717651R3 | Rozvodnice R02.3, Viz výkres 09 | kus | 1 |  | 0 |  | 0 |  | 0 | 21 | 0 | 0.0975 | 0.1 | 0 | 0 |  | Vlastní | Indiv | 0 | 0 |  | Specifikace | Běžná |  |  |  | POL3_0
37 | 210201514R00 | Svítidlo LED stropní vestavné/přisazené, montáže | kus | 80 |  | 0 |  | 0 |  | 0 | 21 | 0 | 0 | 0 | 0 | 0 |  | Vlastní | Indiv | 0.43 | 34.4 |  | Práce | Běžná |  |  |  | POL1_0
38 | 34828443R1 | A1 Svítidlo LED vestavné opálový kryt 600/600, 1 x LED, 32W, 4100lm, Ra80, 4000K | kus | 3 |  | 0 |  | 0 |  | 0 | 21 | 0 | 0.0012 | 0 | 0 | 0 |  | Vlastní | Indiv | 0 | 0 |  | Specifikace | Běžná |  |  |  | POL3_0
39 | 34828443R2 | A2 Svítidlo LED vestavné mikroprizmat kryt 600/600, 1 x LED, 55W, 7300lm, Ra80, 4000K | kus | 8 |  | 0 |  | 0 |  | 0 | 21 | 0 | 0.0012 | 0.01 | 0 | 0 |  | Vlastní | Indiv | 0 | 0 |  | Specifikace | Běžná |  |  |  | POL3_0
40 | 34828443R3 | A3 Svítidlo LED vestavné mikroprizmat kryt 600/600, 1 x LED, 44W, 5700lm, Ra80, 4000K | kus | 19 |  | 0 |  | 0 |  | 0 | 21 | 0 | 0.0012 | 0.02 | 0 | 0 |  | Vlastní | Indiv | 0 | 0 |  | Specifikace | Běžná |  |  |  | POL3_0
41 | 34828443R4 | B LED liniové svítidlo, ASYMETRICKÁ OPTIKA, 1500mm, 1 x LED, 23W, 3700lm, Ra80, 4000K | kus | 6 |  | 0 |  | 0 |  | 0 | 21 | 0 | 0.0012 | 0.01 | 0 | 0 |  | Vlastní | Indiv | 0 | 0 |  | Specifikace | Běžná |  |  |  | POL3_0
42 | 34828443R5 | C3 Přisazené LED svítidlo, opálový kryt, 1 x LED, 25W, 3800lm, Ra80, 4000K | kus | 6 |  | 0 |  | 0 |  | 0 | 21 | 0 | 0.0012 | 0.01 | 0 | 0 |  | Vlastní | Indiv | 0 | 0 |  | Specifikace | Běžná |  |  |  | POL3_0
43 | 34828443R6 | C2 Přisazené LED svítidlo, opálový kryt, 1 x LED, 36W, 540lm, Ra80, 4000K | kus | 4 |  | 0 |  | 0 |  | 0 | 21 | 0 | 0.0012 | 0 | 0 | 0 |  | Vlastní | Indiv | 0 | 0 |  | Specifikace | Běžná |  |  |  | POL3_0
44 | 34828443R7 | D Přisazené LED svítidlo, opálový PMMA kryt, , d=375mm, 1 x LED, 27W, 2700lm, Ra80, 4000K | kus | 8 |  | 0 |  | 0 |  | 0 | 21 | 0 | 0.0012 | 0.01 | 0 | 0 |  | Vlastní | Indiv | 0 | 0 |  | Specifikace | Běžná |  |  |  | POL3_0
45 | 210220101RU2 | Vodiče svodové FeZn D do 10,Al 10,Cu 8 +podpěry, včetně dodávky drátu AlMgSi T/4 8 mm | m | 200 |  | 0 |  | 0 |  | 0 | 21 | 0 | 0.00014 | 0.03 | 0 | 0 |  | Vlastní | Indiv | 0.49717 | 99.43 |  | Práce | Běžná |  |  |  | POL1_0
46 | 210220301RT2 | Svorka hromosvodová do 2 šroubů /SS, SZ, SO/, včetně dodávky svorky SS | kus | 75 |  | 0 |  | 0 |  | 0 | 21 | 0 | 0.00011 | 0.01 | 0 | 0 |  | Vlastní | Indiv | 0.244 | 18.3 |  | Práce | Běžná |  |  |  | POL1_0
47 | 210220302RT3 | Svorka hromosvodová nad 2 šrouby /ST, SJ, SR, atd/, včetně dodávky svorky SK pro vodič d 6-10 mm | kus | 15 |  | 0 |  | 0 |  | 0 | 21 | 0 | 0.00022 | 0 | 0 | 0 |  | Vlastní | Indiv | 0.35217 | 5.28 |  | Práce | Běžná |  |  |  | POL1_0
48 | 210220301RT3 | Svorka hromosvodová do 2 šroubů /SS, SZ, SO/, včetně dodávky svorky SZ | kus | 9 |  | 0 |  | 0 |  | 0 | 21 | 0 | 0.0002 | 0 | 0 | 0 |  | Vlastní | Indiv | 0.244 | 2.2 |  | Práce | Běžná |  |  |  | POL1_0
49 | 210220401R00 | Označení svodu štítky, smaltované, umělá hmota | kus | 24 |  | 0 |  | 0 |  | 0 | 21 | 0 | 0 | 0 | 0 | 0 |  | Vlastní | Indiv | 0.11 | 2.64 |  | Práce | Běžná |  |  |  | POL1_0
50 | 210220372RT1 | Úhelník ochranný nebo trubka s držáky do zdiva, včetně ochran.úhelníku + 2 držáky do zdi | kus | 8 |  | 0 |  | 0 |  | 0 | 21 | 0 | 0.00364 | 0.03 | 0 | 0 |  | Vlastní | Indiv | 0.871 | 6.97 |  | Práce | Běžná |  |  |  | POL1_0
51 | 210220003RT2 | Vedení uzemňovací na povrchu Cu do 50 mm2, včetně dodávky CY 6mm2 | m | 140 |  | 0 |  | 0 |  | 0 | 21 | 0 | 4e-05 | 0.01 | 0 | 0 |  | Vlastní | Indiv | 0.20017 | 28.02 |  | Práce | Běžná |  |  |  | POL1_0
52 | 210220302RT7 | Svorka hromosvodová nad 2 šrouby /ST, SJ, SR, atd/, včetně dodávky svorky ST 02 na vodovodní potrubí | kus | 6 |  | 0 |  | 0 |  | 0 | 21 | 0 | 0.00027 | 0 | 0 | 0 |  | Vlastní | Indiv | 0.35217 | 2.11 |  | Práce | Běžná |  |  |  | POL1_0
53 | 210220302RT6 | Svorka hromosvodová nad 2 šrouby /ST, SJ, SR, atd/, včetně dodávky svorky SP kovových částí d 3-12 mm | kus | 15 |  | 0 |  | 0 |  | 0 | 21 | 0 | 0.00013 | 0 | 0 | 0 |  | Vlastní | Indiv | 0.35217 | 5.28 |  | Práce | Běžná |  |  |  | POL1_0
54 | 210220212RT2 | Tyč jímací s upev. na stř.hřeben do 3 m, do zdi, včetně dodávky tyče JP 20 + stojan po JT20 | kus | 4 |  | 0 |  | 0 |  | 0 | 21 | 0 | 0.00594 | 0.02 | 0 | 0 |  | Vlastní | Indiv | 0.9495 | 3.8 |  | Práce | Běžná |  |  |  | POL1_0
55 | 210220219RT3 | Tyč jímací s upev. do 5 m, do zdi, včetně dodávky jímací tyče s držáky 4,5m | kus | 2 |  | 0 |  | 0 |  | 0 | 21 | 0 | 0.00318 | 0.01 | 0 | 0 |  | Vlastní | Indiv | 0.9495 | 1.9 |  | Práce | Běžná |  |  |  | POL1_0
56 | 210800214RT2 | Kabel bezhalogenový CXKH 3 x 1,5 mm2 volně uložený, včetně dodávky kabelu CXKH-R | m | 715 |  | 0 |  | 0 |  | 0 | 21 | 0 | 0.00014 | 0.1 | 0 | 0 |  | Vlastní | Indiv | 0.05096 | 36.44 |  | Práce | Běžná |  |  |  | POL1_0
57 | 210800215RT2 | Kabel bezhalogenový CXKH 3 x 2,5 mm2 volně uložený, včetně dodávky kabelu CXKH-R | m | 2560 |  | 0 |  | 0 |  | 0 | 21 | 0 | 0.00018 | 0.46 | 0 | 0 |  | Vlastní | Indiv | 0.05096 | 130.46 |  | Práce | Běžná |  |  |  | POL1_0
58 | 210800244RT2 | Kabel bezhalogenový CXKH 5 x 1,5 mm2 volně uložený, včetně dodávky kabelu CXKH-R | m | 810 |  | 0 |  | 0 |  | 0 | 21 | 0 | 0.0002 | 0.16 | 0 | 0 |  | Vlastní | Indiv | 0.05096 | 41.28 |  | Práce | Běžná |  |  |  | POL1_0
59 | 210800214RT3 | Kabel bezhalogenový CXKH 3 x 1,5 mm2 volně uložený, včetně dodávky kabelu CXKH-V | m | 70 |  | 0 |  | 0 |  | 0 | 21 | 0 | 0.00016 | 0.01 | 0 | 0 |  | Vlastní | Indiv | 0.05096 | 3.57 |  | Práce | Běžná |  |  |  | POL1_0
60 | 210800202RT2 | Kabel bezhalogenový CXKH 1 x 25 mm2 volně uložený, včetně dodávky kabelu CXKH-R | m | 20 |  | 0 |  | 0 |  | 0 | 21 | 0 | 0.00034 | 0.01 | 0 | 0 |  | Vlastní | Indiv | 0.04667 | 0.93 |  | Práce | Běžná |  |  |  | POL1_0
61 | 210800244RT3 | Kabel bezhalogenový CXKH 5 x 1,5 mm2 volně uložený, včetně dodávky kabelu CXKH-V | m | 80 |  | 0 |  | 0 |  | 0 | 21 | 0 | 0.00021 | 0.02 | 0 | 0 |  | Vlastní | Indiv | 0.05096 | 4.08 |  | Práce | Běžná |  |  |  | POL1_0
62 | 210800247R00 | Kabel bezhalogenový CXKH 5 x 6 mm2 volně uložený | m | 92 |  | 0 |  | 0 |  | 0 | 21 | 0 | 0 | 0 | 0 | 0 |  | Vlastní | Indiv | 0.061 | 5.61 |  | Práce | Běžná |  |  |  | POL1_0
63 | 210021051RT1 | Pásková úchytka s hmoždinkou 8mm | kus | 260 |  | 0 |  | 0 |  | 0 | 21 | 0 | 0 | 0 | 0 | 0 |  | Vlastní | Indiv | 0.25317 | 65.82 |  | Práce | Běžná |  |  |  | POL1_0
Díl: | M22 | Montáž sdělovací a zabezp.tech |  |  |  | 0 |  | 0 |  | 0 |  | 0 |  | 0.67 |  | 0 |  |  |  |  | 104.45 | [6 empty] | DIL
64 | 220262111RT1 | Kabel.žlab Mars s integr.spojkou NKZI 50x62 mm, bez víka | m | 19 |  | 0 |  | 0 |  | 0 | 21 | 0 | 0.001 | 0.02 | 0 | 0 |  | Vlastní | Indiv | 0.42 | 7.98 |  | Práce | Běžná |  |  |  | POL1_0
65 | 553473900R | Žlab kabelový MARS NKZI 50 x 62 x 0,7 mm EO, s integrovanou spojkou | m | 19 |  | 0 |  | 0 |  | 0 | 21 | 0 | 0.00089 | 0.02 | 0 | 0 |  | Vlastní | Indiv | 0 | 0 |  | Specifikace | Běžná |  |  |  | POL3_0
66 | 220262112R00 | Kabel.žlab Mars s integr.spojkou NKZI 50x125 mm | m | 35 |  | 0 |  | 0 |  | 0 | 21 | 0 | 0.00155 | 0.05 | 0 | 0 |  | Vlastní | Indiv | 0.53 | 18.55 |  | Práce | Běžná |  |  |  | POL1_0
67 | 553473901R | Žlab kabelový MARS NKZI 50 x 125 x 0,7 mm EO, s integrovanou spojkou | m | 35 |  | 0 |  | 0 |  | 0 | 21 | 0 | 0.0013 | 0.05 | 0 | 0 |  | Vlastní | Indiv | 0 | 0 |  | Specifikace | Běžná |  |  |  | POL3_0
68 | 220261662R00 | Zhotovení drážky ve zdi cihlovém | m | 160 |  | 0 |  | 0 |  | 0 | 21 | 0 | 0 | 0 | 0 | 0 |  | Vlastní | Indiv | 0.3 | 48 |  | Práce | Běžná |  |  |  | POL1_0
69 | 220261664R00 | Hrubá výplň drážky | m | 160 |  | 0 |  | 0 |  | 0 | 21 | 0 | 0.00267 | 0.43 | 0 | 0 |  | Vlastní | Indiv | 0.12 | 19.2 |  | Práce | Běžná |  |  |  | POL1_0
70 | 220261665R00 | Začištění drážky, konečná úprava | m | 160 |  | 0 |  | 0 |  | 0 | 21 | 0 | 0.00049 | 0.08 | 0 | 0 |  | Vlastní | Indiv | 0.067 | 10.72 |  | Práce | Běžná |  |  |  | POL1_0
71 | 5531300061R | Podpěra na stěnu pro kabelový žlab DZDS 100/B S | kus | 60 |  | 0 |  | 0 |  | 0 | 21 | 0 | 0.00025 | 0.02 | 0 | 0 |  | Vlastní | Indiv | 0 | 0 |  | Specifikace | Běžná |  |  |  | POL3_0
Díl: | M46 | Zemní práce při montážích |  |  |  | 0 |  | 0 |  | 0 |  | 0 |  | 0 |  | 0 |  |  |  |  | 70.08 | [6 empty] | DIL
72 | 460200143RT2 | Výkop kabelové rýhy 35/60 cm hor.3, ruční výkop rýhy | m | 80 |  | 0 |  | 0 |  | 0 | 21 | 0 | 0 | 0 | 0 | 0 |  | Vlastní | Indiv | 0.74193 | 59.35 |  | Práce | Běžná |  |  |  | POL1_0
73 | 460570142R00 | Zához rýhy 35/60 cm, hornina třídy 2, se zhutněním | m | 80 |  | 0 |  | 0 |  | 0 | 21 | 0 | 0 | 0 | 0 | 0 |  | Vlastní | Indiv | 0.1341 | 10.73 |  | Práce | Běžná |  |  |  | POL1_0
Díl: | M65 | Elektroinstalace |  |  |  | 0 |  | 0 |  | 0 |  | 0 |  | 0.43 |  | 0 |  |  |  |  | 189.58 | [6 empty] | DIL
74 | 650124641RT2 | Uložení kabelu Cu 3 x 1,5 mm2 pod omítku, včetně dodávky kabelu CYKY 3 x 1,5 mm2 | m | 620 |  | 0 |  | 0 |  | 0 | 21 | 0 | 0.00016 | 0.1 | 0 | 0 |  | Vlastní | Indiv | 0.064 | 39.68 |  | Práce | Běžná |  |  |  | POL1_0
75 | 650124643RT2 | Uložení kabelu Cu 3 x 2,5 mm2 pod omítku, včetně dodávky kabelu CYKY 3 x 2,5 mm2 | m | 1360 |  | 0 |  | 0 |  | 0 | 21 | 0 | 0.00021 | 0.29 | 0 | 0 |  | Vlastní | Indiv | 0.06415 | 87.24 |  | Práce | Běžná |  |  |  | POL1_0
76 | 650101921R00 | Montáž nouzového svítidla stropního přisazeného | kus | 18 |  | 0 |  | 0 |  | 0 | 21 | 0 | 0 | 0 | 0 | 0 |  | Vlastní | Indiv | 0.66 | 11.88 |  | Práce | Běžná |  |  |  | POL1_0
77 | 34828441R1 | N1 LED nouzové svítidlo LOVATO 3 P, vestavné, , optika otevřený prostor, 2W | kus | 4 |  | 0 |  | 0 |  | 0 | 21 | 0 | 0.0012 | 0 | 0 | 0 |  | Vlastní | Indiv | 0 | 0 |  | Specifikace | Běžná |  |  |  | POL3_0
78 | 34828441R2 | N3 LED přisazené nouzové svítidlo EXIT, , 1 x Optics for escape route, 1,1W, 250m, Ra80, | kus | 7 |  | 0 |  | 0 |  | 0 | 21 | 0 | 0.0012 | 0.01 | 0 | 0 |  | Vlastní | Indiv | 0 | 0 |  | Specifikace | Běžná |  |  |  | POL3_0
79 | 34828441R3 | N4 LED nouzové svítidlo LOVATO 3 N, PŘISAZENÉ, optika pro únikové cesty, 1W 250lm | kus | 1 |  | 0 |  | 0 |  | 0 | 21 | 0 | 0.0012 | 0 | 0 | 0 |  | Vlastní | Indiv | 0 | 0 |  | Specifikace | Běžná |  |  |  | POL3_0
80 | 34828441R4 | N5 LED nouzové svítidlo LOVATO 3 N, PŘISAZENÉ, optika pro otevřený prostor, 2W 380lm | kus | 6 |  | 0 |  | 0 |  | 0 | 21 | 0 | 0.0012 | 0.01 | 0 | 0 |  | Vlastní | Indiv | 0 | 0 |  | Specifikace | Běžná |  |  |  | POL3_0
81 | 650112611R00 | Změření zemního odporu, vč. měřícího protokolu | kus | 11 |  | 0 |  | 0 |  | 0 | 21 | 0 | 0 | 0 | 0 | 0 |  | Vlastní | Indiv | 0.63 | 6.93 |  | Práce | Běžná |  |  |  | POL1_0
82 | 650121121RT2 | Uložení vodiče Cu 16 mm2 pevně, včetně dodávky vodiče H07V-R (CY) 16 mm2 | m | 45 |  | 0 |  | 0 |  | 0 | 21 | 0 | 0.00017 | 0.01 | 0 | 0 |  | Vlastní | Indiv | 0.094 | 4.23 |  | Práce | Běžná |  |  |  | POL1_0
83 | 650124611RT2 | Uložení kabelu Cu 2 x 1,5 mm2 pod omítku, včetně dodávky kabelu CYKY 2 x 1,5 mm2 | m | 60 |  | 0 |  | 0 |  | 0 | 21 | 0 | 0.00014 | 0.01 | 0 | 0 |  | Vlastní | Indiv | 0.064 | 3.84 |  | Práce | Běžná |  |  |  | POL1_0
84 | 650112111R00 | Montáž tříramenného stojanu do bet. podstavců | kus | 6 |  | 0 |  | 0 |  | 0 | 21 | 0 | 0 | 0 | 0 | 0 |  | Vlastní | Indiv | 0.45 | 2.7 |  | Práce | Běžná |  |  |  | POL1_0
85 | 650023243R00 | Ucpávka protipožární, průchod stěnou, tl. 30 cm | m2 | 1 |  | 0 |  | 0 |  | 0 | 21 | 0 | 0 | 0 | 0 | 0 |  | Vlastní | Indiv | 24.6675 | 24.67 |  | Práce | Běžná |  |  |  | POL1_0
86 | 650023233R00 | Ucpávka protipožární, průchod stropem, tl. 50 cm | m2 | 0.3 |  | 0 |  | 0 |  | 0 | 21 | 0 | 0 | 0 | 0 | 0 |  | Vlastní | Indiv | 28.0408 | 8.41 |  | Práce | Běžná |  |  |  | POL1_0
Díl: | VN | Vedlejší náklady |  |  |  | 0 |  | 0 |  | 0 |  | 0 |  | 0 |  | 0 |  |  |  |  | 0 | [6 empty] | DIL
87 | 005231010R | Revize | Soubor | 1 |  | 0 |  | 0 |  | 0 | 21 | 0 | 0 | 0 | 0 | 0 |  | Vlastní | Indiv | 0 | 0 |  | Práce | Běžná |  |  |  | POL1_0
88 | 005241010R | Dokumentace skutečného provedení | Soubor | 1 |  | 0 |  | 0 |  | 0 | 21 | 0 | 0 | 0 | 0 | 0 |  | Vlastní | Indiv | 0 | 0 |  | Práce | Běžná |  |  |  | POL1_0
89 | 005121020R | Provoz zařízení staveniště | Soubor | 1 |  | 0 |  | 0 |  | 0 | 21 | 0 | 0 | 0 | 0 | 0 |  | Vlastní | Indiv | 0 | 0 |  | Práce | Běžná |  |  |  | POL1_0
90 | 005231020R | Individuální a komplexní vyzkoušení | Soubor | 1 |  | 0 |  | 0 |  | 0 | 21 | 0 | 0 | 0 | 0 | 0 |  | Vlastní | Indiv | 0 | 0 |  | Práce | Běžná |  |  |  | POL1_0
[26 empty] | 12 | 21 | DPH
| Celkem |  |  |  |  | 0 | [19 empty] | 0 | 0 | SUM
END
Note on S6: Jedná se o informaci, zda se jedná o položku, která je do rozpočtu zadána z cenové soustavy RTS, nebo vlastní.
Note on T6: Jedná se o název CÚ, která je zadána u položky rozpočtu

## SO-02 6 Pol
Položkový soupis prací a dodávek | [27 empty] | #TypZaznamu#
S: | 24-09.01SO-2.III | Rekosntrukce a statické zajištění ZŠ a MŠ Prušánky - SO-02 - III. ETAPA | [25 empty] | STA
O: | SO-02 | Dílny | [22 empty] | STA |  |  | OBJ
R: | 6 | Slaboproud | [25 empty] | ROZ
P.č. | Číslo položky | Název položky | MJ | Množství | Cena / MJ | Celkem | Dodávka | Dodávka celk. | Montáž | Montáž celk. | DPH | Cena s DPH | Hmotnost / MJ | Hmotnost celk.(t) | Dem. hmotnost / MJ | Dem. hmotnost celk.(t) | Ceník | Cen. soustava / platnost | Cenová úroveň | Nhod / MJ | Nhod celk. | Dodavatel | Typ položky | Stav položky
Díl: | 90 | Přípočty |  |  |  | 0 |  | 0 |  | 0 |  | 0 |  | 0 |  | 0 |  |  |  |  | 16 | [6 empty] | DIL
1 | 905 R02 | Hzs-revize provoz.souboru a st.obj., Uprava stavajiciho rozvadece | h | 16 |  | 0 |  | 0 |  | 0 | 21 | 0 | 0 | 0 | 0 | 0 |  | Vlastní | Indiv | 1 | 16 |  | Práce | Běžná |  |  |  | POL1_0
Díl: | M21 | Elektromontáže |  |  |  | 0 |  | 0 |  | 0 |  | 0 |  | 0.06 |  | 0 |  |  |  |  | 113.46 | [6 empty] | DIL
2 | 211010002RT2 | Osazení hmoždinky do cihlového zdiva, HM 8, včetně dodávky hmoždinky | kus | 100 |  | 0 |  | 0 |  | 0 | 21 | 0 | 0 | 0 | 0 | 0 |  | Vlastní | Indiv | 0.06 | 6 |  | Práce | Běžná |  |  |  | POL1_0
3 | 210010001RU2 | Trubka ohebná pod omítku, vnější průměr 16 mm, včetně dodávky Monoflex 1416E | m | 450 |  | 0 |  | 0 |  | 0 | 21 | 0 | 5e-05 | 0.02 | 0 | 0 |  | Vlastní | Indiv | 0.078 | 35.1 |  | Práce | Běžná |  |  |  | POL1_0
4 | 210010013RT1 | Trubka tuhá z PVC volně/pod omítku + kolena 29 mm, včetně dodávky trubky 1532 | m | 90 |  | 0 |  | 0 |  | 0 | 21 | 0 | 0.00015 | 0.01 | 0 | 0 |  | Vlastní | Indiv | 0.08017 | 7.22 |  | Práce | Běžná |  |  |  | POL1_0
5 | 210010005RU3 | Trubka ohebná pod omítku, vnější průměr 40 mm, včetně dodávky Super Monoflex 1240 | m | 80 |  | 0 |  | 0 |  | 0 | 21 | 0 | 0.00021 | 0.02 | 0 | 0 |  | Vlastní | Indiv | 0.09067 | 7.25 |  | Práce | Běžná |  |  |  | POL1_0
6 | 210010325RT2 | Krabice rozvodná KT 250, se zapojením, obdélník., včetně dodávky KT 250 s víčkem | kus | 2 |  | 0 |  | 0 |  | 0 | 21 | 0 | 0.00063 | 0 | 0 | 0 |  | Vlastní | Indiv | 0.86 | 1.72 |  | Práce | Běžná |  |  |  | POL1_0
7 | 210010301RT1 | Krabice přístrojová KP, bez zapojení, kruhová, včetně dodávky KP 68/2 | kus | 55 |  | 0 |  | 0 |  | 0 | 21 | 0 | 2e-05 | 0 | 0 | 0 |  | Vlastní | Indiv | 0.1413 | 7.77 |  | Práce | Běžná |  |  |  | POL1_0
8 | 210010311RT3 | Krabice univerzální KU, bez zapojení, kruhová, včetně dodávky KU 68-1901 bez víčka | kus | 60 |  | 0 |  | 0 |  | 0 | 21 | 0 | 3e-05 | 0 | 0 | 0 |  | Vlastní | Indiv | 0.1413 | 8.48 |  | Práce | Běžná |  |  |  | POL1_0
9 | 210010321RT1 | Krabice univerzální KU a odbočná KO se zapoj.,kruh, vč.dodávky krabice KU 68-1903 | kus | 35 |  | 0 |  | 0 |  | 0 | 21 | 0 | 9e-05 | 0 | 0 | 0 |  | Vlastní | Indiv | 0.39017 | 13.66 |  | Práce | Běžná |  |  |  | POL1_0
10 | 210010322RT1 | Krabice rozvodná KR 97, se zapojením, kruhová, včetně dodávky KR 97/5 s víčkem | kus | 15 |  | 0 |  | 0 |  | 0 | 21 | 0 | 0 | 0 | 0 | 0 |  | Vlastní | Indiv | 0.40083 | 6.01 |  | Práce | Běžná |  |  |  | POL1_0
11 | 210010351RT1 | Rozvodka krabicová z lis. izol. 6455-11 do 4 mm2, včetně dodávky krabice 6455-11 | kus | 30 |  | 0 |  | 0 |  | 0 | 21 | 0 | 0.00032 | 0.01 | 0 | 0 |  | Vlastní | Indiv | 0.675 | 20.25 |  | Práce | Běžná |  |  |  | POL1_0
Díl: | M22 | Montáž sdělovací a zabezp.tech |  |  |  | 0 |  | 0 |  | 0 |  | 0 |  | 0.9 |  | 0 |  |  |  |  | 458.28 | [6 empty] | DIL
12 | 220262111RT1 | Kabel.žlab Mars s integr.spojkou NKZI 50x62 mm, bez víka | m | 20 |  | 0 |  | 0 |  | 0 | 21 | 0 | 0.001 | 0.02 | 0 | 0 |  | Vlastní | Indiv | 0.42 | 8.4 |  | Práce | Běžná |  |  |  | POL1_0
13 | 553473900R | Žlab kabelový MARS NKZI 50 x 62 x 0,7 mm EO, s integrovanou spojkou | m | 20 |  | 0 |  | 0 |  | 0 | 21 | 0 | 0.00089 | 0.02 | 0 | 0 |  | Vlastní | Indiv | 0 | 0 |  | Specifikace | Běžná |  |  |  | POL3_0
14 | 220262112R00 | Kabel.žlab Mars s integr.spojkou NKZI 50x125 mm | m | 45 |  | 0 |  | 0 |  | 0 | 21 | 0 | 0.00155 | 0.07 | 0 | 0 |  | Vlastní | Indiv | 0.53 | 23.85 |  | Práce | Běžná |  |  |  | POL1_0
15 | 553473901R | Žlab kabelový MARS NKZI 50 x 125 x 0,7 mm EO, s integrovanou spojkou | m | 45 |  | 0 |  | 0 |  | 0 | 21 | 0 | 0.0013 | 0.06 | 0 | 0 |  | Vlastní | Indiv | 0 | 0 |  | Specifikace | Běžná |  |  |  | POL3_0
16 | 220261662R00 | Zhotovení drážky ve zdi cihlovém | m | 180 |  | 0 |  | 0 |  | 0 | 21 | 0 | 0 | 0 | 0 | 0 |  | Vlastní | Indiv | 0.3 | 54 |  | Práce | Běžná |  |  |  | POL1_0
17 | 220261664R00 | Hrubá výplň drážky | m | 180 |  | 0 |  | 0 |  | 0 | 21 | 0 | 0.00267 | 0.48 | 0 | 0 |  | Vlastní | Indiv | 0.12 | 21.6 |  | Práce | Běžná |  |  |  | POL1_0
18 | 220261665R00 | Začištění drážky, konečná úprava | m | 180 |  | 0 |  | 0 |  | 0 | 21 | 0 | 0.00049 | 0.09 | 0 | 0 |  | Vlastní | Indiv | 0.067 | 12.06 |  | Práce | Běžná |  |  |  | POL1_0
19 | 5531300061R | Podpěra na stěnu pro kabelový žlab DZDS 100/B S | kus | 70 |  | 0 |  | 0 |  | 0 | 21 | 0 | 0.00025 | 0.02 | 0 | 0 |  | Vlastní | Indiv | 0 | 0 |  | Specifikace | Běžná |  |  |  | POL3_0
20 | 220262113RT2 | Kabel.žlab Mars s integr.spojkou NKZI 50x250 mm, vč dodávky | m | 30 |  | 0 |  | 0 |  | 0 | 21 | 0 | 0.00444 | 0.13 | 0 | 0 |  | Vlastní | Indiv | 0.695 | 20.85 |  | Práce | Běžná |  |  |  | POL1_0
21 | 5531300063R | Podpěra na stěnu pro kabelový žlab DZDS 200/B S | kus | 30 |  | 0 |  | 0 |  | 0 | 21 | 0 | 0.00038 | 0.01 | 0 | 0 |  | Vlastní | Indiv | 0 | 0 |  | Specifikace | Běžná |  |  |  | POL3_0
22 | 357313010R | Rozvaděč domovní 19" 32U nástěnný | kus | 1 |  | 0 |  | 0 |  | 0 | 21 | 0 | 0.0034 | 0 | 0 | 0 |  | Vlastní | Indiv | 0 | 0 |  | Specifikace | Běžná |  |  |  | POL3_0
23 | 222291591R00 | Rack protector (SPD typ 3) s VF filtrem pro UPS | kus | 1 |  | 0 |  | 0 |  | 0 | 21 | 0 | 0 | 0 | 0 | 0 |  | Vlastní | Indiv | 0.14667 | 0.15 |  | Práce | Běžná |  |  |  | POL1_0
24 | 222290971R00 | Patch panel 24 modulů | kus | 4 |  | 0 |  | 0 |  | 0 | 21 | 0 | 0 | 0 | 0 | 0 |  | Vlastní | Indiv | 0.14633 | 0.59 |  | Práce | Běžná |  |  |  | POL1_0
25 | 371201010R | Patch panel 19"Patch panel 24xRj-45 Cat 6a UTP 1U | kus | 4 |  | 0 |  | 0 |  | 0 | 21 | 0 | 0.0012 | 0 | 0 | 0 |  | Vlastní | Indiv | 0 | 0 |  | Specifikace | Běžná |  |  |  | POL3_0
26 | 222310011Rt1 | Optická vana 1u 24SC | kus | 1 |  | 0 |  | 0 |  | 0 | 21 | 0 | 0 | 0 | 0 | 0 |  | Vlastní | Indiv | 0.14633 | 0.15 |  | Práce | Běžná |  |  |  | POL1_0
27 | 220260069R00 | Krabice rozvodná +svork. 8X.- panelový rozvod | kus | 2 |  | 0 |  | 0 |  | 0 | 21 | 0 | 0 | 0 | 0 | 0 |  | Vlastní | Indiv | 0.53 | 1.06 |  | Práce | Běžná |  |  |  | POL1_0
28 | 371201112R | Panel rozvodný ACAR 19" 8x230V, 1,5U CZ 3m | kus | 2 |  | 0 |  | 0 |  | 0 | 21 | 0 | 0.00048 | 0 | 0 | 0 |  | Vlastní | Indiv | 0 | 0 |  | Specifikace | Běžná |  |  |  | POL3_0
29 | 222611411RT1 | Montáž komunikačních zařízení LTE/Switch/ apod. , L3 switch managed, 24x10/100/1000Mbps, 4xSFP+ | kus | 3 |  | 0 |  | 0 |  | 0 | 21 | 0 | 0 | 0 | 0 | 0 |  | Vlastní | Indiv | 3.68 | 11.04 |  | Práce | Běžná |  |  |  | POL1_0
30 | 222611411RT1 | Montáž komunikačních zařízení LTE/Switch/ apod. , PoE switch 9/8, 8x PoE/1x Gb LAN, 96W | kus | 1 |  | 0 |  | 0 |  | 0 | 21 | 0 | 0 | 0 | 0 | 0 |  | Vlastní | Indiv | 3.68 | 3.68 |  | R-položka | Běžná |  |  |  | POL12_1
31 | 222293001R00 | Vypáskování kabelů v rozvaděči | kus | 55 |  | 0 |  | 0 |  | 0 | 21 | 0 | 0 | 0 | 0 | 0 |  | Vlastní | Indiv | 0.05333 | 2.93 |  | Práce | Běžná |  |  |  | POL1_0
32 | 222292351RT1 | TP-Link EAP610 Wi-Fi 6 Dual Band, WiFi 6, 574 Mbit/s v pásmu 2,4 GHz a 1 201 Mbit/s | kus | 3 |  | 0 |  | 0 |  | 0 | 21 | 0 | 0 | 0 | 0 | 0 |  | Vlastní | Indiv | 0.215 | 0.65 |  | Práce | Běžná |  |  |  | POL1_0
33 | 222731261R00 | IP videorekordér 1U šestnáctikanálový , Výkonný 1U šestnáctikanálový rekordér 2x20Tb | kus | 1 |  | 0 |  | 0 |  | 0 | 21 | 0 | 0 | 0 | 0 | 0 |  | Vlastní | Indiv | 1.25 | 1.25 |  | Práce | Běžná |  |  |  | POL1_0
34 | 222290005RT1 | Zásuvka 1xRJ45 UTP kat.6 pod omítku, VČ ZÁSUVKY | kus | 11 |  | 0 |  | 0 |  | 0 | 21 | 0 | 0 | 0 | 0 | 0 |  | Vlastní | Indiv | 0.14033 | 1.54 |  | Práce | Běžná |  |  |  | POL1_0
35 | 222290008RT2 | Zásuvka 2xRJ45 STP kat.6a pod omítku, vč. zásuvky | kus | 8 |  | 0 |  | 0 |  | 0 | 21 | 0 | 0 | 0 | 0 | 0 |  | Vlastní | Indiv | 0.14033 | 1.12 |  | Práce | Běžná |  |  |  | POL1_0
36 | 222280215RT1 | Kabel UTP kat.6a v trubkách, vč kabelu | m | 2710 |  | 0 |  | 0 |  | 0 | 21 | 0 | 0 | 0 | 0 | 0 |  | Vlastní | Indiv | 0.05783 | 156.72 |  | Práce | Běžná |  |  |  | POL1_0
37 | 220111433R00 | Měření UTP, vč. protokolu | kus | 27 |  | 0 |  | 0 |  | 0 | 21 | 0 | 0 | 0 | 0 | 0 |  | Vlastní | Indiv | 0.199 | 5.37 |  | Práce | Běžná |  |  |  | POL1_0
38 | 222310001R00 | Ukončení kabelu univerzál.distribuč.v rozvaděči | kus | 16 |  | 0 |  | 0 |  | 0 | 21 | 0 | 0 | 0 | 0 | 0 |  | Vlastní | Indiv | 0.075 | 1.2 |  | Práce | Běžná |  |  |  | POL1_0
39 | 222370001Rt1 | Jednotka zesilovače inteligentní řízení, 1x180W, 100V | kus | 2 |  | 0 |  | 0 |  | 0 | 21 | 0 | 0 | 0 | 0 | 0 |  | Vlastní | Indiv | 0.46783 | 0.94 |  | Práce | Běžná |  |  |  | POL1_0
40 | 222370106RT1 | Reproduktor směrový nebo tlakový , velmi plochá, 10 W / 100 V, 20 W / 4 ?, 87 dB, 75 | kus | 15 |  | 0 |  | 0 |  | 0 | 21 | 0 | 0 | 0 | 0 | 0 |  | Vlastní | Indiv | 0.63617 | 9.54 |  | Práce | Běžná |  |  |  | POL1_0
41 | 222370106RT3 | Reproduktor směrový nebo tlakový do podhledu, plastový, dvoupásmový, 15 W / 100 V, 86 dB, | kus | 10 |  | 0 |  | 0 |  | 0 | 21 | 0 | 0 | 0 | 0 | 0 |  | Vlastní | Indiv | 0.63617 | 6.36 |  | Práce | Běžná |  |  |  | POL1_0
42 | 222290802Rt1 | Repro šňůra sdo 2x1,5 v trubce | m | 170 |  | 0 |  | 0 |  | 0 | 21 | 0 | 0 | 0 | 0 | 0 |  | Vlastní | Indiv | 0.08183 | 13.91 |  | Práce | Běžná |  |  |  | POL1_0
43 | 222370401R00 | Programování rozhlas.ústředny, uvedení do provozu | hod | 8 |  | 0 |  | 0 |  | 0 | 21 | 0 | 0 | 0 | 0 | 0 |  | Vlastní | Indiv | 1 | 8 |  | Práce | Běžná |  |  |  | POL1_0
44 | 222325251R00 | Náhradní zdroj 12 V do 60 Ah na úchytné body | kus | 1 |  | 0 |  | 0 |  | 0 | 21 | 0 | 0 | 0 | 0 | 0 |  | Vlastní | Indiv | 0.616 | 0.62 |  | Práce | Běžná |  |  |  | POL1_0
45 | 222325201R00 | Klávesnice podsvícená s čtečkou | kus | 3 |  | 0 |  | 0 |  | 0 | 21 | 0 | 0 | 0 | 0 | 0 |  | Vlastní | Indiv | 0.59133 | 1.77 |  | Práce | Běžná |  |  |  | POL1_0
46 | 222325101RT3 | Koncentrátor EZS 10 in vč boxu, vč. dodávky | kus | 4 |  | 0 |  | 0 |  | 0 | 21 | 0 | 0 | 0 | 0 | 0 |  | Vlastní | Indiv | 0.6 | 2.4 |  | Práce | Běžná |  |  |  | POL1_0
47 | 222325011RT2 | Magnetický kontakt na připravené úchytné body, vč. dodávky | kus | 2 |  | 0 |  | 0 |  | 0 | 21 | 0 | 0 | 0 | 0 | 0 |  | Vlastní | Indiv | 0.4385 | 0.88 |  | Práce | Běžná |  |  |  | POL1_0
48 | 222325001R00 | Vnitřní PIR detektor s otočnou čočkou a dos. 12m, nebo 18m (5°) vč. dodávky | kus | 20 |  | 0 |  | 0 |  | 0 | 21 | 0 | 0 | 0 | 0 | 0 |  | Vlastní | Indiv | 0.35 | 7 |  | Práce | Běžná |  |  |  | POL1_0
49 | 222325002RT1 | Detektor tříštění skla 8m, vč dodávky | kus | 7 |  | 0 |  | 0 |  | 0 | 21 | 0 | 0 | 0 | 0 | 0 |  | Vlastní | Indiv | 0.38333 | 2.68 |  | Práce | Běžná |  |  |  | POL1_0
50 | 222325266R00 | Siréna s majákem sbpěrnicová, vč. dodávky | kus | 3 |  | 0 |  | 0 |  | 0 | 21 | 0 | 0 | 0 | 0 | 0 |  | Vlastní | Indiv | 0.463 | 1.39 |  | Práce | Běžná |  |  |  | POL1_0
51 | 222325261RT1 | Externí indikátor opticko-akustický invalidé | kus | 1 |  | 0 |  | 0 |  | 0 | 21 | 0 | 0 | 0 | 0 | 0 |  | Vlastní | Indiv | 0.46167 | 0.46 |  | Práce | Běžná |  |  |  | POL1_0
52 | 222325033RT1 | Požární hlásič na omítku v EZS,na kci, vč dodávky | kus | 3 |  | 0 |  | 0 |  | 0 | 21 | 0 | 0 | 0 | 0 | 0 |  | Vlastní | Indiv | 0.61833 | 1.85 |  | Práce | Běžná |  |  |  | POL1_0
53 | 222325002RT1 | Tlačítkový požární hlásič do EZS, vč dodávky | kus | 4 |  | 0 |  | 0 |  | 0 | 21 | 0 | 0 | 0 | 0 | 0 |  | Vlastní | Indiv | 0.38333 | 1.53 |  | R-položka | Běžná |  |  |  | POL12_1
54 | 222325002RT1 | Tlačítkový hlásič do EZS se šňůrou, vč dodávky | kus | 1 |  | 0 |  | 0 |  | 0 | 21 | 0 | 0 | 0 | 0 | 0 |  | Vlastní | Indiv | 0.38333 | 0.38 |  | R-položka | Běžná |  |  |  | POL12_1
55 | 222330196R00 | Programování ústředny, uvedení do provozu | hod | 6 |  | 0 |  | 0 |  | 0 | 21 | 0 | 0 | 0 | 0 | 0 |  | Vlastní | Indiv | 1 | 6 |  | Práce | Běžná |  |  |  | POL1_0
56 | 222325008R00 | Optická signalizace | kus | 1 |  | 0 |  | 0 |  | 0 | 21 | 0 | 0 | 0 | 0 | 0 |  | Vlastní | Indiv | 0.32 | 0.32 |  | Práce | Běžná |  |  |  | POL1_0
57 | 222061001RT3 | Kabel PZTS FI-HT04 | m | 295 |  | 0 |  | 0 |  | 0 | 21 | 0 | 0 | 0 | 0 | 0 |  | Vlastní | Indiv | 0.06483 | 19.12 |  | Práce | Běžná |  |  |  | POL1_0
58 | 222061001RT6 | Kabel SUPERBUS OUT, 2x2x0,5+2x1 mm | m | 185 |  | 0 |  | 0 |  | 0 | 21 | 0 | 0 | 0 | 0 | 0 |  | Vlastní | Indiv | 0.06483 | 11.99 |  | Práce | Běžná |  |  |  | POL1_0
59 | 222323302R00 | Domácí videotelefon digitální, vnitřní jednotka, s 7" monitor. | kus | 2 |  | 0 |  | 0 |  | 0 | 21 | 0 | 0 | 0 | 0 | 0 |  | Vlastní | Indiv | 0.47983 | 0.96 |  | Práce | Běžná |  |  |  | POL1_0
60 | 222323302R00 | Domácí videotelefon digitální, na úchyt.body, dveřní jednotka venkovní, ovl. zámku | kus | 4 |  | 0 |  | 0 |  | 0 | 21 | 0 | 0 | 0 | 0 | 0 |  | Vlastní | Indiv | 0.47983 | 1.92 |  | R-položka | Běžná |  |  |  | POL12_1
61 | 222323316RT2 | Elektrický samozamykací zámek 12V nízkoodběrový | kus | 4 |  | 0 |  | 0 |  | 0 | 21 | 0 | 0 | 0 | 0 | 0 |  | Vlastní | Indiv | 0.44967 | 1.8 |  | Práce | Běžná |  |  |  | POL1_0
62 | 222323317RT1 | Zvonek 75V, 0,04A, dvojitý 4 ozvučnice, vč dodávky | kus | 3 |  | 0 |  | 0 |  | 0 | 21 | 0 | 0 | 0 | 0 | 0 |  | Vlastní | Indiv | 0.60583 | 1.82 |  | Práce | Běžná |  |  |  | POL1_0
63 | 222323319RT1 | Elektronické digitální hodiny interiérové , 100mm 6 číslic oboustranné vč dodávky | kus | 2 |  | 0 |  | 0 |  | 0 | 21 | 0 | 0 | 0 | 0 | 0 |  | Vlastní | Indiv | 0.60583 | 1.21 |  | Práce | Běžná |  |  |  | POL1_0
64 | 222323319RT3 | Elektronické digitální hodiny interiérové , 100mm 6 číslic jedno stranné vč dodávky | kus | 1 |  | 0 |  | 0 |  | 0 | 21 | 0 | 0 | 0 | 0 | 0 |  | Vlastní | Indiv | 0.60583 | 0.61 |  | Práce | Běžná |  |  |  | POL1_0
65 | 222280102R00 | JYSTY do 2x2x0.8 mm pod omítkou do drážky | m | 130 |  | 0 |  | 0 |  | 0 | 21 | 0 | 0 | 0 | 0 | 0 |  | Vlastní | Indiv | 0.18933 | 24.61 |  | Práce | Běžná |  |  |  | POL1_0
Díl: | VN | Vedlejší náklady |  |  |  | 0 |  | 0 |  | 0 |  | 0 |  | 0 |  | 0 |  |  |  |  | 0 | [6 empty] | DIL
66 | 005231010R | Revize | Soubor | 1 |  | 0 |  | 0 |  | 0 | 21 | 0 | 0 | 0 | 0 | 0 |  | Vlastní | Indiv | 0 | 0 |  | Práce | Běžná |  |  |  | POL1_0
67 | 005241010R | Dokumentace skutečného provedení | Soubor | 1 |  | 0 |  | 0 |  | 0 | 21 | 0 | 0 | 0 | 0 | 0 |  | Vlastní | Indiv | 0 | 0 |  | Práce | Běžná |  |  |  | POL1_0
68 | 005121020R | Provoz zařízení staveniště | Soubor | 1 |  | 0 |  | 0 |  | 0 | 21 | 0 | 0 | 0 | 0 | 0 |  | Vlastní | Indiv | 0 | 0 |  | Práce | Běžná |  |  |  | POL1_0
69 | 005231020R | Individuální a komplexní vyzkoušení | Soubor | 1 |  | 0 |  | 0 |  | 0 | 21 | 0 | 0 | 0 | 0 | 0 |  | Vlastní | Indiv | 0 | 0 |  | Práce | Běžná |  |  |  | POL1_0
[26 empty] | 12 | 21 | DPH
| Celkem |  |  |  |  | 0 | [19 empty] | 0 | 0 | SUM
END
Note on S6: Jedná se o informaci, zda se jedná o položku, která je do rozpočtu zadána z cenové soustavy RTS, nebo vlastní.
Note on T6: Jedná se o název CÚ, která je zadána u položky rozpočtu