## Rekapitulace stavby
Export Komplet | [24 empty] | VZ | 2.0 | ZAMOK |  |  |  |  | False | False | {f1dde03b-9284-4d7c-9ae4-b7bff01cd70d}
[31 empty] | 0,01 | 21
[31 empty] | 0,01 | 15
|  | REKAPITULACE STAVBY | [15 empty] | v --- níže se nacházejí doplnkové a pomocné údaje k sestavám --- v | [11 empty] | Návod na vyplnění | 0,001
|  | Kód: |  |  |  |  | 210502 | [22 empty] | Měnit lze pouze buňky se žlutým podbarvením! 1) v Rekapitulaci stavby vyplňte údaje o Uchazeči (přenesou se do ostatních sestav i v jiných listech) 2) na vybraných listech vyplňte v sestavě Soupis prací ceny u položek | 0,01
|  | Stavba: |  |  |  |  | Poliklinika Planá - zateplení fasády | [23 empty] | 0,01
|  | KSO: | [11 empty] | CC-CZ: | [16 empty] | 0,01
|  | Místo: |  |  |  |  | Plzeňská 293 | [6 empty] | Datum: |  | 31. 1. 2022 | [14 empty] | 0,01
0,01
|  | Zadavatel: | [11 empty] | IČ: |  | 00260096 | [14 empty] | 0,01
|  |  | Město Planá | [10 empty] | DIČ: |  | CZ00260096 | [14 empty] | 0,01
0,01
|  | Uchazeč: | [11 empty] | IČ: |  | Vyplň údaj | [14 empty] | 0,01
|  |  | Vyplň údaj | [10 empty] | DIČ: |  | Vyplň údaj | [14 empty] | 0,01
False
|  | Projektant: | [11 empty] | IČ: |  | 64825663 | [14 empty] | False
|  |  | S P I R A L spol. s r. o. | [10 empty] | DIČ: |  | CZ64825663 | [14 empty] | True
0,01
|  | Zpracovatel: | [11 empty] | IČ: | [16 empty] | 0,01
|  |  | ing. Pavel Kodýtek | [10 empty] | DIČ: | [16 empty] | False
Poznámka:
Soupis prací je sestaven s využitím Cenové soustavy ÚRS. Položky, které pochází z této cenové soustavy, jsou ve sloupci 'Cenová soustava' označeny popisem 'CS ÚRS' a úrovní příslušného kalendářního pololetí. Veškeré další informace vymezující popis a podmínky použití těchto položek z Cenové soustavy, které nejsou uvedeny přímo v soupisu prací, jsou neomezeně dálkově k dispozici na webu podminky.urs.cz.
|  | Cena bez DPH | [11 empty] | 0
[8 empty] | Sazba daně |  | Základ daně |  |  |  | Výše daně
|  | DPH |  | základní |  |  |  | 21% |  | 0 |  |  |  | 0
|  |  |  | snížená |  |  |  | 15% |  | 0 |  |  |  | 0
|  |  |  | zákl. přenesená |  |  |  | 21% |  | 0 |  |  |  | 0
|  |  |  | sníž. přenesená |  |  |  | 15% |  | 0 |  |  |  | 0
|  |  |  | nulová |  |  |  | 0% |  | 0 |  |  |  | 0
|  | Cena s DPH | [6 empty] | v |  | CZK |  |  | 0
REKAPITULACE OBJEKTŮ STAVBY A SOUPISŮ PRACÍ
| Kód: | [6 empty] | 210502
| Stavba: | [6 empty] | Poliklinika Planá - zateplení fasády
| Místo: | [6 empty] | Plzeňská 293 |  |  |  |  | Datum: |  | 31. 1. 2022
| Zadavatel: | [6 empty] | Město Planá |  |  |  |  | Projektant: |  | S P I R A L spol. s r. o. |  |  | Informatívní údaje z listů zakázek
| Uchazeč: | [11 empty] | Zpracovatel: |  | ing. Pavel Kodýtek
| Kód |  |  |  | Popis | [6 empty] | Cena bez DPH [CZK] |  |  |  | Cena s DPH [CZK] | Typ | z toho Ostat. náklady [CZK] | DPH [CZK] | Normohodiny [h] | DPH základní [CZK] | DPH snížená [CZK] | DPH základní přenesená [CZK] | DPH snížená přenesená [CZK] | Základna DPH základní | Základna DPH snížená | Základna DPH zákl. přenesená | Základna DPH sníž. přenesená | Základna DPH nulová
| Náklady stavby celkem | [10 empty] | 0 |  |  |  | 0 |  | 0 | 0 | 0 | 0 | 0 | 0 | 0 | 0 | 0 | 0 | 0 | 0 |  | D | 0 |  | IMPORT | {f1dde03b-9284-4d7c-9ae4-b7bff01cd70d} | {00000000-0000-0000-0000-000000000000}
/ |  | 210502 |  |  |  | Poliklinika Planá - zateplení fasády | [5 empty] | 0 |  |  |  | 0 | STA | 0 | 0 | 0 | 0 | 0 | 0 | 0 | 0 | 0 | 0 | 0 | 0 |  |  | 1 | ###NOINSERT### | IMPORT | {f1dde03b-9284-4d7c-9ae4-b7bff01cd70d} | {00000000-0000-0000-0000-000000000000}

## 210502 - Poliklinika Plan...
{f1dde03b-9284-4d7c-9ae4-b7bff01cd70d}
2
| KRYCÍ LIST SOUPISU PRACÍ | [7 empty] | v --- níže se nacházejí doplnkové a pomocné údaje k sestavám --- v | [8 empty] | False
Stavba:
Poliklinika Planá - zateplení fasády
| KSO: |  |  |  |  | CC-CZ:
| Místo: |  | Plzeňská 293 |  |  | Datum: | 31. 1. 2022
| Zadavatel: |  |  |  |  | IČ: | 00260096
|  | Město Planá |  |  |  | DIČ: | CZ00260096
| Uchazeč: |  |  |  |  | IČ: | Vyplň údaj
|  | Vyplň údaj |  |  |  | DIČ: | Vyplň údaj
| Projektant: |  |  |  |  | IČ: | 64825663
|  | S P I R A L spol. s r. o. |  |  |  | DIČ: | CZ64825663
| Zpracovatel: |  |  |  |  | IČ:
|  | ing. Pavel Kodýtek |  |  |  | DIČ:
Poznámka:
Soupis prací je sestaven s využitím Cenové soustavy ÚRS. Položky, které pochází z této cenové soustavy, jsou ve sloupci 'Cenová soustava' označeny popisem 'CS ÚRS' a úrovní příslušného kalendářního pololetí. Veškeré další informace vymezující popis a podmínky použití těchto položek z Cenové soustavy, které nejsou uvedeny přímo v soupisu prací, jsou neomezeně dálkově k dispozici na webu podminky.urs.cz.
| Cena bez DPH | [5 empty] | 0
|  |  | Základ daně |  |  | Sazba daně | Výše daně
| DPH | základní | 0 |  |  | 21% | 0
|  | snížená | 0 |  |  | 15% | 0
|  | zákl. přenesená | 0 |  |  | 21% | 0
|  | sníž. přenesená | 0 |  |  | 15% | 0
|  | nulová | 0 |  |  | 0% | 0
| Cena s DPH |  |  | v | CZK |  | 0
REKAPITULACE ČLENĚNÍ SOUPISU PRACÍ
Stavba:
Poliklinika Planá - zateplení fasády
Místo: |  |  | Plzeňská 293 |  |  | Datum: | 31. 1. 2022
Zadavatel: |  |  | Město Planá |  |  | Projektant: | S P I R A L spol. s r. o.
Uchazeč: |  |  | Vyplň údaj |  |  | Zpracovatel: | ing. Pavel Kodýtek
Kód dílu - Popis | [6 empty] | Cena celkem [CZK]
Náklady stavby celkem | [6 empty] | 0 | [11 empty] | -1
| HSV - Práce a dodávky HSV | [5 empty] | 0
| 1 - Zemní práce | [5 empty] | 0
| 2 - Zakládání | [5 empty] | 0
| 3 - Svislé a kompletní konstrukce | [5 empty] | 0
| 4 - Vodorovné konstrukce | [5 empty] | 0
| 5 - Komunikace pozemní | [5 empty] | 0
| 6 - Úpravy povrchů, podlahy a osazování výplní | [5 empty] | 0
| 9 - Ostatní konstrukce a práce, bourání | [5 empty] | 0
| 997 - Přesun sutě | [5 empty] | 0
| 998 - Přesun hmot | [5 empty] | 0
| PSV - Práce a dodávky PSV | [5 empty] | 0
| 711 - Izolace proti vodě, vlhkosti a plynům | [5 empty] | 0
| 712 - Povlakové krytiny | [5 empty] | 0
| 713 - Izolace tepelné | [5 empty] | 0
| 721 - Zdravotechnika - vnitřní kanalizace | [5 empty] | 0
| 741 - Elektroinstalace - silnoproud | [5 empty] | 0
| 762 - Konstrukce tesařské | [5 empty] | 0
| 764 - Konstrukce klempířské | [5 empty] | 0
| 766 - Konstrukce truhlářské | [5 empty] | 0
| 767 - Konstrukce zámečnické | [5 empty] | 0
| 783 - Dokončovací práce - nátěry | [5 empty] | 0
| 784 - Dokončovací práce - malby a tapety | [5 empty] | 0
| M - Práce a dodávky M | [5 empty] | 0
| 21-M - Elektromontáže | [5 empty] | 0
| 58-M - Revize vyhrazených technických zařízení | [5 empty] | 0
| VRN - Vedlejší rozpočtové náklady | [5 empty] | 0
| VRN1 - Průzkumné, geodetické a projektové práce | [5 empty] | 0
| VRN3 - Zařízení staveniště | [5 empty] | 0
| VRN4 - Inženýrská činnost | [5 empty] | 0
SOUPIS PRACÍ
Stavba:
Poliklinika Planá - zateplení fasády
Místo: |  |  | Plzeňská 293 |  |  | Datum: | 31. 1. 2022
Zadavatel: |  |  | Město Planá |  |  | Projektant: | S P I R A L spol. s r. o.
Uchazeč: |  |  | Vyplň údaj |  |  | Zpracovatel: | ing. Pavel Kodýtek
PČ | Typ | Kód | Popis | MJ | Množství | J.cena [CZK] | Cena celkem [CZK] | Cenová soustava |  | DPH | J. Nh [h] | Nh celkem [h] | J. hmotnost [t] | Hmotnost celkem [t] | J. suť [t] | Suť Celkem [t]
Náklady soupisu celkem | [6 empty] | 0 |  |  |  |  | 0 |  | 114.0068 |  | 25.4017 |  | D | -1 | [10 empty] | 0
| D | HSV | Práce a dodávky HSV |  |  |  | 0 |  |  |  |  | 0 |  | 109.2761 |  | 22.1491 | 1 | D | 0 |  |  |  | ROZPOCET | [6 empty] | 0
| D | 1 | Zemní práce |  |  |  | 0 |  |  |  |  | 0 |  | 23.5066 |  | 5.657 | 1 | D | 1 |  |  |  | ROZPOCET | [6 empty] | 0
1 | K | 1121011-R | Prořezání vzrostlých stromů a keřů (vč. likvidace) pro montáž lešení a aplikace KZS | kus | 5 |  | 0 |  |  | základní |  | 0 | 0 | 0 | 0 | 0 | 4 | K | 2 |  |  |  | ROZPOCET | 0 | 0 | 0 | 0 | 0 | 1 | 0 | 4 | -154953729
2 | K | 113106023 | Rozebrání dlažeb a dílců při překopech inženýrských sítí s přemístěním hmot na skládku na vzdálenost do 3 m nebo s naložením na dopravní prostředek ručně komunikací pro pěší s ložem z kameniva nebo živice a s výplní spár ze zámkové dlažby | m2 | 39.05 |  | 0 | CS ÚRS 2021 02 |  | základní |  | 0 | 0 | 0 | 0.13 | 5.0765 | 4 | K | 2 |  |  |  | ROZPOCET | 0 | 0 | 0 | 0 | 0 | 1 | 0 | 4 | 917283891
| Online PSC |  | https://podminky.urs.cz/item/CS_URS_2021_02/113106023 | [14 empty] | Online PSC | 2
| VV |  | zámková dlažba u paty objektu - rozebrání, očištění, uložení na paletu, přesuny - bude zpětně použita | [14 empty] | VV | 2 | 1 | True | 0 | ROZPOCET
| VV |  | 0,5*(17,95+14,0+13,9+0,8+12,2+3,2+1,8+1,95+12,3) |  | 39.05 | [12 empty] | VV | 2 | 2 | True | 1 | ROZPOCET
3 | K | 113106025 | Rozebrání dlažeb a dílců při překopech inženýrských sítí s přemístěním hmot na skládku na vzdálenost do 3 m nebo s naložením na dopravní prostředek ručně komunikací pro pěší s ložem z kameniva nebo živice a s výplní spár z vegetační dlažby betonové | m2 | 2.58 |  | 0 | CS ÚRS 2021 02 |  | základní |  | 0 | 0 | 0 | 0.225 | 0.5805 | 4 | K | 2 |  |  |  | ROZPOCET | 0 | 0 | 0 | 0 | 0 | 1 | 0 | 4 | -211227373
| Online PSC |  | https://podminky.urs.cz/item/CS_URS_2021_02/113106025 | [14 empty] | Online PSC | 2
| VV |  | vegetační dlažba parking sanitek - rozebrání, očištění, uložení na paletu, přesuny - bude zpětně použita | [14 empty] | VV | 2 | 1 | True | 0 | ROZPOCET
| VV |  | 0,5*(1,95+0,76+1,45+1,0) |  | 2.58 | [12 empty] | VV | 2 | 2 | True | 1 | ROZPOCET
4 | K | 131213101 | Hloubení jam ručně zapažených i nezapažených s urovnáním dna do předepsaného profilu a spádu v hornině třídy těžitelnosti I skupiny 3 soudržných | m3 | 21.773 |  | 0 | CS ÚRS 2021 02 |  | základní |  | 0 | 0 | 0 | 0 | 0 | 4 | K | 2 |  |  |  | ROZPOCET | 0 | 0 | 0 | 0 | 0 | 1 | 0 | 4 | 1577315932
| Online PSC |  | https://podminky.urs.cz/item/CS_URS_2021_02/131213101 | [14 empty] | Online PSC | 2
| VV |  | výkop pro založení izolantu pod terénem | [14 empty] | VV | 2 | 1 | True | 0 | ROZPOCET
| VV |  | uvažovat s náročností - výkop v ochranných pásmech inženýrských sítí | [14 empty] | VV | 2 | 1 | True | 0 | ROZPOCET
| VV |  | 0,5*0,3*(17,95+14,0+13,9+0,8+12,2+3,2+1,8+1,95+12,3+13,2+14,5+5,15+11,75+4,85+0,9+5,4+3,85+7,45) |  | 21.773 | [12 empty] | VV | 2 | 2 | True | 1 | ROZPOCET
5 | K | 162751117 | Vodorovné přemístění výkopku nebo sypaniny po suchu na obvyklém dopravním prostředku, bez naložení výkopku, avšak se složením bez rozhrnutí z horniny třídy těžitelnosti I skupiny 1 až 3 na vzdálenost přes 9 000 do 10 000 m | m3 | 21.773 |  | 0 | CS ÚRS 2021 02 |  | základní |  | 0 | 0 | 0 | 0 | 0 | 4 | K | 2 |  |  |  | ROZPOCET | 0 | 0 | 0 | 0 | 0 | 1 | 0 | 4 | -1558057354
| Online PSC |  | https://podminky.urs.cz/item/CS_URS_2021_02/162751117 | [14 empty] | Online PSC | 2
| VV |  | naložení a odvoz výkopku na skládku do 15 km | [14 empty] | VV | 2 | 1 | True | 0 | ROZPOCET
| VV |  | 21,773 |  | 21.773 | [12 empty] | VV | 2 | 2 | True | 1 | ROZPOCET
6 | K | 162751119 | Vodorovné přemístění výkopku nebo sypaniny po suchu na obvyklém dopravním prostředku, bez naložení výkopku, avšak se složením bez rozhrnutí z horniny třídy těžitelnosti I skupiny 1 až 3 na vzdálenost Příplatek k ceně za každých dalších i započatých 1 000 m | m3 | 108.865 |  | 0 | CS ÚRS 2021 02 |  | základní |  | 0 | 0 | 0 | 0 | 0 | 4 | K | 2 |  |  |  | ROZPOCET | 0 | 0 | 0 | 0 | 0 | 1 | 0 | 4 | 318074123
| Online PSC |  | https://podminky.urs.cz/item/CS_URS_2021_02/162751119 | [14 empty] | Online PSC | 2
| VV |  | 21,773*5 |  | 108.865 | [12 empty] | VV | 2 | 2 | True | 1 | ROZPOCET
7 | K | 171201221 | Poplatek za uložení stavebního odpadu na skládce (skládkovné) zeminy a kamení zatříděného do Katalogu odpadů pod kódem 17 05 04 | t | 43.546 |  | 0 | CS ÚRS 2021 02 |  | základní |  | 0 | 0 | 0 | 0 | 0 | 4 | K | 2 |  |  |  | ROZPOCET | 0 | 0 | 0 | 0 | 0 | 1 | 0 | 4 | -572242145
| Online PSC |  | https://podminky.urs.cz/item/CS_URS_2021_02/171201221 | [14 empty] | Online PSC | 2
| VV |  | 21,773*2 |  | 43.546 | [12 empty] | VV | 2 | 2 | True | 1 | ROZPOCET
8 | K | 171251201 | Uložení sypaniny na skládky nebo meziskládky bez hutnění s upravením uložené sypaniny do předepsaného tvaru | m3 | 21.773 |  | 0 | CS ÚRS 2021 02 |  | základní |  | 0 | 0 | 0 | 0 | 0 | 4 | K | 2 |  |  |  | ROZPOCET | 0 | 0 | 0 | 0 | 0 | 1 | 0 | 4 | 836067375
| Online PSC |  | https://podminky.urs.cz/item/CS_URS_2021_02/171251201 | [14 empty] | Online PSC | 2
| VV |  | uložení výkopku na skládku | [14 empty] | VV | 2 | 1 | True | 0 | ROZPOCET
| VV |  | 21,773 |  | 21.773 | [12 empty] | VV | 2 | 2 | True | 1 | ROZPOCET
9 | K | 181311103 | Rozprostření a urovnání ornice v rovině nebo ve svahu sklonu do 1:5 ručně při souvislé ploše, tl. vrstvy do 200 mm | m2 | 78.35 |  | 0 | CS ÚRS 2021 02 |  | základní |  | 0 | 0 | 0 | 0 | 0 | 4 | K | 2 |  |  |  | ROZPOCET | 0 | 0 | 0 | 0 | 0 | 1 | 0 | 4 | -1580104935
| Online PSC |  | https://podminky.urs.cz/item/CS_URS_2021_02/181311103 | [14 empty] | Online PSC | 2
| VV |  | pás 1,0 metru od okapového chodníku | [14 empty] | VV | 2 | 1 | True | 0 | ROZPOCET
| VV |  | 1,0*(7,0+13,2+14,5+5,15+11,75+4,85+0,9+5,4+3,85+7,45+4,3) |  | 78.35 | [12 empty] | VV | 2 | 2 | True | 1 | ROZPOCET
10 | M | 10364101 | zemina pro terénní úpravy - ornice | t | 23.505 |  | 0 | CS ÚRS 2021 02 |  | základní |  | 0 | 1 | 23.505 | 0 | 0 | 8 | M | 2 |  |  |  | ROZPOCET | 0 | 0 | 0 | 0 | 0 | 1 | 0 | 4 | 1863319653
| Online PSC |  | https://podminky.urs.cz/item/CS_URS_2021_02/10364101 | [14 empty] | Online PSC | 2
| VV |  | 2,0*(78,35*0,15) |  | 23.505 | [12 empty] | VV | 2 | 2 | True | 1 | ROZPOCET
11 | K | 181411131 | Založení trávníku na půdě předem připravené plochy do 1000 m2 výsevem včetně utažení parkového v rovině nebo na svahu do 1:5 | m2 | 78.35 |  | 0 | CS ÚRS 2021 02 |  | základní |  | 0 | 0 | 0 | 0 | 0 | 4 | K | 2 |  |  |  | ROZPOCET | 0 | 0 | 0 | 0 | 0 | 1 | 0 | 4 | -305187549
| Online PSC |  | https://podminky.urs.cz/item/CS_URS_2021_02/181411131 | [14 empty] | Online PSC | 2
| VV |  | pás 1,0 metru od okapového chodníku | [14 empty] | VV | 2 | 1 | True | 0 | ROZPOCET
| VV |  | 1,0*(7,0+13,2+14,5+5,15+11,75+4,85+0,9+5,4+3,85+7,45+4,3) |  | 78.35 | [12 empty] | VV | 2 | 2 | True | 1 | ROZPOCET
12 | M | 00572410 | osivo směs travní parková | kg | 1.567 |  | 0 | CS ÚRS 2021 02 |  | základní |  | 0 | 0.001 | 0.001567 | 0 | 0 | 8 | M | 2 |  |  |  | ROZPOCET | 0 | 0 | 0 | 0 | 0 | 1 | 0 | 4 | 1855347891
| Online PSC |  | https://podminky.urs.cz/item/CS_URS_2021_02/00572410 | [14 empty] | Online PSC | 2
| VV |  | 78,35*0,02 'Přepočtené koeficientem množství |  | 1.567 | [12 empty] | VV | 2 | 2 | False | 1 | ROZPOCET
| D | 2 | Zakládání |  |  |  | 0 |  |  |  |  | 0 |  | 4.5127 |  | 0 | 1 | D | 1 |  |  |  | ROZPOCET | [6 empty] | 0
13 | K | 275313511 | Základy z betonu prostého patky a bloky z betonu kamenem neprokládaného tř. C 12/15 | m3 | 2 |  | 0 | CS ÚRS 2021 02 |  | základní |  | 0 | 2.2563 | 4.5127 | 0 | 0 | 4 | K | 2 |  |  |  | ROZPOCET | 0 | 0 | 0 | 0 | 0 | 1 | 0 | 4 | -611028159
| Online PSC |  | https://podminky.urs.cz/item/CS_URS_2021_02/275313511 | [14 empty] | Online PSC | 2
| VV |  | přesun dopravní značky P RESERVÉ pro sanitní vozy - výkop, uložení, zpětné osazení do betonové patky po demontáži lešení | [14 empty] | VV | 2 | 1 | True | 0 | ROZPOCET
| VV |  | 2,0 |  | 2 | [12 empty] | VV | 2 | 2 | True | 1 | ROZPOCET
| D | 3 | Svislé a kompletní konstrukce |  |  |  | 0 |  |  |  |  | 0 |  | 0.47252 |  | 0 | 1 | D | 1 |  |  |  | ROZPOCET | [6 empty] | 0
14 | K | 311272111 | Zdivo z pórobetonových tvárnic na tenké maltové lože, tl. zdiva 250 mm pevnost tvárnic do P2, objemová hmotnost do 450 kg/m3 hladkých | m2 | 2.66 |  | 0 | CS ÚRS 2021 02 |  | základní |  | 0 | 0.17764 | 0.47252 | 0 | 0 | 4 | K | 2 |  |  |  | ROZPOCET | 0 | 0 | 0 | 0 | 0 | 1 | 0 | 4 | -1002787135
| Online PSC |  | https://podminky.urs.cz/item/CS_URS_2021_02/311272111 | [14 empty] | Online PSC | 2
| VV |  | okno ze schodiště do přístavby rentgenu | [14 empty] | VV | 2 | 1 | True | 0 | ROZPOCET
| VV |  | 1,4*1,9 |  | 2.66 | [12 empty] | VV | 2 | 2 | True | 1 | ROZPOCET
| D | 4 | Vodorovné konstrukce |  |  |  | 0 |  |  |  |  | 0 |  | 0 |  | 0 | 1 | D | 1 |  |  |  | ROZPOCET | [6 empty] | 0
15 | K | 451577777 | Podklad nebo lože pod dlažbu (přídlažbu) v ploše vodorovné nebo ve sklonu do 1:5, tloušťky od 30 do 100 mm z kameniva těženého | m2 | 50.803 |  | 0 | CS ÚRS 2021 02 |  | základní |  | 0 | 0 | 0 | 0 | 0 | 4 | K | 2 |  |  |  | ROZPOCET | 0 | 0 | 0 | 0 | 0 | 1 | 0 | 4 | -374940601
| Online PSC |  | https://podminky.urs.cz/item/CS_URS_2021_02/451577777 | [14 empty] | Online PSC | 2
| VV |  | podklad pod okapový chodník a zámkovou dlažbu | [14 empty] | VV | 2 | 1 | True | 0 | ROZPOCET
| VV |  | 0,35*(17,95+14,0+13,9+0,8+12,2+3,2+1,8+1,95+12,3+13,2+14,5+5,15+11,75+4,85+0,9+5,4+3,85+7,45) |  | 50.803 | [12 empty] | VV | 2 | 2 | True | 1 | ROZPOCET
16 | K | 451579777 | Podklad nebo lože pod dlažbu (přídlažbu) Příplatek k cenám za každých dalších i započatých 10 mm tloušťky podkladu nebo lože z kameniva těženého | m2 | 508.03 |  | 0 | CS ÚRS 2021 02 |  | základní |  | 0 | 0 | 0 | 0 | 0 | 4 | K | 2 |  |  |  | ROZPOCET | 0 | 0 | 0 | 0 | 0 | 1 | 0 | 4 | -880233400
| Online PSC |  | https://podminky.urs.cz/item/CS_URS_2021_02/451579777 | [14 empty] | Online PSC | 2
| VV |  | 50,803*10 |  | 508.03 | [12 empty] | VV | 2 | 2 | True | 1 | ROZPOCET
| D | 5 | Komunikace pozemní |  |  |  | 0 |  |  |  |  | 0 |  | 2.303 |  | 0 | 1 | D | 1 |  |  |  | ROZPOCET | [6 empty] | 0
17 | K | 564762111 | Podklad nebo kryt z vibrovaného štěrku VŠ s rozprostřením, vlhčením a zhutněním, po zhutnění tl. 200 mm | m2 | 50.803 |  | 0 | CS ÚRS 2021 02 |  | základní |  | 0 | 0 | 0 | 0 | 0 | 4 | K | 2 |  |  |  | ROZPOCET | 0 | 0 | 0 | 0 | 0 | 1 | 0 | 4 | 276485527
| Online PSC |  | https://podminky.urs.cz/item/CS_URS_2021_02/564762111 | [14 empty] | Online PSC | 2
| VV |  | podklad pod okapový chodník a zámkovou dlažbu | [14 empty] | VV | 2 | 1 | True | 0 | ROZPOCET
| VV |  | 0,35*(17,95+14,0+13,9+0,8+12,2+3,2+1,8+1,95+12,3+13,2+14,5+5,15+11,75+4,85+0,9+5,4+3,85+7,45) |  | 50.803 | [12 empty] | VV | 2 | 2 | True | 1 | ROZPOCET
18 | K | 596211110 | Kladení dlažby z betonových zámkových dlaždic komunikací pro pěší s ložem z kameniva těženého nebo drceného tl. do 40 mm, s vyplněním spár s dvojitým hutněním, vibrováním a se smetením přebytečného materiálu na krajnici tl. 60 mm skupiny A, pro plochy do 50 m2 | m2 | 27.335 |  | 0 | CS ÚRS 2021 02 |  | základní |  | 0 | 0.08425 | 2.303 | 0 | 0 | 4 | K | 2 |  |  |  | ROZPOCET | 0 | 0 | 0 | 0 | 0 | 1 | 0 | 4 | -1322999869
| Online PSC |  | https://podminky.urs.cz/item/CS_URS_2021_02/596211110 | [14 empty] | Online PSC | 2
| VV |  | zámková dlažba u paty objektu - původní dlažba - zbylá dlažba do suti | [14 empty] | VV | 2 | 1 | True | 0 | ROZPOCET
| VV |  | 0,35*(17,95+14,0+13,9+0,8+12,2+3,2+1,8+1,95+12,3) |  | 27.335 | [12 empty] | VV | 2 | 2 | True | 1 | ROZPOCET
| D | 6 | Úpravy povrchů, podlahy a osazování výplní |  |  |  | 0 |  |  |  |  | 0 |  | 68.3295 |  | 0 | 1 | D | 1 |  |  |  | ROZPOCET | [6 empty] | 0
19 | K | 612131121 | Podkladní a spojovací vrstva vnitřních omítaných ploch penetrace disperzní nanášená ručně stěn | m2 | 2.66 |  | 0 | CS ÚRS 2021 02 |  | základní |  | 0 | 0.00026 | 0.0006916 | 0 | 0 | 4 | K | 2 |  |  |  | ROZPOCET | 0 | 0 | 0 | 0 | 0 | 1 | 0 | 4 | 1298319146
| Online PSC |  | https://podminky.urs.cz/item/CS_URS_2021_02/612131121 | [14 empty] | Online PSC | 2
| VV |  | okno ze schodiště do přístavby rentgenu | [14 empty] | VV | 2 | 1 | True | 0 | ROZPOCET
| VV |  | 1,4*1,9 |  | 2.66 | [12 empty] | VV | 2 | 2 | True | 1 | ROZPOCET
20 | K | 612341121 | Omítka sádrová nebo vápenosádrová vnitřních ploch nanášená ručně jednovrstvá, tloušťky do 10 mm hladká svislých konstrukcí stěn | m2 | 2.66 |  | 0 | CS ÚRS 2021 02 |  | základní |  | 0 | 0.01103 | 0.02934 | 0 | 0 | 4 | K | 2 |  |  |  | ROZPOCET | 0 | 0 | 0 | 0 | 0 | 1 | 0 | 4 | -962262440
| Online PSC |  | https://podminky.urs.cz/item/CS_URS_2021_02/612341121 | [14 empty] | Online PSC | 2
| VV |  | 2,66 |  | 2.66 | [12 empty] | VV | 2 | 2 | True | 1 | ROZPOCET
21 | K | 619995001 | Začištění omítek (s dodáním hmot) kolem oken, dveří, podlah, obkladů apod. | m | 64.723 |  | 0 | CS ÚRS 2021 02 |  | základní |  | 0 | 0.0015 | 0.097085 | 0 | 0 | 4 | K | 2 |  |  |  | ROZPOCET | 0 | 0 | 0 | 0 | 0 | 1 | 0 | 4 | 1736844642
| Online PSC |  | https://podminky.urs.cz/item/CS_URS_2021_02/619995001 | [14 empty] | Online PSC | 2
| VV |  | zašištění interiérové stany nově dodaných oken a dveří | [14 empty] | VV | 2 | 1 | True | 0 | ROZPOCET
| VV |  | SZ fasáda | [14 empty] | VV | 2 | 1 | True | 0 | ROZPOCET
| VV |  | OD2 | [14 empty] | VV | 2 | 1 | True | 0 | ROZPOCET
| VV |  | 2*(0,9*2+0,5*2) |  | 5.6 | [12 empty] | VV | 2 | 2 | True | 0 | ROZPOCET
| VV |  | DO2 | [14 empty] | VV | 2 | 1 | True | 0 | ROZPOCET
| VV |  | 1,2+2*2,05 |  | 5.3 | [12 empty] | VV | 2 | 2 | True | 0 | ROZPOCET
| VV |  | větrací mříž | [14 empty] | VV | 2 | 1 | True | 0 | ROZPOCET
| VV |  | 1,0*2+0,55*2 |  | 3.1 | [12 empty] | VV | 2 | 2 | True | 0 | ROZPOCET
| VV |  | SV fasáda | [14 empty] | VV | 2 | 1 | True | 0 | ROZPOCET
| VV |  | dveře ze strojovny | [14 empty] | VV | 2 | 1 | True | 0 | ROZPOCET
| VV |  | 0,8+1,85*2 |  | 4.5 | [12 empty] | VV | 2 | 2 | True | 0 | ROZPOCET
| VV |  | JV fasáda | [14 empty] | VV | 2 | 1 | True | 0 | ROZPOCET
| VV |  | DO1 - dveře od parkoviště | [14 empty] | VV | 2 | 1 | True | 0 | ROZPOCET
| VV |  | 1,45*3,05 |  | 4.423 | [12 empty] | VV | 2 | 2 | True | 0 | ROZPOCET
| VV |  | okno OD4 - strojovna | [14 empty] | VV | 2 | 1 | True | 0 | ROZPOCET
| VV |  | 0,6*2+0,6*2 |  | 2.4 | [12 empty] | VV | 2 | 2 | True | 0 | ROZPOCET
| VV |  | OD5 schodiště | [14 empty] | VV | 2 | 1 | True | 0 | ROZPOCET
| VV |  | 1,35+1,9*2 |  | 5.15 | [12 empty] | VV | 2 | 2 | True | 0 | ROZPOCET
| VV |  | OD6 schodiště | [14 empty] | VV | 2 | 1 | True | 0 | ROZPOCET
| VV |  | 1,35+3,15*2 |  | 7.65 | [12 empty] | VV | 2 | 2 | True | 0 | ROZPOCET
| VV |  | JZ fasáda | [14 empty] | VV | 2 | 1 | True | 0 | ROZPOCET
| VV |  | OD1 | [14 empty] | VV | 2 | 1 | True | 0 | ROZPOCET
| VV |  | 0,6+1,2*2 |  | 3 | [12 empty] | VV | 2 | 2 | True | 0 | ROZPOCET
| VV |  | DO3 | [14 empty] | VV | 2 | 1 | True | 0 | ROZPOCET
| VV |  | 1,1+2,05*2 |  | 5.2 | [12 empty] | VV | 2 | 2 | True | 0 | ROZPOCET
| VV |  | OD7 | [14 empty] | VV | 2 | 1 | True | 0 | ROZPOCET
| VV |  | 1,5*2+3,1*2 |  | 9.2 | [12 empty] | VV | 2 | 2 | True | 0 | ROZPOCET
| VV |  | OD8 | [14 empty] | VV | 2 | 1 | True | 0 | ROZPOCET
| VV |  | 1,5*2+3,1*2 |  | 9.2 | [12 empty] | VV | 2 | 2 | True | 0 | ROZPOCET
| VV |  | Součet |  | 64.723 | [12 empty] | VV | 2 | 4 | True | 1 | ROZPOCET
22 | K | 621131121 | Podkladní a spojovací vrstva vnějších omítaných ploch penetrace nanášená ručně podhledů | m2 | 13.41 |  | 0 | CS ÚRS 2021 02 |  | základní |  | 0 | 0.00026 | 0.0034866 | 0 | 0 | 4 | K | 2 |  |  |  | ROZPOCET | 0 | 0 | 0 | 0 | 0 | 1 | 0 | 4 | 1563448329
| Online PSC |  | https://podminky.urs.cz/item/CS_URS_2021_02/621131121 | [14 empty] | Online PSC | 2
| VV |  | 13,41 |  | 13.41 | [12 empty] | VV | 2 | 2 | True | 1 | ROZPOCET
23 | K | 621151001 | Penetrační nátěr vnějších pastovitých tenkovrstvých omítek akrylátový univerzální podhledů | m2 | 13.41 |  | 0 | CS ÚRS 2021 02 |  | základní |  | 0 | 0.0003 | 0.004023 | 0 | 0 | 4 | K | 2 |  |  |  | ROZPOCET | 0 | 0 | 0 | 0 | 0 | 1 | 0 | 4 | -1704421955
| Online PSC |  | https://podminky.urs.cz/item/CS_URS_2021_02/621151001 | [14 empty] | Online PSC | 2
24 | K | 621221001 | Montáž kontaktního zateplení lepením a mechanickým kotvením z desek z minerální vlny s podélnou orientací vláken nebo kombinovaných na vnější podhledy, na podklad betonový nebo z lehčeného betonu, z tvárnic keramických nebo vápenopískových, tloušťky desek do 40 mm | m2 | 13.41 |  | 0 | CS ÚRS 2021 02 |  | základní |  | 0 | 0.01139 | 0.15274 | 0 | 0 | 4 | K | 2 |  |  |  | ROZPOCET | 0 | 0 | 0 | 0 | 0 | 1 | 0 | 4 | 39202119
| Online PSC |  | https://podminky.urs.cz/item/CS_URS_2021_02/621221001 | [14 empty] | Online PSC | 2
| VV |  | zadní vstup - rentgen | [14 empty] | VV | 2 | 1 | True | 0 | ROZPOCET
| VV |  | 1,8*7,45 |  | 13.41 | [12 empty] | VV | 2 | 2 | True | 1 | ROZPOCET
25 | M | 63151518 | deska tepelně izolační minerální kontaktních fasád podélné vlákno λ=0,036 tl 40mm | m2 | 14.081 |  | 0 | CS ÚRS 2021 02 |  | základní |  | 0 | 0.006 | 0.084486 | 0 | 0 | 8 | M | 2 |  |  |  | ROZPOCET | 0 | 0 | 0 | 0 | 0 | 1 | 0 | 4 | -1300723737
| Online PSC |  | https://podminky.urs.cz/item/CS_URS_2021_02/63151518 | [14 empty] | Online PSC | 2
| VV |  | 13,41*1,05 'Přepočtené koeficientem množství |  | 14.081 | [12 empty] | VV | 2 | 2 | False | 1 | ROZPOCET
26 | K | 621531022 | Omítka tenkovrstvá silikonová vnějších ploch probarvená bez penetrace zatíraná (škrábaná), zrnitost 2,0 mm podhledů | m2 | 13.41 |  | 0 | CS ÚRS 2021 02 |  | základní |  | 0 | 0.00336 | 0.045058 | 0 | 0 | 4 | K | 2 |  |  |  | ROZPOCET | 0 | 0 | 0 | 0 | 0 | 1 | 0 | 4 | -299602792
| Online PSC |  | https://podminky.urs.cz/item/CS_URS_2021_02/621531022 | [14 empty] | Online PSC | 2
27 | K | 622131121 | Podkladní a spojovací vrstva vnějších omítaných ploch penetrace nanášená ručně stěn | m2 | 1938.549 |  | 0 | CS ÚRS 2021 02 |  | základní |  | 0 | 0.00026 | 0.50402 | 0 | 0 | 4 | K | 2 |  |  |  | ROZPOCET | 0 | 0 | 0 | 0 | 0 | 1 | 0 | 4 | 1807080288
| Online PSC |  | https://podminky.urs.cz/item/CS_URS_2021_02/622131121 | [14 empty] | Online PSC | 2
| VV |  | pod KZS | [14 empty] | VV | 2 | 1 | True | 0 | ROZPOCET
| VV |  | 1938,549 |  | 1938.549 | [12 empty] | VV | 2 | 2 | True | 1 | ROZPOCET
28 | K | 622135002 | Vyrovnání nerovností podkladu vnějších omítaných ploch maltou, tloušťky do 10 mm cementovou stěn | m2 | 20 |  | 0 | CS ÚRS 2021 02 |  | základní |  | 0 | 0.0273 | 0.546 | 0 | 0 | 4 | K | 2 |  |  |  | ROZPOCET | 0 | 0 | 0 | 0 | 0 | 1 | 0 | 4 | -59204807
| Online PSC |  | https://podminky.urs.cz/item/CS_URS_2021_02/622135002 | [14 empty] | Online PSC | 2
| VV |  | vyrovnání soklové části SZ fasáda ve dvorní části + rezerva, vč. podkladní penetrace | [14 empty] | VV | 2 | 1 | True | 0 | ROZPOCET
| VV |  | 20,0 |  | 20 | [12 empty] | VV | 2 | 2 | True | 1 | ROZPOCET
29 | K | 622135092 | Vyrovnání nerovností podkladu vnějších omítaných ploch tmelem, tloušťky do 2 mm Příplatek k ceně za každých dalších 5 mm tloušťky podkladní vrstvy přes 10 mm maltou cementovou stěn | m2 | 40 |  | 0 | CS ÚRS 2021 02 |  | základní |  | 0 | 0.0105 | 0.42 | 0 | 0 | 4 | K | 2 |  |  |  | ROZPOCET | 0 | 0 | 0 | 0 | 0 | 1 | 0 | 4 | 1861528969
| Online PSC |  | https://podminky.urs.cz/item/CS_URS_2021_02/622135092 | [14 empty] | Online PSC | 2
| VV |  | 20,000*2 |  | 40 | [12 empty] | VV | 2 | 2 | True | 1 | ROZPOCET
30 | K | 622142001 | Potažení vnějších ploch pletivem v ploše nebo pruzích, na plném podkladu sklovláknitým vtlačením do tmelu stěn | m2 | 50 |  | 0 | CS ÚRS 2021 02 |  | základní |  | 0 | 0.00438 | 0.219 | 0 | 0 | 4 | K | 2 |  |  |  | ROZPOCET | 0 | 0 | 0 | 0 | 0 | 1 | 0 | 4 | 278707857
| Online PSC |  | https://podminky.urs.cz/item/CS_URS_2021_02/622142001 | [14 empty] | Online PSC | 2
| VV |  | části fasády nad úrovní střechy - vůči nevytápěnému prostoru - odhad množství | [14 empty] | VV | 2 | 1 | True | 0 | ROZPOCET
| VV |  | 50,0 |  | 50 | [12 empty] | VV | 2 | 2 | True | 1 | ROZPOCET
31 | K | 622151001 | Penetrační nátěr vnějších pastovitých tenkovrstvých omítek akrylátový univerzální stěn | m2 | 1938.549 |  | 0 | CS ÚRS 2021 02 |  | základní |  | 0 | 0.0003 | 0.58156 | 0 | 0 | 4 | K | 2 |  |  |  | ROZPOCET | 0 | 0 | 0 | 0 | 0 | 1 | 0 | 4 | -1798895358
| Online PSC |  | https://podminky.urs.cz/item/CS_URS_2021_02/622151001 | [14 empty] | Online PSC | 2
| VV |  | 54,497+1661,214+691,35*0,25+50 |  | 1938.549 | [12 empty] | VV | 2 | 2 | True | 1 | ROZPOCET
32 | K | 6222112-R | Dodávka a montáž budek pro rorýse a netopýry | kus | 14 |  | 0 |  |  | základní |  | 0 | 0.00658 | 0.09212 | 0 | 0 | 4 | K | 2 |  |  |  | ROZPOCET | 0 | 0 | 0 | 0 | 0 | 1 | 0 | 4 | 1357513926
| VV |  | jednokomorové budky pro rorýse - jižní a východní štít | [14 empty] | VV | 2 | 1 | True | 0 | ROZPOCET
| VV |  | 4+4 |  | 8 | [12 empty] | VV | 2 | 2 | True | 0 | ROZPOCET
| VV |  | budka pro netopýry - jižní a východní štít | [14 empty] | VV | 2 | 1 | True | 0 | ROZPOCET
| VV |  | 3+3 |  | 6 | [12 empty] | VV | 2 | 2 | True | 0 | ROZPOCET
| VV |  | Součet |  | 14 | [12 empty] | VV | 2 | 4 | True | 1 | ROZPOCET
33 | K | 622212001 | Montáž kontaktního zateplení vnějšího ostění, nadpraží nebo parapetu lepením z polystyrenových desek nebo z kombinovaných desek hloubky špalet do 200 mm, tloušťky desek do 40 mm | m | 160.4 |  | 0 | CS ÚRS 2021 02 |  | základní |  | 0 | 0.00176 | 0.2823 | 0 | 0 | 4 | K | 2 |  |  |  | ROZPOCET | 0 | 0 | 0 | 0 | 0 | 1 | 0 | 4 | -1732129162
| Online PSC |  | https://podminky.urs.cz/item/CS_URS_2021_02/622212001 | [14 empty] | Online PSC | 2
| VV |  | SZ fasáda | [14 empty] | VV | 2 | 1 | True | 0 | ROZPOCET
| VV |  | 19*(1,45) |  | 27.55 | [12 empty] | VV | 2 | 2 | True | 0 | ROZPOCET
| VV |  | 18*(1,2) |  | 21.6 | [12 empty] | VV | 2 | 2 | True | 0 | ROZPOCET
| VV |  | 2*(0,9) |  | 1.8 | [12 empty] | VV | 2 | 2 | True | 0 | ROZPOCET
| VV |  | SV fasáda | [14 empty] | VV | 2 | 1 | True | 0 | ROZPOCET
| VV |  | 17*(1,45) |  | 24.65 | [12 empty] | VV | 2 | 2 | True | 0 | ROZPOCET
| VV |  | 9*(1,2) |  | 10.8 | [12 empty] | VV | 2 | 2 | True | 0 | ROZPOCET
| VV |  | 8*(0,6) |  | 4.8 | [12 empty] | VV | 2 | 2 | True | 0 | ROZPOCET
| VV |  | 2*(0,9) |  | 1.8 | [12 empty] | VV | 2 | 2 | True | 0 | ROZPOCET
| VV |  | JV fasáda | [14 empty] | VV | 2 | 1 | True | 0 | ROZPOCET
| VV |  | 12*(1,45) |  | 17.4 | [12 empty] | VV | 2 | 2 | True | 0 | ROZPOCET
| VV |  | 9*(0,6) |  | 5.4 | [12 empty] | VV | 2 | 2 | True | 0 | ROZPOCET
| VV |  | 2*(1,45) |  | 2.9 | [12 empty] | VV | 2 | 2 | True | 0 | ROZPOCET
| VV |  | 2*(0,55) |  | 1.1 | [12 empty] | VV | 2 | 2 | True | 0 | ROZPOCET
| VV |  | 1,0 |  | 1 | [12 empty] | VV | 2 | 2 | True | 0 | ROZPOCET
| VV |  | 1,35 |  | 1.35 | [12 empty] | VV | 2 | 2 | True | 0 | ROZPOCET
| VV |  | 1,35 |  | 1.35 | [12 empty] | VV | 2 | 2 | True | 0 | ROZPOCET
| VV |  | 0,6 |  | 0.6 | [12 empty] | VV | 2 | 2 | True | 0 | ROZPOCET
| VV |  | JZ fasáda | [14 empty] | VV | 2 | 1 | True | 0 | ROZPOCET
| VV |  | 18*(1,45) |  | 26.1 | [12 empty] | VV | 2 | 2 | True | 0 | ROZPOCET
| VV |  | 3*(0,6) |  | 1.8 | [12 empty] | VV | 2 | 2 | True | 0 | ROZPOCET
| VV |  | 2*(1,5) |  | 3 | [12 empty] | VV | 2 | 2 | True | 0 | ROZPOCET
| VV |  | 1,2+2*2,1 |  | 5.4 | [12 empty] | VV | 2 | 2 | True | 0 | ROZPOCET
| VV |  | Součet |  | 160.4 | [12 empty] | VV | 2 | 4 | True | 1 | ROZPOCET
34 | M | 28376360 | deska z polystyrénu XPS, hrana rovná a strukturovaný povrch λ=0,034 tl 20mm | m2 | 35.288 |  | 0 | CS ÚRS 2021 02 |  | základní |  | 0 | 0.0006 | 0.021173 | 0 | 0 | 8 | M | 2 |  |  |  | ROZPOCET | 0 | 0 | 0 | 0 | 0 | 1 | 0 | 4 | 1193850299
| Online PSC |  | https://podminky.urs.cz/item/CS_URS_2021_02/28376360 | [14 empty] | Online PSC | 2
| VV |  | 160,400*0,2 |  | 32.08 | [12 empty] | VV | 2 | 2 | True | 1 | ROZPOCET
| VV |  | 32,08*1,1 'Přepočtené koeficientem množství |  | 35.288 | [12 empty] | VV | 2 | 2 | False | 1 | ROZPOCET
35 | K | 622221001 | Montáž kontaktního zateplení lepením a mechanickým kotvením z desek z minerální vlny s podélnou orientací vláken nebo kombinovaných na vnější stěny, na podklad betonový nebo z lehčeného betonu, z tvárnic keramických nebo vápenopískových, tloušťky desek do 40 mm | m2 | 54.497 |  | 0 | CS ÚRS 2021 02 |  | základní |  | 0 | 0.01135 | 0.61854 | 0 | 0 | 4 | K | 2 |  |  |  | ROZPOCET | 0 | 0 | 0 | 0 | 0 | 1 | 0 | 4 | 1150454278
| Online PSC |  | https://podminky.urs.cz/item/CS_URS_2021_02/622221001 | [14 empty] | Online PSC | 2
| VV |  | strojovna výtahu nad střechou - částečně kotveno na OSB desky | [14 empty] | VV | 2 | 1 | True | 0 | ROZPOCET
| VV |  | hmoždinky šroubovací, síťovina 135 g/m2 | [14 empty] | VV | 2 | 1 | True | 0 | ROZPOCET
| VV |  | vč. izolantu XPS u založení pod terénem a u napojení svislých a vodorovných konstrukcí) | [14 empty] | VV | 2 | 1 | True | 0 | ROZPOCET
| VV |  | - - - - - | [14 empty] | VV | 2 | 1 | True | 0 | ROZPOCET
| VV |  | (14,45-11,15)*(5,1*2+3,4*2) |  | 56.1 | [12 empty] | VV | 2 | 2 | True | 0 | ROZPOCET
| VV |  | -(0,8*1,35+0,55*0,95) |  | -1.603 | [12 empty] | VV | 2 | 2 | True | 0 | ROZPOCET
| VV |  | Součet |  | 54.497 | [12 empty] | VV | 2 | 4 | True | 1 | ROZPOCET
36 | M | 63151518 | deska tepelně izolační minerální kontaktních fasád podélné vlákno λ=0,036 tl 40mm | m2 | 57.222 |  | 0 | CS ÚRS 2021 02 |  | základní |  | 0 | 0.006 | 0.34333 | 0 | 0 | 8 | M | 2 |  |  |  | ROZPOCET | 0 | 0 | 0 | 0 | 0 | 1 | 0 | 4 | -943130760
| Online PSC |  | https://podminky.urs.cz/item/CS_URS_2021_02/63151518 | [14 empty] | Online PSC | 2
| VV |  | 54,497*1,05 'Přepočtené koeficientem množství |  | 57.222 | [12 empty] | VV | 2 | 2 | False | 1 | ROZPOCET
37 | K | 622221031 | Montáž kontaktního zateplení lepením a mechanickým kotvením z desek z minerální vlny s podélnou orientací vláken nebo kombinovaných na vnější stěny, na podklad betonový nebo z lehčeného betonu, z tvárnic keramických nebo vápenopískových, tloušťky desek přes 120 do 160 mm | m2 | 1661.214 |  | 0 | CS ÚRS 2021 02 |  | základní |  | 0 | 0.0116 | 19.2701 | 0 | 0 | 4 | K | 2 |  |  |  | ROZPOCET | 0 | 0 | 0 | 0 | 0 | 1 | 0 | 4 | -1903937653
| Online PSC |  | https://podminky.urs.cz/item/CS_URS_2021_02/622221031 | [14 empty] | Online PSC | 2
| VV |  | hmoždinky šroubovací, zápustná montáž, síťovina 135 g/m2 | [14 empty] | VV | 2 | 1 | True | 0 | ROZPOCET
| VV |  | vč. izolantu XPS u založení pod terénem a u napojení svislých a vodorovných konstrukcí) | [14 empty] | VV | 2 | 1 | True | 0 | ROZPOCET
| VV |  | - - - - - | [14 empty] | VV | 2 | 1 | True | 0 | ROZPOCET
| VV |  | SZ fasáda | [14 empty] | VV | 2 | 1 | True | 0 | ROZPOCET
| VV |  | 17,95*(11,15+3,3)+14,0*(12,2-2,2) |  | 399.378 | [12 empty] | VV | 2 | 2 | True | 0 | ROZPOCET
| VV |  | -(19*1,45*1,8+18*1,2*2,1+2*0,9*0,5+1,2*2,05+1,45*2,15+1,0*0,55) |  | -101.978 | [12 empty] | VV | 2 | 2 | True | 0 | ROZPOCET
| VV |  | SZ fasáda - dvorní část | [14 empty] | VV | 2 | 1 | True | 0 | ROZPOCET
| VV |  | 5,15*(11,55+1,85) |  | 69.01 | [12 empty] | VV | 2 | 2 | True | 0 | ROZPOCET
| VV |  | SV fasáda | [14 empty] | VV | 2 | 1 | True | 0 | ROZPOCET
| VV |  | 13,9*(12,2+1,35)+0,8*(13,0+0,25)+12,2*(11,55+0,25)+(3,2+1,8+1,95)*(12,2-0,3)+12,3*(11,55-0,3) |  | 563.985 | [12 empty] | VV | 2 | 2 | True | 0 | ROZPOCET
| VV |  | -(9*1,2*2,1+1,6*3,2+17*(1,45*2,1)+2*(0,9*1,3)+8*(0,6*1,6)+1,45*3,0) |  | -93.935 | [12 empty] | VV | 2 | 2 | True | 0 | ROZPOCET
| VV |  | JV fasáda | [14 empty] | VV | 2 | 1 | True | 0 | ROZPOCET
| VV |  | 13,2*(12,05+0,4) |  | 164.34 | [12 empty] | VV | 2 | 2 | True | 0 | ROZPOCET
| VV |  | -(2*1,45*2,1+2*0,55*1,6+1,45*3,05) |  | -12.273 | [12 empty] | VV | 2 | 2 | True | 0 | ROZPOCET
| VV |  | (7,45+5,4+4,85)*(11,15+2,5) |  | 241.605 | [12 empty] | VV | 2 | 2 | True | 0 | ROZPOCET
| VV |  | -(12*1,45*1,8+9*0,6*1,2+1,45*2,15+1,0*2,075+1,0*1,5+1,35*1,9+1,35*3,15) |  | -51.31 | [12 empty] | VV | 2 | 2 | True | 0 | ROZPOCET
| VV |  | JZ fasáda | [14 empty] | VV | 2 | 1 | True | 0 | ROZPOCET
| VV |  | 1,25*(11,15+2,7)+(3,85-1,25+0,9)*(1,35+2,7) |  | 31.488 | [12 empty] | VV | 2 | 2 | True | 0 | ROZPOCET
| VV |  | (2,95+11,75)*(11,55+(1,85+2,7)/2+11,55+(0,44+1,45)/2) |  | 386.904 | [12 empty] | VV | 2 | 2 | True | 0 | ROZPOCET
| VV |  | -(18*1,45*2,1+2*1,5*3,1+1,2*2,1+0,6*1,2+1,1*2,05+0,6*1,2) |  | -70.325 | [12 empty] | VV | 2 | 2 | True | 0 | ROZPOCET
| VV |  | JZ fasáda - štít nad přístavbou | [14 empty] | VV | 2 | 1 | True | 0 | ROZPOCET
| VV |  | 11,0*((11,85+11,15)/2+3,3)-6,7*((1,45+0,45)/2+3,3) |  | 134.325 | [12 empty] | VV | 2 | 2 | True | 0 | ROZPOCET
| VV |  | Součet |  | 1661.214 | [12 empty] | VV | 2 | 4 | True | 1 | ROZPOCET
38 | M | 63151531 | deska tepelně izolační minerální kontaktních fasád podélné vlákno λ=0,036 tl 140mm | m2 | 1744.275 |  | 0 | CS ÚRS 2021 02 |  | základní |  | 0 | 0.0165 | 28.7805 | 0 | 0 | 8 | M | 2 |  |  |  | ROZPOCET | 0 | 0 | 0 | 0 | 0 | 1 | 0 | 4 | -1132729951
| Online PSC |  | https://podminky.urs.cz/item/CS_URS_2021_02/63151531 | [14 empty] | Online PSC | 2
| VV |  | 1661,214*1,05 'Přepočtené koeficientem množství |  | 1744.275 | [12 empty] | VV | 2 | 2 | False | 1 | ROZPOCET
39 | K | 622222001 | Montáž kontaktního zateplení vnějšího ostění, nadpraží nebo parapetu lepením z desek z minerální vlny s podélnou nebo kolmou orientací vláken hloubky špalet do 200 mm, tloušťky desek do 40 mm | m | 691.35 |  | 0 | CS ÚRS 2021 02 |  | základní |  | 0 | 0.00176 | 1.2168 | 0 | 0 | 4 | K | 2 |  |  |  | ROZPOCET | 0 | 0 | 0 | 0 | 0 | 1 | 0 | 4 | 820548445
| Online PSC |  | https://podminky.urs.cz/item/CS_URS_2021_02/622222001 | [14 empty] | Online PSC | 2
| VV |  | SZ fasáda | [14 empty] | VV | 2 | 1 | True | 0 | ROZPOCET
| VV |  | 19*(1,45+2*1,8) |  | 95.95 | [12 empty] | VV | 2 | 2 | True | 0 | ROZPOCET
| VV |  | 18*(1,2+2*2,1) |  | 97.2 | [12 empty] | VV | 2 | 2 | True | 0 | ROZPOCET
| VV |  | 2*(0,9+2*0,5) |  | 3.8 | [12 empty] | VV | 2 | 2 | True | 0 | ROZPOCET
| VV |  | 1,2+2*2,05 |  | 5.3 | [12 empty] | VV | 2 | 2 | True | 0 | ROZPOCET
| VV |  | 1,45+2*2,15 |  | 5.75 | [12 empty] | VV | 2 | 2 | True | 0 | ROZPOCET
| VV |  | SV fasáda | [14 empty] | VV | 2 | 1 | True | 0 | ROZPOCET
| VV |  | 17*(1,45+2*2,1) |  | 96.05 | [12 empty] | VV | 2 | 2 | True | 0 | ROZPOCET
| VV |  | 9*(1,2+2*2,1) |  | 48.6 | [12 empty] | VV | 2 | 2 | True | 0 | ROZPOCET
| VV |  | 8*(0,6+2*1,6) |  | 30.4 | [12 empty] | VV | 2 | 2 | True | 0 | ROZPOCET
| VV |  | 2*(0,9+2*1,6) |  | 8.2 | [12 empty] | VV | 2 | 2 | True | 0 | ROZPOCET
| VV |  | 1,45+2*3,0 |  | 7.45 | [12 empty] | VV | 2 | 2 | True | 0 | ROZPOCET
| VV |  | 1,6+2*3,2 |  | 8 | [12 empty] | VV | 2 | 2 | True | 0 | ROZPOCET
| VV |  | 0,8+2*1,85 |  | 4.5 | [12 empty] | VV | 2 | 2 | True | 0 | ROZPOCET
| VV |  | JV fasáda | [14 empty] | VV | 2 | 1 | True | 0 | ROZPOCET
| VV |  | 12*(1,45+2*1,8) |  | 60.6 | [12 empty] | VV | 2 | 2 | True | 0 | ROZPOCET
| VV |  | 9*(0,6+2*1,2) |  | 27 | [12 empty] | VV | 2 | 2 | True | 0 | ROZPOCET
| VV |  | 2*(1,45+2*2,1) |  | 11.3 | [12 empty] | VV | 2 | 2 | True | 0 | ROZPOCET
| VV |  | 2*(0,55+2*1,6) |  | 7.5 | [12 empty] | VV | 2 | 2 | True | 0 | ROZPOCET
| VV |  | 1,0+2*1,5 |  | 4 | [12 empty] | VV | 2 | 2 | True | 0 | ROZPOCET
| VV |  | 1,35+2*1,9 |  | 5.15 | [12 empty] | VV | 2 | 2 | True | 0 | ROZPOCET
| VV |  | 1,35+2*3,15 |  | 7.65 | [12 empty] | VV | 2 | 2 | True | 0 | ROZPOCET
| VV |  | 0,6+2*0,6 |  | 1.8 | [12 empty] | VV | 2 | 2 | True | 0 | ROZPOCET
| VV |  | 1,45+2*2,15 |  | 5.75 | [12 empty] | VV | 2 | 2 | True | 0 | ROZPOCET
| VV |  | 1,0+2*2,075 |  | 5.15 | [12 empty] | VV | 2 | 2 | True | 0 | ROZPOCET
| VV |  | 1,45+2*3,05 |  | 7.55 | [12 empty] | VV | 2 | 2 | True | 0 | ROZPOCET
| VV |  | JZ fasáda | [14 empty] | VV | 2 | 1 | True | 0 | ROZPOCET
| VV |  | 18*(1,45+2*2,1) |  | 101.7 | [12 empty] | VV | 2 | 2 | True | 0 | ROZPOCET
| VV |  | 3*(0,6+2*1,2) |  | 9 | [12 empty] | VV | 2 | 2 | True | 0 | ROZPOCET
| VV |  | 2*(1,5+2*3,1) |  | 15.4 | [12 empty] | VV | 2 | 2 | True | 0 | ROZPOCET
| VV |  | 1,2+2*2,1 |  | 5.4 | [12 empty] | VV | 2 | 2 | True | 0 | ROZPOCET
| VV |  | 1,1+2*2,05 |  | 5.2 | [12 empty] | VV | 2 | 2 | True | 0 | ROZPOCET
| VV |  | Součet |  | 691.35 | [12 empty] | VV | 2 | 4 | True | 1 | ROZPOCET
40 | M | 63151518 | deska tepelně izolační minerální kontaktních fasád podélné vlákno λ=0,036 tl 40mm | m2 | 138.27 |  | 0 | CS ÚRS 2021 02 |  | základní |  | 0 | 0.006 | 0.82962 | 0 | 0 | 8 | M | 2 |  |  |  | ROZPOCET | 0 | 0 | 0 | 0 | 0 | 1 | 0 | 4 | -330643115
| Online PSC |  | https://podminky.urs.cz/item/CS_URS_2021_02/63151518 | [14 empty] | Online PSC | 2
| VV |  | 691,350*0,2 |  | 138.27 | [12 empty] | VV | 2 | 2 | True | 1 | ROZPOCET
41 | K | 622251105 | Montáž kontaktního zateplení lepením a mechanickým kotvením Příplatek k cenám za zápustnou montáž kotev s použitím tepelněizolačních zátek na vnější stěny z minerální vlny | m2 | 1661.214 |  | 0 | CS ÚRS 2021 02 |  | základní |  | 0 | 8e-05 | 0.1329 | 0 | 0 | 4 | K | 2 |  |  |  | ROZPOCET | 0 | 0 | 0 | 0 | 0 | 1 | 0 | 4 | -53818327
| Online PSC |  | https://podminky.urs.cz/item/CS_URS_2021_02/622251105 | [14 empty] | Online PSC | 2
42 | K | 622252002 | Montáž profilů kontaktního zateplení ostatních stěnových, dilatačních apod. lepených do tmelu | m | 1242.36 |  | 0 | CS ÚRS 2021 02 |  | základní |  | 0 | 0 | 0 | 0 | 0 | 4 | K | 2 |  |  |  | ROZPOCET | 0 | 0 | 0 | 0 | 0 | 1 | 0 | 4 | -2101297770
| Online PSC |  | https://podminky.urs.cz/item/CS_URS_2021_02/622252002 | [14 empty] | Online PSC | 2
| VV |  | začišťovací APU lišta u oken a dveří - viz. zateplení špalet a nadpraží | [14 empty] | VV | 2 | 1 | True | 0 | ROZPOCET
| VV |  | 691,35 |  | 691.35 | [12 empty] | VV | 2 | 2 | True | 0 | ROZPOCET
| VV |  | rohová lišta | [14 empty] | VV | 2 | 1 | True | 0 | ROZPOCET
| VV |  | 11,15+3,3+12,2+1,35+13,0+0,25+12,2-0,3+11,55-0,33+11,55+0,44+4,15-0,8+0,8+2,5+1,35+2,5+11,0-1,35+11,0+2,5+11,15+2,7+11,55+1,85+4*(14,45-11,15) |  | 150.46 | [12 empty] | VV | 2 | 2 | True | 0 | ROZPOCET
| VV |  | okapová liša skrytá - okna a dveře | [14 empty] | VV | 2 | 1 | True | 0 | ROZPOCET
| VV |  | 160,4+1,2+1,45+1,45+1,6+1,45+1,45+1,0+1,1 |  | 171.1 | [12 empty] | VV | 2 | 2 | True | 0 | ROZPOCET
| VV |  | okapová lišta - přestřešení zadního vstupu do rentgenu | [14 empty] | VV | 2 | 1 | True | 0 | ROZPOCET
| VV |  | 7,45+1,6 |  | 9.05 | [12 empty] | VV | 2 | 2 | True | 0 | ROZPOCET
| VV |  | parapetní připojovací profil | [14 empty] | VV | 2 | 1 | True | 0 | ROZPOCET
| VV |  | 160,4 |  | 160.4 | [12 empty] | VV | 2 | 2 | True | 0 | ROZPOCET
| VV |  | dilatační lišta - odhad množství | [14 empty] | VV | 2 | 1 | True | 0 | ROZPOCET
| VV |  | 4*15,0 |  | 60 | [12 empty] | VV | 2 | 2 | True | 0 | ROZPOCET
| VV |  | Součet |  | 1242.36 | [12 empty] | VV | 2 | 4 | True | 1 | ROZPOCET
43 | M | 59051476 | profil začišťovací PVC 9mm s výztužnou tkaninou pro ostění ETICS | m | 725.918 |  | 0 | CS ÚRS 2021 02 |  | základní |  | 0 | 4e-05 | 0.029037 | 0 | 0 | 8 | M | 2 |  |  |  | ROZPOCET | 0 | 0 | 0 | 0 | 0 | 1 | 0 | 4 | -996611157
| Online PSC |  | https://podminky.urs.cz/item/CS_URS_2021_02/59051476 | [14 empty] | Online PSC | 2
| VV |  | 691,35*1,05 'Přepočtené koeficientem množství |  | 725.918 | [12 empty] | VV | 2 | 2 | False | 1 | ROZPOCET
44 | M | 59051486 | profil rohový PVC 15x15mm s výztužnou tkaninou š 100mm pro ETICS | m | 157.983 |  | 0 | CS ÚRS 2021 02 |  | základní |  | 0 | 3e-05 | 0.0047395 | 0 | 0 | 8 | M | 2 |  |  |  | ROZPOCET | 0 | 0 | 0 | 0 | 0 | 1 | 0 | 4 | -431875967
| Online PSC |  | https://podminky.urs.cz/item/CS_URS_2021_02/59051486 | [14 empty] | Online PSC | 2
| VV |  | 150,46*1,05 'Přepočtené koeficientem množství |  | 157.983 | [12 empty] | VV | 2 | 2 | False | 1 | ROZPOCET
45 | M | 59051510 | profil začišťovací s okapnicí PVC s výztužnou tkaninou pro nadpraží ETICS | m | 189.158 |  | 0 | CS ÚRS 2021 02 |  | základní |  | 0 | 0.0003 | 0.056747 | 0 | 0 | 8 | M | 2 |  |  |  | ROZPOCET | 0 | 0 | 0 | 0 | 0 | 1 | 0 | 4 | -1493146850
| Online PSC |  | https://podminky.urs.cz/item/CS_URS_2021_02/59051510 | [14 empty] | Online PSC | 2
| VV |  | 171,1+9,05 |  | 180.15 | [12 empty] | VV | 2 | 2 | True | 1 | ROZPOCET
| VV |  | 180,15*1,05 'Přepočtené koeficientem množství |  | 189.158 | [12 empty] | VV | 2 | 2 | False | 1 | ROZPOCET
46 | M | 59051512 | profil začišťovací s okapnicí PVC s výztužnou tkaninou pro parapet ETICS | m | 168.42 |  | 0 | CS ÚRS 2021 02 |  | základní |  | 0 | 0.0002 | 0.033684 | 0 | 0 | 8 | M | 2 |  |  |  | ROZPOCET | 0 | 0 | 0 | 0 | 0 | 1 | 0 | 4 | 204146863
| Online PSC |  | https://podminky.urs.cz/item/CS_URS_2021_02/59051512 | [14 empty] | Online PSC | 2
| VV |  | 160,4*1,05 'Přepočtené koeficientem množství |  | 168.42 | [12 empty] | VV | 2 | 2 | False | 1 | ROZPOCET
47 | M | 59051502 | profil dilatační rohový PVC s výztužnou tkaninou pro ETICS | m | 63.315 |  | 0 | CS ÚRS 2021 02 |  | základní |  | 0 | 0.0005 | 0.031657 | 0 | 0 | 8 | M | 2 |  |  |  | ROZPOCET | 0 | 0 | 0 | 0 | 0 | 1 | 0 | 4 | -312152184
| Online PSC |  | https://podminky.urs.cz/item/CS_URS_2021_02/59051502 | [14 empty] | Online PSC | 2
| VV |  | 60,3*1,05 'Přepočtené koeficientem množství |  | 63.315 | [12 empty] | VV | 2 | 2 | False | 1 | ROZPOCET
48 | K | 622531022 | Omítka tenkovrstvá silikonová vnějších ploch probarvená bez penetrace zatíraná (škrábaná), zrnitost 2,0 mm stěn | m2 | 1938.549 |  | 0 | CS ÚRS 2021 02 |  | základní |  | 0 | 0.0033 | 6.3972 | 0 | 0 | 4 | K | 2 |  |  |  | ROZPOCET | 0 | 0 | 0 | 0 | 0 | 1 | 0 | 4 | 1948872764
| Online PSC |  | https://podminky.urs.cz/item/CS_URS_2021_02/622531022 | [14 empty] | Online PSC | 2
| VV |  | započítat vícebarevné provedení v ploše fasády | [14 empty] | VV | 2 | 1 | True | 0 | ROZPOCET
| VV |  | 54,497+1661,214+691,35*0,25+50,0 |  | 1938.549 | [12 empty] | VV | 2 | 2 | True | 1 | ROZPOCET
49 | K | 629991012 | Zakrytí vnějších ploch před znečištěním včetně pozdějšího odkrytí výplní otvorů a svislých ploch fólií přilepenou na začišťovací lištu | m2 | 329.821 |  | 0 | CS ÚRS 2021 02 |  | základní |  | 0 | 0 | 0 | 0 | 0 | 4 | K | 2 |  |  |  | ROZPOCET | 0 | 0 | 0 | 0 | 0 | 1 | 0 | 4 | 400755537
| Online PSC |  | https://podminky.urs.cz/item/CS_URS_2021_02/629991012 | [14 empty] | Online PSC | 2
| VV |  | zakrytí oken z vnější strany | [14 empty] | VV | 2 | 1 | True | 0 | ROZPOCET
| VV |  | SZ fasáda | [14 empty] | VV | 2 | 1 | True | 0 | ROZPOCET
| VV |  | 19*1,45*1,8+18*1,2*2,1+2*0,9*0,5+1,2*2,05+1,45*2,15+1,0*0,55 |  | 101.978 | [12 empty] | VV | 2 | 2 | True | 0 | ROZPOCET
| VV |  | SV fasáda | [14 empty] | VV | 2 | 1 | True | 0 | ROZPOCET
| VV |  | 9*1,2*2,1+1,6*3,2+17*(1,45*2,1)+2*(0,9*1,3)+8*(0,6*1,6)+1,45*3,0 |  | 93.935 | [12 empty] | VV | 2 | 2 | True | 0 | ROZPOCET
| VV |  | JV fasáda | [14 empty] | VV | 2 | 1 | True | 0 | ROZPOCET
| VV |  | 2*1,45*2,1+2*0,55*1,6+1,45*3,05 |  | 12.273 | [12 empty] | VV | 2 | 2 | True | 0 | ROZPOCET
| VV |  | 12*1,45*1,8+9*0,6*1,2+1,45*2,15+1,0*2,075+1,0*1,5+1,35*1,9+1,35*3,15 |  | 51.31 | [12 empty] | VV | 2 | 2 | True | 0 | ROZPOCET
| VV |  | JZ fasáda | [14 empty] | VV | 2 | 1 | True | 0 | ROZPOCET
| VV |  | 18*1,45*2,1+2*1,5*3,1+1,2*2,1+0,6*1,2+1,1*2,05+0,6*1,2 |  | 70.325 | [12 empty] | VV | 2 | 2 | True | 0 | ROZPOCET
| VV |  | Součet |  | 329.821 | [12 empty] | VV | 2 | 4 | True | 1 | ROZPOCET
50 | K | 637211321 | Okapový chodník z dlaždic betonových vymývaných s vyplněním spár drobným kamenivem, tl. dlaždic do 50 mm do písku | m2 | 31.34 |  | 0 | CS ÚRS 2021 02 |  | základní |  | 0 | 0.23936 | 7.5015 | 0 | 0 | 4 | K | 2 |  |  |  | ROZPOCET | 0 | 0 | 0 | 0 | 0 | 1 | 0 | 4 | -1133537815
| Online PSC |  | https://podminky.urs.cz/item/CS_URS_2021_02/637211321 | [14 empty] | Online PSC | 2
| VV |  | pata objektu k trávníku | [14 empty] | VV | 2 | 1 | True | 0 | ROZPOCET
| VV |  | položka vč. dodání dlažby! | [14 empty] | VV | 2 | 1 | True | 0 | ROZPOCET
| VV |  | 0,4*(7,0+13,2+14,5+5,15+11,75+4,85+0,9+5,4+3,85+7,45+4,3) |  | 31.34 | [12 empty] | VV | 2 | 2 | True | 1 | ROZPOCET
| D | 9 | Ostatní konstrukce a práce, bourání |  |  |  | 0 |  |  |  |  | 0 |  | 10.1518 |  | 16.4921 | 1 | D | 1 |  |  |  | ROZPOCET | [6 empty] | 0
51 | K | 916331112 | Osazení zahradního obrubníku betonového s ložem tl. od 50 do 100 mm z betonu prostého tř. C 12/15 s boční opěrou z betonu prostého tř. C 12/15 | m | 78.35 |  | 0 | CS ÚRS 2021 02 |  | základní |  | 0 | 0.10095 | 7.9094 | 0 | 0 | 4 | K | 2 |  |  |  | ROZPOCET | 0 | 0 | 0 | 0 | 0 | 1 | 0 | 4 | 637265303
| Online PSC |  | https://podminky.urs.cz/item/CS_URS_2021_02/916331112 | [14 empty] | Online PSC | 2
| VV |  | pata objektu k trávníku | [14 empty] | VV | 2 | 1 | True | 0 | ROZPOCET
| VV |  | 7,0+13,2+14,5+5,15+11,75+4,85+0,9+5,4+3,85+7,45+4,3 |  | 78.35 | [12 empty] | VV | 2 | 2 | True | 1 | ROZPOCET
52 | M | 59217001 | obrubník betonový zahradní 1000x50x250mm | m | 80 |  | 0 | CS ÚRS 2021 02 |  | základní |  | 0 | 0.028 | 2.24 | 0 | 0 | 8 | M | 2 |  |  |  | ROZPOCET | 0 | 0 | 0 | 0 | 0 | 1 | 0 | 4 | 1876406346
| Online PSC |  | https://podminky.urs.cz/item/CS_URS_2021_02/59217001 | [14 empty] | Online PSC | 2
53 | K | 941211112 | Montáž lešení řadového rámového lehkého pracovního s podlahami s provozním zatížením tř. 3 do 200 kg/m2 šířky tř. SW06 přes 0,6 do 0,9 m, výšky přes 10 do 25 m | m2 | 1991.035 |  | 0 | CS ÚRS 2021 02 |  | základní |  | 0 | 0 | 0 | 0 | 0 | 4 | K | 2 |  |  |  | ROZPOCET | 0 | 0 | 0 | 0 | 0 | 1 | 0 | 4 | -1143999356
| Online PSC |  | https://podminky.urs.cz/item/CS_URS_2021_02/941211112 | [14 empty] | Online PSC | 2
| VV |  | SZ fasáda | [14 empty] | VV | 2 | 1 | True | 0 | ROZPOCET
| VV |  | 17,95*(11,15+3,3)+14,0*(12,2-2,2) |  | 399.378 | [12 empty] | VV | 2 | 2 | True | 0 | ROZPOCET
| VV |  | SZ fasáda - dvorní část | [14 empty] | VV | 2 | 1 | True | 0 | ROZPOCET
| VV |  | 5,15*(11,55+1,85) |  | 69.01 | [12 empty] | VV | 2 | 2 | True | 0 | ROZPOCET
| VV |  | SV fasáda | [14 empty] | VV | 2 | 1 | True | 0 | ROZPOCET
| VV |  | 13,9*(12,2+1,35)+0,8*(13,0+0,25)+12,2*(11,55+0,25)+(3,2+1,8+1,95)*(12,2-0,3)+12,3*(11,55-0,3) |  | 563.985 | [12 empty] | VV | 2 | 2 | True | 0 | ROZPOCET
| VV |  | JV fasáda | [14 empty] | VV | 2 | 1 | True | 0 | ROZPOCET
| VV |  | 13,2*(12,05+0,4) |  | 164.34 | [12 empty] | VV | 2 | 2 | True | 0 | ROZPOCET
| VV |  | (7,45+5,4+4,85)*(11,15+2,5) |  | 241.605 | [12 empty] | VV | 2 | 2 | True | 0 | ROZPOCET
| VV |  | JZ fasáda | [14 empty] | VV | 2 | 1 | True | 0 | ROZPOCET
| VV |  | 1,25*(11,15+2,7)+(3,85-1,25+0,9)*(1,35+2,7) |  | 31.488 | [12 empty] | VV | 2 | 2 | True | 0 | ROZPOCET
| VV |  | (2,95+11,75)*(11,55+(1,85+2,7)/2+11,55+(0,44+1,45)/2) |  | 386.904 | [12 empty] | VV | 2 | 2 | True | 0 | ROZPOCET
| VV |  | JZ fasáda - štít nad přístavbou - ČÁSTEČNĚ NA SOUSEDNÍM OBJEKTU!!! | [14 empty] | VV | 2 | 1 | True | 0 | ROZPOCET
| VV |  | 11,0*((11,85+11,15)/2+3,3)-6,7*((1,45+0,45)/2+3,3) |  | 134.325 | [12 empty] | VV | 2 | 2 | True | 0 | ROZPOCET
| VV |  | Součet |  | 1991.035 | [12 empty] | VV | 2 | 4 | True | 1 | ROZPOCET
54 | K | 941211211 | Montáž lešení řadového rámového lehkého pracovního s podlahami s provozním zatížením tř. 3 do 200 kg/m2 Příplatek za první a každý další den použití lešení k ceně -1111 nebo -1112 | m2 | 179193.15 |  | 0 | CS ÚRS 2021 02 |  | základní |  | 0 | 0 | 0 | 0 | 0 | 4 | K | 2 |  |  |  | ROZPOCET | 0 | 0 | 0 | 0 | 0 | 1 | 0 | 4 | -802549491
| Online PSC |  | https://podminky.urs.cz/item/CS_URS_2021_02/941211211 | [14 empty] | Online PSC | 2
| VV |  | příplatek bude řešen dle skutečnosti - předpoklad 90 dní | [14 empty] | VV | 2 | 1 | True | 0 | ROZPOCET
| VV |  | 1991,035*90 |  | 179193.15 | [12 empty] | VV | 2 | 2 | True | 1 | ROZPOCET
55 | K | 941211812 | Demontáž lešení řadového rámového lehkého pracovního s provozním zatížením tř. 3 do 200 kg/m2 šířky tř. SW06 přes 0,6 do 0,9 m, výšky přes 10 do 25 m | m2 | 1991.035 |  | 0 | CS ÚRS 2021 02 |  | základní |  | 0 | 0 | 0 | 0 | 0 | 4 | K | 2 |  |  |  | ROZPOCET | 0 | 0 | 0 | 0 | 0 | 1 | 0 | 4 | 880205398
| Online PSC |  | https://podminky.urs.cz/item/CS_URS_2021_02/941211812 | [14 empty] | Online PSC | 2
56 | K | 944511111 | Montáž ochranné sítě zavěšené na konstrukci lešení z textilie z umělých vláken | m2 | 1991.035 |  | 0 | CS ÚRS 2021 02 |  | základní |  | 0 | 0 | 0 | 0 | 0 | 4 | K | 2 |  |  |  | ROZPOCET | 0 | 0 | 0 | 0 | 0 | 1 | 0 | 4 | 2116754066
| Online PSC |  | https://podminky.urs.cz/item/CS_URS_2021_02/944511111 | [14 empty] | Online PSC | 2
57 | K | 944511211 | Montáž ochranné sítě Příplatek za první a každý další den použití sítě k ceně -1111 | m2 | 179193.15 |  | 0 | CS ÚRS 2021 02 |  | základní |  | 0 | 0 | 0 | 0 | 0 | 4 | K | 2 |  |  |  | ROZPOCET | 0 | 0 | 0 | 0 | 0 | 1 | 0 | 4 | 2118411061
| Online PSC |  | https://podminky.urs.cz/item/CS_URS_2021_02/944511211 | [14 empty] | Online PSC | 2
| VV |  | 1991,035*90 |  | 179193.15 | [12 empty] | VV | 2 | 2 | True | 1 | ROZPOCET
58 | K | 944511811 | Demontáž ochranné sítě zavěšené na konstrukci lešení z textilie z umělých vláken | m2 | 1991.035 |  | 0 | CS ÚRS 2021 02 |  | základní |  | 0 | 0 | 0 | 0 | 0 | 4 | K | 2 |  |  |  | ROZPOCET | 0 | 0 | 0 | 0 | 0 | 1 | 0 | 4 | -1763632854
| Online PSC |  | https://podminky.urs.cz/item/CS_URS_2021_02/944511811 | [14 empty] | Online PSC | 2
59 | K | 944711113 | Montáž záchytné stříšky zřizované současně s lehkým nebo těžkým lešením, šířky přes 2,0 do 2,5 m | m | 20 |  | 0 | CS ÚRS 2021 02 |  | základní |  | 0 | 0 | 0 | 0 | 0 | 4 | K | 2 |  |  |  | ROZPOCET | 0 | 0 | 0 | 0 | 0 | 1 | 0 | 4 | 907685338
| Online PSC |  | https://podminky.urs.cz/item/CS_URS_2021_02/944711113 | [14 empty] | Online PSC | 2
| VV |  | záchytné stříšky nad každým vchodem do objektu | [14 empty] | VV | 2 | 1 | True | 0 | ROZPOCET
| VV |  | SZ | [14 empty] | VV | 2 | 1 | True | 0 | ROZPOCET
| VV |  | 2*2,5 |  | 5 | [12 empty] | VV | 2 | 2 | True | 0 | ROZPOCET
| VV |  | SV | [14 empty] | VV | 2 | 1 | True | 0 | ROZPOCET
| VV |  | 2*2,5 |  | 5 | [12 empty] | VV | 2 | 2 | True | 0 | ROZPOCET
| VV |  | JV | [14 empty] | VV | 2 | 1 | True | 0 | ROZPOCET
| VV |  | 3*2,5 |  | 7.5 | [12 empty] | VV | 2 | 2 | True | 0 | ROZPOCET
| VV |  | JZ | [14 empty] | VV | 2 | 1 | True | 0 | ROZPOCET
| VV |  | 1*2,5 |  | 2.5 | [12 empty] | VV | 2 | 2 | True | 0 | ROZPOCET
| VV |  | Součet |  | 20 | [12 empty] | VV | 2 | 4 | True | 1 | ROZPOCET
60 | K | 944711813 | Demontáž záchytné stříšky zřizované současně s lehkým nebo těžkým lešením, šířky přes 2,0 do 2,5 m | m | 20 |  | 0 | CS ÚRS 2021 02 |  | základní |  | 0 | 0 | 0 | 0 | 0 | 4 | K | 2 |  |  |  | ROZPOCET | 0 | 0 | 0 | 0 | 0 | 1 | 0 | 4 | -9567381
| Online PSC |  | https://podminky.urs.cz/item/CS_URS_2021_02/944711813 | [14 empty] | Online PSC | 2
61 | K | 952901111 | Vyčištění budov nebo objektů před předáním do užívání budov bytové nebo občanské výstavby, světlé výšky podlaží do 4 m | m2 | 60 |  | 0 | CS ÚRS 2021 02 |  | základní |  | 0 | 4e-05 | 0.0024 | 0 | 0 | 4 | K | 2 |  |  |  | ROZPOCET | 0 | 0 | 0 | 0 | 0 | 1 | 0 | 4 | 1134770750
| Online PSC |  | https://podminky.urs.cz/item/CS_URS_2021_02/952901111 | [14 empty] | Online PSC | 2
| VV |  | vyčištění interiéru budovy po demontáži oken, dveří, zednických pracech | [14 empty] | VV | 2 | 1 | True | 0 | ROZPOCET
| VV |  | 60,0 |  | 60 | [12 empty] | VV | 2 | 2 | True | 1 | ROZPOCET
62 | K | 961043111 | Bourání základů z betonu proloženého kamenem | m3 | 1.92 |  | 0 | CS ÚRS 2021 02 |  | základní |  | 0 | 0 | 0 | 2.2 | 4.224 | 4 | K | 2 |  |  |  | ROZPOCET | 0 | 0 | 0 | 0 | 0 | 1 | 0 | 4 | -411484837
| Online PSC |  | https://podminky.urs.cz/item/CS_URS_2021_02/961043111 | [14 empty] | Online PSC | 2
| VV |  | vybourání základu betonové zdi ve dvorní části | [14 empty] | VV | 2 | 1 | True | 0 | ROZPOCET
| VV |  | 4,0*0,6*0,8 |  | 1.92 | [12 empty] | VV | 2 | 2 | True | 1 | ROZPOCET
63 | K | 961044111 | Bourání základů z betonu prostého | m3 | 0.8 |  | 0 | CS ÚRS 2021 02 |  | základní |  | 0 | 0 | 0 | 2 | 1.6 | 4 | K | 2 |  |  |  | ROZPOCET | 0 | 0 | 0 | 0 | 0 | 1 | 0 | 4 | -775893018
| Online PSC |  | https://podminky.urs.cz/item/CS_URS_2021_02/961044111 | [14 empty] | Online PSC | 2
| VV |  | předpoklad obetonování lapačů střešních splavenin | [14 empty] | VV | 2 | 1 | True | 0 | ROZPOCET
| VV |  | 8*0,1 |  | 0.8 | [12 empty] | VV | 2 | 2 | True | 1 | ROZPOCET
64 | K | 962042321 | Bourání zdiva z betonu prostého nadzákladového objemu přes 1 m3 | m3 | 1.92 |  | 0 | CS ÚRS 2021 02 |  | základní |  | 0 | 0 | 0 | 2.2 | 4.224 | 4 | K | 2 |  |  |  | ROZPOCET | 0 | 0 | 0 | 0 | 0 | 1 | 0 | 4 | 616600639
| Online PSC |  | https://podminky.urs.cz/item/CS_URS_2021_02/962042321 | [14 empty] | Online PSC | 2
| VV |  | zbourání betonové zdi ve dvorní části | [14 empty] | VV | 2 | 1 | True | 0 | ROZPOCET
| VV |  | 4,0*0,6*0,8 |  | 1.92 | [12 empty] | VV | 2 | 2 | True | 1 | ROZPOCET
65 | K | 962081141 | Bourání zdiva příček nebo vybourání otvorů ze skleněných tvárnic, tl. do 150 mm | m2 | 18.683 |  | 0 | CS ÚRS 2021 02 |  | základní |  | 0 | 0 | 0 | 0.082 | 1.532 | 4 | K | 2 |  |  |  | ROZPOCET | 0 | 0 | 0 | 0 | 0 | 1 | 0 | 4 | 134740847
| Online PSC |  | https://podminky.urs.cz/item/CS_URS_2021_02/962081141 | [14 empty] | Online PSC | 2
| VV |  | vybourání stávajících luxfer | [14 empty] | VV | 2 | 1 | True | 0 | ROZPOCET
| VV |  | JV | [14 empty] | VV | 2 | 1 | True | 0 | ROZPOCET
| VV |  | 1,35*1,9*2+1,35*3,15 |  | 9.383 | [12 empty] | VV | 2 | 2 | True | 0 | ROZPOCET
| VV |  | JZ | [14 empty] | VV | 2 | 1 | True | 0 | ROZPOCET
| VV |  | 1,5*3,1*2 |  | 9.3 | [12 empty] | VV | 2 | 2 | True | 0 | ROZPOCET
| VV |  | Součet |  | 18.683 | [12 empty] | VV | 2 | 4 | True | 1 | ROZPOCET
66 | K | 965081611 | Odsekání soklíků včetně otlučení podkladní omítky až na zdivo rovných | m | 27.9 |  | 0 | CS ÚRS 2021 02 |  | základní |  | 0 | 0 | 0 | 0.009 | 0.2511 | 4 | K | 2 |  |  |  | ROZPOCET | 0 | 0 | 0 | 0 | 0 | 1 | 0 | 4 | 1658372317
| Online PSC |  | https://podminky.urs.cz/item/CS_URS_2021_02/965081611 | [14 empty] | Online PSC | 2
| VV |  | ubourání pásku nad soklem fasády u SZ rohu budovy - výška 150 mm | [14 empty] | VV | 2 | 1 | True | 0 | ROZPOCET
| VV |  | 13,9+14,0 |  | 27.9 | [12 empty] | VV | 2 | 2 | True | 1 | ROZPOCET
67 | K | 966054121 | Vybourání částí říms ze železobetonu vyložených do 500 mm | m | 35.65 |  | 0 | CS ÚRS 2021 02 |  | základní |  | 0 | 0 | 0 | 0.108 | 3.8502 | 4 | K | 2 |  |  |  | ROZPOCET | 0 | 0 | 0 | 0 | 0 | 1 | 0 | 4 | 1215526330
| Online PSC |  | https://podminky.urs.cz/item/CS_URS_2021_02/966054121 | [14 empty] | Online PSC | 2
| VV |  | ubourání předsazené římsy u JZ křídla budovy - do ulice Plzeňská i do dvorní části | [14 empty] | VV | 2 | 1 | True | 0 | ROZPOCET
| VV |  | SZ | [14 empty] | VV | 2 | 1 | True | 0 | ROZPOCET
| VV |  | 17,95 |  | 17.95 | [12 empty] | VV | 2 | 2 | True | 0 | ROZPOCET
| VV |  | JV | [14 empty] | VV | 2 | 1 | True | 0 | ROZPOCET
| VV |  | 7,45+5,4+4,85 |  | 17.7 | [12 empty] | VV | 2 | 2 | True | 0 | ROZPOCET
| VV |  | Součet |  | 35.65 | [12 empty] | VV | 2 | 4 | True | 1 | ROZPOCET
68 | K | 968062374 | Vybourání dřevěných rámů oken s křídly, dveřních zárubní, vrat, stěn, ostění nebo obkladů rámů oken s křídly zdvojených, plochy do 1 m2 | m2 | 0.36 |  | 0 | CS ÚRS 2021 02 |  | základní |  | 0 | 0 | 0 | 0.048 | 0.01728 | 4 | K | 2 |  |  |  | ROZPOCET | 0 | 0 | 0 | 0 | 0 | 1 | 0 | 4 | 1764053005
| Online PSC |  | https://podminky.urs.cz/item/CS_URS_2021_02/968062374 | [14 empty] | Online PSC | 2
| VV |  | OD4 - okno strojovna výtahu | [14 empty] | VV | 2 | 1 | True | 0 | ROZPOCET
| VV |  | 0,6*0,6 |  | 0.36 | [12 empty] | VV | 2 | 2 | True | 1 | ROZPOCET
69 | K | 968072244 | Vybourání kovových rámů oken s křídly, dveřních zárubní, vrat, stěn, ostění nebo obkladů okenních rámů s křídly jednoduchých, plochy do 1 m2 | m2 | 1.62 |  | 0 | CS ÚRS 2021 02 |  | základní |  | 0 | 0 | 0 | 0.065 | 0.1053 | 4 | K | 2 |  |  |  | ROZPOCET | 0 | 0 | 0 | 0 | 0 | 1 | 0 | 4 | 340525810
| Online PSC |  | https://podminky.urs.cz/item/CS_URS_2021_02/968072244 | [14 empty] | Online PSC | 2
| VV |  | OD2 - okna do sklepa | [14 empty] | VV | 2 | 1 | True | 0 | ROZPOCET
| VV |  | 2*0,9*0,5 |  | 0.9 | [12 empty] | VV | 2 | 2 | True | 0 | ROZPOCET
| VV |  | OD1 - okno ve dvoře do skladu | [14 empty] | VV | 2 | 1 | True | 0 | ROZPOCET
| VV |  | 0,6*1,2 |  | 0.72 | [12 empty] | VV | 2 | 2 | True | 0 | ROZPOCET
| VV |  | Součet |  | 1.62 | [12 empty] | VV | 2 | 4 | True | 1 | ROZPOCET
70 | K | 968072455 | Vybourání kovových rámů oken s křídly, dveřních zárubní, vrat, stěn, ostění nebo obkladů dveřních zárubní, plochy do 2 m2 | m2 | 1.48 |  | 0 | CS ÚRS 2021 02 |  | základní |  | 0 | 0 | 0 | 0.076 | 0.11248 | 4 | K | 2 |  |  |  | ROZPOCET | 0 | 0 | 0 | 0 | 0 | 1 | 0 | 4 | 782018060
| Online PSC |  | https://podminky.urs.cz/item/CS_URS_2021_02/968072455 | [14 empty] | Online PSC | 2
| VV |  | vč. demontáže křídel, vybourání (vyřezání) zárubní | [14 empty] | VV | 2 | 1 | True | 0 | ROZPOCET
| VV |  | DO4 - dveře do strojovny výtahu | [14 empty] | VV | 2 | 1 | True | 0 | ROZPOCET
| VV |  | 0,8*1,85 |  | 1.48 | [12 empty] | VV | 2 | 2 | True | 1 | ROZPOCET
71 | K | 968072456 | Vybourání kovových rámů oken s křídly, dveřních zárubní, vrat, stěn, ostění nebo obkladů dveřních zárubní, plochy přes 2 m2 | m2 | 9.138 |  | 0 | CS ÚRS 2021 02 |  | základní |  | 0 | 0 | 0 | 0.063 | 0.57569 | 4 | K | 2 |  |  |  | ROZPOCET | 0 | 0 | 0 | 0 | 0 | 1 | 0 | 4 | 1092598391
| Online PSC |  | https://podminky.urs.cz/item/CS_URS_2021_02/968072456 | [14 empty] | Online PSC | 2
| VV |  | vč. demontáže křídel, vybourání (vyřezání) zárubní | [14 empty] | VV | 2 | 1 | True | 0 | ROZPOCET
| VV |  | DO2 - dveře do kotelny | [14 empty] | VV | 2 | 1 | True | 0 | ROZPOCET
| VV |  | 1,2*2,05 |  | 2.46 | [12 empty] | VV | 2 | 2 | True | 0 | ROZPOCET
| VV |  | DO1 - dveře na parkoviště | [14 empty] | VV | 2 | 1 | True | 0 | ROZPOCET
| VV |  | 1,45*3,05 |  | 4.423 | [12 empty] | VV | 2 | 2 | True | 0 | ROZPOCET
| VV |  | DO3 - dveře do skladu | [14 empty] | VV | 2 | 1 | True | 0 | ROZPOCET
| VV |  | 1,1*2,05 |  | 2.255 | [12 empty] | VV | 2 | 2 | True | 0 | ROZPOCET
| VV |  | Součet |  | 9.138 | [12 empty] | VV | 2 | 4 | True | 1 | ROZPOCET
| D | 997 | Přesun sutě |  |  |  | 0 |  |  |  |  | 0 |  | 0 |  | 0 | 1 | D | 1 |  |  |  | ROZPOCET | [6 empty] | 0
72 | K | 997013214 | Vnitrostaveništní doprava suti a vybouraných hmot vodorovně do 50 m svisle ručně pro budovy a haly výšky přes 12 do 15 m | t | 25.402 |  | 0 | CS ÚRS 2021 02 |  | základní |  | 0 | 0 | 0 | 0 | 0 | 4 | K | 2 |  |  |  | ROZPOCET | 0 | 0 | 0 | 0 | 0 | 1 | 0 | 4 | -275570076
| Online PSC |  | https://podminky.urs.cz/item/CS_URS_2021_02/997013214 | [14 empty] | Online PSC | 2
73 | K | 997013501 | Odvoz suti a vybouraných hmot na skládku nebo meziskládku se složením, na vzdálenost do 1 km | t | 25.402 |  | 0 | CS ÚRS 2021 02 |  | základní |  | 0 | 0 | 0 | 0 | 0 | 4 | K | 2 |  |  |  | ROZPOCET | 0 | 0 | 0 | 0 | 0 | 1 | 0 | 4 | 1955686805
| Online PSC |  | https://podminky.urs.cz/item/CS_URS_2021_02/997013501 | [14 empty] | Online PSC | 2
74 | K | 997013509 | Odvoz suti a vybouraných hmot na skládku nebo meziskládku se složením, na vzdálenost Příplatek k ceně za každý další i započatý 1 km přes 1 km | t | 355.628 |  | 0 | CS ÚRS 2021 02 |  | základní |  | 0 | 0 | 0 | 0 | 0 | 4 | K | 2 |  |  |  | ROZPOCET | 0 | 0 | 0 | 0 | 0 | 1 | 0 | 4 | -1765949866
| Online PSC |  | https://podminky.urs.cz/item/CS_URS_2021_02/997013509 | [14 empty] | Online PSC | 2
| VV |  | 25,402*14 'Přepočtené koeficientem množství |  | 355.628 | [12 empty] | VV | 2 | 2 | False | 1 | ROZPOCET
75 | K | 997013609 | Poplatek za uložení stavebního odpadu na skládce (skládkovné) ze směsí nebo oddělených frakcí betonu, cihel a keramických výrobků zatříděného do Katalogu odpadů pod kódem 17 01 07 | t | 10 |  | 0 | CS ÚRS 2021 02 |  | základní |  | 0 | 0 | 0 | 0 | 0 | 4 | K | 2 |  |  |  | ROZPOCET | 0 | 0 | 0 | 0 | 0 | 1 | 0 | 4 | -1547655530
| Online PSC |  | https://podminky.urs.cz/item/CS_URS_2021_02/997013609 | [14 empty] | Online PSC | 2
76 | K | 997013631 | Poplatek za uložení stavebního odpadu na skládce (skládkovné) směsného stavebního a demoličního zatříděného do Katalogu odpadů pod kódem 17 09 04 | t | 12.952 |  | 0 | CS ÚRS 2021 02 |  | základní |  | 0 | 0 | 0 | 0 | 0 | 4 | K | 2 |  |  |  | ROZPOCET | 0 | 0 | 0 | 0 | 0 | 1 | 0 | 4 | -1891169258
| Online PSC |  | https://podminky.urs.cz/item/CS_URS_2021_02/997013631 | [14 empty] | Online PSC | 2
| VV |  | 25,402-10-1,8-0,15-0,5 |  | 12.952 | [12 empty] | VV | 2 | 2 | True | 1 | ROZPOCET
77 | K | 997013804 | Poplatek za uložení stavebního odpadu na skládce (skládkovné) ze skla zatříděného do Katalogu odpadů pod kódem 17 02 02 | t | 1.8 |  | 0 | CS ÚRS 2021 02 |  | základní |  | 0 | 0 | 0 | 0 | 0 | 4 | K | 2 |  |  |  | ROZPOCET | 0 | 0 | 0 | 0 | 0 | 1 | 0 | 4 | -453634489
| Online PSC |  | https://podminky.urs.cz/item/CS_URS_2021_02/997013804 | [14 empty] | Online PSC | 2
78 | K | 997013811 | Poplatek za uložení stavebního odpadu na skládce (skládkovné) dřevěného zatříděného do Katalogu odpadů pod kódem 17 02 01 | t | 0.15 |  | 0 | CS ÚRS 2021 02 |  | základní |  | 0 | 0 | 0 | 0 | 0 | 4 | K | 2 |  |  |  | ROZPOCET | 0 | 0 | 0 | 0 | 0 | 1 | 0 | 4 | -119578097
| Online PSC |  | https://podminky.urs.cz/item/CS_URS_2021_02/997013811 | [14 empty] | Online PSC | 2
79 | K | 997013814 | Poplatek za uložení stavebního odpadu na skládce (skládkovné) z izolačních materiálů zatříděného do Katalogu odpadů pod kódem 17 06 04 | t | 0.5 |  | 0 | CS ÚRS 2021 02 |  | základní |  | 0 | 0 | 0 | 0 | 0 | 4 | K | 2 |  |  |  | ROZPOCET | 0 | 0 | 0 | 0 | 0 | 1 | 0 | 4 | 394069267
| Online PSC |  | https://podminky.urs.cz/item/CS_URS_2021_02/997013814 | [14 empty] | Online PSC | 2
| D | 998 | Přesun hmot |  |  |  | 0 |  |  |  |  | 0 |  | 0 |  | 0 | 1 | D | 1 |  |  |  | ROZPOCET | [6 empty] | 0
80 | K | 998011003 | Přesun hmot pro budovy občanské výstavby, bydlení, výrobu a služby s nosnou svislou konstrukcí zděnou z cihel, tvárnic nebo kamene vodorovná dopravní vzdálenost do 100 m pro budovy výšky přes 12 do 24 m | t | 109.276 |  | 0 | CS ÚRS 2021 02 |  | základní |  | 0 | 0 | 0 | 0 | 0 | 4 | K | 2 |  |  |  | ROZPOCET | 0 | 0 | 0 | 0 | 0 | 1 | 0 | 4 | 39988238
| Online PSC |  | https://podminky.urs.cz/item/CS_URS_2021_02/998011003 | [14 empty] | Online PSC | 2
| D | PSV | Práce a dodávky PSV |  |  |  | 0 |  |  |  |  | 0 |  | 4.6308 |  | 3.2526 | 2 | D | 0 |  |  |  | ROZPOCET | [6 empty] | 0
| D | 711 | Izolace proti vodě, vlhkosti a plynům |  |  |  | 0 |  |  |  |  | 0 |  | 0.007876 |  | 0 | 2 | D | 1 |  |  |  | ROZPOCET | [6 empty] | 0
81 | K | 711111002 | Provedení izolace proti zemní vlhkosti natěradly a tmely za studena na ploše vodorovné V nátěrem lakem asfaltovým | m2 | 6.7 |  | 0 | CS ÚRS 2021 02 |  | základní |  | 0 | 0 | 0 | 0 | 0 | 16 | K | 2 |  |  |  | ROZPOCET | 0 | 0 | 0 | 0 | 0 | 1 | 0 | 16 | 731864569
| Online PSC |  | https://podminky.urs.cz/item/CS_URS_2021_02/711111002 | [14 empty] | Online PSC | 2
| VV |  | napojení na sousední střechu z asfaltových pásů | [14 empty] | VV | 2 | 1 | True | 0 | ROZPOCET
| VV |  | 6,7*1,0 |  | 6.7 | [12 empty] | VV | 2 | 2 | True | 1 | ROZPOCET
82 | M | 11163152 | lak hydroizolační asfaltový | t | 0.003 |  | 0 | CS ÚRS 2021 02 |  | základní |  | 0 | 1 | 0.003 | 0 | 0 | 32 | M | 2 |  |  |  | ROZPOCET | 0 | 0 | 0 | 0 | 0 | 1 | 0 | 16 | -1428505305
| Online PSC |  | https://podminky.urs.cz/item/CS_URS_2021_02/11163152 | [14 empty] | Online PSC | 2
| VV |  | 6,7*0,00039 'Přepočtené koeficientem množství |  | 0.003 | [12 empty] | VV | 2 | 2 | False | 1 | ROZPOCET
83 | K | 711112002 | Provedení izolace proti zemní vlhkosti natěradly a tmely za studena na ploše svislé S nátěrem lakem asfaltovým | m2 | 6.7 |  | 0 | CS ÚRS 2021 02 |  | základní |  | 0 | 0 | 0 | 0 | 0 | 16 | K | 2 |  |  |  | ROZPOCET | 0 | 0 | 0 | 0 | 0 | 1 | 0 | 16 | -754445648
| Online PSC |  | https://podminky.urs.cz/item/CS_URS_2021_02/711112002 | [14 empty] | Online PSC | 2
84 | M | 11163152 | lak hydroizolační asfaltový | t | 0.003 |  | 0 | CS ÚRS 2021 02 |  | základní |  | 0 | 1 | 0.003 | 0 | 0 | 32 | M | 2 |  |  |  | ROZPOCET | 0 | 0 | 0 | 0 | 0 | 1 | 0 | 16 | 2028945287
| Online PSC |  | https://podminky.urs.cz/item/CS_URS_2021_02/11163152 | [14 empty] | Online PSC | 2
| VV |  | 6,7*0,00041 'Přepočtené koeficientem množství |  | 0.003 | [12 empty] | VV | 2 | 2 | False | 1 | ROZPOCET
85 | K | 711141559 | Provedení izolace proti zemní vlhkosti pásy přitavením NAIP na ploše vodorovné V | m2 | 4.69 |  | 0 | CS ÚRS 2021 02 |  | základní |  | 0 | 0.0004 | 0.001876 | 0 | 0 | 16 | K | 2 |  |  |  | ROZPOCET | 0 | 0 | 0 | 0 | 0 | 1 | 0 | 16 | -1848165061
| Online PSC |  | https://podminky.urs.cz/item/CS_URS_2021_02/711141559 | [14 empty] | Online PSC | 2
| VV |  | asfaltový pás šířky 1,0 m - 0,7 m vodorovně + 0,3 m svisle na KZS | [14 empty] | VV | 2 | 1 | True | 0 | ROZPOCET
| VV |  | 6,7*0,7 |  | 4.69 | [12 empty] | VV | 2 | 2 | True | 1 | ROZPOCET
86 | K | 998711102 | Přesun hmot pro izolace proti vodě, vlhkosti a plynům stanovený z hmotnosti přesunovaného materiálu vodorovná dopravní vzdálenost do 50 m v objektech výšky přes 6 do 12 m | t | 0.008 |  | 0 | CS ÚRS 2021 02 |  | základní |  | 0 | 0 | 0 | 0 | 0 | 16 | K | 2 |  |  |  | ROZPOCET | 0 | 0 | 0 | 0 | 0 | 1 | 0 | 16 | 324794066
| Online PSC |  | https://podminky.urs.cz/item/CS_URS_2021_02/998711102 | [14 empty] | Online PSC | 2
| D | 712 | Povlakové krytiny |  |  |  | 0 |  |  |  |  | 0 |  | 0.050065 |  | 0 | 2 | D | 1 |  |  |  | ROZPOCET | [6 empty] | 0
87 | K | 712311101 | Provedení povlakové krytiny střech plochých do 10° natěradly a tmely za studena nátěrem lakem penetračním nebo asfaltovým | m2 | 6.7 |  | 0 | CS ÚRS 2021 02 |  | základní |  | 0 | 0 | 0 | 0 | 0 | 16 | K | 2 |  |  |  | ROZPOCET | 0 | 0 | 0 | 0 | 0 | 1 | 0 | 16 | 2093246015
| Online PSC |  | https://podminky.urs.cz/item/CS_URS_2021_02/712311101 | [14 empty] | Online PSC | 2
| VV |  | napojení na sousední střechu z asfaltových pásů | [14 empty] | VV | 2 | 1 | True | 0 | ROZPOCET
| VV |  | 6,7*1,0 |  | 6.7 | [12 empty] | VV | 2 | 2 | True | 1 | ROZPOCET
88 | M | 11163150 | lak penetrační asfaltový | t | 0.002 |  | 0 | CS ÚRS 2021 02 |  | základní |  | 0 | 1 | 0.002 | 0 | 0 | 32 | M | 2 |  |  |  | ROZPOCET | 0 | 0 | 0 | 0 | 0 | 1 | 0 | 16 | 1077621737
| Online PSC |  | https://podminky.urs.cz/item/CS_URS_2021_02/11163150 | [14 empty] | Online PSC | 2
| VV |  | 6,7*0,00032 'Přepočtené koeficientem množství |  | 0.002 | [12 empty] | VV | 2 | 2 | False | 1 | ROZPOCET
89 | K | 712341559 | Provedení povlakové krytiny střech plochých do 10° pásy přitavením NAIP v plné ploše | m2 | 6.7 |  | 0 | CS ÚRS 2021 02 |  | základní |  | 0 | 0.00088 | 0.005896 | 0 | 0 | 16 | K | 2 |  |  |  | ROZPOCET | 0 | 0 | 0 | 0 | 0 | 1 | 0 | 16 | 1208426273
| Online PSC |  | https://podminky.urs.cz/item/CS_URS_2021_02/712341559 | [14 empty] | Online PSC | 2
| VV |  | asfaltový pás šířky 1,0 m vodorovně na stávající krytinu a koutovou lištu z Pz | [14 empty] | VV | 2 | 1 | True | 0 | ROZPOCET
| VV |  | 6,7*1,0 |  | 6.7 | [12 empty] | VV | 2 | 2 | True | 1 | ROZPOCET
90 | M | 62832134 | pás asfaltový natavitelný oxidovaný tl 4,0mm typu V60 S40 s vložkou ze skleněné rohože, s jemnozrnným minerálním posypem | m2 | 7.809 |  | 0 | CS ÚRS 2021 02 |  | základní |  | 0 | 0.0054 | 0.042169 | 0 | 0 | 32 | M | 2 |  |  |  | ROZPOCET | 0 | 0 | 0 | 0 | 0 | 1 | 0 | 16 | -447581833
| Online PSC |  | https://podminky.urs.cz/item/CS_URS_2021_02/62832134 | [14 empty] | Online PSC | 2
| VV |  | 6,7*1,1655 'Přepočtené koeficientem množství |  | 7.809 | [12 empty] | VV | 2 | 2 | False | 1 | ROZPOCET
91 | K | 998712103 | Přesun hmot pro povlakové krytiny stanovený z hmotnosti přesunovaného materiálu vodorovná dopravní vzdálenost do 50 m v objektech výšky přes 12 do 24 m | t | 0.05 |  | 0 | CS ÚRS 2021 02 |  | základní |  | 0 | 0 | 0 | 0 | 0 | 16 | K | 2 |  |  |  | ROZPOCET | 0 | 0 | 0 | 0 | 0 | 1 | 0 | 16 | 1061288192
| Online PSC |  | https://podminky.urs.cz/item/CS_URS_2021_02/998712103 | [14 empty] | Online PSC | 2
| D | 713 | Izolace tepelné |  |  |  | 0 |  |  |  |  | 0 |  | 0.22856 |  | 0 | 2 | D | 1 |  |  |  | ROZPOCET | [6 empty] | 0
92 | K | 713141152 | Montáž tepelné izolace střech plochých rohožemi, pásy, deskami, dílci, bloky (izolační materiál ve specifikaci) kladenými volně dvouvrstvá | m2 | 31.788 |  | 0 | CS ÚRS 2021 02 |  | základní |  | 0 | 0 | 0 | 0 | 0 | 16 | K | 2 |  |  |  | ROZPOCET | 0 | 0 | 0 | 0 | 0 | 1 | 0 | 16 | 856755037
| Online PSC |  | https://podminky.urs.cz/item/CS_URS_2021_02/713141152 | [14 empty] | Online PSC | 2
| VV |  | tepelná izolace pultových střech u JV fasády | [14 empty] | VV | 2 | 1 | True | 0 | ROZPOCET
| VV |  | nad přístavbou rentgenu | [14 empty] | VV | 2 | 1 | True | 0 | ROZPOCET
| VV |  | 4,0*4,8-1,25*2,95 |  | 15.513 | [12 empty] | VV | 2 | 2 | True | 0 | ROZPOCET
| VV |  | nad lékárnou | [14 empty] | VV | 2 | 1 | True | 0 | ROZPOCET
| VV |  | 3,1*5,25 |  | 16.275 | [12 empty] | VV | 2 | 2 | True | 0 | ROZPOCET
| VV |  | Součet |  | 31.788 | [12 empty] | VV | 2 | 4 | True | 1 | ROZPOCET
93 | M | 63141184 | deska tepelně izolační minerální do šikmých střech a stěn λ=0,035-0,038 tl 60mm | m2 | 32.424 |  | 0 | CS ÚRS 2021 02 |  | základní |  | 0 | 0.003 | 0.097272 | 0 | 0 | 32 | M | 2 |  |  |  | ROZPOCET | 0 | 0 | 0 | 0 | 0 | 1 | 0 | 16 | 1139006074
| Online PSC |  | https://podminky.urs.cz/item/CS_URS_2021_02/63141184 | [14 empty] | Online PSC | 2
| VV |  | 31,788*1,02 'Přepočtené koeficientem množství |  | 32.424 | [12 empty] | VV | 2 | 2 | False | 1 | ROZPOCET
94 | M | 63141186 | deska tepelně izolační minerální do šikmých střech a stěn λ=0,035-0,038 tl 80mm | m2 | 32.424 |  | 0 | CS ÚRS 2021 02 |  | základní |  | 0 | 0.004 | 0.1297 | 0 | 0 | 32 | M | 2 |  |  |  | ROZPOCET | 0 | 0 | 0 | 0 | 0 | 1 | 0 | 16 | -1910870360
| Online PSC |  | https://podminky.urs.cz/item/CS_URS_2021_02/63141186 | [14 empty] | Online PSC | 2
| VV |  | 31,788*1,02 'Přepočtené koeficientem množství |  | 32.424 | [12 empty] | VV | 2 | 2 | False | 1 | ROZPOCET
95 | K | 713141233 | Montáž tepelné izolace střech plochých mechanické přikotvení šrouby včetně dodávky šroubů, bez položení tepelné izolace tl. izolace přes 100 do 140 mm do betonu | m2 | 31.788 |  | 0 | CS ÚRS 2021 02 |  | základní |  | 0 | 5e-05 | 0.0015894 | 0 | 0 | 16 | K | 2 |  |  |  | ROZPOCET | 0 | 0 | 0 | 0 | 0 | 1 | 0 | 16 | 222966365
| Online PSC |  | https://podminky.urs.cz/item/CS_URS_2021_02/713141233 | [14 empty] | Online PSC | 2
96 | K | 998713103 | Přesun hmot pro izolace tepelné stanovený z hmotnosti přesunovaného materiálu vodorovná dopravní vzdálenost do 50 m v objektech výšky přes 12 m do 24 m | t | 0.229 |  | 0 | CS ÚRS 2021 02 |  | základní |  | 0 | 0 | 0 | 0 | 0 | 16 | K | 2 |  |  |  | ROZPOCET | 0 | 0 | 0 | 0 | 0 | 1 | 0 | 16 | -1151267284
| Online PSC |  | https://podminky.urs.cz/item/CS_URS_2021_02/998713103 | [14 empty] | Online PSC | 2
| D | 721 | Zdravotechnika - vnitřní kanalizace |  |  |  | 0 |  |  |  |  | 0 |  | 0.0927 |  | 0.20136 | 2 | D | 1 |  |  |  | ROZPOCET | [6 empty] | 0
97 | K | 721242804 | Demontáž lapačů střešních splavenin DN 125 | kus | 8 |  | 0 | CS ÚRS 2021 02 |  | základní |  | 0 | 0 | 0 | 0.02517 | 0.20136 | 16 | K | 2 |  |  |  | ROZPOCET | 0 | 0 | 0 | 0 | 0 | 1 | 0 | 16 | -1226599279
| Online PSC |  | https://podminky.urs.cz/item/CS_URS_2021_02/721242804 | [14 empty] | Online PSC | 2
| VV |  | SZ | [14 empty] | VV | 2 | 1 | True | 0 | ROZPOCET
| VV |  | 2 |  | 2 | [12 empty] | VV | 2 | 2 | True | 0 | ROZPOCET
| VV |  | SV | [14 empty] | VV | 2 | 1 | True | 0 | ROZPOCET
| VV |  | 2 |  | 2 | [12 empty] | VV | 2 | 2 | True | 0 | ROZPOCET
| VV |  | JV | [14 empty] | VV | 2 | 1 | True | 0 | ROZPOCET
| VV |  | 2 |  | 2 | [12 empty] | VV | 2 | 2 | True | 0 | ROZPOCET
| VV |  | JZ | [14 empty] | VV | 2 | 1 | True | 0 | ROZPOCET
| VV |  | 2 |  | 2 | [12 empty] | VV | 2 | 2 | True | 0 | ROZPOCET
| VV |  | Součet |  | 8 | [12 empty] | VV | 2 | 4 | True | 1 | ROZPOCET
98 | K | 721249109 | Lapače střešních splavenin montáž lapačů střešních splavenin ostatních typů litinových DN 150 | kus | 3 |  | 0 | CS ÚRS 2021 02 |  | základní |  | 0 | 0.0014 | 0.0042 | 0 | 0 | 16 | K | 2 |  |  |  | ROZPOCET | 0 | 0 | 0 | 0 | 0 | 1 | 0 | 16 | 1748030968
| Online PSC |  | https://podminky.urs.cz/item/CS_URS_2021_02/721249109 | [14 empty] | Online PSC | 2
99 | M | 55244102 | lapač litinový střešních splavenin DN 150 | kus | 3 |  | 0 | CS ÚRS 2021 02 |  | základní |  | 0 | 0.0295 | 0.0885 | 0 | 0 | 32 | M | 2 |  |  |  | ROZPOCET | 0 | 0 | 0 | 0 | 0 | 1 | 0 | 16 | 1453955070
| Online PSC |  | https://podminky.urs.cz/item/CS_URS_2021_02/55244102 | [14 empty] | Online PSC | 2
| D | 741 | Elektroinstalace - silnoproud |  |  |  | 0 |  |  |  |  | 0 |  | 0 |  | 0 | 2 | D | 1 |  |  |  | ROZPOCET | [6 empty] | 0
100 | K | 7418200-R | Revize hromosvodu vč. měření zemního odporu, atd. | kus | 1 |  | 0 |  |  | základní |  | 0 | 0 | 0 | 0 | 0 | 16 | K | 2 |  |  |  | ROZPOCET | 0 | 0 | 0 | 0 | 0 | 1 | 0 | 16 | 1252598861
| D | 762 | Konstrukce tesařské |  |  |  | 0 |  |  |  |  | 0 |  | 0.70732 |  | 0.036 | 2 | D | 1 |  |  |  | ROZPOCET | [6 empty] | 0
101 | K | 762341114 | Bednění a laťování bednění střech rovných sklonu do 60° s vyřezáním otvorů z cementotřískových desek šroubovaných na krokve na sraz, tloušťky desky 18 mm | m2 | 2.4 |  | 0 | CS ÚRS 2021 02 |  | základní |  | 0 | 0.02821 | 0.067704 | 0 | 0 | 16 | K | 2 |  |  |  | ROZPOCET | 0 | 0 | 0 | 0 | 0 | 1 | 0 | 16 | 1062877353
| Online PSC |  | https://podminky.urs.cz/item/CS_URS_2021_02/762341114 | [14 empty] | Online PSC | 2
| VV |  | bednění římsy u přístavby rentgenu | [14 empty] | VV | 2 | 1 | True | 0 | ROZPOCET
| VV |  | 0,5*4,8 |  | 2.4 | [12 empty] | VV | 2 | 2 | True | 1 | ROZPOCET
102 | K | 762341275 | Bednění a laťování montáž bednění střech rovných a šikmých sklonu do 60° s vyřezáním otvorů z desek dřevotřískových nebo dřevoštěpkových na pero a drážku | m2 | 31.788 |  | 0 | CS ÚRS 2021 02 |  | základní |  | 0 | 0 | 0 | 0 | 0 | 16 | K | 2 |  |  |  | ROZPOCET | 0 | 0 | 0 | 0 | 0 | 1 | 0 | 16 | 1410288242
| Online PSC |  | https://podminky.urs.cz/item/CS_URS_2021_02/762341275 | [14 empty] | Online PSC | 2
| VV |  | nové bednění pultových střech u JV fasády - na stávající bednění | [14 empty] | VV | 2 | 1 | True | 0 | ROZPOCET
| VV |  | nad přístavbou rentgenu | [14 empty] | VV | 2 | 1 | True | 0 | ROZPOCET
| VV |  | 4,0*4,8-1,25*2,95 |  | 15.513 | [12 empty] | VV | 2 | 2 | True | 0 | ROZPOCET
| VV |  | nad lékárnou | [14 empty] | VV | 2 | 1 | True | 0 | ROZPOCET
| VV |  | 3,1*5,25 |  | 16.275 | [12 empty] | VV | 2 | 2 | True | 0 | ROZPOCET
| VV |  | Součet |  | 31.788 | [12 empty] | VV | 2 | 4 | True | 1 | ROZPOCET
103 | M | 60722231 | deska dřevotřísková surová 925x2050mm tl 16mm – vodovzdorná, P+D | m2 | 34.967 |  | 0 | CS ÚRS 2021 02 |  | základní |  | 0 | 0.01064 | 0.37205 | 0 | 0 | 32 | M | 2 |  |  |  | ROZPOCET | 0 | 0 | 0 | 0 | 0 | 1 | 0 | 16 | -820991681
| Online PSC |  | https://podminky.urs.cz/item/CS_URS_2021_02/60722231 | [14 empty] | Online PSC | 2
| VV |  | 31,788*1,1 'Přepočtené koeficientem množství |  | 34.967 | [12 empty] | VV | 2 | 2 | False | 1 | ROZPOCET
104 | K | 762343811 | Demontáž bednění a laťování bednění okapů a štítových říms, včetně kostry, krajnice a závětrného prkna, pevných žaluzií a bednění z dílců, z prken hrubých, hoblovaných tl. do 32 mm | m2 | 2.4 |  | 0 | CS ÚRS 2021 02 |  | základní |  | 0 | 0 | 0 | 0.015 | 0.036 | 16 | K | 2 |  |  |  | ROZPOCET | 0 | 0 | 0 | 0 | 0 | 1 | 0 | 16 | 1226339005
| Online PSC |  | https://podminky.urs.cz/item/CS_URS_2021_02/762343811 | [14 empty] | Online PSC | 2
| VV |  | demontáž bednění římsy z prken u přístavby rentgenu | [14 empty] | VV | 2 | 1 | True | 0 | ROZPOCET
| VV |  | 0,5*4,8 |  | 2.4 | [12 empty] | VV | 2 | 2 | True | 1 | ROZPOCET
105 | K | 762395000 | Spojovací prostředky krovů, bednění a laťování, nadstřešních konstrukcí svory, prkna, hřebíky, pásová ocel, vruty | m3 | 0.509 |  | 0 | CS ÚRS 2021 02 |  | základní |  | 0 | 0.02337 | 0.011895 | 0 | 0 | 16 | K | 2 |  |  |  | ROZPOCET | 0 | 0 | 0 | 0 | 0 | 1 | 0 | 16 | 513604483
| Online PSC |  | https://podminky.urs.cz/item/CS_URS_2021_02/762395000 | [14 empty] | Online PSC | 2
| VV |  | 31,788*0,016 |  | 0.509 | [12 empty] | VV | 2 | 2 | True | 1 | ROZPOCET
106 | K | 762431023 | Obložení stěn z dřevoštěpkových desek OSB přibíjených na pero a drážku nebroušených, tloušťky desky 15 mm | m2 | 26.97 |  | 0 | CS ÚRS 2021 02 |  | základní |  | 0 | 0.00948 | 0.25568 | 0 | 0 | 16 | K | 2 |  |  |  | ROZPOCET | 0 | 0 | 0 | 0 | 0 | 1 | 0 | 16 | 1202562356
| Online PSC |  | https://podminky.urs.cz/item/CS_URS_2021_02/762431023 | [14 empty] | Online PSC | 2
| VV |  | obklad strojovny po demontáži plastových profilů | [14 empty] | VV | 2 | 1 | True | 0 | ROZPOCET
| VV |  | (14,45-11,15)*(5,1*2+3,4*2)*0,5 |  | 28.05 | [12 empty] | VV | 2 | 2 | True | 0 | ROZPOCET
| VV |  | -(0,8*1,35) |  | -1.08 | [12 empty] | VV | 2 | 2 | True | 0 | ROZPOCET
| VV |  | Součet |  | 26.97 | [12 empty] | VV | 2 | 4 | True | 1 | ROZPOCET
107 | K | 998762103 | Přesun hmot pro konstrukce tesařské stanovený z hmotnosti přesunovaného materiálu vodorovná dopravní vzdálenost do 50 m v objektech výšky přes 12 do 24 m | t | 0.707 |  | 0 | CS ÚRS 2021 02 |  | základní |  | 0 | 0 | 0 | 0 | 0 | 16 | K | 2 |  |  |  | ROZPOCET | 0 | 0 | 0 | 0 | 0 | 1 | 0 | 16 | -1682350561
| Online PSC |  | https://podminky.urs.cz/item/CS_URS_2021_02/998762103 | [14 empty] | Online PSC | 2
| D | 764 | Konstrukce klempířské |  |  |  | 0 |  |  |  |  | 0 |  | 2.5397 |  | 1.4974 | 2 | D | 1 |  |  |  | ROZPOCET | [6 empty] | 0
108 | K | 764001821 | Demontáž klempířských konstrukcí krytiny ze svitků nebo tabulí do suti | m2 | 45.198 |  | 0 | CS ÚRS 2021 02 |  | základní |  | 0 | 0 | 0 | 0.00594 | 0.26848 | 16 | K | 2 |  |  |  | ROZPOCET | 0 | 0 | 0 | 0 | 0 | 1 | 0 | 16 | -1643411901
| Online PSC |  | https://podminky.urs.cz/item/CS_URS_2021_02/764001821 | [14 empty] | Online PSC | 2
| VV |  | krytina pultových střech u JV fasády | [14 empty] | VV | 2 | 1 | True | 0 | ROZPOCET
| VV |  | nad přístavbou rentgenu | [14 empty] | VV | 2 | 1 | True | 0 | ROZPOCET
| VV |  | 4,0*4,8-1,25*2,95 |  | 15.513 | [12 empty] | VV | 2 | 2 | True | 0 | ROZPOCET
| VV |  | nad lékárnou | [14 empty] | VV | 2 | 1 | True | 0 | ROZPOCET
| VV |  | 3,1*5,25 |  | 16.275 | [12 empty] | VV | 2 | 2 | True | 0 | ROZPOCET
| VV |  | nad vstupem do rentgenu | [14 empty] | VV | 2 | 1 | True | 0 | ROZPOCET
| VV |  | 1,8*7,45 |  | 13.41 | [12 empty] | VV | 2 | 2 | True | 0 | ROZPOCET
| VV |  | Součet |  | 45.198 | [12 empty] | VV | 2 | 4 | True | 1 | ROZPOCET
109 | K | 764002841 | Demontáž klempířských konstrukcí oplechování horních ploch zdí a nadezdívek do suti | m | 19.3 |  | 0 | CS ÚRS 2021 02 |  | základní |  | 0 | 0 | 0 | 0.00191 | 0.036863 | 16 | K | 2 |  |  |  | ROZPOCET | 0 | 0 | 0 | 0 | 0 | 1 | 0 | 16 | 1471035202
| Online PSC |  | https://podminky.urs.cz/item/CS_URS_2021_02/764002841 | [14 empty] | Online PSC | 2
| VV |  | atiky u přístavby rentgenu | [14 empty] | VV | 2 | 1 | True | 0 | ROZPOCET
| VV |  | 1,2+2,8 |  | 4 | [12 empty] | VV | 2 | 2 | True | 0 | ROZPOCET
| VV |  | klempířské prvky na štítě (a u paty) JZ fasády | [14 empty] | VV | 2 | 1 | True | 0 | ROZPOCET
| VV |  | 11,0+4,3 |  | 15.3 | [12 empty] | VV | 2 | 2 | True | 0 | ROZPOCET
| VV |  | Součet |  | 19.3 | [12 empty] | VV | 2 | 4 | True | 1 | ROZPOCET
110 | K | 764002851 | Demontáž klempířských konstrukcí oplechování parapetů do suti | m | 160.4 |  | 0 | CS ÚRS 2021 02 |  | základní |  | 0 | 0 | 0 | 0.00167 | 0.26787 | 16 | K | 2 |  |  |  | ROZPOCET | 0 | 0 | 0 | 0 | 0 | 1 | 0 | 16 | -879386646
| Online PSC |  | https://podminky.urs.cz/item/CS_URS_2021_02/764002851 | [14 empty] | Online PSC | 2
111 | K | 764002861 | Demontáž klempířských konstrukcí oplechování říms do suti | m | 35.65 |  | 0 | CS ÚRS 2021 02 |  | základní |  | 0 | 0 | 0 | 0.00223 | 0.0795 | 16 | K | 2 |  |  |  | ROZPOCET | 0 | 0 | 0 | 0 | 0 | 1 | 0 | 16 | 923691906
| Online PSC |  | https://podminky.urs.cz/item/CS_URS_2021_02/764002861 | [14 empty] | Online PSC | 2
| VV |  | předsazené římsy u JZ křídla budovy - do ulice Plzeňská i do dvorní části | [14 empty] | VV | 2 | 1 | True | 0 | ROZPOCET
| VV |  | SZ | [14 empty] | VV | 2 | 1 | True | 0 | ROZPOCET
| VV |  | 17,95 |  | 17.95 | [12 empty] | VV | 2 | 2 | True | 0 | ROZPOCET
| VV |  | JV | [14 empty] | VV | 2 | 1 | True | 0 | ROZPOCET
| VV |  | 7,45+5,4+4,85 |  | 17.7 | [12 empty] | VV | 2 | 2 | True | 0 | ROZPOCET
| VV |  | Součet |  | 35.65 | [12 empty] | VV | 2 | 4 | True | 1 | ROZPOCET
112 | K | 764002861 | Demontáž klempířských konstrukcí oplechování říms do suti | m | 50.75 |  | 0 | CS ÚRS 2021 02 |  | základní |  | 0 | 0 | 0 | 0.00223 | 0.11317 | 16 | K | 2 |  |  |  | ROZPOCET | 0 | 0 | 0 | 0 | 0 | 1 | 0 | 16 | -1860523502
| Online PSC |  | https://podminky.urs.cz/item/CS_URS_2021_02/764002861 | [14 empty] | Online PSC | 2
| VV |  | stávající oplechování říms pod žlaby | [14 empty] | VV | 2 | 1 | True | 0 | ROZPOCET
| VV |  | SV | [14 empty] | VV | 2 | 1 | True | 0 | ROZPOCET
| VV |  | 12,2+12,3 |  | 24.5 | [12 empty] | VV | 2 | 2 | True | 0 | ROZPOCET
| VV |  | JZ | [14 empty] | VV | 2 | 1 | True | 0 | ROZPOCET
| VV |  | 11,75+14,5 |  | 26.25 | [12 empty] | VV | 2 | 2 | True | 0 | ROZPOCET
| VV |  | Součet |  | 50.75 | [12 empty] | VV | 2 | 4 | True | 1 | ROZPOCET
113 | K | 764002871 | Demontáž klempířských konstrukcí lemování zdí do suti | m | 19.5 |  | 0 | CS ÚRS 2021 02 |  | základní |  | 0 | 0 | 0 | 0.00175 | 0.034125 | 16 | K | 2 |  |  |  | ROZPOCET | 0 | 0 | 0 | 0 | 0 | 1 | 0 | 16 | -811839039
| Online PSC |  | https://podminky.urs.cz/item/CS_URS_2021_02/764002871 | [14 empty] | Online PSC | 2
| VV |  | nad rentgenem | [14 empty] | VV | 2 | 1 | True | 0 | ROZPOCET
| VV |  | 4,0*2+3,2 |  | 11.2 | [12 empty] | VV | 2 | 2 | True | 0 | ROZPOCET
| VV |  | nad lékárnou | [14 empty] | VV | 2 | 1 | True | 0 | ROZPOCET
| VV |  | 3,1+5,2 |  | 8.3 | [12 empty] | VV | 2 | 2 | True | 0 | ROZPOCET
| VV |  | Součet |  | 19.5 | [12 empty] | VV | 2 | 4 | True | 1 | ROZPOCET
114 | K | 764004801 | Demontáž klempířských konstrukcí žlabu podokapního do suti | m | 103.8 |  | 0 | CS ÚRS 2021 02 |  | základní |  | 0 | 0 | 0 | 0.0026 | 0.26988 | 16 | K | 2 |  |  |  | ROZPOCET | 0 | 0 | 0 | 0 | 0 | 1 | 0 | 16 | -1420231601
| Online PSC |  | https://podminky.urs.cz/item/CS_URS_2021_02/764004801 | [14 empty] | Online PSC | 2
| VV |  | SZ | [14 empty] | VV | 2 | 1 | True | 0 | ROZPOCET
| VV |  | 17,95+14,0 |  | 31.95 | [12 empty] | VV | 2 | 2 | True | 0 | ROZPOCET
| VV |  | SV | [14 empty] | VV | 2 | 1 | True | 0 | ROZPOCET
| VV |  | 12,2+12,3 |  | 24.5 | [12 empty] | VV | 2 | 2 | True | 0 | ROZPOCET
| VV |  | JV | [14 empty] | VV | 2 | 1 | True | 0 | ROZPOCET
| VV |  | 7,45+5,4+4,85+3,4 |  | 21.1 | [12 empty] | VV | 2 | 2 | True | 0 | ROZPOCET
| VV |  | JZ | [14 empty] | VV | 2 | 1 | True | 0 | ROZPOCET
| VV |  | 11,75+14,5 |  | 26.25 | [12 empty] | VV | 2 | 2 | True | 0 | ROZPOCET
| VV |  | Součet |  | 103.8 | [12 empty] | VV | 2 | 4 | True | 1 | ROZPOCET
115 | K | 764004861 | Demontáž klempířských konstrukcí svodu do suti | m | 108.5 |  | 0 | CS ÚRS 2021 02 |  | základní |  | 0 | 0 | 0 | 0.00394 | 0.42749 | 16 | K | 2 |  |  |  | ROZPOCET | 0 | 0 | 0 | 0 | 0 | 1 | 0 | 16 | 783842073
| Online PSC |  | https://podminky.urs.cz/item/CS_URS_2021_02/764004861 | [14 empty] | Online PSC | 2
| VV |  | SZ | [14 empty] | VV | 2 | 1 | True | 0 | ROZPOCET
| VV |  | 11,15+2,95 |  | 14.1 | [12 empty] | VV | 2 | 2 | True | 0 | ROZPOCET
| VV |  | 12,2+2,65 |  | 14.85 | [12 empty] | VV | 2 | 2 | True | 0 | ROZPOCET
| VV |  | SV | [14 empty] | VV | 2 | 1 | True | 0 | ROZPOCET
| VV |  | 11,55-0,25 |  | 11.3 | [12 empty] | VV | 2 | 2 | True | 0 | ROZPOCET
| VV |  | 11,55-0,3 |  | 11.25 | [12 empty] | VV | 2 | 2 | True | 0 | ROZPOCET
| VV |  | JV | [14 empty] | VV | 2 | 1 | True | 0 | ROZPOCET
| VV |  | 11,0+2,65+11,0+2,5+14,45-11,0 |  | 30.6 | [12 empty] | VV | 2 | 2 | True | 0 | ROZPOCET
| VV |  | JZ | [14 empty] | VV | 2 | 1 | True | 0 | ROZPOCET
| VV |  | 11,55+1,85+11,55+1,45 |  | 26.4 | [12 empty] | VV | 2 | 2 | True | 0 | ROZPOCET
| VV |  | Součet |  | 108.5 | [12 empty] | VV | 2 | 4 | True | 1 | ROZPOCET
116 | K | 764011403 | Podkladní plech z pozinkovaného plechu tloušťky 0,55 mm rš 250 mm | m | 155.37 |  | 0 | CS ÚRS 2021 02 |  | základní |  | 0 | 0.00136 | 0.2113 | 0 | 0 | 16 | K | 2 |  |  |  | ROZPOCET | 0 | 0 | 0 | 0 | 0 | 1 | 0 | 16 | -379801481
| Online PSC |  | https://podminky.urs.cz/item/CS_URS_2021_02/764011403 | [14 empty] | Online PSC | 2
| VV |  | zakončení horní hrany izolantu u žlabů, ve štítech - viz. detail | [14 empty] | VV | 2 | 1 | True | 0 | ROZPOCET
| VV |  | SZ | [14 empty] | VV | 2 | 1 | True | 0 | ROZPOCET
| VV |  | 17,95+14,0+5,15 |  | 37.1 | [12 empty] | VV | 2 | 2 | True | 0 | ROZPOCET
| VV |  | SV | [14 empty] | VV | 2 | 1 | True | 0 | ROZPOCET
| VV |  | 13,9+0,8+12,2+3,2+1,95+14,5 |  | 46.55 | [12 empty] | VV | 2 | 2 | True | 0 | ROZPOCET
| VV |  | JV | [14 empty] | VV | 2 | 1 | True | 0 | ROZPOCET
| VV |  | 13,2*1,1+7,45+5,4+4,85+5,4 |  | 37.62 | [12 empty] | VV | 2 | 2 | True | 0 | ROZPOCET
| VV |  | JZ | [14 empty] | VV | 2 | 1 | True | 0 | ROZPOCET
| VV |  | 11,75+14,5+3,85+4,0 |  | 34.1 | [12 empty] | VV | 2 | 2 | True | 0 | ROZPOCET
| VV |  | Součet |  | 155.37 | [12 empty] | VV | 2 | 4 | True | 1 | ROZPOCET
117 | K | 764011404 | Podkladní plech z pozinkovaného plechu tloušťky 0,55 mm rš 330 mm | m | 20.55 |  | 0 | CS ÚRS 2021 02 |  | základní |  | 0 | 0.00176 | 0.036168 | 0 | 0 | 16 | K | 2 |  |  |  | ROZPOCET | 0 | 0 | 0 | 0 | 0 | 1 | 0 | 16 | 101573618
| Online PSC |  | https://podminky.urs.cz/item/CS_URS_2021_02/764011404 | [14 empty] | Online PSC | 2
| VV |  | rentgen | [14 empty] | VV | 2 | 1 | True | 0 | ROZPOCET
| VV |  | 4,8 |  | 4.8 | [12 empty] | VV | 2 | 2 | True | 0 | ROZPOCET
| VV |  | lékárna | [14 empty] | VV | 2 | 1 | True | 0 | ROZPOCET
| VV |  | 5,2+3,1 |  | 8.3 | [12 empty] | VV | 2 | 2 | True | 0 | ROZPOCET
| VV |  | vstup rentgen | [14 empty] | VV | 2 | 1 | True | 0 | ROZPOCET
| VV |  | 7,45 |  | 7.45 | [12 empty] | VV | 2 | 2 | True | 0 | ROZPOCET
| VV |  | Součet |  | 20.55 | [12 empty] | VV | 2 | 4 | True | 1 | ROZPOCET
118 | K | 764011406 | Podkladní plech z pozinkovaného plechu tloušťky 0,55 mm rš 500 mm | m | 3.9 |  | 0 | CS ÚRS 2021 02 |  | základní |  | 0 | 0.00259 | 0.010101 | 0 | 0 | 16 | K | 2 |  |  |  | ROZPOCET | 0 | 0 | 0 | 0 | 0 | 1 | 0 | 16 | 1557838809
| Online PSC |  | https://podminky.urs.cz/item/CS_URS_2021_02/764011406 | [14 empty] | Online PSC | 2
| VV |  | 2,8+1,1 |  | 3.9 | [12 empty] | VV | 2 | 2 | True | 1 | ROZPOCET
119 | K | 764111641 | Krytina ze svitků, ze šablon nebo taškových tabulí z pozinkovaného plechu s povrchovou úpravou s úpravou u okapů, prostupů a výčnělků střechy rovné drážkováním ze svitků do rš 670 mm, sklon střechy do 30° | m2 | 45.198 |  | 0 | CS ÚRS 2021 02 |  | základní |  | 0 | 0.00661 | 0.29876 | 0 | 0 | 16 | K | 2 |  |  |  | ROZPOCET | 0 | 0 | 0 | 0 | 0 | 1 | 0 | 16 | -1260580362
| Online PSC |  | https://podminky.urs.cz/item/CS_URS_2021_02/764111641 | [14 empty] | Online PSC | 2
| VV |  | nové krytina pultových střech u JV fasády | [14 empty] | VV | 2 | 1 | True | 0 | ROZPOCET
| VV |  | nad přístavbou rentgenu | [14 empty] | VV | 2 | 1 | True | 0 | ROZPOCET
| VV |  | 4,0*4,8-1,25*2,95 |  | 15.513 | [12 empty] | VV | 2 | 2 | True | 0 | ROZPOCET
| VV |  | nad lékárnou | [14 empty] | VV | 2 | 1 | True | 0 | ROZPOCET
| VV |  | 3,1*5,25 |  | 16.275 | [12 empty] | VV | 2 | 2 | True | 0 | ROZPOCET
| VV |  | zadní vstup rentgen | [14 empty] | VV | 2 | 1 | True | 0 | ROZPOCET
| VV |  | 1,8*7,45 |  | 13.41 | [12 empty] | VV | 2 | 2 | True | 0 | ROZPOCET
| VV |  | Součet |  | 45.198 | [12 empty] | VV | 2 | 4 | True | 1 | ROZPOCET
120 | K | 764211466 | Oplechování střešních prvků z pozinkovaného plechu úžlabí rš 500 mm | m | 6.7 |  | 0 | CS ÚRS 2021 02 |  | základní |  | 0 | 0.00253 | 0.016951 | 0 | 0 | 16 | K | 2 |  |  |  | ROZPOCET | 0 | 0 | 0 | 0 | 0 | 1 | 0 | 16 | 1092876739
| Online PSC |  | https://podminky.urs.cz/item/CS_URS_2021_02/764211466 | [14 empty] | Online PSC | 2
| VV |  | klempířský prvek v napojení sousední střechy a KZS štítu - viz. detaily | [14 empty] | VV | 2 | 1 | True | 0 | ROZPOCET
| VV |  | 6,7 |  | 6.7 | [12 empty] | VV | 2 | 2 | True | 1 | ROZPOCET
121 | K | 764216644 | Oplechování parapetů z pozinkovaného plechu s povrchovou úpravou rovných celoplošně lepené, bez rohů rš 330 mm | m | 160.4 |  | 0 | CS ÚRS 2021 02 |  | základní |  | 0 | 0.00358 | 0.57423 | 0 | 0 | 16 | K | 2 |  |  |  | ROZPOCET | 0 | 0 | 0 | 0 | 0 | 1 | 0 | 16 | 1982846880
| Online PSC |  | https://podminky.urs.cz/item/CS_URS_2021_02/764216644 | [14 empty] | Online PSC | 2
| VV |  | SZ fasáda | [14 empty] | VV | 2 | 1 | True | 0 | ROZPOCET
| VV |  | 19*(1,45) |  | 27.55 | [12 empty] | VV | 2 | 2 | True | 0 | ROZPOCET
| VV |  | 18*(1,2) |  | 21.6 | [12 empty] | VV | 2 | 2 | True | 0 | ROZPOCET
| VV |  | 2*(0,9) |  | 1.8 | [12 empty] | VV | 2 | 2 | True | 0 | ROZPOCET
| VV |  | SV fasáda | [14 empty] | VV | 2 | 1 | True | 0 | ROZPOCET
| VV |  | 17*(1,45) |  | 24.65 | [12 empty] | VV | 2 | 2 | True | 0 | ROZPOCET
| VV |  | 9*(1,2) |  | 10.8 | [12 empty] | VV | 2 | 2 | True | 0 | ROZPOCET
| VV |  | 8*(0,6) |  | 4.8 | [12 empty] | VV | 2 | 2 | True | 0 | ROZPOCET
| VV |  | 2*(0,9) |  | 1.8 | [12 empty] | VV | 2 | 2 | True | 0 | ROZPOCET
| VV |  | JV fasáda | [14 empty] | VV | 2 | 1 | True | 0 | ROZPOCET
| VV |  | 12*(1,45) |  | 17.4 | [12 empty] | VV | 2 | 2 | True | 0 | ROZPOCET
| VV |  | 9*(0,6) |  | 5.4 | [12 empty] | VV | 2 | 2 | True | 0 | ROZPOCET
| VV |  | 2*(1,45) |  | 2.9 | [12 empty] | VV | 2 | 2 | True | 0 | ROZPOCET
| VV |  | 2*(0,55) |  | 1.1 | [12 empty] | VV | 2 | 2 | True | 0 | ROZPOCET
| VV |  | 1,0 |  | 1 | [12 empty] | VV | 2 | 2 | True | 0 | ROZPOCET
| VV |  | 1,35 |  | 1.35 | [12 empty] | VV | 2 | 2 | True | 0 | ROZPOCET
| VV |  | 1,35 |  | 1.35 | [12 empty] | VV | 2 | 2 | True | 0 | ROZPOCET
| VV |  | 0,6 |  | 0.6 | [12 empty] | VV | 2 | 2 | True | 0 | ROZPOCET
| VV |  | JZ fasáda | [14 empty] | VV | 2 | 1 | True | 0 | ROZPOCET
| VV |  | 18*(1,45) |  | 26.1 | [12 empty] | VV | 2 | 2 | True | 0 | ROZPOCET
| VV |  | 3*(0,6) |  | 1.8 | [12 empty] | VV | 2 | 2 | True | 0 | ROZPOCET
| VV |  | 2*(1,5) |  | 3 | [12 empty] | VV | 2 | 2 | True | 0 | ROZPOCET
| VV |  | 1,2+2*2,1 |  | 5.4 | [12 empty] | VV | 2 | 2 | True | 0 | ROZPOCET
| VV |  | Součet |  | 160.4 | [12 empty] | VV | 2 | 4 | True | 1 | ROZPOCET
122 | K | 764216665 | Oplechování parapetů z pozinkovaného plechu s povrchovou úpravou rovných celoplošně lepené, bez rohů Příplatek k cenám za zvýšenou pracnost při provedení rohu nebo koutu do rš 400 mm | kus | 260 |  | 0 | CS ÚRS 2021 02 |  | základní |  | 0 | 0 | 0 | 0 | 0 | 16 | K | 2 |  |  |  | ROZPOCET | 0 | 0 | 0 | 0 | 0 | 1 | 0 | 16 | -1449468644
| Online PSC |  | https://podminky.urs.cz/item/CS_URS_2021_02/764216665 | [14 empty] | Online PSC | 2
| VV |  | klempířské zakončení parapetů nebo PVC koncovky | [14 empty] | VV | 2 | 1 | True | 0 | ROZPOCET
| VV |  | (40+37+29+24)*2 |  | 260 | [12 empty] | VV | 2 | 2 | True | 1 | ROZPOCET
123 | K | 764218606 | Oplechování říms a ozdobných prvků z pozinkovaného plechu s povrchovou úpravou rovných, bez rohů mechanicky kotvené rš 500 mm | m | 15.3 |  | 0 | CS ÚRS 2021 02 |  | základní |  | 0 | 0.00438 | 0.067014 | 0 | 0 | 16 | K | 2 |  |  |  | ROZPOCET | 0 | 0 | 0 | 0 | 0 | 1 | 0 | 16 | 2002226451
| Online PSC |  | https://podminky.urs.cz/item/CS_URS_2021_02/764218606 | [14 empty] | Online PSC | 2
| VV |  | klempířské prvky na štítě (a u paty) JZ fasády | [14 empty] | VV | 2 | 1 | True | 0 | ROZPOCET
| VV |  | 11,0+4,3 |  | 15.3 | [12 empty] | VV | 2 | 2 | True | 1 | ROZPOCET
124 | K | 764218607 | Oplechování říms a ozdobných prvků z pozinkovaného plechu s povrchovou úpravou rovných, bez rohů mechanicky kotvené rš 670 mm | m | 155.37 |  | 0 | CS ÚRS 2021 02 |  | základní |  | 0 | 0.00528 | 0.82035 | 0 | 0 | 16 | K | 2 |  |  |  | ROZPOCET | 0 | 0 | 0 | 0 | 0 | 1 | 0 | 16 | -1341555708
| Online PSC |  | https://podminky.urs.cz/item/CS_URS_2021_02/764218607 | [14 empty] | Online PSC | 2
| VV |  | zakončení horní hrany izolantu u žlabů, ve štítech - viz. detail | [14 empty] | VV | 2 | 1 | True | 0 | ROZPOCET
| VV |  | SZ | [14 empty] | VV | 2 | 1 | True | 0 | ROZPOCET
| VV |  | 17,95+14,0+5,15 |  | 37.1 | [12 empty] | VV | 2 | 2 | True | 0 | ROZPOCET
| VV |  | SV | [14 empty] | VV | 2 | 1 | True | 0 | ROZPOCET
| VV |  | 13,9+0,8+12,2+3,2+1,95+14,5 |  | 46.55 | [12 empty] | VV | 2 | 2 | True | 0 | ROZPOCET
| VV |  | JV | [14 empty] | VV | 2 | 1 | True | 0 | ROZPOCET
| VV |  | 13,2*1,1+7,45+5,4+4,85+5,4 |  | 37.62 | [12 empty] | VV | 2 | 2 | True | 0 | ROZPOCET
| VV |  | JZ | [14 empty] | VV | 2 | 1 | True | 0 | ROZPOCET
| VV |  | 11,75+14,5+3,85+4,0 |  | 34.1 | [12 empty] | VV | 2 | 2 | True | 0 | ROZPOCET
| VV |  | Součet |  | 155.37 | [12 empty] | VV | 2 | 4 | True | 1 | ROZPOCET
125 | K | 764311604 | Lemování zdí z pozinkovaného plechu s povrchovou úpravou boční nebo horní rovné, střech s krytinou prejzovou nebo vlnitou rš 330 mm | m | 33.65 |  | 0 | CS ÚRS 2021 02 |  | základní |  | 0 | 0.00289 | 0.097249 | 0 | 0 | 16 | K | 2 |  |  |  | ROZPOCET | 0 | 0 | 0 | 0 | 0 | 1 | 0 | 16 | 1568573056
| Online PSC |  | https://podminky.urs.cz/item/CS_URS_2021_02/764311604 | [14 empty] | Online PSC | 2
| VV |  | nad rentgenem | [14 empty] | VV | 2 | 1 | True | 0 | ROZPOCET
| VV |  | 4,0*2+3,2 |  | 11.2 | [12 empty] | VV | 2 | 2 | True | 0 | ROZPOCET
| VV |  | nad lékárnou | [14 empty] | VV | 2 | 1 | True | 0 | ROZPOCET
| VV |  | 3,1+5,2 |  | 8.3 | [12 empty] | VV | 2 | 2 | True | 0 | ROZPOCET
| VV |  | zadní vstup rentgen | [14 empty] | VV | 2 | 1 | True | 0 | ROZPOCET
| VV |  | 7,45 |  | 7.45 | [12 empty] | VV | 2 | 2 | True | 0 | ROZPOCET
| VV |  | překrytí asfaltové izolace nad sousední střechou | [14 empty] | VV | 2 | 1 | True | 0 | ROZPOCET
| VV |  | 6,7 |  | 6.7 | [12 empty] | VV | 2 | 2 | True | 0 | ROZPOCET
| VV |  | Součet |  | 33.65 | [12 empty] | VV | 2 | 4 | True | 1 | ROZPOCET
126 | K | 764511602 | Žlab podokapní z pozinkovaného plechu s povrchovou úpravou včetně háků a čel půlkruhový rš 330 mm | m | 103.8 |  | 0 | CS ÚRS 2021 02 |  | základní |  | 0 | 0.00169 | 0.17542 | 0 | 0 | 16 | K | 2 |  |  |  | ROZPOCET | 0 | 0 | 0 | 0 | 0 | 1 | 0 | 16 | 920164377
| Online PSC |  | https://podminky.urs.cz/item/CS_URS_2021_02/764511602 | [14 empty] | Online PSC | 2
| VV |  | SZ | [14 empty] | VV | 2 | 1 | True | 0 | ROZPOCET
| VV |  | 17,95+14,0 |  | 31.95 | [12 empty] | VV | 2 | 2 | True | 0 | ROZPOCET
| VV |  | SV | [14 empty] | VV | 2 | 1 | True | 0 | ROZPOCET
| VV |  | 12,2+12,3 |  | 24.5 | [12 empty] | VV | 2 | 2 | True | 0 | ROZPOCET
| VV |  | JV | [14 empty] | VV | 2 | 1 | True | 0 | ROZPOCET
| VV |  | 7,45+5,4+4,85+3,4 |  | 21.1 | [12 empty] | VV | 2 | 2 | True | 0 | ROZPOCET
| VV |  | JZ | [14 empty] | VV | 2 | 1 | True | 0 | ROZPOCET
| VV |  | 11,75+14,5 |  | 26.25 | [12 empty] | VV | 2 | 2 | True | 0 | ROZPOCET
| VV |  | Součet |  | 103.8 | [12 empty] | VV | 2 | 4 | True | 1 | ROZPOCET
127 | K | 764511643 | Žlab podokapní z pozinkovaného plechu s povrchovou úpravou včetně háků a čel kotlík oválný (trychtýřový), rš žlabu/průměr svodu 330/120 mm | kus | 12 |  | 0 | CS ÚRS 2021 02 |  | základní |  | 0 | 0.00036 | 0.00432 | 0 | 0 | 16 | K | 2 |  |  |  | ROZPOCET | 0 | 0 | 0 | 0 | 0 | 1 | 0 | 16 | 1737111093
| Online PSC |  | https://podminky.urs.cz/item/CS_URS_2021_02/764511643 | [14 empty] | Online PSC | 2
| VV |  | 2+2+6+2 |  | 12 | [12 empty] | VV | 2 | 2 | True | 1 | ROZPOCET
128 | K | 764518623 | Svod z pozinkovaného plechu s upraveným povrchem včetně objímek, kolen a odskoků kruhový, průměru 120 mm | m | 108.5 |  | 0 | CS ÚRS 2021 02 |  | základní |  | 0 | 0.0021 | 0.22785 | 0 | 0 | 16 | K | 2 |  |  |  | ROZPOCET | 0 | 0 | 0 | 0 | 0 | 1 | 0 | 16 | 1162402325
| Online PSC |  | https://podminky.urs.cz/item/CS_URS_2021_02/764518623 | [14 empty] | Online PSC | 2
| VV |  | SZ | [14 empty] | VV | 2 | 1 | True | 0 | ROZPOCET
| VV |  | 11,15+2,95 |  | 14.1 | [12 empty] | VV | 2 | 2 | True | 0 | ROZPOCET
| VV |  | 12,2+2,65 |  | 14.85 | [12 empty] | VV | 2 | 2 | True | 0 | ROZPOCET
| VV |  | SV | [14 empty] | VV | 2 | 1 | True | 0 | ROZPOCET
| VV |  | 11,55-0,25 |  | 11.3 | [12 empty] | VV | 2 | 2 | True | 0 | ROZPOCET
| VV |  | 11,55-0,3 |  | 11.25 | [12 empty] | VV | 2 | 2 | True | 0 | ROZPOCET
| VV |  | JV | [14 empty] | VV | 2 | 1 | True | 0 | ROZPOCET
| VV |  | 11,0+2,65+11,0+2,5+14,45-11,0 |  | 30.6 | [12 empty] | VV | 2 | 2 | True | 0 | ROZPOCET
| VV |  | JZ | [14 empty] | VV | 2 | 1 | True | 0 | ROZPOCET
| VV |  | 11,55+1,85+11,55+1,45 |  | 26.4 | [12 empty] | VV | 2 | 2 | True | 0 | ROZPOCET
| VV |  | Součet |  | 108.5 | [12 empty] | VV | 2 | 4 | True | 1 | ROZPOCET
129 | K | 998764103 | Přesun hmot pro konstrukce klempířské stanovený z hmotnosti přesunovaného materiálu vodorovná dopravní vzdálenost do 50 m v objektech výšky přes 12 do 24 m | t | 2.54 |  | 0 | CS ÚRS 2021 02 |  | základní |  | 0 | 0 | 0 | 0 | 0 | 16 | K | 2 |  |  |  | ROZPOCET | 0 | 0 | 0 | 0 | 0 | 1 | 0 | 16 | 666285815
| Online PSC |  | https://podminky.urs.cz/item/CS_URS_2021_02/998764103 | [14 empty] | Online PSC | 2
| D | 766 | Konstrukce truhlářské |  |  |  | 0 |  |  |  |  | 0 |  | 0.33203 |  | 0 | 2 | D | 1 |  |  |  | ROZPOCET | [6 empty] | 0
130 | K | 766622216 | Montáž oken plastových plochy do 1 m2 včetně montáže rámu otevíravých do zdiva | kus | 4 |  | 0 | CS ÚRS 2021 02 |  | základní |  | 0 | 0.00027 | 0.00108 | 0 | 0 | 16 | K | 2 |  |  |  | ROZPOCET | 0 | 0 | 0 | 0 | 0 | 1 | 0 | 16 | 1524615064
| Online PSC |  | https://podminky.urs.cz/item/CS_URS_2021_02/766622216 | [14 empty] | Online PSC | 2
| VV |  | OD1 | [14 empty] | VV | 2 | 1 | True | 0 | ROZPOCET
| VV |  | 1 |  | 1 | [12 empty] | VV | 2 | 2 | True | 0 | ROZPOCET
| VV |  | OD2 | [14 empty] | VV | 2 | 1 | True | 0 | ROZPOCET
| VV |  | 2 |  | 2 | [12 empty] | VV | 2 | 2 | True | 0 | ROZPOCET
| VV |  | OD4 | [14 empty] | VV | 2 | 1 | True | 0 | ROZPOCET
| VV |  | 1 |  | 1 | [12 empty] | VV | 2 | 2 | True | 0 | ROZPOCET
| VV |  | Součet |  | 4 | [12 empty] | VV | 2 | 4 | True | 1 | ROZPOCET
131 | M | 61140049 | okno plastové otevíravé/sklopné dvojsklo do plochy 1m2 | m2 | 1.98 |  | 0 | CS ÚRS 2021 02 |  | základní |  | 0 | 0.03472 | 0.068746 | 0 | 0 | 32 | M | 2 |  |  |  | ROZPOCET | 0 | 0 | 0 | 0 | 0 | 1 | 0 | 16 | -75451111
| Online PSC |  | https://podminky.urs.cz/item/CS_URS_2021_02/61140049 | [14 empty] | Online PSC | 2
| VV |  | OD1 - přesná specifikace a vybavení (panikové kování apod.), barevnost - viz. D.1.1.19 výpis oken a dveří | [14 empty] | VV | 2 | 1 | True | 0 | ROZPOCET
| VV |  | 0,6*1,2 |  | 0.72 | [12 empty] | VV | 2 | 2 | True | 0 | ROZPOCET
| VV |  | OD2 - přesná specifikace a vybavení (panikové kování apod.), barevnost - viz. D.1.1.19 výpis oken a dveří | [14 empty] | VV | 2 | 1 | True | 0 | ROZPOCET
| VV |  | 2*0,9*0,5 |  | 0.9 | [12 empty] | VV | 2 | 2 | True | 0 | ROZPOCET
| VV |  | OD4 - přesná specifikace a vybavení (panikové kování apod.), barevnost - viz. D.1.1.19 výpis oken a dveří | [14 empty] | VV | 2 | 1 | True | 0 | ROZPOCET
| VV |  | 0,6*0,6 |  | 0.36 | [12 empty] | VV | 2 | 2 | True | 0 | ROZPOCET
| VV |  | Součet |  | 1.98 | [12 empty] | VV | 2 | 4 | True | 1 | ROZPOCET
132 | K | 766660411 | Montáž dveřních křídel dřevěných nebo plastových vchodových dveří včetně rámu do zdiva jednokřídlových bez nadsvětlíku | kus | 2 |  | 0 | CS ÚRS 2021 02 |  | základní |  | 0 | 0.00092 | 0.00184 | 0 | 0 | 16 | K | 2 |  |  |  | ROZPOCET | 0 | 0 | 0 | 0 | 0 | 1 | 0 | 16 | 180819937
| Online PSC |  | https://podminky.urs.cz/item/CS_URS_2021_02/766660411 | [14 empty] | Online PSC | 2
| VV |  | DO2 - kotelna | [14 empty] | VV | 2 | 1 | True | 0 | ROZPOCET
| VV |  | 1 |  | 1 | [12 empty] | VV | 2 | 2 | True | 0 | ROZPOCET
| VV |  | DO3 - sklad | [14 empty] | VV | 2 | 1 | True | 0 | ROZPOCET
| VV |  | 1 |  | 1 | [12 empty] | VV | 2 | 2 | True | 0 | ROZPOCET
| VV |  | Součet |  | 2 | [12 empty] | VV | 2 | 4 | True | 1 | ROZPOCET
133 | M | 61140501 | dveře jednokřídlé plastové s dekorem plné max rozměru otvoru 2,42m2 bezpečnostní třídy RC2 | m2 | 8.487 |  | 0 | CS ÚRS 2021 02 |  | základní |  | 0 | 0.02544 | 0.21591 | 0 | 0 | 32 | M | 2 |  |  |  | ROZPOCET | 0 | 0 | 0 | 0 | 0 | 1 | 0 | 16 | -1961056934
| Online PSC |  | https://podminky.urs.cz/item/CS_URS_2021_02/61140501 | [14 empty] | Online PSC | 2
| VV |  | DO2 - včetně ventilačních mřížek v dolní části dveří - rozměr 0,8x0,8 m | [14 empty] | VV | 2 | 1 | True | 0 | ROZPOCET
| VV |  | - přesná specifikace a vybavení (panikové kování apod.), barevnost - viz. D.1.1.19 výpis oken a dveří | [14 empty] | VV | 2 | 1 | True | 0 | ROZPOCET
| VV |  | 1,2*2,05 |  | 2.46 | [12 empty] | VV | 2 | 2 | True | 0 | ROZPOCET
| VV |  | DO3 - přesná specifikace a vybavení (panikové kování apod.), barevnost - viz. D.1.1.19 výpis oken a dveří | [14 empty] | VV | 2 | 1 | True | 0 | ROZPOCET
| VV |  | 1,1*2,05 |  | 2.255 | [12 empty] | VV | 2 | 2 | True | 0 | ROZPOCET
| VV |  | Součet |  | 4.715 | [12 empty] | VV | 2 | 4 | True | 1 | ROZPOCET
| VV |  | 4,715*1,8 'Přepočtené koeficientem množství |  | 8.487 | [12 empty] | VV | 2 | 2 | False | 1 | ROZPOCET
134 | K | 766694111 | Montáž ostatních truhlářských konstrukcí parapetních desek dřevěných nebo plastových šířky do 300 mm, délky do 1000 mm | kus | 4 |  | 0 | CS ÚRS 2021 02 |  | základní |  | 0 | 0 | 0 | 0 | 0 | 16 | K | 2 |  |  |  | ROZPOCET | 0 | 0 | 0 | 0 | 0 | 1 | 0 | 16 | -1290475363
| Online PSC |  | https://podminky.urs.cz/item/CS_URS_2021_02/766694111 | [14 empty] | Online PSC | 2
| VV |  | OD1 | [14 empty] | VV | 2 | 1 | True | 0 | ROZPOCET
| VV |  | 1 |  | 1 | [12 empty] | VV | 2 | 2 | True | 0 | ROZPOCET
| VV |  | OD2 | [14 empty] | VV | 2 | 1 | True | 0 | ROZPOCET
| VV |  | 2 |  | 2 | [12 empty] | VV | 2 | 2 | True | 0 | ROZPOCET
| VV |  | OD4 | [14 empty] | VV | 2 | 1 | True | 0 | ROZPOCET
| VV |  | 1 |  | 1 | [12 empty] | VV | 2 | 2 | True | 0 | ROZPOCET
| VV |  | Součet |  | 4 | [12 empty] | VV | 2 | 4 | True | 1 | ROZPOCET
135 | M | 60794103 | parapet dřevotřískový vnitřní povrch laminátový š 300mm | m | 3 |  | 0 | CS ÚRS 2021 02 |  | základní |  | 0 | 0.005 | 0.015 | 0 | 0 | 32 | M | 2 |  |  |  | ROZPOCET | 0 | 0 | 0 | 0 | 0 | 1 | 0 | 16 | -1463812228
| Online PSC |  | https://podminky.urs.cz/item/CS_URS_2021_02/60794103 | [14 empty] | Online PSC | 2
| VV |  | OD1 | [14 empty] | VV | 2 | 1 | True | 0 | ROZPOCET
| VV |  | 0,6 |  | 0.6 | [12 empty] | VV | 2 | 2 | True | 0 | ROZPOCET
| VV |  | OD2 | [14 empty] | VV | 2 | 1 | True | 0 | ROZPOCET
| VV |  | 2*0,9 |  | 1.8 | [12 empty] | VV | 2 | 2 | True | 0 | ROZPOCET
| VV |  | OD4 | [14 empty] | VV | 2 | 1 | True | 0 | ROZPOCET
| VV |  | 0,6 |  | 0.6 | [12 empty] | VV | 2 | 2 | True | 0 | ROZPOCET
| VV |  | Součet |  | 3 | [12 empty] | VV | 2 | 4 | True | 1 | ROZPOCET
136 | K | 766694112 | Montáž ostatních truhlářských konstrukcí parapetních desek dřevěných nebo plastových šířky do 300 mm, délky přes 1000 do 1600 mm | kus | 4 |  | 0 | CS ÚRS 2021 02 |  | základní |  | 0 | 0 | 0 | 0 | 0 | 16 | K | 2 |  |  |  | ROZPOCET | 0 | 0 | 0 | 0 | 0 | 1 | 0 | 16 | 1935437799
| Online PSC |  | https://podminky.urs.cz/item/CS_URS_2021_02/766694112 | [14 empty] | Online PSC | 2
| VV |  | OD5 | [14 empty] | VV | 2 | 1 | True | 0 | ROZPOCET
| VV |  | 1 |  | 1 | [12 empty] | VV | 2 | 2 | True | 0 | ROZPOCET
| VV |  | OD6 | [14 empty] | VV | 2 | 1 | True | 0 | ROZPOCET
| VV |  | 1 |  | 1 | [12 empty] | VV | 2 | 2 | True | 0 | ROZPOCET
| VV |  | OD7 | [14 empty] | VV | 2 | 1 | True | 0 | ROZPOCET
| VV |  | 1 |  | 1 | [12 empty] | VV | 2 | 2 | True | 0 | ROZPOCET
| VV |  | OD8 | [14 empty] | VV | 2 | 1 | True | 0 | ROZPOCET
| VV |  | 1 |  | 1 | [12 empty] | VV | 2 | 2 | True | 0 | ROZPOCET
| VV |  | Součet |  | 4 | [12 empty] | VV | 2 | 4 | True | 1 | ROZPOCET
137 | M | 60794103 | parapet dřevotřískový vnitřní povrch laminátový š 300mm | m | 5.7 |  | 0 | CS ÚRS 2021 02 |  | základní |  | 0 | 0.005 | 0.0285 | 0 | 0 | 32 | M | 2 |  |  |  | ROZPOCET | 0 | 0 | 0 | 0 | 0 | 1 | 0 | 16 | 1575072648
| Online PSC |  | https://podminky.urs.cz/item/CS_URS_2021_02/60794103 | [14 empty] | Online PSC | 2
| VV |  | OD5 | [14 empty] | VV | 2 | 1 | True | 0 | ROZPOCET
| VV |  | 1,35 |  | 1.35 | [12 empty] | VV | 2 | 2 | True | 0 | ROZPOCET
| VV |  | OD6 | [14 empty] | VV | 2 | 1 | True | 0 | ROZPOCET
| VV |  | 1,35 |  | 1.35 | [12 empty] | VV | 2 | 2 | True | 0 | ROZPOCET
| VV |  | OD7 | [14 empty] | VV | 2 | 1 | True | 0 | ROZPOCET
| VV |  | 1,5 |  | 1.5 | [12 empty] | VV | 2 | 2 | True | 0 | ROZPOCET
| VV |  | OD8 | [14 empty] | VV | 2 | 1 | True | 0 | ROZPOCET
| VV |  | 1,5 |  | 1.5 | [12 empty] | VV | 2 | 2 | True | 0 | ROZPOCET
| VV |  | Součet |  | 5.7 | [12 empty] | VV | 2 | 4 | True | 1 | ROZPOCET
138 | M | 60794121 | koncovka PVC k parapetním dřevotřískovým deskám 600mm | kus | 16 |  | 0 | CS ÚRS 2021 02 |  | základní |  | 0 | 6e-05 | 0.00096 | 0 | 0 | 32 | M | 2 |  |  |  | ROZPOCET | 0 | 0 | 0 | 0 | 0 | 1 | 0 | 16 | -1165177834
| Online PSC |  | https://podminky.urs.cz/item/CS_URS_2021_02/60794121 | [14 empty] | Online PSC | 2
| VV |  | 8*2 |  | 16 | [12 empty] | VV | 2 | 2 | True | 1 | ROZPOCET
139 | K | 998766103 | Přesun hmot pro konstrukce truhlářské stanovený z hmotnosti přesunovaného materiálu vodorovná dopravní vzdálenost do 50 m v objektech výšky přes 12 do 24 m | t | 0.332 |  | 0 | CS ÚRS 2021 02 |  | základní |  | 0 | 0 | 0 | 0 | 0 | 16 | K | 2 |  |  |  | ROZPOCET | 0 | 0 | 0 | 0 | 0 | 1 | 0 | 16 | -1702015012
| Online PSC |  | https://podminky.urs.cz/item/CS_URS_2021_02/998766103 | [14 empty] | Online PSC | 2
| D | 767 | Konstrukce zámečnické |  |  |  | 0 |  |  |  |  | 0 |  | 0.6172 |  | 1.5149 | 2 | D | 1 |  |  |  | ROZPOCET | [6 empty] | 0
140 | K | 767416812 | Demontáž lehkých obvodových plášťů rastrová (roštová) konstrukce výšky budovy přes 6 do 12 m | m2 | 26.97 |  | 0 | CS ÚRS 2021 02 |  | základní |  | 0 | 0 | 0 | 0.03 | 0.8091 | 16 | K | 2 |  |  |  | ROZPOCET | 0 | 0 | 0 | 0 | 0 | 1 | 0 | 16 | -695439084
| Online PSC |  | https://podminky.urs.cz/item/CS_URS_2021_02/767416812 | [14 empty] | Online PSC | 2
| VV |  | demontáž plastových profilů na strojovně na střeše | [14 empty] | VV | 2 | 1 | True | 0 | ROZPOCET
| VV |  | (14,45-11,15)*(5,1*2+3,4*2)*0,5 |  | 28.05 | [12 empty] | VV | 2 | 2 | True | 0 | ROZPOCET
| VV |  | -(0,8*1,35) |  | -1.08 | [12 empty] | VV | 2 | 2 | True | 0 | ROZPOCET
| VV |  | Součet |  | 26.97 | [12 empty] | VV | 2 | 4 | True | 1 | ROZPOCET
141 | K | 767610128 | Montáž oken jednoduchých z hliníkových nebo ocelových profilů na polyuretanovou pěnu otevíravých do zdiva, plochy přes 2,5 m2 | m2 | 15.881 |  | 0 | CS ÚRS 2021 02 |  | základní |  | 0 | 0.00027 | 0.0042879 | 0 | 0 | 16 | K | 2 |  |  |  | ROZPOCET | 0 | 0 | 0 | 0 | 0 | 1 | 0 | 16 | 330534632
| Online PSC |  | https://podminky.urs.cz/item/CS_URS_2021_02/767610128 | [14 empty] | Online PSC | 2
| VV |  | O5 | [14 empty] | VV | 2 | 1 | True | 0 | ROZPOCET
| VV |  | 1,35*1,9 |  | 2.565 | [12 empty] | VV | 2 | 2 | True | 0 | ROZPOCET
| VV |  | O6 | [14 empty] | VV | 2 | 1 | True | 0 | ROZPOCET
| VV |  | 1,35*3,15 |  | 4.253 | [12 empty] | VV | 2 | 2 | True | 0 | ROZPOCET
| VV |  | O7 | [14 empty] | VV | 2 | 1 | True | 0 | ROZPOCET
| VV |  | 1,45*3,15 |  | 4.568 | [12 empty] | VV | 2 | 2 | True | 0 | ROZPOCET
| VV |  | O7 | [14 empty] | VV | 2 | 1 | True | 0 | ROZPOCET
| VV |  | 1,45*3,1 |  | 4.495 | [12 empty] | VV | 2 | 2 | True | 0 | ROZPOCET
| VV |  | Součet |  | 15.881 | [12 empty] | VV | 2 | 4 | True | 1 | ROZPOCET
142 | M | 55341012 | okno Al otevíravé/sklopné dvojsklo přes plochu 1m2 v 1,5-2,5m | m2 | 2.565 |  | 0 | CS ÚRS 2021 02 |  | základní |  | 0 | 0.01995 | 0.051172 | 0 | 0 | 32 | M | 2 |  |  |  | ROZPOCET | 0 | 0 | 0 | 0 | 0 | 1 | 0 | 16 | 2096073969
| Online PSC |  | https://podminky.urs.cz/item/CS_URS_2021_02/55341012 | [14 empty] | Online PSC | 2
| VV |  | O5 - přesná specifikace a vybavení (panikové kování apod.), barevnost - viz. D.1.1.19 výpis oken a dveří | [14 empty] | VV | 2 | 1 | True | 0 | ROZPOCET
| VV |  | 1,35*1,9 |  | 2.565 | [12 empty] | VV | 2 | 2 | True | 1 | ROZPOCET
143 | M | 55341014 | okno Al otevíravé/sklopné dvojsklo přes plochu 1m2 přes v 2,5m | m2 | 13.316 |  | 0 | CS ÚRS 2021 02 |  | základní |  | 0 | 0.02019 | 0.26885 | 0 | 0 | 32 | M | 2 |  |  |  | ROZPOCET | 0 | 0 | 0 | 0 | 0 | 1 | 0 | 16 | -662861821
| Online PSC |  | https://podminky.urs.cz/item/CS_URS_2021_02/55341014 | [14 empty] | Online PSC | 2
| VV |  | O6 - přesná specifikace a vybavení (panikové kování apod.), barevnost - viz. D.1.1.19 výpis oken a dveří | [14 empty] | VV | 2 | 1 | True | 0 | ROZPOCET
| VV |  | 1,35*3,15 |  | 4.253 | [12 empty] | VV | 2 | 2 | True | 0 | ROZPOCET
| VV |  | O7 - přesná specifikace a vybavení (panikové kování apod.), barevnost - viz. D.1.1.19 výpis oken a dveří | [14 empty] | VV | 2 | 1 | True | 0 | ROZPOCET
| VV |  | 1,45*3,15 |  | 4.568 | [12 empty] | VV | 2 | 2 | True | 0 | ROZPOCET
| VV |  | O7 - přesná specifikace a vybavení (panikové kování apod.), barevnost - viz. D.1.1.19 výpis oken a dveří | [14 empty] | VV | 2 | 1 | True | 0 | ROZPOCET
| VV |  | 1,45*3,1 |  | 4.495 | [12 empty] | VV | 2 | 2 | True | 0 | ROZPOCET
| VV |  | Součet |  | 13.316 | [12 empty] | VV | 2 | 4 | True | 1 | ROZPOCET
144 | K | 7676301-R | Montáž vstupních dveří z hliníkových profilů s utěsněním připojovací spáry impregnovanou komprimační páskou, dvoukřídlá s nadsvětlíkem | m2 | 4.423 |  | 0 |  |  | základní |  | 0 | 0.00082 | 0.0036269 | 0 | 0 | 16 | K | 2 |  |  |  | ROZPOCET | 0 | 0 | 0 | 0 | 0 | 1 | 0 | 16 | 961811895
| VV |  | D1 | [14 empty] | VV | 2 | 1 | True | 0 | ROZPOCET
| VV |  | 1,45*3,05 |  | 4.423 | [12 empty] | VV | 2 | 2 | True | 1 | ROZPOCET
145 | M | 553413-R | dveře dvoukřídlé Al prosklené s nadsvětlíkem 1,45 x 3,05 m bezpečnostní třídy RC2 | m2 | 4.423 |  | 0 |  |  | základní |  | 0 | 0.03829 | 0.16936 | 0 | 0 | 32 | M | 2 |  |  |  | ROZPOCET | 0 | 0 | 0 | 0 | 0 | 1 | 0 | 16 | -771858884
| VV |  | D1 - přesná specifikace a vybavení (panikové kování apod.), barevnost - viz. D.1.1.19 výpis oken a dveří | [14 empty] | VV | 2 | 1 | True | 0 | ROZPOCET
| VV |  | 1,45*3,05 |  | 4.423 | [12 empty] | VV | 2 | 2 | True | 1 | ROZPOCET
146 | K | 767661811 | Demontáž mříží pevných nebo otevíravých | m2 | 26.12 |  | 0 | CS ÚRS 2021 02 |  | základní |  | 0 | 0 | 0 | 0.02 | 0.5224 | 16 | K | 2 |  |  |  | ROZPOCET | 0 | 0 | 0 | 0 | 0 | 1 | 0 | 16 | 2060340370
| Online PSC |  | https://podminky.urs.cz/item/CS_URS_2021_02/767661811 | [14 empty] | Online PSC | 2
| VV |  | SZ | [14 empty] | VV | 2 | 1 | True | 0 | ROZPOCET
| VV |  | 4*1,45*1,8 |  | 10.44 | [12 empty] | VV | 2 | 2 | True | 0 | ROZPOCET
| VV |  | SV | [14 empty] | VV | 2 | 1 | True | 0 | ROZPOCET
| VV |  | 2*1,45*2,1 |  | 6.09 | [12 empty] | VV | 2 | 2 | True | 0 | ROZPOCET
| VV |  | JV | [14 empty] | VV | 2 | 1 | True | 0 | ROZPOCET
| VV |  | 2*0,55*1,6+3*1,45*1,8 |  | 9.59 | [12 empty] | VV | 2 | 2 | True | 0 | ROZPOCET
| VV |  | Součet |  | 26.12 | [12 empty] | VV | 2 | 4 | True | 1 | ROZPOCET
147 | K | 767810811 | Demontáž větracích mřížek ocelových čtyřhranných neho kruhových | kus | 21 |  | 0 | CS ÚRS 2021 02 |  | základní |  | 0 | 0 | 0 | 0.0004 | 0.0084 | 16 | K | 2 |  |  |  | ROZPOCET | 0 | 0 | 0 | 0 | 0 | 1 | 0 | 16 | 1810424484
| Online PSC |  | https://podminky.urs.cz/item/CS_URS_2021_02/767810811 | [14 empty] | Online PSC | 2
| VV |  | demontáž, vč. prověření funkčnosti větracích otvorů do místností | [14 empty] | VV | 2 | 1 | True | 0 | ROZPOCET
| VV |  | 21 |  | 21 | [12 empty] | VV | 2 | 2 | True | 1 | ROZPOCET
148 | K | 767893128 | Montáž stříšek nad venkovními vstupy z kovových profilů kotvených k nosné konstrukci pomocí konzol, výplň z plechu rovná, šířky přes 1,50 do 2,00 m | kus | 2 |  | 0 | CS ÚRS 2021 02 |  | základní |  | 0 | 5e-05 | 0.0001 | 0 | 0 | 16 | K | 2 |  |  |  | ROZPOCET | 0 | 0 | 0 | 0 | 0 | 1 | 0 | 16 | 158179271
| Online PSC |  | https://podminky.urs.cz/item/CS_URS_2021_02/767893128 | [14 empty] | Online PSC | 2
149 | M | 63437001 | stříška vchodová rovná, kotvená pomocí konzol, nerezový rám, výplň vrstvené bezpečnostní sklo 1600x900mm | kus | 2 |  | 0 | CS ÚRS 2021 02 |  | základní |  | 0 | 0.043 | 0.086 | 0 | 0 | 32 | M | 2 |  |  |  | ROZPOCET | 0 | 0 | 0 | 0 | 0 | 1 | 0 | 16 | 502517822
| Online PSC |  | https://podminky.urs.cz/item/CS_URS_2021_02/63437001 | [14 empty] | Online PSC | 2
150 | K | 767893132 | Montáž stříšek nad venkovními vstupy doplňků bočních stěn, výplň ze skla | kus | 2 |  | 0 | CS ÚRS 2021 02 |  | základní |  | 0 | 7e-05 | 0.00014 | 0 | 0 | 16 | K | 2 |  |  |  | ROZPOCET | 0 | 0 | 0 | 0 | 0 | 1 | 0 | 16 | 1706425380
| Online PSC |  | https://podminky.urs.cz/item/CS_URS_2021_02/767893132 | [14 empty] | Online PSC | 2
| VV |  | bočnice u vstupu se stáním stanitek | [14 empty] | VV | 2 | 1 | True | 0 | ROZPOCET
| VV |  | 2 |  | 2 | [12 empty] | VV | 2 | 2 | True | 1 | ROZPOCET
151 | M | 283190-R | boční stěna k rovné stříšce, hliníkový rám, výplň bezpečnostní sklo - shodné provedení se stříškou | kus | 2 |  | 0 |  |  | základní |  | 0 | 0.01 | 0.02 | 0 | 0 | 32 | M | 2 |  |  |  | ROZPOCET | 0 | 0 | 0 | 0 | 0 | 1 | 0 | 16 | 1390063774
152 | K | 767893816 | Demontáž stříšek nad venkovními vstupy z kovových profilů, výplň z plechu | m | 3.8 |  | 0 | CS ÚRS 2021 02 |  | základní |  | 0 | 0 | 0 | 0.03 | 0.114 | 16 | K | 2 |  |  |  | ROZPOCET | 0 | 0 | 0 | 0 | 0 | 1 | 0 | 16 | 484164880
| Online PSC |  | https://podminky.urs.cz/item/CS_URS_2021_02/767893816 | [14 empty] | Online PSC | 2
| VV |  | 1,8+2,0 |  | 3.8 | [12 empty] | VV | 2 | 2 | True | 1 | ROZPOCET
153 | K | 767995111 | Montáž ostatních atypických zámečnických konstrukcí hmotnosti do 5 kg | kg | 30 |  | 0 | CS ÚRS 2021 02 |  | základní |  | 0 | 7e-05 | 0.0021 | 0 | 0 | 16 | K | 2 |  |  |  | ROZPOCET | 0 | 0 | 0 | 0 | 0 | 1 | 0 | 16 | 1102584632
| Online PSC |  | https://podminky.urs.cz/item/CS_URS_2021_02/767995111 | [14 empty] | Online PSC | 2
| VV |  | zpětná montáž cedulí a popisek na fasádě, vč. nápisu POLIKLINIKA + LÉKÁRNA | [14 empty] | VV | 2 | 1 | True | 0 | ROZPOCET
| VV |  | 30 |  | 30 | [12 empty] | VV | 2 | 2 | True | 1 | ROZPOCET
154 | K | 767995112 | Montáž ostatních atypických zámečnických konstrukcí hmotnosti přes 5 do 10 kg | kg | 100 |  | 0 | CS ÚRS 2021 02 |  | základní |  | 0 | 6e-05 | 0.006 | 0 | 0 | 16 | K | 2 |  |  |  | ROZPOCET | 0 | 0 | 0 | 0 | 0 | 1 | 0 | 16 | 1789826968
| Online PSC |  | https://podminky.urs.cz/item/CS_URS_2021_02/767995112 | [14 empty] | Online PSC | 2
| VV |  | dodávka a montáž větracich mřížek proridešťových se síťovinou, hliník/nerez | [14 empty] | VV | 2 | 1 | True | 0 | ROZPOCET
| VV |  | odhad množství, přesný počet bude upřesněn po revizi větracích otvorů | [14 empty] | VV | 2 | 1 | True | 0 | ROZPOCET
| VV |  | 20*5 |  | 100 | [12 empty] | VV | 2 | 2 | True | 1 | ROZPOCET
155 | K | 767995112 | Montáž ostatních atypických zámečnických konstrukcí hmotnosti přes 5 do 10 kg | kg | 8 |  | 0 | CS ÚRS 2021 02 |  | základní |  | 0 | 6e-05 | 0.00048 | 0 | 0 | 16 | K | 2 |  |  |  | ROZPOCET | 0 | 0 | 0 | 0 | 0 | 1 | 0 | 16 | 649610056
| Online PSC |  | https://podminky.urs.cz/item/CS_URS_2021_02/767995112 | [14 empty] | Online PSC | 2
| VV |  | dodávka a montáž mříží do sklepa - do průjezdu - rozměr 900x350 mm | [14 empty] | VV | 2 | 1 | True | 0 | ROZPOCET
| VV |  | 8,0 |  | 8 | [12 empty] | VV | 2 | 2 | True | 1 | ROZPOCET
156 | K | 767995113 | Montáž ostatních atypických zámečnických konstrukcí hmotnosti přes 10 do 20 kg | kg | 19 |  | 0 | CS ÚRS 2019 02 |  | základní |  | 0 | 6e-05 | 0.00114 | 0 | 0 | 16 | K | 2 |  |  |  | ROZPOCET | 0 | 0 | 0 | 0 | 0 | 1 | 0 | 16 | 1816401377
| VV |  | dodávka a montáž větracích mřížek protidešťových se síťovinou, pozink, rozměr 650 x 400 | [14 empty] | VV | 2 | 1 | True | 0 | ROZPOCET
| VV |  | - kotelna | [14 empty] | VV | 2 | 1 | True | 0 | ROZPOCET
| VV |  | 19,0 |  | 19 | [12 empty] | VV | 2 | 2 | True | 1 | ROZPOCET
157 | M | 553414-R | větrací protidešťová pevná žaluzie do kotelny 1000x550 mm | kus | 1 |  | 0 |  |  | základní |  | 0 | 0.0026 | 0.0026 | 0 | 0 | 32 | M | 2 |  |  |  | ROZPOCET | 0 | 0 | 0 | 0 | 0 | 1 | 0 | 16 | -1153974709
158 | K | 767995113 | Montáž ostatních atypických zámečnických konstrukcí hmotnosti přes 10 do 20 kg | kg | 20 |  | 0 | CS ÚRS 2019 02 |  | základní |  | 0 | 6e-05 | 0.0012 | 0 | 0 | 16 | K | 2 |  |  |  | ROZPOCET | 0 | 0 | 0 | 0 | 0 | 1 | 0 | 16 | 1479903636
| VV |  | přesun odpadkového koše ze stěny na lampu VO v průjedu, vč. dodání podkladní konstrukce - pozink trubka - pro uchcení koše | [14 empty] | VV | 2 | 1 | True | 0 | ROZPOCET
| VV |  | 20,0 |  | 20 | [12 empty] | VV | 2 | 2 | True | 1 | ROZPOCET
159 | K | 767995114 | Montáž ostatních atypických zámečnických konstrukcí hmotnosti přes 20 do 50 kg | kg | 3 |  | 0 | CS ÚRS 2021 02 |  | základní |  | 0 | 5e-05 | 0.00015 | 0 | 0 | 16 | K | 2 |  |  |  | ROZPOCET | 0 | 0 | 0 | 0 | 0 | 1 | 0 | 16 | 1876429111
| Online PSC |  | https://podminky.urs.cz/item/CS_URS_2021_02/767995114 | [14 empty] | Online PSC | 2
| VV |  | zpětná montáž klimatizačních jednotek, vč. kotvení, dodání konzol a napojení jednotek | [14 empty] | VV | 2 | 1 | True | 0 | ROZPOCET
| VV |  | 3 |  | 3 | [12 empty] | VV | 2 | 2 | True | 1 | ROZPOCET
160 | K | 767996701 | Demontáž ostatních zámečnických konstrukcí o hmotnosti jednotlivých dílů řezáním do 50 kg | kg | 3 |  | 0 | CS ÚRS 2021 02 |  | základní |  | 0 | 0 | 0 | 0.001 | 0.003 | 16 | K | 2 |  |  |  | ROZPOCET | 0 | 0 | 0 | 0 | 0 | 1 | 0 | 16 | 665360438
| Online PSC |  | https://podminky.urs.cz/item/CS_URS_2021_02/767996701 | [14 empty] | Online PSC | 2
| VV |  | demontáž osazených klimatizačních jednotek, uložení - bude montováno zpět | [14 empty] | VV | 2 | 1 | True | 0 | ROZPOCET
| VV |  | 3 |  | 3 | [12 empty] | VV | 2 | 2 | True | 1 | ROZPOCET
161 | K | 767996701 | Demontáž ostatních zámečnických konstrukcí o hmotnosti jednotlivých dílů řezáním do 50 kg | kg | 20 |  | 0 | CS ÚRS 2021 02 |  | základní |  | 0 | 0 | 0 | 0.001 | 0.02 | 16 | K | 2 |  |  |  | ROZPOCET | 0 | 0 | 0 | 0 | 0 | 1 | 0 | 16 | -1219411778
| Online PSC |  | https://podminky.urs.cz/item/CS_URS_2021_02/767996701 | [14 empty] | Online PSC | 2
| VV |  | odstranění trubičky na odvětrání plynu z kotelny nad střechu | [14 empty] | VV | 2 | 1 | True | 0 | ROZPOCET
| VV |  | 20 |  | 20 | [12 empty] | VV | 2 | 2 | True | 1 | ROZPOCET
162 | K | 767996801 | Demontáž ostatních zámečnických konstrukcí o hmotnosti jednotlivých dílů rozebráním do 50 kg | kg | 30 |  | 0 | CS ÚRS 2021 02 |  | základní |  | 0 | 0 | 0 | 0.001 | 0.03 | 16 | K | 2 |  |  |  | ROZPOCET | 0 | 0 | 0 | 0 | 0 | 1 | 0 | 16 | -453970308
| Online PSC |  | https://podminky.urs.cz/item/CS_URS_2021_02/767996801 | [14 empty] | Online PSC | 2
| VV |  | demontáž a uložení cedulí a popisek na fasádě, vč. nápisu POLIKLINIKA + LÉKÁRNA | [14 empty] | VV | 2 | 1 | True | 0 | ROZPOCET
| VV |  | 30 |  | 30 | [12 empty] | VV | 2 | 2 | True | 1 | ROZPOCET
163 | K | 767996801 | Demontáž ostatních zámečnických konstrukcí o hmotnosti jednotlivých dílů rozebráním do 50 kg | kg | 8 |  | 0 | CS ÚRS 2021 02 |  | základní |  | 0 | 0 | 0 | 0.001 | 0.008 | 16 | K | 2 |  |  |  | ROZPOCET | 0 | 0 | 0 | 0 | 0 | 1 | 0 | 16 | 1292691009
| Online PSC |  | https://podminky.urs.cz/item/CS_URS_2021_02/767996801 | [14 empty] | Online PSC | 2
| VV |  | demontáž závory u stání sanitek | [14 empty] | VV | 2 | 1 | True | 0 | ROZPOCET
| VV |  | 8,0 |  | 8 | [12 empty] | VV | 2 | 2 | True | 1 | ROZPOCET
164 | K | 998767103 | Přesun hmot pro zámečnické konstrukce stanovený z hmotnosti přesunovaného materiálu vodorovná dopravní vzdálenost do 50 m v objektech výšky přes 12 do 24 m | t | 0.617 |  | 0 | CS ÚRS 2021 02 |  | základní |  | 0 | 0 | 0 | 0 | 0 | 16 | K | 2 |  |  |  | ROZPOCET | 0 | 0 | 0 | 0 | 0 | 1 | 0 | 16 | -163318814
| Online PSC |  | https://podminky.urs.cz/item/CS_URS_2021_02/998767103 | [14 empty] | Online PSC | 2
| D | 783 | Dokončovací práce - nátěry |  |  |  | 0 |  |  |  |  | 0 |  | 0.05007 |  | 0 | 2 | D | 1 |  |  |  | ROZPOCET | [6 empty] | 0
165 | K | 783306801 | Odstranění nátěrů ze zámečnických konstrukcí obroušením | m2 | 90 |  | 0 | CS ÚRS 2021 02 |  | základní |  | 0 | 6e-05 | 0.0054 | 0 | 0 | 16 | K | 2 |  |  |  | ROZPOCET | 0 | 0 | 0 | 0 | 0 | 1 | 0 | 16 | -441611759
| Online PSC |  | https://podminky.urs.cz/item/CS_URS_2021_02/783306801 | [14 empty] | Online PSC | 2
| VV |  | stožár a úchyty sirény na strojovně | [14 empty] | VV | 2 | 1 | True | 0 | ROZPOCET
| VV |  | 10,0 |  | 10 | [12 empty] | VV | 2 | 2 | True | 0 | ROZPOCET
| VV |  | háky podokapních žlabů | [14 empty] | VV | 2 | 1 | True | 0 | ROZPOCET
| VV |  | 80,0 |  | 80 | [12 empty] | VV | 2 | 2 | True | 0 | ROZPOCET
| VV |  | Součet |  | 90 | [12 empty] | VV | 2 | 4 | True | 1 | ROZPOCET
166 | K | 783314203 | Základní antikorozní nátěr zámečnických konstrukcí jednonásobný syntetický samozákladující | m2 | 90 |  | 0 | CS ÚRS 2021 02 |  | základní |  | 0 | 0.00014 | 0.0126 | 0 | 0 | 16 | K | 2 |  |  |  | ROZPOCET | 0 | 0 | 0 | 0 | 0 | 1 | 0 | 16 | -308389777
| Online PSC |  | https://podminky.urs.cz/item/CS_URS_2021_02/783314203 | [14 empty] | Online PSC | 2
167 | K | 783315101 | Mezinátěr zámečnických konstrukcí jednonásobný syntetický standardní | m2 | 90 |  | 0 | CS ÚRS 2021 02 |  | základní |  | 0 | 0.00012 | 0.0108 | 0 | 0 | 16 | K | 2 |  |  |  | ROZPOCET | 0 | 0 | 0 | 0 | 0 | 1 | 0 | 16 | -297258221
| Online PSC |  | https://podminky.urs.cz/item/CS_URS_2021_02/783315101 | [14 empty] | Online PSC | 2
168 | K | 783317101 | Krycí nátěr (email) zámečnických konstrukcí jednonásobný syntetický standardní | m2 | 90 |  | 0 | CS ÚRS 2021 02 |  | základní |  | 0 | 0.00012 | 0.0108 | 0 | 0 | 16 | K | 2 |  |  |  | ROZPOCET | 0 | 0 | 0 | 0 | 0 | 1 | 0 | 16 | -684491516
| Online PSC |  | https://podminky.urs.cz/item/CS_URS_2021_02/783317101 | [14 empty] | Online PSC | 2
169 | K | 783401303 | Příprava podkladu klempířských konstrukcí před provedením nátěru odrezivěním odrezovačem bezoplachovým | m2 | 20.215 |  | 0 | CS ÚRS 2021 02 |  | základní |  | 0 | 7e-05 | 0.001415 | 0 | 0 | 16 | K | 2 |  |  |  | ROZPOCET | 0 | 0 | 0 | 0 | 0 | 1 | 0 | 16 | 828863350
| Online PSC |  | https://podminky.urs.cz/item/CS_URS_2021_02/783401303 | [14 empty] | Online PSC | 2
| VV |  | očištění, obroušení závětrných lišt na krajích střechy - pohledově uplatněné klempířské prvky na okraji střechy | [14 empty] | VV | 2 | 1 | True | 0 | ROZPOCET
| VV |  | 0,3*(13,9+3,2+1,8+1,95+13,2+20,0) |  | 16.215 | [12 empty] | VV | 2 | 2 | True | 0 | ROZPOCET
| VV |  | 4,0 |  | 4 | [12 empty] | VV | 2 | 2 | True | 0 | ROZPOCET
| VV |  | Součet |  | 20.215 | [12 empty] | VV | 2 | 4 | True | 1 | ROZPOCET
170 | K | 783414101 | Základní nátěr klempířských konstrukcí jednonásobný syntetický | m2 | 20.215 |  | 0 | CS ÚRS 2021 02 |  | základní |  | 0 | 0.00014 | 0.0028301 | 0 | 0 | 16 | K | 2 |  |  |  | ROZPOCET | 0 | 0 | 0 | 0 | 0 | 1 | 0 | 16 | -1585969074
| Online PSC |  | https://podminky.urs.cz/item/CS_URS_2021_02/783414101 | [14 empty] | Online PSC | 2
171 | K | 783415101 | Mezinátěr klempířských konstrukcí jednonásobný syntetický standardní | m2 | 20.215 |  | 0 | CS ÚRS 2021 02 |  | základní |  | 0 | 0.00013 | 0.0026279 | 0 | 0 | 16 | K | 2 |  |  |  | ROZPOCET | 0 | 0 | 0 | 0 | 0 | 1 | 0 | 16 | 2122358386
| Online PSC |  | https://podminky.urs.cz/item/CS_URS_2021_02/783415101 | [14 empty] | Online PSC | 2
172 | K | 783417101 | Krycí nátěr (email) klempířských konstrukcí jednonásobný syntetický standardní | m2 | 20.215 |  | 0 | CS ÚRS 2021 02 |  | základní |  | 0 | 0.00013 | 0.0026279 | 0 | 0 | 16 | K | 2 |  |  |  | ROZPOCET | 0 | 0 | 0 | 0 | 0 | 1 | 0 | 16 | -1012052687
| Online PSC |  | https://podminky.urs.cz/item/CS_URS_2021_02/783417101 | [14 empty] | Online PSC | 2
173 | K | 783601715 | Příprava podkladu armatur a kovových potrubí před provedením nátěru potrubí do DN 50 mm odmaštěním, odmašťovačem ředidlovým | m | 16.15 |  | 0 | CS ÚRS 2021 02 |  | základní |  | 0 | 1e-05 | 0.0001615 | 0 | 0 | 16 | K | 2 |  |  |  | ROZPOCET | 0 | 0 | 0 | 0 | 0 | 1 | 0 | 16 | 1920131417
| Online PSC |  | https://podminky.urs.cz/item/CS_URS_2021_02/783601715 | [14 empty] | Online PSC | 2
| VV |  | trubka z kotelny nad střechu objektu - provedení dle ČSN 07 0703 (čl. 72) a ČSN EN 1775 | [14 empty] | VV | 2 | 1 | True | 0 | ROZPOCET
| VV |  | 11,15+5,0 |  | 16.15 | [12 empty] | VV | 2 | 2 | True | 1 | ROZPOCET
174 | K | 783614551 | Základní nátěr armatur a kovových potrubí jednonásobný potrubí do DN 50 mm syntetický | m | 16.15 |  | 0 | CS ÚRS 2021 02 |  | základní |  | 0 | 2e-05 | 0.000323 | 0 | 0 | 16 | K | 2 |  |  |  | ROZPOCET | 0 | 0 | 0 | 0 | 0 | 1 | 0 | 16 | -1170757213
| Online PSC |  | https://podminky.urs.cz/item/CS_URS_2021_02/783614551 | [14 empty] | Online PSC | 2
175 | K | 783617611 | Krycí nátěr (email) armatur a kovových potrubí potrubí do DN 50 mm dvojnásobný syntetický standardní | m | 16.15 |  | 0 | CS ÚRS 2021 02 |  | základní |  | 0 | 3e-05 | 0.0004845 | 0 | 0 | 16 | K | 2 |  |  |  | ROZPOCET | 0 | 0 | 0 | 0 | 0 | 1 | 0 | 16 | 2046464705
| Online PSC |  | https://podminky.urs.cz/item/CS_URS_2021_02/783617611 | [14 empty] | Online PSC | 2
176 | K | 783801503 | Příprava podkladu omítek před provedením nátěru omytí tlakovou vodou | m2 | 1938.549 |  | 0 | CS ÚRS 2021 02 |  | základní |  | 0 | 0 | 0 | 0 | 0 | 16 | K | 2 |  |  |  | ROZPOCET | 0 | 0 | 0 | 0 | 0 | 1 | 0 | 16 | -492020785
| Online PSC |  | https://podminky.urs.cz/item/CS_URS_2021_02/783801503 | [14 empty] | Online PSC | 2
| VV |  | 1938,549 |  | 1938.549 | [12 empty] | VV | 2 | 2 | True | 1 | ROZPOCET
| D | 784 | Dokončovací práce - malby a tapety |  |  |  | 0 |  |  |  |  | 0 |  | 0.0052 |  | 0.003 | 2 | D | 1 |  |  |  | ROZPOCET | [6 empty] | 0
177 | K | 784111011 | Obroušení podkladu omítky v místnostech výšky do 3,80 m | m2 | 20 |  | 0 | CS ÚRS 2021 02 |  | základní |  | 0 | 0 | 0 | 0.00015 | 0.003 | 16 | K | 2 |  |  |  | ROZPOCET | 0 | 0 | 0 | 0 | 0 | 1 | 0 | 16 | 666804410
| Online PSC |  | https://podminky.urs.cz/item/CS_URS_2021_02/784111011 | [14 empty] | Online PSC | 2
| VV |  | výmalba u nově osazených výplní otvorů - nové omítky a návaznosti | [14 empty] | VV | 2 | 1 | True | 0 | ROZPOCET
| VV |  | 20,0 |  | 20 | [12 empty] | VV | 2 | 2 | True | 1 | ROZPOCET
178 | K | 784211101 | Malby z malířských směsí oděruvzdorných za mokra dvojnásobné, bílé za mokra oděruvzdorné výborně v místnostech výšky do 3,80 m | m2 | 20 |  | 0 | CS ÚRS 2021 02 |  | základní |  | 0 | 0.00026 | 0.0052 | 0 | 0 | 16 | K | 2 |  |  |  | ROZPOCET | 0 | 0 | 0 | 0 | 0 | 1 | 0 | 16 | 602430742
| Online PSC |  | https://podminky.urs.cz/item/CS_URS_2021_02/784211101 | [14 empty] | Online PSC | 2
| D | M | Práce a dodávky M |  |  |  | 0 |  |  |  |  | 0 |  | 0.09997 |  | 0 | 3 | D | 0 |  |  |  | ROZPOCET | [6 empty] | 0
| D | 21-M | Elektromontáže |  |  |  | 0 |  |  |  |  | 0 |  | 0.09997 |  | 0 | 3 | D | 1 |  |  |  | ROZPOCET | [6 empty] | 0
179 | K | 210202013 | Montáž svítidel výbojkových se zapojením vodičů průmyslových nebo venkovních na výložník | kus | 1 |  | 0 | CS ÚRS 2021 02 |  | základní |  | 0 | 0 | 0 | 0 | 0 | 64 | K | 2 |  |  |  | ROZPOCET | 0 | 0 | 0 | 0 | 0 | 1 | 0 | 64 | 1442424160
| Online PSC |  | https://podminky.urs.cz/item/CS_URS_2021_02/210202013 | [14 empty] | Online PSC | 2
| VV |  | VO nad stáním sanitek | [14 empty] | VV | 2 | 1 | True | 0 | ROZPOCET
| VV |  | 1 |  | 1 | [12 empty] | VV | 2 | 2 | True | 1 | ROZPOCET
180 | M | 34774003 | svítidlo veřejného osvětlení na výložník zdroj LED 83W 9006lm 4000K | kus | 1 |  | 0 | CS ÚRS 2021 02 |  | základní |  | 0 | 0.0033 | 0.0033 | 0 | 0 | 128 | M | 2 |  |  |  | ROZPOCET | 0 | 0 | 0 | 0 | 0 | 1 | 0 | 128 | -1199555185
| Online PSC |  | https://podminky.urs.cz/item/CS_URS_2021_02/34774003 | [14 empty] | Online PSC | 2
181 | K | 210204100 | Montáž výložníků osvětlení jednoramenných nástěnných, hmotnosti do 35 kg | kus | 1 |  | 0 | CS ÚRS 2021 02 |  | základní |  | 0 | 0 | 0 | 0 | 0 | 64 | K | 2 |  |  |  | ROZPOCET | 0 | 0 | 0 | 0 | 0 | 1 | 0 | 64 | 128833425
| Online PSC |  | https://podminky.urs.cz/item/CS_URS_2021_02/210204100 | [14 empty] | Online PSC | 2
182 | M | 31674000 | výložník rovný jednoduchý k osvětlovacím stožárům uličním vyložení 500mm | kus | 1 |  | 0 | CS ÚRS 2021 02 |  | základní |  | 0 | 0.0058 | 0.0058 | 0 | 0 | 128 | M | 2 |  |  |  | ROZPOCET | 0 | 0 | 0 | 0 | 0 | 1 | 0 | 128 | 1645691825
| Online PSC |  | https://podminky.urs.cz/item/CS_URS_2021_02/31674000 | [14 empty] | Online PSC | 2
183 | K | 210220102 | Montáž hromosvodného vedení svodových vodičů s podpěrami, průměru přes 10 mm | m | 90.87 |  | 0 | CS ÚRS 2021 02 |  | základní |  | 0 | 0 | 0 | 0 | 0 | 64 | K | 2 |  |  |  | ROZPOCET | 0 | 0 | 0 | 0 | 0 | 1 | 0 | 64 | -1185560543
| Online PSC |  | https://podminky.urs.cz/item/CS_URS_2021_02/210220102 | [14 empty] | Online PSC | 2
| VV |  | rekonstrukce hromosvodu ve stávajících trasách | [14 empty] | VV | 2 | 1 | True | 0 | ROZPOCET
| VV |  | kompletní dodávka hromosvodu po fasádách, vč. jímacích tyčí, podpěr, apod. s napojením na rozvody po střeše a uzemění | [14 empty] | VV | 2 | 1 | True | 0 | ROZPOCET
| VV |  | SZ | [14 empty] | VV | 2 | 1 | True | 0 | ROZPOCET
| VV |  | 11,15+3,3 |  | 14.45 | [12 empty] | VV | 2 | 2 | True | 0 | ROZPOCET
| VV |  | SV | [14 empty] | VV | 2 | 1 | True | 0 | ROZPOCET
| VV |  | 11,55-0,25 |  | 11.3 | [12 empty] | VV | 2 | 2 | True | 0 | ROZPOCET
| VV |  | 11,55-0,33 |  | 11.22 | [12 empty] | VV | 2 | 2 | True | 0 | ROZPOCET
| VV |  | JV | [14 empty] | VV | 2 | 1 | True | 0 | ROZPOCET
| VV |  | 11,15+2,7 |  | 13.85 | [12 empty] | VV | 2 | 2 | True | 0 | ROZPOCET
| VV |  | 11,15+2,5 |  | 13.65 | [12 empty] | VV | 2 | 2 | True | 0 | ROZPOCET
| VV |  | JZ | [14 empty] | VV | 2 | 1 | True | 0 | ROZPOCET
| VV |  | 11,55+1,85 |  | 13.4 | [12 empty] | VV | 2 | 2 | True | 0 | ROZPOCET
| VV |  | 11,55+1,45 |  | 13 | [12 empty] | VV | 2 | 2 | True | 0 | ROZPOCET
| VV |  | Součet |  | 90.87 | [12 empty] | VV | 2 | 4 | True | 1 | ROZPOCET
184 | M | 35441073 | drát D 10mm FeZn | kg | 90.87 |  | 0 | CS ÚRS 2021 02 |  | základní |  | 0 | 0.001 | 0.09087 | 0 | 0 | 128 | M | 2 |  |  |  | ROZPOCET | 0 | 0 | 0 | 0 | 0 | 1 | 0 | 128 | 1203764441
| Online PSC |  | https://podminky.urs.cz/item/CS_URS_2021_02/35441073 | [14 empty] | Online PSC | 2
185 | K | 2102906-R | Demontáž a zpětná montáž čidel, kamer, světelných reklam a dalších funkčních prvků na fasádě | kus | 20 |  | 0 |  |  | základní |  | 0 | 0 | 0 | 0 | 0 | 64 | K | 2 |  |  |  | ROZPOCET | 0 | 0 | 0 | 0 | 0 | 1 | 0 | 64 | -1886292794
186 | K | 218040098 | Demontáž konzol venkovního vedení nn včetně uložení na hromadu nebo naložení na dopravní prostředek příslušenství konzol nosiče svítidel veřejného osvětlení a kabelových koncovek | kus | 1 |  | 0 | CS ÚRS 2021 02 |  | základní |  | 0 | 0 | 0 | 0 | 0 | 64 | K | 2 |  |  |  | ROZPOCET | 0 | 0 | 0 | 0 | 0 | 1 | 0 | 64 | -1785337276
| Online PSC |  | https://podminky.urs.cz/item/CS_URS_2021_02/218040098 | [14 empty] | Online PSC | 2
| VV |  | demontáž stávajícího VO | [14 empty] | VV | 2 | 1 | True | 0 | ROZPOCET
| VV |  | 1 |  | 1 | [12 empty] | VV | 2 | 2 | True | 1 | ROZPOCET
| D | 58-M | Revize vyhrazených technických zařízení |  |  |  | 0 |  |  |  |  | 0 |  | 0 |  | 0 | 3 | D | 1 |  |  |  | ROZPOCET | [6 empty] | 0
187 | K | 5805060-R | Odvzdušňovací zařízení s výfukovým potrubím a vzorkovací armaturou | m | 16.15 |  | 0 |  |  | základní |  | 0 | 0 | 0 | 0 | 0 | 64 | K | 2 |  |  |  | ROZPOCET | 0 | 0 | 0 | 0 | 0 | 1 | 0 | 64 | -525253701
| VV |  | trubka z kotelny nad střechu objektu - provedení dle ČSN 07 0703 (čl. 72) a ČSN EN 1775 | [14 empty] | VV | 2 | 1 | True | 0 | ROZPOCET
| VV |  | 11,15+5,0 |  | 16.15 | [12 empty] | VV | 2 | 2 | True | 1 | ROZPOCET
| D | VRN | Vedlejší rozpočtové náklady |  |  |  | 0 |  |  |  |  | 0 |  | 0 |  | 0 | 5 | D | 0 |  |  |  | ROZPOCET | [6 empty] | 0
| D | VRN1 | Průzkumné, geodetické a projektové práce |  |  |  | 0 |  |  |  |  | 0 |  | 0 |  | 0 | 5 | D | 1 |  |  |  | ROZPOCET | [6 empty] | 0
188 | K | 0114640-R | Měření zemních odporů u hromosvodů před zahájením prací - případný návrh posílení zemění | Kč | 1 |  | 0 |  |  | základní |  | 0 | 0 | 0 | 0 | 0 | 1024 | K | 2 |  |  |  | ROZPOCET | 0 | 0 | 0 | 0 | 0 | 1 | 0 | 1024 | 188179122
189 | K | 012303000 | Geodetické práce po výstavbě | … | 1 |  | 0 | CS ÚRS 2021 02 |  | základní |  | 0 | 0 | 0 | 0 | 0 | 1024 | K | 2 |  |  |  | ROZPOCET | 0 | 0 | 0 | 0 | 0 | 1 | 0 | 1024 | -1135764718
| Online PSC |  | https://podminky.urs.cz/item/CS_URS_2021_02/012303000 | [14 empty] | Online PSC | 2
| VV |  | Geodetické práce prováděné oprávněným geodetem včetně vypracování geometrického plánu. | [14 empty] | VV | 2 | 1 | True | 0 | ROZPOCET
| VV |  | 1 |  | 1 | [12 empty] | VV | 2 | 2 | True | 1 | ROZPOCET
190 | K | 013203000 | Dokumentace stavby bez rozlišení | Kč | 1 |  | 0 | CS ÚRS 2021 02 |  | základní |  | 0 | 0 | 0 | 0 | 0 | 1024 | K | 2 |  |  |  | ROZPOCET | 0 | 0 | 0 | 0 | 0 | 1 | 0 | 1024 | -788864980
| Online PSC |  | https://podminky.urs.cz/item/CS_URS_2021_02/013203000 | [14 empty] | Online PSC | 2
| VV |  | realizační dokumentace stavby | [14 empty] | VV | 2 | 1 | True | 0 | ROZPOCET
| VV |  | 1 |  | 1 | [12 empty] | VV | 2 | 2 | True | 1 | ROZPOCET
191 | K | 013254000 | Dokumentace skutečného provedení stavby | Kč | 1 |  | 0 | CS ÚRS 2021 02 |  | základní |  | 0 | 0 | 0 | 0 | 0 | 1024 | K | 2 |  |  |  | ROZPOCET | 0 | 0 | 0 | 0 | 0 | 1 | 0 | 1024 | 1026923544
| Online PSC |  | https://podminky.urs.cz/item/CS_URS_2021_02/013254000 | [14 empty] | Online PSC | 2
| VV |  | předání stavebníkovi 3x v tištěné podobě + 1x v digitální podobě | [14 empty] | VV | 2 | 1 | True | 0 | ROZPOCET
| VV |  | 1 |  | 1 | [12 empty] | VV | 2 | 2 | True | 1 | ROZPOCET
192 | K | 013274000 | Pasportizace objektu před započetím prací | Kč | 1 |  | 0 | CS ÚRS 2021 02 |  | základní |  | 0 | 0 | 0 | 0 | 0 | 1024 | K | 2 |  |  |  | ROZPOCET | 0 | 0 | 0 | 0 | 0 | 1 | 0 | 1024 | 1300443885
| Online PSC |  | https://podminky.urs.cz/item/CS_URS_2021_02/013274000 | [14 empty] | Online PSC | 2
| VV |  | zdokumentování skutečného stavu objektů, přilehlých objektů a ploch, zeleně, pořízení zápisů a protokolů pasportizace, zpracování fotodokumentace | [14 empty] | VV | 2 | 1 | True | 0 | ROZPOCET
| VV |  | předání stavebníkovi 3x v tištěné podobě + 1x v digitální podobě | [14 empty] | VV | 2 | 1 | True | 0 | ROZPOCET
| VV |  | 1 |  | 1 | [12 empty] | VV | 2 | 2 | True | 1 | ROZPOCET
| D | VRN3 | Zařízení staveniště |  |  |  | 0 |  |  |  |  | 0 |  | 0 |  | 0 | 5 | D | 1 |  |  |  | ROZPOCET | [6 empty] | 0
193 | K | 0321030-R | Zařízení staveniště | Kč | 1 |  | 0 |  |  | základní |  | 0 | 0 | 0 | 0 | 0 | 1024 | K | 2 |  |  |  | ROZPOCET | 0 | 0 | 0 | 0 | 0 | 1 | 0 | 1024 | 1970752270
194 | K | 034103000 | Oplocení staveniště | Kč | 1 |  | 0 | CS ÚRS 2021 02 |  | základní |  | 0 | 0 | 0 | 0 | 0 | 1024 | K | 2 |  |  |  | ROZPOCET | 0 | 0 | 0 | 0 | 0 | 1 | 0 | 1024 | 796243936
| Online PSC |  | https://podminky.urs.cz/item/CS_URS_2021_02/034103000 | [14 empty] | Online PSC | 2
195 | K | 034503000 | Informační tabule na staveništi | Kč | 1 |  | 0 | CS ÚRS 2021 02 |  | základní |  | 0 | 0 | 0 | 0 | 0 | 1024 | K | 2 |  |  |  | ROZPOCET | 0 | 0 | 0 | 0 | 0 | 1 | 0 | 1024 | 210782986
| Online PSC |  | https://podminky.urs.cz/item/CS_URS_2021_02/034503000 | [14 empty] | Online PSC | 2
| VV |  | bezpečnostní a informační tabulky - vyplývající z Plánu BOZP na staveništi a dalších nařízení | [14 empty] | VV | 2 | 1 | True | 0 | ROZPOCET
| VV |  | 1 |  | 1 | [12 empty] | VV | 2 | 2 | True | 1 | ROZPOCET
| D | VRN4 | Inženýrská činnost |  |  |  | 0 |  |  |  |  | 0 |  | 0 |  | 0 | 5 | D | 1 |  |  |  | ROZPOCET | [6 empty] | 0
196 | K | 045303000 | Koordinační činnost | Kč | 1 |  | 0 | CS ÚRS 2021 02 |  | základní |  | 0 | 0 | 0 | 0 | 0 | 1024 | K | 2 |  |  |  | ROZPOCET | 0 | 0 | 0 | 0 | 0 | 1 | 0 | 1024 | -1982815906
| Online PSC |  | https://podminky.urs.cz/item/CS_URS_2021_02/045303000 | [14 empty] | Online PSC | 2
| VV |  | zajištění časové koordinace postupu prací a úprav s ohledem na nepřetržitý provoz polikliniky | [14 empty] | VV | 2 | 1 | True | 0 | ROZPOCET
| VV |  | 1 |  | 1 | [12 empty] | VV | 2 | 2 | True | 1 | ROZPOCET
197 | K | 049303000 | Náklady vzniklé v souvislosti s předáním stavby | Kč | 1 |  | 0 | CS ÚRS 2021 02 |  | základní |  | 0 | 0 | 0 | 0 | 0 | 1024 | K | 2 |  |  |  | ROZPOCET | 0 | 0 | 0 | 0 | 0 | 1 | 0 | 1024 | -2470901
| Online PSC |  | https://podminky.urs.cz/item/CS_URS_2021_02/049303000 | [14 empty] | Online PSC | 2
| VV |  | náklady na předání stavby, kolaudaci, pořízení fotodokumentace, BOZP a ostatní náklady vyplývající z obchodních podmínek jinde neuvedené | [14 empty] | VV | 2 | 1 | True | 0 | ROZPOCET
| VV |  | 1 |  | 1 | [12 empty] | VV | 2 | 2 | True | 1 | ROZPOCET

## Pokyny pro vyplnění
Struktura údajů, formát souboru a metodika pro zpracování
Struktura
Soubor je složen ze záložky Rekapitulace stavby a záložek s názvem soupisu prací pro jednotlivé objekty ve formátu XLSX. Každá ze záložek přitom obsahuje
ještě samostatné sestavy vymezené orámovaním a nadpisem sestavy.
Rekapitulace stavby obsahuje sestavu Rekapitulace stavby a Rekapitulace objektů stavby a soupisů prací.
V sestavě Rekapitulace stavby jsou uvedeny informace identifikující předmět veřejné zakázky na stavební práce, KSO, CC-CZ, CZ-CPV, CZ-CPA a rekapitulaci
celkové nabídkové ceny uchazeče.
Termínem "uchazeč" (resp. zhotovitel) se myslí "účastník zadávacího řízení" ve smyslu zákona o zadávání veřejných zakázek.
V sestavě Rekapitulace objektů stavby a soupisů prací je uvedena rekapitulace stavebních objektů, inženýrských objektů, provozních souborů,
vedlejších a ostatních nákladů a ostatních nákladů s rekapitulací nabídkové ceny za jednotlivé soupisy prací. Na základě údaje Typ je možné
identifikovat, zda se jedná o objekt nebo soupis prací pro daný objekt:
|  | STA | Stavební objekt pozemní
|  | ING | Stavební objekt inženýrský
|  | PRO | Provozní soubor
|  | VON | Vedlejší a ostatní náklady
|  | OST | Ostatní
|  | Soupis | Soupis prací pro daný typ objektu
Soupis prací pro jednotlivé objekty obsahuje sestavy Krycí list soupisu prací, Rekapitulace členění soupisu prací, Soupis prací. Za soupis prací může být považován
i objekt stavby v případě, že neobsahuje podřízenou zakázku.
Krycí list soupisu obsahuje rekapitulaci informací o předmětu veřejné zakázky ze sestavy Rekapitulace stavby, informaci o zařazení objektu do KSO,
CC-CZ, CZ-CPV, CZ-CPA a rekapitulaci celkové nabídkové ceny uchazeče za aktuální soupis prací.
Rekapitulace členění soupisu prací obsahuje rekapitulaci soupisu prací ve všech úrovních členění soupisu tak, jak byla tato členění použita (např.
stavební díly, funkční díly, případně jiné členění) s rekapitulací nabídkové ceny.
Soupis prací obsahuje položky veškerých stavebních nebo montážních prací, dodávek materiálů a služeb nezbytných pro zhotovení stavebního objektu,
inženýrského objektu, provozního souboru, vedlejších a ostatních nákladů.
Pro položky soupisu prací se zobrazují následující informace:
|  | PČ |  | Pořadové číslo položky v aktuálním soupisu
|  | TYP |  | Typ položky: K - konstrukce, M - materiál, PP - plný popis, PSC - poznámka k souboru cen, P - poznámka k položce, VV - výkaz výměr
|  | Kód |  | Kód položky
|  | Popis |  | Zkrácený popis položky
|  | MJ |  | Měrná jednotka položky
|  | Množství |  | Množství v měrné jednotce
|  | J.cena |  | Jednotková cena položky. Zadaní může obsahovat namísto J.ceny sloupce J.materiál a J.montáž, jejichž součet definuje
J.cenu položky.
|  | Cena celkem |  | Celková cena položky daná jako součin množství a j.ceny
|  | Cenová soustava |  | Příslušnost položky do cenové soustavy
Ke každé položce soupisu prací se na samostatných řádcích může zobrazovat:
Plný popis položky
Poznámka k souboru cen a poznámka zadavatele
Výkaz výměr
Pokud je k řádku výkazu výměr evidovaný údaj ve sloupci Kód, jedná se o definovaný odkaz, na který se může odvolávat výkaz výměr z jiné položky.
Metodika pro zpracování
Jednotlivé sestavy jsou v souboru provázány. Editovatelné pole jsou zvýrazněny žlutým podbarvením, ostatní pole neslouží k editaci a nesmí být jakkoliv
modifikovány.
Uchazeč je pro podání nabídky povinen vyplnit žlutě podbarvená pole:
Pole Uchazeč v sestavě Rekapitulace stavby - zde uchazeč vyplní svůj název (název subjektu)
Pole IČ a DIČ v sestavě Rekapitulace stavby - zde uchazeč vyplní svoje IČ a DIČ
Datum v sestavě Rekapitulace stavby - zde uchazeč vyplní datum vytvoření nabídky
J.cena = jednotková cena v sestavě Soupis prací o maximálním počtu desetinných míst uvedených v poli
- pokud sestavy soupisů prací obsahují pole J.cena, měla by být všechna tato pole vyplněna nenulovými
Poznámka - nepovinný údaj pro položku soupisu
V případě, že sestavy soupisů prací neobsahují pole J.cena, potom ve všech soupisech prací obsahují pole:
- J.materiál - jednotková cena materiálu
- J.montáž - jednotková cena montáže
Uchazeč v tomto případě by měl vyplnit všechna pole J.materiál a pole J.montáž nenulovými kladnými číslicemi. V případech, kdy položka
neobsahuje žádný materiál je přípustné, aby pole J.materiál bylo vyplněno nulou. V případech, kdy položka neobsahuje žádnou montáž je přípustné,
aby pole J.montáž bylo vyplněno nulou. Obě pole - J.materiál, J.Montáž u jedné položky by však neměly být vyplněny nulou.
Rekapitulace stavby
Název |  |  | Povinný |  | Popis | Typ | Max. počet
atributu |  |  | (A/N) |  |  |  | znaků
Kód |  |  | A |  | Kód stavby | String | 20
Stavba |  |  | A |  | Název stavby | String | 120
Místo |  |  | N |  | Místo stavby | String | 50
Datum |  |  | A |  | Datum vykonaného exportu | Date
KSO |  |  | N |  | Klasifikace stavebního objektu | String | 15
CC-CZ |  |  | N |  | Klasifikace stavbeních děl | String | 15
CZ-CPV |  |  | N |  | Společný slovník pro veřejné zakázky | String | 20
CZ-CPA |  |  | N |  | Klasifikace produkce podle činností | String | 20
Zadavatel |  |  | N |  | Zadavatel zadaní | String | 50
IČ |  |  | N |  | IČ zadavatele zadaní | String | 20
DIČ |  |  | N |  | DIČ zadavatele zadaní | String | 20
Uchazeč |  |  | N |  | Uchazeč veřejné zakázky | String | 50
Projektant |  |  | N |  | Projektant | String | 50
Poznámka |  |  | N |  | Poznámka k zadání | String | 255
Sazba DPH |  |  | A |  | Rekapitulace sazeb DPH u položek soupisů | eGSazbaDph
Základna DPH |  |  | A |  | Základna DPH určena součtem celkové ceny z položek soupisů | Double
Hodnota DPH |  |  | A |  | Hodnota DPH | Double
Cena bez DPH |  |  | A |  | Celková cena bez DPH za celou stavbu. Sčítává se ze všech listů. | Double
Cena s DPH |  |  | A |  | Celková cena s DPH za celou stavbu | Double
Rekapitulace objektů stavby a soupisů prací
Název |  |  | Povinný |  | Popis | Typ | Max. počet
atributu |  |  | (A/N) |  |  |  | znaků
Kód |  |  | A |  | Přebírá se z Rekapitulace stavby | String | 20
Stavba |  |  | A |  | Přebírá se z Rekapitulace stavby | String | 120
Místo |  |  | N |  | Přebírá se z Rekapitulace stavby | String | 50
Datum |  |  | A |  | Přebírá se z Rekapitulace stavby | Date
Zadavatel |  |  | N |  | Přebírá se z Rekapitulace stavby | String | 50
Projektant |  |  | N |  | Přebírá se z Rekapitulace stavby | String | 50
Uchazeč |  |  | N |  | Přebírá se z Rekapitulace stavby | String | 50
Kód |  |  | A |  | Kód objektu | String | 20
Objektu, Soupis prací |  |  | A |  | Název objektu | String | 120
Cena bez DPH |  |  | A |  | Cena bez DPH za daný objekt | Double
Cena s DPH |  |  | A |  | Cena spolu s DPH za daný objekt | Double
Typ |  |  | A |  | Typ zakázky | eGTypZakazky
Krycí list soupisu
Název |  |  | Povinný |  | Popis | Typ | Max. počet
atributu |  |  | (A/N) |  |  |  | znaků
Stavba |  |  | A |  | Přebírá se z Rekapitulace stavby | String | 120
Objekt |  |  | A |  | Kód a název objektu | String | 20 + 120
Soupis |  |  | A |  | Kód a název soupisu | String | 20 + 120
KSO |  |  | N |  | Klasifikace stavebního objektu | String | 15
CC-CZ |  |  | N |  | Klasifikace stavbeních děl | String | 15
CZ-CPV |  |  | N |  | Společný slovník pro veřejné zakázky | String | 20
CZ-CPA |  |  | N |  | Klasifikace produkce podle činností | String | 20
Místo |  |  | N |  | Přebírá se z Rekapitulace stavby | String | 50
Zadavatel |  |  | N |  | Přebírá se z Rekapitulace stavby | String | 50
Uchazeč |  |  | N |  | Přebírá se z Rekapitulace stavby | String | 50
Projektant |  |  | N |  | Přebírá se z Rekapitulace stavby | String | 50
Poznámka |  |  | N |  | Poznámka k soupisu prací | String | 255
Sazba DPH |  |  | A |  | Rekapitulace sazeb DPH na položkách aktuálního soupisu | eGSazbaDph
Základna DPH |  |  | A |  | Základna DPH určena součtem celkové ceny z položek aktuálního soupisu | Double
Hodnota DPH |  |  | A |  | Hodnota DPH | Double
Cena bez DPH |  |  | A |  | Cena bez DPH za daný soupis | Double
Cena s DPH |  |  | A |  | Cena s DPH za daný soupis | Double
Rekapitulace členění soupisu prací
Název |  |  | Povinný |  | Popis | Typ | Max. počet
atributu |  |  | (A/N) |  |  |  | znaků
Stavba |  |  | A |  | Přebírá se z Rekapitulace stavby | String | 120
Objekt |  |  | A |  | Kód a název objektu, přebírá se z Krycího listu soupisu | String | 20 + 120
Soupis |  |  | A |  | Kód a název objektu, přebírá se z Krycího listu soupisu | String | 20 + 120
Místo |  |  | N |  | Přebírá se z Rekapitulace stavby | String | 50
Datum |  |  | A |  | Přebírá se z Rekapitulace stavby | Date
Zadavatel |  |  | N |  | Přebírá se z Rekapitulace stavby | String | 50
Projektant |  |  | N |  | Přebírá se z Rekapitulace stavby | String | 50
Uchazeč |  |  | N |  | Přebírá se z Rekapitulace stavby | String | 50
Kód dílu - Popis |  |  | A |  | Kód a název dílu ze soupisu | String | 20 + 100
Cena celkem |  |  | A |  | Cena celkem za díl ze soupisu | Double
Soupis prací
Název |  |  | Povinný |  | Popis | Typ | Max. počet
atributu |  |  | (A/N) |  |  |  | znaků
Stavba |  |  | A |  | Přebírá se z Rekapitulace stavby | String | 120
Objekt |  |  | A |  | Kód a název objektu | String | 20 + 120
Soupis |  |  | A |  | Přebírá se z Krycího listu soupisu | String | 20 + 120
Místo |  |  | N |  | Přebírá se z Krycího listu soupisu | String | 50
Datum |  |  | A |  | Přebírá se z Krycího listu soupisu | Date
Zadavatel |  |  | N |  | Přebírá se z Krycího listu soupisu | String | 50
Projektant |  |  | N |  | Přebírá se z Krycího listu soupisu | String | 50
Uchazeč |  |  | N |  | Přebírá se z Krycího listu soupisu | String | 50
PČ |  |  | A |  | Pořadové číslo položky soupisu | Long
Typ |  |  | A |  | Typ položky soupisu | eGTypPolozky | 1
Kód |  |  | A |  | Kód položky ze soupisu | String | 20
Popis |  |  | A |  | Popis položky ze soupisu | String | 255
MJ |  |  | A |  | Měrná jednotka položky | String | 10
Množství |  |  | A |  | Množství položky soupisu | Double
J.Cena |  |  | A |  | Jednotková cena položky | Double
Cena celkem |  |  | A |  | Cena celkem vyčíslena jako J.Cena * Množství | Double
Cenová soustava |  |  | N |  | Zařazení položky do cenové soustavy | String | 50
p |  |  | N |  | Poznámka položky ze soupisu | Memo
psc |  |  | N |  | Poznámka k souboru cen ze soupisu | Memo
pp |  |  | N |  | Plný popis položky ze soupisu | Memo
vv |  |  | N |  | Výkaz výměr (figura, výraz, výměra) ze soupisu | Text,Text,Double | 20, 150
DPH |  |  | A |  | Sazba DPH pro položku | eGSazbaDPH
Hmotnost |  |  | A |  | Hmotnost položky ze soupisu | Double
Suť |  |  | A |  | Suť položky ze soupisu | Double
Nh |  |  | N |  | Normohodiny položky ze soupisu | Double
Datová věta
Typ věty |  |  | Hodnota |  | Význam
eGSazbaDPH |  |  | základní |  | Základní sazba DPH
|  |  | snížená |  | Snížená sazba DPH
|  |  | nulová |  | Nulová sazba DPH
|  |  | zákl. přenesená |  | Základní sazba DPH přenesená
|  |  | sníž. přenesená |  | Snížená sazba DPH přenesená
eGTypZakazky |  |  | STA |  | Stavební objekt
|  |  | PRO |  | Provozní soubor
|  |  | ING |  | Inženýrský objekt
|  |  | VON |  | Vedlejší a ostatní náklady
|  |  | OST |  | Ostatní náklady
eGTypPolozky |  |  | 1 |  | Položka typu HSV
|  |  | 2 |  | Položka typu PSV
|  |  | 3 |  | Položka typu M
|  |  | 4 |  | Položka typu OST