## VS11
| Před realizací * |  |  |  |  | Po realizaci
| Dimenze | Délka (m) | Uložení uvnitř | Uložení vně | Materiál | Dimenze | Délka (m) | Uložení uvnitř | Uložení vně | Materiál | Tl. izolace (mm)
UT | DN100 | 70 | ve sklepě stavby | neprůlezný / průlezný TK | ocel | DN100 | 70 | (ve sklepě stavby) | v zemi | předizol-ocel, (izol-ocel) | 60
| DN80 | 80 | ve sklepě stavby | neprůlezný / průlezný TK | ocel | DN80 | 80 | (ve sklepě stavby) | v zemi | předizol-ocel, (izol-ocel) | 60
UTV | DN100 | 70 | ve sklepě stavby | neprůlezný / průlezný TK | ocel | DN100 | 70 | (ve sklepě stavby) | v zemi | předizol-ocel, (izol-ocel) | 60
| DN80 | 80 | ve sklepě stavby | neprůlezný / průlezný TK | ocel | DN80 | 80 | (ve sklepě stavby) | v zemi | předizol-ocel, (izol-ocel) | 60
TV | DN80 | 81 | ve sklepě stavby | neprůlezný / průlezný TK | ocel | d75 | 81 | (ve sklepě stavby) | v zemi | předizol-plast, (izol-PPR) | 40
| DN80 | 74 | ve sklepě stavby | neprůlezný / průlezný TK | ocel | d63 | 74 | (ve sklepě stavby) | v zemi | předizol-plast, (izol-PPR) | 40
TVC | DN50 | 81 | ve sklepě stavby | neprůlezný / průlezný TK | ocel | d63 | 81 | (ve sklepě stavby) | v zemi | předizol-plast, (izol-PPR) | 40
| DN50 | 74 | ve sklepě stavby | neprůlezný / průlezný TK | ocel | d50 | 74 | (ve sklepě stavby) | v zemi | předizol-plast, (izol-PPR) | 40
* | - informativní údaje - rekognoskace, zaměření a zakreslení skutečného stavu původních potrubních rozvodů nebylo předmětem řešení
TK | - topný kanál