## Rekapitulace stavby
2012 |  | List obsahuje: |  |  |  |  | 1) Souhrnný list stavby |  |  |  | 2) Rekapitulace objektů | [16 empty] | 2.0 | [5 empty] | False | False
| optimalizováno pro tisk sestav ve formátu A4 - na výšku | [17 empty] | >> skryté sloupce << | [13 empty] | 0,01 | 21
[33 empty] | 0,01 | 15
| SOUHRNNÝ LIST STAVBY | [18 empty] | v --- níže se nacházejí doplnkové a pomocné údaje k sestavám --- v | [11 empty] | Návod na vyplnění | 0,001
|  | Kód: |  |  |  |  | 170032 | [24 empty] | Měnit lze pouze buňky se žlutým podbarvením! 1) na prvním listu Rekapitulace stavby vyplňte v sestavě a) Souhrnný list - údaje o Zhotoviteli (přenesou se do ostatních sestav i v jiných listech) b) Rekapitulace objektů - potřebné Ostatní náklady 2) na vybraných listech vyplňte v sestavě a) Krycí list - údaje o Zhotoviteli, pokud se liší od údajů o Zhotoviteli na Souhrnném listu (údaje se přenesou do ostatních sestav v daném listu) b) Rekapitulace rozpočtu - potřebné Ostatní náklady c) Celkové náklady za stavbu - ceny u položek - množství, pokud má žluté podbarvení - a v případe potřeby poznámku (ta je v skrytém sloupci) | 0,01
|  | Stavba: |  |  |  |  | Rekonstrukce potrubí ústředního topení okrsku VS 11 Most | [25 empty] | 0,01
|  | JKSO: | [13 empty] | CC-CZ: | [16 empty] | 0,01
|  | Místo: |  |  |  |  | Most | [8 empty] | Datum: |  | 12. 7. 2017 | [14 empty] | 0,01
0,01
|  | Objednatel: | [13 empty] | IČ: | [16 empty] | 0,01
|  |  | Severočeská teplárenská a.s. | [12 empty] | DIČ: | [16 empty] | 0,01
0,01
|  | Zhotovitel: | [13 empty] | IČ: |  | Vyplň údaj | [14 empty] | 0,01
|  |  | Vyplň údaj | [12 empty] | DIČ: |  | Vyplň údaj | [14 empty] | 0,01
False
|  | Projektant: | [13 empty] | IČ: | [16 empty] | False
|  |  | Cheminvest s.r.o. | [12 empty] | DIČ: | [16 empty] | True
0,01
|  | Zpracovatel: | [13 empty] | IČ: | [16 empty] | 0,01
|  |  | Ing. Dalibor Adámek | [12 empty] | DIČ:
Poznámka:
|  | Náklady z rozpočtů | [13 empty] | 0
|  | Ostatní náklady ze souhrnného listu | [13 empty] | 0
|  | Cena bez DPH | [13 empty] | 0
|  | DPH |  | základní |  |  |  | 21% |  | ze | 0 |  |  |  |  | 0
|  |  |  | snížená |  |  |  | 15% |  | ze | 0 |  |  |  |  | 0
|  |  |  | zákl. přenesená |  |  |  | 21% |  | ze | 0 |  |  |  |  | 0
|  |  |  | sníž. přenesená |  |  |  | 15% |  | ze | 0 |  |  |  |  | 0
|  |  |  | nulová |  |  |  | 0% |  | ze | 0 |  |  |  |  | 0
|  | Cena s DPH | [7 empty] | v |  | CZK |  |  |  | 0
|  | Projektant | [10 empty] | Zpracovatel
|  | Datum a podpis: | [6 empty] | Razítko |  |  |  | Datum a podpis: |  |  |  | Razítko
|  | Objednavatel | [10 empty] | Zhotovitel
|  | Datum a podpis: | [6 empty] | Razítko |  |  |  | Datum a podpis: |  |  |  | Razítko
REKAPITULACE OBJEKTŮ STAVBY
| Kód: | [6 empty] | 170032
| Stavba: | [6 empty] | Rekonstrukce potrubí ústředního topení okrsku VS 11 Most
| Místo: | [6 empty] | Most | [6 empty] | Datum: |  | 12. 7. 2017
| Objednatel: | [6 empty] | Severočeská teplárenská a.s. | [6 empty] | Projektant: |  | Cheminvest s.r.o. |  |  | Informatívní údaje z listů zakázek
| Zhotovitel: | [13 empty] | Zpracovatel: |  | Ing. Dalibor Adámek
| Kód |  |  |  | Objekt | [8 empty] | Cena bez DPH [CZK] |  |  |  | Cena s DPH [CZK] |  | z toho Ostat. náklady [CZK] | DPH [CZK] | Normohodiny [h] | DPH základní [CZK] | DPH snížená [CZK] | DPH základní přenesená [CZK] | DPH snížená přenesená [CZK] | Základna DPH základní | Základna DPH snížená | Základna DPH zákl. přenesená | Základna DPH sníž. přenesená | Základna DPH nulová
| 1) Náklady z rozpočtů | [12 empty] | 0 |  |  |  | 0 |  | 0 | 0 | 0 | 0 | 0 | 0 | 0 | 0 | 0 | 0 | 0 | 0 |  | D | 0 | ###NOIMPORT### | IMPORT | {176d384b-a0a4-4408-aa36-6533d02ae167} | {00000000-0000-0000-0000-000000000000}
/ |  | D.2(Stavba) |  |  |  | Technologická část - stavební část | [7 empty] | 0 |  |  |  | 0 |  | 0 | 0 | 0 | 0 | 0 | 0 | 0 | 0 | 0 | 0 | 0 | 0 |  |  | 1 |  | IMPORT | {0cc03781-e401-4e38-b01e-2d761131ede8} | {176d384b-a0a4-4408-aa36-6533d02ae167}
/ |  | D.2 (ÚT) |  |  |  | Technologická část - rozvody ÚT | [7 empty] | 0 |  |  |  | 0 |  | 0 | 0 | 0 | 0 | 0 | 0 | 0 | 0 | 0 | 0 | 0 | 0 |  |  | 1 |  | IMPORT | {b84796ea-af8b-4486-980e-c6e703db4e1d} | {176d384b-a0a4-4408-aa36-6533d02ae167}
/ |  | D.2 (TV a TVC) |  |  |  | Technologická část - rozvody teplé vody a cirkulace | [7 empty] | 0 |  |  |  | 0 |  | 0 | 0 | 0 | 0 | 0 | 0 | 0 | 0 | 0 | 0 | 0 | 0 |  |  | 1 |  | IMPORT | {98be4a1f-91d7-475d-ad3b-468c45a23988} | {176d384b-a0a4-4408-aa36-6533d02ae167}
| 2) Ostatní náklady ze souhrnného listu | [12 empty] | 0 |  |  |  | 0 |  | Procent. zadání [% nákladů rozpočtu] | Zařazení nákladů | DPH | DPH [CZK]
|  | Ostatní náklady | [11 empty] | 0 |  |  |  | 0 |  | 0% | stavební čast | základní | 0 | [12 empty] | OSTATNENAKLADY |  |  | 0 | 0 | 0 | 0 | 0 | 0 | 0 | 0 | 0 | 0 | 1 | 1 | x
|  | Vyplň vlastní | [11 empty] | 0 |  |  |  | 0 |  | 0% | stavební čast | základní | 0 | [12 empty] | OSTATNENAKLADYVLASTNE |  |  | 0 | 0 | 0 | 0 | 0 | 0 | 0 | 0 | 0 | 0 | 1 | 1
|  | Vyplň vlastní | [11 empty] | 0 |  |  |  | 0 |  | 0% | stavební čast | základní | 0 | [12 empty] | OSTATNENAKLADYVLASTNE |  |  | 0 | 0 | 0 | 0 | 0 | 0 | 0 | 0 | 0 | 0 | 1 | 1
|  | Vyplň vlastní | [11 empty] | 0 |  |  |  | 0 |  | 0% | stavební čast | základní | 0 | [12 empty] | OSTATNENAKLADYVLASTNE |  |  | 0 | 0 | 0 | 0 | 0 | 0 | 0 | 0 | 0 | 0 | 1 | 1
| Celkové náklady za stavbu 1) + 2) | [12 empty] | 0 |  |  |  | 0

## D.2(Stavba) - Technologic...
| List obsahuje: |  | 1) Krycí list rozpočtu |  | 2) Rekapitulace rozpočtu |  |  | 3) Rozpočet |  |  | Zpět na list: | Rekapitulace stavby
optimalizováno pro tisk sestav ve formátu A4 - na výšku | [11 empty] | >> skryté sloupce << | [9 empty] | {0cc03781-e401-4e38-b01e-2d761131ede8}
2
KRYCÍ LIST ROZPOČTU | [12 empty] | v --- níže se nacházejí doplnkové a pomocné údaje k sestavám --- v | [8 empty] | False
| Stavba: |  | Rekonstrukce potrubí ústředního topení okrsku VS 11 Most
| Objekt: |  | D.2(Stavba) - Technologická část - stavební část
| JKSO: | [7 empty] | CC-CZ:
| Místo: |  | Most | [5 empty] | Datum: |  | 12. 7. 2017
| Objednatel: | [7 empty] | IČ:
|  | Severočeská teplárenská a.s. | [6 empty] | DIČ:
| Zhotovitel: | [7 empty] | IČ:
|  | dle výběrového řízení | [6 empty] | DIČ:
| Projektant: | [7 empty] | IČ:
|  | Cheminvest s.r.o. | [6 empty] | DIČ:
| Zpracovatel: | [7 empty] | IČ:
|  | Ing. Dalibor Adámek | [6 empty] | DIČ:
Poznámka:
| Náklady z rozpočtu | [7 empty] | 0
| Ostatní náklady | [7 empty] | 0
| Cena bez DPH | [7 empty] | 0
| DPH | základní | 21% | ze | 0 |  |  |  | 0
|  | snížená | 15% | ze | 0 |  |  |  | 0
|  | zákl. přenesená | 21% | ze | 0 |  |  |  | 0
|  | sníž. přenesená | 15% | ze | 0 |  |  |  | 0
|  | nulová | 0% | ze | 0 |  |  |  | 0
| Cena s DPH |  |  | v | CZK |  |  | 0
| Projektant |  |  |  |  | Zpracovatel
| Datum a podpis: |  |  | Razítko |  | Datum a podpis: |  |  |  | Razítko
| Objednavatel |  |  |  |  | Zhotovitel
| Datum a podpis: |  |  | Razítko |  | Datum a podpis: |  |  |  | Razítko
REKAPITULACE ROZPOČTU
Stavba: |  |  | Rekonstrukce potrubí ústředního topení okrsku VS 11 Most
Objekt: |  |  | D.2(Stavba) - Technologická část - stavební část
Místo: |  |  | Most |  |  |  | Datum: |  | 12. 7. 2017
Objednatel: |  |  | Severočeská teplárenská a.s. |  |  |  | Projektant: |  | Cheminvest s.r.o.
Zhotovitel: |  |  | dle výběrového řízení |  |  |  | Zpracovatel: |  | Ing. Dalibor Adámek
Kód - Popis | [9 empty] | Cena celkem [CZK]
1) Náklady z rozpočtu | [9 empty] | 0 | [12 empty] | -1
| HSV - Práce a dodávky HSV | [8 empty] | 0
| 1 - Zemní práce | [8 empty] | 0
| 3 - Svislé a kompletní konstrukce | [8 empty] | 0
| 4 - Vodorovné konstrukce | [8 empty] | 0
| 9 - Ostatní konstrukce a práce, bourání | [8 empty] | 0
| N00 - Nepojmenované práce | [8 empty] | 0
| N01 - Všeobecné konstrukce a práce | [8 empty] | 0
| PSV - Práce a dodávky PSV | [8 empty] | 0
| 711 - Izolace proti vodě, vlhkosti a plynům | [8 empty] | 0
| VRN - Vedlejší rozpočtové náklady | [8 empty] | 0
| VRN1 - Průzkumné, geodetické a projektové práce | [8 empty] | 0
| VRN2 - Příprava staveniště | [8 empty] | 0
| VP - Vícepráce | [8 empty] | 0
2) Ostatní náklady | [9 empty] | 0 |  |  |  | DPH
| Zařízení staveniště | [8 empty] | 0 |  |  |  | základní | [9 empty] | VRN | 0 | 0 | 0 | 0 | 0 | 1
| Doprava | [8 empty] | 0 |  |  |  | základní | [9 empty] | VRN | 0 | 0 | 0 | 0 | 0 | 1
| Územní vlivy | [8 empty] | 0 |  |  |  | základní | [9 empty] | VRN | 0 | 0 | 0 | 0 | 0 | 1
| Provozní vlivy | [8 empty] | 0 |  |  |  | základní | [9 empty] | VRN | 0 | 0 | 0 | 0 | 0 | 1
| Jiné VRN | [8 empty] | 0 |  |  |  | základní | [9 empty] | VRN | 0 | 0 | 0 | 0 | 0 | 1
| Kompletační činnost | [8 empty] | 0 |  |  |  | základní | [9 empty] | KOMPLETACNA | 0 | 0 | 0 | 0 | 0 | 1
Celkové náklady za stavbu 1) + 2) | [7 empty] | 0
ROZPOČET
Stavba: |  |  | Rekonstrukce potrubí ústředního topení okrsku VS 11 Most
Objekt: |  |  | D.2(Stavba) - Technologická část - stavební část
Místo: |  |  | Most |  |  |  | Datum: |  | 12. 7. 2017
Objednatel: |  |  | Severočeská teplárenská a.s. |  |  |  | Projektant: |  | Cheminvest s.r.o.
Zhotovitel: |  |  | dle výběrového řízení |  |  |  | Zpracovatel: |  | Ing. Dalibor Adámek
PČ | Typ | Kód | Popis |  |  | MJ | Množství | J.cena [CZK] |  | Cena celkem [CZK] |  |  | Poznámka | DPH | J. Nh [h] | Nh celkem [h] | J. hmotnost [t] | Hmotnost celkem [t] | J. suť [t] | Suť Celkem [t]
Náklady z rozpočtu | [9 empty] | 0 | [5 empty] | 0 |  | 192.6494 |  | 96.4651 |  | D | -1 | [7 empty] | 0
| HSV - Práce a dodávky HSV | [8 empty] | 0 | [5 empty] | 0 |  | 192.6231 |  | 96.4651 | 1 | D | 0 | ROZPOCET | [6 empty] | 0
| 1 - Zemní práce | [8 empty] | 0 | [5 empty] | 0 |  | 0 |  | 0 | 1 | D | 1 | ROZPOCET | [6 empty] | 0
1 | K | 121101101 | Sejmutí ornice s přemístěním na vzdálenost do 50 m |  |  | m3 | 47.367 | 0 |  | 0 |  |  |  | základní |  | 0 | 0 | 0 | 0 | 0 | 4 | K | 2 | ROZPOCET | 0 | 0 | 0 | 0 | 0 | 1 | 0 | 4 | -2100738401
|  |  | 27,9*1,9*0,3+(5+33,7+7,6+8,9)*1,9*0,3 ;ornice v tl. 30cm - situace; | [18 empty] | P | 2
2 | K | 132201201 | Hloubení rýh š do 2000 mm v hornině tř. 3 objemu do 100 m3 |  |  | m3 | 165.393 | 0 |  | 0 |  |  |  | základní |  | 0 | 0 | 0 | 0 | 0 | 4 | K | 2 | ROZPOCET | 0 | 0 | 0 | 0 | 0 | 1 | 0 | 4 | -1832403608
|  |  | 27,9*1,9*(1,38+1,525)/2+ (5+34,7+7+8,8)*1,9*(1,38+1,525)/2; v závorce průměrná hloubka výkopu dle TZ; -46,398;odečet sejmutí ornice; ;hloubení do 100m3 jednotlivě; -18,37;odečet ručního dokopání; | [18 empty] | P | 2
3 | K | 132201209 | Příplatek za lepivost k hloubení rýh š do 2000 mm v hornině tř. 3 |  |  | m3 | 165.393 | 0 |  | 0 |  |  |  | základní |  | 0 | 0 | 0 | 0 | 0 | 4 | K | 2 | ROZPOCET | 0 | 0 | 0 | 0 | 0 | 1 | 0 | 4 | -986539180
|  |  | 165,40;viz hloubení; | [18 empty] | P | 2
7 | K | 139600012R | Ruční výkop v hornině 3 |  |  | m3 | 18.38 | 0 |  | 0 |  |  |  | základní |  | 0 | 0 | 0 | 0 | 0 | 4 | K | 2 | ROZPOCET | 0 | 0 | 0 | 0 | 0 | 1 | 0 | 4 | 90280426
|  |  | 183,76/100*10 ;ruční dokopání - cca 10% z celkové kubatury hloubení; | [18 empty] | P | 2
8 | K | 161101101 | Svislé přemístění výkopku z horniny tř. 1 až 4 hl výkopu do 2,5 m |  |  | m3 | 183.78 | 0 |  | 0 |  |  |  | základní |  | 0 | 0 | 0 | 0 | 0 | 4 | K | 2 | ROZPOCET | 0 | 0 | 0 | 0 | 0 | 1 | 0 | 4 | 783611265
|  |  | 165,40;viz hloubení rýh; 18,38;viz ruční dokopání; | [18 empty] | P | 2
10 | K | 162301102 | Vodorovné přemístění do 1000 m výkopku/sypaniny z horniny tř. 1 až 4 |  |  | m3 | 49.98 | 0 |  | 0 |  |  |  | základní |  | 0 | 0 | 0 | 0 | 0 | 4 | K | 2 | ROZPOCET | 0 | 0 | 0 | 0 | 0 | 1 | 0 | 4 | -1101714
|  |  | 49,98;viz nakládání; | [18 empty] | P | 2
11 | K | 162701109 | Příplatek k vodorovnému přemístění výkopku/sypaniny z horniny tř. 1 až 4 ZKD 1000 m přes 10000 m |  |  | m3 | 449.82 | 0 |  | 0 |  |  |  | základní |  | 0 | 0 | 0 | 0 | 0 | 4 | K | 2 | ROZPOCET | 0 | 0 | 0 | 0 | 0 | 1 | 0 | 4 | 330417307
|  |  | 49,98*9;odvoz do celkem 10km; | [18 empty] | P | 2
9 | K | 167101101 | Nakládání výkopku z hornin tř. 1 až 4 do 100 m3 |  |  | m3 | 49.98 | 0 |  | 0 |  |  |  | základní |  | 0 | 0 | 0 | 0 | 0 | 4 | K | 2 | ROZPOCET | 0 | 0 | 0 | 0 | 0 | 1 | 0 | 4 | 888402974
|  |  | 183,78;viz svislé pře. výkopku; -82,48;zásyp konečný; -51,32;zásyp pro demolici; | [18 empty] | P | 2
14 | K | 171201201R | Uložení sypaniny na skládky včetně poplatku |  |  | m3 | 49.98 | 0 |  | 0 |  |  |  | základní |  | 0 | 0 | 0 | 0 | 0 | 4 | K | 2 | ROZPOCET | 0 | 0 | 0 | 0 | 0 | 1 | 0 | 4 | 1050374985
|  |  | 49,98;viz nakládání; | [18 empty] | P | 2
12 | K | 174101101R00 | Zásyp jam, šachet rýh nebo kolem objektů sypaninou se zhutněním - po demolici |  |  | m3 | 51.32 | 0 |  | 0 |  |  |  | základní |  | 0 | 0 | 0 | 0 | 0 | 4 | K | 2 | ROZPOCET | 0 | 0 | 0 | 0 | 0 | 1 | 0 | 4 | 1835003528
|  |  | 1,705*14*1;viz řez a; 1,705*14*0,15;viz řez b; 1,705*28*0,5;viz řez c; ;délky zásypů - 1/2 z celkové délky; | [18 empty] | P | 2
13 | K | 174101101R01 | Zásyp jam, šachet rýh nebo kolem objektů sypaninou se zhutněním - konecný zásyp |  |  | m3 | 51.32 | 0 |  | 0 |  |  |  | základní |  | 0 | 0 | 0 | 0 | 0 | 4 | K | 2 | ROZPOCET | 0 | 0 | 0 | 0 | 0 | 1 | 0 | 4 | 1611530566
|  |  | 183,78;viz hloubení rýh; -101,3;odečet lože; | [18 empty] | P | 2
15 | K | 181301105 | Rozprostření ornice tl vrstvy do 300 mm pl do 500 m2 v rovině nebo ve svahu do 1:5 |  |  | m2 | 157.89 | 0 |  | 0 |  |  |  | základní |  | 0 | 0 | 0 | 0 | 0 | 4 | K | 2 | ROZPOCET | 0 | 0 | 0 | 0 | 0 | 1 | 0 | 4 | 1263821198
|  |  | 27,9*1,9 (5+33,7+7,6+8,9)*1,9 ;viz sejmutí; | [18 empty] | P | 2
35 | K | 151101102 | Zřízení příložného pažení a rozepření stěn rýh hl do 4 m |  |  | m2 | 280.28 | 0 |  | 0
pažení výkopů pro pokládku PI poturbí dle PD 70 + 163,28
36 | K | 151101112 | Odstranění příložného pažení a rozepření stěn rýh hl do 4 m |  |  | m2 | 280.28 | 0 |  | 0
280,28;viz pažení;
38 | K | 181411131 | Založení parkového trávníku výsevem plochy do 1000 m2 v rovině a ve svahu do 1:5 |  |  | m2 | 186.99 | 0 |  | 0
29,4*2,3;; 51,9*2,3; viz řezy + vykopy;
39 | M | 005724100 | osivo směs travní parková rekreační |  |  | kg | 8 | 0 |  | 0
186,99m2/25m2 = 13,734 kg (25 m2 = 1 kg osiva) zaokrouhleno na 8 kg
| 3 - Svislé a kompletní konstrukce | [8 empty] | 0 | [5 empty] | 0 |  | 0.86894 |  | 0 | 1 | D | 1 | ROZPOCET | [6 empty] | 0
16 | K | 310238211 | Zazdívka otvorů pl do 1 m2 ve zdivu nadzákladovém cihlami pálenými na MVC |  |  | m3 | 0.46 | 0 |  | 0 |  |  |  | základní |  | 0 | 1.889 | 0.86894 | 0 | 0 | 4 | K | 2 | ROZPOCET | 0 | 0 | 0 | 0 | 0 | 1 | 0 | 4 | -384935862
|  |  | 1*0,6*0,35;bl. 337 sever; 0,75*0,6*0,35;bl.337 jih; 0,75*0,6*0,2;bl. 338 sever; | [18 empty] | P | 2
| 4 - Vodorovné konstrukce | [8 empty] | 0 | [5 empty] | 0 |  | 191.535 |  | 0 | 1 | D | 1 | ROZPOCET | [6 empty] | 0
17 | K | 451573111 | Lože pod potrubí otevřený výkop ze štěrkopísku |  |  | m3 | 101.3 | 0 |  | 0 |  |  |  | základní |  | 0 | 1.8908 | 191.535 | 0 | 0 | 4 | K | 2 | ROZPOCET | 0 | 0 | 0 | 0 | 0 | 1 | 0 | 4 | 541202175
|  |  | 1,705*14*(0,172+0,512);viz řez a; 1,705*14*0,7;viz řez b; 1,705*28*(0,15+0,52);viz řez c; 1,705*28*(0,09+0,67);viz řez d; ;délky lože - 1/2 z celkové délky; | [18 empty] | P | 2
| 9 - Ostatní konstrukce a práce, bourání | [8 empty] | 0 | [5 empty] | 0 |  | 0.21912 |  | 96.4651 | 1 | D | 1 | ROZPOCET | [6 empty] | 0
19 | K | 962051116 | Bourání příček ze ŽB tl do 150 mm |  |  | m2 | 294.26 | 0 |  | 0 |  |  |  | základní |  | 0 | 0.00068 | 0.2001 | 0.324 | 95.3402 | 4 | K | 2 | ROZPOCET | 0 | 0 | 0 | 0 | 0 | 1 | 0 | 4 | 1039574792
|  |  | (1,545+0,5*2)*14;řez a - 1/2 z celkové délky; (1,545+1,3*2)*14;řez b - 1/2 z celkové délky; (1,35+0,8*2)*28;řez c - 1/2 z celkové délky; (1,3+1,1*2)*28;řez d - 1/2 z celkové délky; | [18 empty] | P | 2
20 | K | 962222235R | Vybourání stávající šachty |  |  | soub. | 1 | 0 |  | 0 |  |  |  | základní |  | 0 | 0 | 0 | 0 | 0 | 4 | K | 2 | ROZPOCET | 0 | 0 | 0 | 0 | 0 | 1 | 0 | 4 | 1661289983
|  |  | viz. technická zpráva; | [18 empty] | P | 2
21 | K | 977151125 | Jádrové vrty diamantovým korunkami do D 200 mm do stavebních materiálů |  |  | m | 2.5 | 0 |  | 0 |  |  |  | základní |  | 0 | 0.00299 | 0.007475 | 0.126 | 0.315 | 4 | K | 2 | ROZPOCET | 0 | 0 | 0 | 0 | 0 | 1 | 0 | 4 | -1165777958
|  |  | 1*0,35;potrubí pr. 175 - bl. 336; 1*0,35;potrubí pr. 175 - bl. 337 sever; 1*0,35;potrubí pr. 175 - bl. 337 jih; 1*0,2;potrubí pr. 175 - bl. 338 sever; | [18 empty] | P | 2
22 | K | 977151127 | Jádrové vrty diamantovým korunkami do D 250 mm do stavebních materiálů |  |  | m | 1.1 | 0 |  | 0 |  |  |  | základní |  | 0 | 0.00334 | 0.003674 | 0.196 | 0.2156 | 4 | K | 2 | ROZPOCET | 0 | 0 | 0 | 0 | 0 | 1 | 0 | 4 | 1389765051
|  |  | 1*0,35;potrubí pr. 200 - bl. 336; 1*0,2;potrubí pr. 220 - bl. 338 sever; | [18 empty] | P | 2
23 | K | 977151128 | Jádrové vrty diamantovým korunkami do D 300 mm do stavebních materiálů |  |  | m | 2.1 | 0 |  | 0 |  |  |  | základní |  | 0 | 0.00375 | 0.007875 | 0.283 | 0.5943 | 4 | K | 2 | ROZPOCET | 0 | 0 | 0 | 0 | 0 | 1 | 0 | 4 | -561885600
|  |  | 2*0,35;potrubí pr. 273 - bl. 336; 1*0,35;potrubí pr. 273 - bl. 337 jih; | [18 empty] | P | 2
26 | K | 979081111 | Odvoz suti a vybouraných hmot na skládku do 1 km |  |  | t | 89.423 | 0 |  | 0 |  |  |  | základní |  | 0 | 0 | 0 | 0 | 0 | 4 | K | 2 | ROZPOCET | 0 | 0 | 0 | 0 | 0 | 1 | 0 | 4 | 1300327020
27 | K | 979081121 | Odvoz suti a vybouraných hmot na skládku ZKD 1 km přes 1 km |  |  | t | 803.25 | 0 |  | 0 |  |  |  | základní |  | 0 | 0 | 0 | 0 | 0 | 4 | K | 2 | ROZPOCET | 0 | 0 | 0 | 0 | 0 | 1 | 0 | 4 | 783117380
25 | K | 979087113 | Nakládání vybouraných hmot na dopravní prostředky pro vodorovnou dopravu |  |  | t | 89.423 | 0 |  | 0 |  |  |  | základní |  | 0 | 0 | 0 | 0 | 0 | 4 | K | 2 | ROZPOCET | 0 | 0 | 0 | 0 | 0 | 1 | 0 | 4 | 390465749
28 | K | 979098121 | Poplatek za skládku - železobetonu bez příměsi |  |  | t | 89.423 | 0 |  | 0 |  |  |  | základní |  | 0 | 0 | 0 | 0 | 0 | 4 | K | 2 | ROZPOCET | 0 | 0 | 0 | 0 | 0 | 1 | 0 | 4 | 2103807924
24 | K | 999281111R | Přesun hmot pro opravy a údržbu budov v do 6 m |  |  | t | 192.6 | 0 |  | 0 |  |  |  | základní |  | 0 | 0 | 0 | 0 | 0 | 4 | K | 2 | ROZPOCET | 0 | 0 | 0 | 0 | 0 | 1 | 0 | 4 | 813582178
| N00 - Nepojmenované práce | [8 empty] | 0 | [5 empty] | 0 |  | 0 |  | 0 | 1 | D | 0 | ROZPOCET | [6 empty] | 0
| N01 - Všeobecné konstrukce a práce | [8 empty] | 0 | [5 empty] | 0 |  | 0 |  | 0 | 1 | D | 1 | ROZPOCET | [6 empty] | 0
4 | K | 001222222R | Vytýčení sítí včetně dozoru správců sítí |  |  | soub. | 1 | 0 |  | 0 |  |  |  | základní |  | 0 | 0 | 0 | 0 | 0 | 4 | K | 2 | ROZPOCET | 0 | 0 | 0 | 0 | 0 | 1 | 0 | 4 | 436755680
|  |  | viz. technická zpráva | [18 empty] | P | 2
5 | K | 001222288R | Zabetonování stávajících otvorů v podlaze |  |  | soub. | 4 | 0 |  | 0 |  |  |  | základní |  | 0 | 0 | 0 | 0 | 0 | 4 | K | 2 | ROZPOCET | 0 | 0 | 0 | 0 | 0 | 1 | 0 | 4 | -1344996047
|  |  | bl. 336 | [18 empty] | P | 2
6 | K | 001222289R | Obnova okapových chodníků |  |  | soub. | 1 | 0 |  | 0 |  |  |  | základní |  | 0 | 0 | 0 | 0 | 0 | 4 | K | 2 | ROZPOCET | 0 | 0 | 0 | 0 | 0 | 1 | 0 | 4 | -1084587263
|  |  | viz. technická zpráva | [18 empty] | P | 2
37 | K | 001222290R | Přechodová lávka pro pěší (chodník) |  |  | soub. | 1 | 0 |  | 0
viz. zpráva DIO
| PSV - Práce a dodávky PSV | [8 empty] | 0 | [5 empty] | 0 |  | 0.02635 |  | 0 | 2 | D | 0 | ROZPOCET | [6 empty] | 0
| 711 - Izolace proti vodě, vlhkosti a plynům | [8 empty] | 0 | [5 empty] | 0 |  | 0.02635 |  | 0 | 2 | D | 1 | ROZPOCET | [6 empty] | 0
30 | K | 711111002 | Provedení izolace proti zemní vlhkosti vodorovné za studena lakem asfaltovým |  |  | m2 | 3 | 0 |  | 0 |  |  |  | základní |  | 0 | 0 | 0 | 0 | 0 | 16 | K | 2 | ROZPOCET | 0 | 0 | 0 | 0 | 0 | 1 | 0 | 16 | -835360076
|  |  | 1;bl. 337 sever; 1;bl 337 jih; 1;bl. 338 sever; | [18 empty] | P | 2
31 | M | 111631500 | lak asfaltový ALP/9 (MJ t) bal 9 kg |  |  | t | 0.013 | 0 |  | 0 |  |  |  | základní |  | 0 | 1 | 0.013 | 0 | 0 | 32 | M | 2 | ROZPOCET | 0 | 0 | 0 | 0 | 0 | 1 | 0 | 16 | 1703300580
|  |  | Spotřeba 0,3-0,4kg/m2 dle povrchu, ředidlo technický benzín | [18 empty] | P | 2
32 | K | 711142559 | Provedení izolace proti zemní vlhkosti pásy přitavením svislé NAIP |  |  | m2 | 3 | 0 |  | 0 |  |  |  | základní |  | 0 | 0.00057 | 0.00171 | 0 | 0 | 16 | K | 2 | ROZPOCET | 0 | 0 | 0 | 0 | 0 | 1 | 0 | 16 | -329291374
|  |  | 1;bl. 337 sever; 1;bl 337 jih; 1;bl. 338 sever; | [18 empty] | P | 2
33 | M | 628321340 | pás těžký asfaltovaný BITAGIT 40 MINERÁL (V60S40) |  |  | m2 | 3 | 0 |  | 0 |  |  |  | základní |  | 0 | 0.00388 | 0.01164 | 0 | 0 | 32 | M | 2 | ROZPOCET | 0 | 0 | 0 | 0 | 0 | 1 | 0 | 16 | -1976741735
| VRN - Vedlejší rozpočtové náklady | [8 empty] | 0 | [5 empty] | 0 |  | 0 |  | 0 | 5 | D | 0 | ROZPOCET | [6 empty] | 0
| VRN1 - Průzkumné, geodetické a projektové práce | [8 empty] | 0 | [5 empty] | 0 |  | 0 |  | 0 | 5 | D | 1 | ROZPOCET | [6 empty] | 0
34 | K | 012002000 | Geodetické práce - zaměření |  |  | soub. | 1 | 0 |  | 0 |  |  |  | základní |  | 0 | 0 | 0 | 0 | 0 | 1024 | K | 2 | ROZPOCET | 0 | 0 | 0 | 0 | 0 | 1 | 0 | 1024 | 516441040
| VRN2 - Příprava staveniště | [8 empty] | 0 | [5 empty] | 0 |  | 0 |  | 0 | 5 | D | 1 | ROZPOCET | [6 empty] | 0
29 | K | 020001000 | Příprava staveniště |  |  | soub. | 1 | 0 |  | 0 |  |  |  | základní |  | 0 | 0 | 0 | 0 | 0 | 1024 | K | 2 | ROZPOCET | 0 | 0 | 0 | 0 | 0 | 1 | 0 | 1024 | -1266878255
| VP - Vícepráce | [8 empty] | 0 | [11 empty] | D | 0 | PN | [6 empty] | 0
| K | [8 empty] | 0 |  |  |  | základní | [7 empty] | PN | 1 | PN | 0 | 0 | 0 | 0 | 0 | 1 | 0
| K | [8 empty] | 0 |  |  |  | základní | [7 empty] | PN | 1 | PN | 0 | 0 | 0 | 0 | 0 | 1 | 0
| K | [8 empty] | 0 |  |  |  | základní | [7 empty] | PN | 1 | PN | 0 | 0 | 0 | 0 | 0 | 1 | 0
| K | [8 empty] | 0 |  |  |  | základní | [7 empty] | PN | 1 | PN | 0 | 0 | 0 | 0 | 0 | 1 | 0
| K | [8 empty] | 0 |  |  |  | základní | [7 empty] | PN | 1 | PN | 0 | 0 | 0 | 0 | 0 | 1 | 0

## D.2 (ÚT) - Technologická ...
| List obsahuje: |  | 1) Krycí list rozpočtu |  | 2) Rekapitulace rozpočtu |  |  | 3) Rozpočet |  |  | Zpět na list: | Rekapitulace stavby
optimalizováno pro tisk sestav ve formátu A4 - na výšku | [11 empty] | >> skryté sloupce << | [9 empty] | {b84796ea-af8b-4486-980e-c6e703db4e1d}
2
KRYCÍ LIST ROZPOČTU | [12 empty] | v --- níže se nacházejí doplnkové a pomocné údaje k sestavám --- v | [8 empty] | False
| Stavba: |  | Rekonstrukce potrubí ústředního topení okrsku VS 11 Most
| Objekt: |  | D.2 (ÚT) - Technologická část - rozvody ÚT
| JKSO: | [7 empty] | CC-CZ:
| Místo: |  | Most | [5 empty] | Datum: |  | 12. 7. 2017
| Objednatel: | [7 empty] | IČ:
|  | Severočeská teplárenská a.s. | [6 empty] | DIČ:
| Zhotovitel: | [7 empty] | IČ:
|  | dle výběrového řízení | [6 empty] | DIČ:
| Projektant: | [7 empty] | IČ:
|  | Cheminvest s.r.o. | [6 empty] | DIČ:
| Zpracovatel: | [7 empty] | IČ:
|  | Ing. Dalibor Adámek | [6 empty] | DIČ:
Poznámka:
| Náklady z rozpočtu | [7 empty] | 0
| Ostatní náklady | [7 empty] | 0
| Cena bez DPH | [7 empty] | 0
| DPH | základní | 21% | ze | 0 |  |  |  | 0
|  | snížená | 15% | ze | 0 |  |  |  | 0
|  | zákl. přenesená | 21% | ze | 0 |  |  |  | 0
|  | sníž. přenesená | 15% | ze | 0 |  |  |  | 0
|  | nulová | 0% | ze | 0 |  |  |  | 0
| Cena s DPH |  |  | v | CZK |  |  | 0
| Projektant |  |  |  |  | Zpracovatel
| Datum a podpis: |  |  | Razítko |  | Datum a podpis: |  |  |  | Razítko
| Objednavatel |  |  |  |  | Zhotovitel
| Datum a podpis: |  |  | Razítko |  | Datum a podpis: |  |  |  | Razítko
REKAPITULACE ROZPOČTU
Stavba: |  |  | Rekonstrukce potrubí ústředního topení okrsku VS 11 Most
Objekt: |  |  | D.2 (ÚT) - Technologická část - rozvody ÚT
Místo: |  |  | Most |  |  |  | Datum: |  | 12. 7. 2017
Objednatel: |  |  | Severočeská teplárenská a.s. |  |  |  | Projektant: |  | Cheminvest s.r.o.
Zhotovitel: |  |  | dle výběrového řízení |  |  |  | Zpracovatel: |  | Ing. Dalibor Adámek
Kód - Popis | [9 empty] | Cena celkem [CZK]
1) Náklady z rozpočtu | [9 empty] | 0 | [12 empty] | -1
| HSV - Práce a dodávky HSV | [8 empty] | 0
| 8 - Trubní vedení | [8 empty] | 0
| 9 - Ostatní konstrukce a práce, bourání | [8 empty] | 0
| 997 - Přesun sutě | [8 empty] | 0
| N00 - Deteční systém | [8 empty] | 0
| PSV - Práce a dodávky PSV | [8 empty] | 0
| 713 - Izolace tepelné | [8 empty] | 0
| 733 - Ústřední vytápění - rozvodné potrubí | [8 empty] | 0
| 734 - Ústřední vytápění - armatury | [8 empty] | 0
| 767 - Konstrukce zámečnické | [8 empty] | 0
| 783 - Dokončovací práce - nátěry | [8 empty] | 0
| 789 - Povrchové úpravy ocelových konstrukcí a technologických zařízení | [8 empty] | 0
| M - Práce a dodávky M | [8 empty] | 0
| 23-M - Montáže potrubí | [8 empty] | 0
| OST - Ostatní | [8 empty] | 0
| VRN - Vedlejší rozpočtové náklady | [8 empty] | 0
| VRN3 - Zařízení staveniště | [8 empty] | 0
| VRN8 - Přesun stavebních kapacit | [8 empty] | 0
| VRN9 - Ostatní náklady | [8 empty] | 0
| VP - Vícepráce | [8 empty] | 0
2) Ostatní náklady | [9 empty] | 0 |  |  |  | DPH
| Zařízení staveniště | [8 empty] | 0 |  |  |  | základní | [9 empty] | VRN | 0 | 0 | 0 | 0 | 0 | 1
| Doprava | [8 empty] | 0 |  |  |  | základní | [9 empty] | VRN | 0 | 0 | 0 | 0 | 0 | 1
| Územní vlivy | [8 empty] | 0 |  |  |  | základní | [9 empty] | VRN | 0 | 0 | 0 | 0 | 0 | 1
| Provozní vlivy | [8 empty] | 0 |  |  |  | základní | [9 empty] | VRN | 0 | 0 | 0 | 0 | 0 | 1
| Jiné VRN | [8 empty] | 0 |  |  |  | základní | [9 empty] | VRN | 0 | 0 | 0 | 0 | 0 | 1
| Kompletační činnost | [8 empty] | 0 |  |  |  | základní | [9 empty] | KOMPLETACNA | 0 | 0 | 0 | 0 | 0 | 1
Celkové náklady za stavbu 1) + 2) | [7 empty] | 0
ROZPOČET
Stavba: |  |  | Rekonstrukce potrubí ústředního topení okrsku VS 11 Most
Objekt: |  |  | D.2 (ÚT) - Technologická část - rozvody ÚT
Místo: |  |  | Most |  |  |  | Datum: |  | 12. 7. 2017
Objednatel: |  |  | Severočeská teplárenská a.s. |  |  |  | Projektant: |  | Cheminvest s.r.o.
Zhotovitel: |  |  | dle výběrového řízení |  |  |  | Zpracovatel: |  | Ing. Dalibor Adámek
PČ | Typ | Kód | Popis |  |  | MJ | Množství | J.cena [CZK] |  | Cena celkem [CZK] |  |  | Poznámka | DPH | J. Nh [h] | Nh celkem [h] | J. hmotnost [t] | Hmotnost celkem [t] | J. suť [t] | Suť Celkem [t]
Náklady z rozpočtu | [9 empty] | 0 | [5 empty] | 0 |  | 5.1243 |  | 2.0481 |  | D | -1 | [7 empty] | 0
| HSV - Práce a dodávky HSV | [8 empty] | 0 | [5 empty] | 0 |  | 2.4717 |  | 0 | 1 | D | 0 | ROZPOCET | [6 empty] | 0
| 8 - Trubní vedení | [8 empty] | 0 | [5 empty] | 0 |  | 2.4654 |  | 0 | 1 | D | 1 | ROZPOCET | [6 empty] | 0
3 | K | 866241006 | Montáž potrubí předizolovaného ocelového DN 80 vnějšího průměru D 180 mm |  |  | m | 84 | 0 |  | 0 |  |  |  | základní |  | 0 | 0.00086 | 0.07224 | 0 | 0 | 4 | K | 2 | ROZPOCET | 0 | 0 | 0 | 0 | 0 | 1 | 0 | 4 | -72637986
4 | M | 552711190R | potrubí předizolované PIP 130 provedení "B" , délka 12 m, DN 80/180 tl. izol. 42 mm |  |  | m | 84 | 0 |  | 0 |  |  |  | základní |  | 0 | 0.01049 | 0.88116 | 0 | 0 | 8 | M | 2 | ROZPOCET | 0 | 0 | 0 | 0 | 0 | 1 | 0 | 4 | -187158062
1 | K | 866261008 | Montáž potrubí předizolovaného ocelového DN 100 vnějšího průměru D 225 mm |  |  | m | 60 | 0 |  | 0 |  |  |  | základní |  | 0 | 0.00115 | 0.069 | 0 | 0 | 4 | K | 2 | ROZPOCET | 0 | 0 | 0 | 0 | 0 | 1 | 0 | 4 | 1407691773
2 | M | 552711220R | potrubí předizolované PIP 130 provedení "B" , délka 12 m, DN 100/225 tl. izol. 55 mm |  |  | m | 60 | 0 |  | 0 |  |  |  | základní |  | 0 | 0.01471 | 0.8826 | 0 | 0 | 8 | M | 2 | ROZPOCET | 0 | 0 | 0 | 0 | 0 | 1 | 0 | 4 | 2122792669
6 | K | 867241007 | Spojka potrubí předizolovaného ocelového DN 80 vnějšího průměru D 200 mm |  |  | kus | 16 | 0 |  | 0 |  |  |  | základní |  | 0 | 0.00595 | 0.0952 | 0 | 0 | 4 | K | 2 | ROZPOCET | 0 | 0 | 0 | 0 | 0 | 1 | 0 | 4 | 1288538932
5 | K | 867261008 | Spojka potrubí předizolovaného ocelového DN 100 vnějšího průměru D 225 mm |  |  | kus | 4 | 0 |  | 0 |  |  |  | základní |  | 0 | 0.00686 | 0.02744 | 0 | 0 | 4 | K | 2 | ROZPOCET | 0 | 0 | 0 | 0 | 0 | 1 | 0 | 4 | 1418294499
7 | K | 230024057 | Montáž trubní díly přivařovací tř.11-13 do 50 kg D 89 mm tl 3,6 mm |  |  | kus | 6 | 0 |  | 0 |  |  |  | základní |  | 0 | 0.0002 | 0.0012 | 0 | 0 | 64 | K | 2 | ROZPOCET | 0 | 0 | 0 | 0 | 0 | 1 | 0 | 64 | 309028891
8 | M | 552999100R | oblouk předizolovaný DN 80/180 90° R=3D L=1,0x1,0m al. N |  |  | m | 6 | 0 |  | 0 |  |  |  | základní |  | 0 | 0.06759 | 0.40554 | 0 | 0 | 128 | M | 2 | ROZPOCET | 0 | 0 | 0 | 0 | 0 | 1 | 0 | 128 | -690529773
9 | K | 867999101R | Montáž ostatního předizolovaného příslušenství (Koncové těsnění izolace, gumová průchodka, dilatační polštáře) |  |  | hod | 12 | 0 |  | 0 |  |  |  | základní |  | 0 | 0 | 0 | 0 | 0 | 4 | K | 2 | ROZPOCET | 0 | 0 | 0 | 0 | 0 | 1 | 0 | 4 | 1410389182
11 | M | 286123280R | těsnění koncové d 180 DN80 |  |  | kus | 4 | 0 |  | 0 |  |  |  | základní |  | 0 | 0.00021 | 0.00084 | 0 | 0 | 8 | M | 2 | ROZPOCET | 0 | 0 | 0 | 0 | 0 | 1 | 0 | 4 | -633726082
10 | M | 286123300R | těsnění koncové d 225 DN100 |  |  | kus | 4 | 0 |  | 0 |  |  |  | základní |  | 0 | 0.00026 | 0.00104 | 0 | 0 | 8 | M | 2 | ROZPOCET | 0 | 0 | 0 | 0 | 0 | 1 | 0 | 4 | 1158556716
49 | M | 286123281R | gumová průchodka stěnou DN 80 / 180 |  |  | kus | 4 | 0 |  | 0 |  |  |  | základní |  | 0 | 0.00021 | 0.00084 | 0 | 0 | 8 | M | 2 | ROZPOCET | 0 | 0 | 0 | 0 | 0 | 1 | 0 | 4 | 1720830059
50 | M | 286123282R | gumová průchodka stěnou DN 100 / 225 |  |  | kus | 4 | 0 |  | 0 |  |  |  | základní |  | 0 | 0.00021 | 0.00084 | 0 | 0 | 8 | M | 2 | ROZPOCET | 0 | 0 | 0 | 0 | 0 | 1 | 0 | 4 | 1310818814
12 | M | 286999100R | dilatační PE polštář velikost 2, 240x1000x40mm |  |  | kus | 40 | 0 |  | 0 |  |  |  | základní |  | 0 | 0.00021 | 0.0084 | 0 | 0 | 8 | M | 2 | ROZPOCET | 0 | 0 | 0 | 0 | 0 | 1 | 0 | 4 | -2052313394
13 | K | 899722111R | Krytí potrubí z plastů výstražnou fólií z PVC 22 cm |  |  | m | 145 | 0 |  | 0 |  |  |  | základní |  | 0 | 6.3e-05 | 0.009135 | 0 | 0 | 4 | K | 2 | ROZPOCET | 0 | 0 | 0 | 0 | 0 | 1 | 0 | 4 | 33704708
53 | K | 899911101R | Kluzná objímka výšky 15 mm vnějšího průměru potrubí do 183 mm |  |  | kus | 4 | 0 |  | 0 |  |  |  | základní |  | 0 | 8e-05 | 0.00032 | 0 | 0 | 4 | K | 2 | ROZPOCET | 0 | 0 | 0 | 0 | 0 | 1 | 0 | 4 | 1824997087
54 | K | 899911122R | Kluzná objímka výšky 36 mm vnějšího průměru potrubí do 222 mm |  |  | kus | 4 | 0 |  | 0 |  |  |  | základní |  | 0 | 0.00021 | 0.00084 | 0 | 0 | 4 | K | 2 | ROZPOCET | 0 | 0 | 0 | 0 | 0 | 1 | 0 | 4 | -543188153
52 | K | 899913152R | Uzavírací manžeta chráničky potrubí průměr 180 / 273 mm |  |  | kus | 4 | 0 |  | 0 |  |  |  | základní |  | 0 | 0.00101 | 0.00404 | 0 | 0 | 4 | K | 2 | ROZPOCET | 0 | 0 | 0 | 0 | 0 | 1 | 0 | 4 | 2072322377
51 | K | 899913161R | Uzavírací manžeta chráničky potrubí průměr 225/273 mm |  |  | kus | 4 | 0 |  | 0 |  |  |  | základní |  | 0 | 0.00119 | 0.00476 | 0 | 0 | 4 | K | 2 | ROZPOCET | 0 | 0 | 0 | 0 | 0 | 1 | 0 | 4 | -970446682
80 | K | 998272201 | Přesun hmot pro trubní vedení z ocelových trub svařovaných otevřený výkop |  |  | t | 2.065 | 0 |  | 0 |  |  |  | základní |  | 0 | 0 | 0 | 0 | 0 | 4 | K | 2 | ROZPOCET | 0 | 0 | 0 | 0 | 0 | 1 | 0 | 4 | 2016842733
| 9 - Ostatní konstrukce a práce, bourání | [8 empty] | 0 | [5 empty] | 0 |  | 0.00626 |  | 0 | 1 | D | 1 | ROZPOCET | [6 empty] | 0
47 | K | 953945121R | Kotvy mechanické M 10 dl 60 mm pro střední zatížení do betonu, ŽB nebo kamene s vyvrtáním otvoru |  |  | kus | 9 | 0 |  | 0 |  |  |  | základní |  | 0 | 0.00026 | 0.00234 | 0 | 0 | 4 | K | 2 | ROZPOCET | 0 | 0 | 0 | 0 | 0 | 1 | 0 | 4 | 1031254448
46 | K | 953945122R | Kotvy mechanické M 10 dl 100 mm pro střední zatížení do betonu, ŽB nebo kamene s vyvrtáním otvoru |  |  | kus | 14 | 0 |  | 0 |  |  |  | základní |  | 0 | 0.00028 | 0.00392 | 0 | 0 | 4 | K | 2 | ROZPOCET | 0 | 0 | 0 | 0 | 0 | 1 | 0 | 4 | -309426605
| 997 - Přesun sutě | [8 empty] | 0 | [5 empty] | 0 |  | 0 |  | 0 | 1 | D | 1 | ROZPOCET | [6 empty] | 0
72 | K | 997013814 | Poplatek za uložení stavebního odpadu z izolačních hmot na skládce (skládkovné) |  |  | t | 1.814 | 0 |  | 0 |  |  |  | základní |  | 0 | 0 | 0 | 0 | 0 | 4 | K | 2 | ROZPOCET | 0 | 0 | 0 | 0 | 0 | 1 | 0 | 4 | -917662138
| N00 - Deteční systém | [8 empty] | 0 | [5 empty] | 0 |  | 0 |  | 0 | 2 | D | 0 | ROZPOCET | [6 empty] | 0
73 | K | N00100100R | Montáž detečního systému |  |  | hod | 12 | 0 |  | 0 |  |  |  | základní |  | 0 | 0 | 0 | 0 | 0 | 16 | K | 1 | ROZPOCET | 0 | 0 | 0 | 0 | 0 | 1 | 0 | 16 | -582412641
74 | M | 9991001R | propojovací krabice detekčního systému |  |  | ks | 8 | 0 |  | 0 |  |  |  | základní |  | 0 | 0 | 0 | 0 | 0 | 32 | M | 1 | ROZPOCET | 0 | 0 | 0 | 0 | 0 | 1 | 0 | 16 | -1578080945
75 | M | 9991002R | kabel CY zelenožlutý 1,5 mm2 |  |  | m | 40 | 0 |  | 0 |  |  |  | základní |  | 0 | 0 | 0 | 0 | 0 | 32 | M | 1 | ROZPOCET | 0 | 0 | 0 | 0 | 0 | 1 | 0 | 16 | -911495013
76 | M | 9991003R | trubka plastová instalační 16 mm |  |  | m | 16 | 0 |  | 0 |  |  |  | základní |  | 0 | 0 | 0 | 0 | 0 | 32 | M | 1 | ROZPOCET | 0 | 0 | 0 | 0 | 0 | 1 | 0 | 16 | -1595857601
77 | M | 9991004R | ostatní pomocný a montážní materiál (šrou kadmiový, matice kadmiová, podložka kadmiová, cínová pájka, čistící prostředek, vyvazovací páska, hmoždinky) |  |  | soub. | 1 | 0 |  | 0 |  |  |  | základní |  | 0 | 0 | 0 | 0 | 0 | 32 | M | 1 | ROZPOCET | 0 | 0 | 0 | 0 | 0 | 1 | 0 | 16 | -1716195506
| PSV - Práce a dodávky PSV | [8 empty] | 0 | [5 empty] | 0 |  | 2.561 |  | 2.0481 | 2 | D | 0 | ROZPOCET | [6 empty] | 0
| 713 - Izolace tepelné | [8 empty] | 0 | [5 empty] | 0 |  | 0.47401 |  | 1.8141 | 2 | D | 1 | ROZPOCET | [6 empty] | 0
71 | K | 713410831 | Odstranění tepelné izolace potrubí s povrchovou úpravou hliníkovou fólii připevněnou ocelovým drátem, tloušťka izolace do 50 mm |  |  | m | 334.7 | 0 |  | 0 |  |  |  | základní |  | 0 | 0 | 0 | 0.00542 | 1.8141 | 16 | K | 2 | ROZPOCET | 0 | 0 | 0 | 0 | 0 | 1 | 0 | 16 | -1682830104
35 | K | 713463312 | Montáž izolace tepelné potrubí potrubními pouzdry s Al fólií s přesahem Al páskou 1x D do 100 mm |  |  | m | 66.6 | 0 |  | 0 |  |  |  | základní |  | 0 | 0.00018 | 0.011988 | 0 | 0 | 16 | K | 2 | ROZPOCET | 0 | 0 | 0 | 0 | 0 | 1 | 0 | 16 | -222236041
38 | M | 631511940 | pouzdro izolační 89/40 mm |  |  | m | 60.5 | 0 |  | 0 |  |  |  | základní |  | 0 | 0.0012 | 0.0726 | 0 | 0 | 32 | M | 2 | ROZPOCET | 0 | 0 | 0 | 0 | 0 | 1 | 0 | 16 | -1472914206
39 | M | 631512070 | pouzdro izolační 76/50 mm |  |  | m | 4.9 | 0 |  | 0 |  |  |  | základní |  | 0 | 0.00125 | 0.006125 | 0 | 0 | 32 | M | 2 | ROZPOCET | 0 | 0 | 0 | 0 | 0 | 1 | 0 | 16 | -323750080
40 | M | 631512040 | pouzdro izolační 60/50 mm |  |  | m | 1.2 | 0 |  | 0 |  |  |  | základní |  | 0 | 0.0011 | 0.00132 | 0 | 0 | 32 | M | 2 | ROZPOCET | 0 | 0 | 0 | 0 | 0 | 1 | 0 | 16 | 424667344
36 | K | 713463313 | Montáž izolace tepelné potrubí potrubními pouzdry s Al fólií s přesahem Al páskou 1x D do 150 mm |  |  | m | 106 | 0 |  | 0 |  |  |  | základní |  | 0 | 0.00032 | 0.03392 | 0 | 0 | 16 | K | 2 | ROZPOCET | 0 | 0 | 0 | 0 | 0 | 1 | 0 | 16 | 1157938251
37 | M | 631511970 | pouzdro izolační 114/40 mm |  |  | m | 106 | 0 |  | 0 |  |  |  | základní |  | 0 | 0.00135 | 0.1431 | 0 | 0 | 32 | M | 2 | ROZPOCET | 0 | 0 | 0 | 0 | 0 | 1 | 0 | 16 | -1999718433
41 | K | 713492111 | Montáž tepelné izolace povrchová úprava potrubí Al fólií a Pz pletivem |  |  | m2 | 122 | 0 |  | 0 |  |  |  | základní |  | 0 | 0.00168 | 0.20496 | 0 | 0 | 16 | K | 2 | ROZPOCET | 0 | 0 | 0 | 0 | 0 | 1 | 0 | 16 | -829075874
85 | K | 998713101 | Přesun hmot pro izolace tepelné v objektech v do 6 m |  |  | t | 0.474 | 0 |  | 0 |  |  |  | základní |  | 0 | 0 | 0 | 0 | 0 | 4 | K | 2 | ROZPOCET | 0 | 0 | 0 | 0 | 0 | 1 | 0 | 4 | 1370596118
| 733 - Ústřední vytápění - rozvodné potrubí | [8 empty] | 0 | [5 empty] | 0 |  | 1.8071 |  | 0 | 2 | D | 1 | ROZPOCET | [6 empty] | 0
19 | K | 733111113 | Potrubí ocelové závitové bezešvé běžné v kotelnách nebo strojovnách DN 15 |  |  | m | 2 | 0 |  | 0 |  |  |  | základní |  | 0 | 0.00158 | 0.00316 | 0 | 0 | 16 | K | 2 | ROZPOCET | 0 | 0 | 0 | 0 | 0 | 1 | 0 | 16 | -171259996
18 | K | 733111115 | Potrubí ocelové závitové bezešvé běžné v kotelnách nebo strojovnách DN 25 |  |  | m | 6 | 0 |  | 0 |  |  |  | základní |  | 0 | 0.00296 | 0.01776 | 0 | 0 | 16 | K | 2 | ROZPOCET | 0 | 0 | 0 | 0 | 0 | 1 | 0 | 16 | 1791279742
17 | K | 733121119 | Potrubí ocelové hladké bezešvé běžné nízkotlaké D 60,3x2,9 |  |  | m | 1 | 0 |  | 0 |  |  |  | základní |  | 0 | 0.00559 | 0.00559 | 0 | 0 | 16 | K | 2 | ROZPOCET | 0 | 0 | 0 | 0 | 0 | 1 | 0 | 16 | -1731840830
16 | K | 733121122R | Potrubí ocelové hladké bezešvé běžné nízkotlaké D 76x2,9 |  |  | m | 4.1 | 0 |  | 0 |  |  |  | základní |  | 0 | 0.00575 | 0.023575 | 0 | 0 | 16 | K | 2 | ROZPOCET | 0 | 0 | 0 | 0 | 0 | 1 | 0 | 16 | -239212479
15 | K | 733121125R | Potrubí ocelové hladké bezešvé běžné nízkotlaké D 89x3,2 |  |  | m | 58.2 | 0 |  | 0 |  |  |  | základní |  | 0 | 0.00751 | 0.43708 | 0 | 0 | 16 | K | 2 | ROZPOCET | 0 | 0 | 0 | 0 | 0 | 1 | 0 | 16 | -1783598239
14 | K | 733121128R | Potrubí ocelové hladké bezešvé běžné nízkotlaké D 114,3x3,6 |  |  | m | 101 | 0 |  | 0 |  |  |  | základní |  | 0 | 0.00988 | 0.99788 | 0 | 0 | 16 | K | 2 | ROZPOCET | 0 | 0 | 0 | 0 | 0 | 1 | 0 | 16 | 256140254
22 | K | 733124117R | Příplatek k potrubí ocelovému hladkému za zhotovení přechodů z trubek hladkých kováním DN 50/40 |  |  | kus | 1 | 0 |  | 0 |  |  |  | základní |  | 0 | 0.00149 | 0.00149 | 0 | 0 | 16 | K | 2 | ROZPOCET | 0 | 0 | 0 | 0 | 0 | 1 | 0 | 16 | 1757777916
21 | K | 733124122R | Příplatek k potrubí ocelovému hladkému za zhotovení přechodů z trubek hladkých kováním DN 80/65 |  |  | kus | 4 | 0 |  | 0 |  |  |  | základní |  | 0 | 0.00237 | 0.00948 | 0 | 0 | 16 | K | 2 | ROZPOCET | 0 | 0 | 0 | 0 | 0 | 1 | 0 | 16 | -1101213936
20 | K | 733124124R | Příplatek k potrubí ocelovému hladkému za zhotovení přechodů z trubek hladkých kováním DN 100/80 |  |  | kus | 2 | 0 |  | 0 |  |  |  | základní |  | 0 | 0.00304 | 0.00608 | 0 | 0 | 16 | K | 2 | ROZPOCET | 0 | 0 | 0 | 0 | 0 | 1 | 0 | 16 | 1733320396
23 | K | 723150376R | Chránička D 273x4 mm |  |  | m | 6 | 0 |  | 0 |  |  |  | základní |  | 0 | 0.05084 | 0.30504 | 0 | 0 | 16 | K | 2 | ROZPOCET | 0 | 0 | 0 | 0 | 0 | 1 | 0 | 16 | -891690751
81 | K | 998733101 | Přesun hmot tonážní pro rozvody potrubí v objektech v do 6 m |  |  | t | 1.553 | 0 |  | 0 |  |  |  | základní |  | 0 | 0 | 0 | 0 | 0 | 16 | K | 2 | ROZPOCET | 0 | 0 | 0 | 0 | 0 | 1 | 0 | 16 | -1939367311
82 | K | 998733181 | Příplatek k přesunu hmot tonážní 733 prováděný bez použití mechanizace |  |  | t | 1.553 | 0 |  | 0 |  |  |  | základní |  | 0 | 0 | 0 | 0 | 0 | 16 | K | 2 | ROZPOCET | 0 | 0 | 0 | 0 | 0 | 1 | 0 | 16 | 991624807
| 734 - Ústřední vytápění - armatury | [8 empty] | 0 | [5 empty] | 0 |  | 0.26617 |  | 0.234 | 2 | D | 1 | ROZPOCET | [6 empty] | 0
70 | K | 734100812 | Demontáž armatury přírubové se dvěma přírubami do DN 100 |  |  | kus | 6 | 0 |  | 0 |  |  |  | základní |  | 0 | 2e-05 | 0.00012 | 0.039 | 0.234 | 16 | K | 2 | ROZPOCET | 0 | 0 | 0 | 0 | 0 | 1 | 0 | 16 | 1395056296
90 | K | 734109113R | Montáž armatury přírubové se dvěma přírubami PN 6 DN 40 (měřič tepla) |  |  | soubor | 1 | 0 |  | 0 |  |  |  | základní |  | 0 | 0.00354 | 0.00354 | 0 | 0 | 16 | K | 2 | ROZPOCET | 0 | 0 | 0 | 0 | 0 | 1 | 0 | 16 | 960339947
33 | K | 734109315 | Montáž armatury přírubové se dvěma přírubami PN 25-40 DN 65 |  |  | soubor | 3 | 0 |  | 0 |  |  |  | základní |  | 0 | 0.01073 | 0.03219 | 0 | 0 | 16 | K | 2 | ROZPOCET | 0 | 0 | 0 | 0 | 0 | 1 | 0 | 16 | -70041218
34 | M | 551280045R | ventil vyvažovací přřírubový DN 65 PN 25 |  |  | kus | 3 | 0 |  | 0 |  |  |  | základní |  | 0 | 0.0006 | 0.0018 | 0 | 0 | 32 | M | 2 | ROZPOCET | 0 | 0 | 0 | 0 | 0 | 1 | 0 | 16 | 1420913263
|  |  | IVAR, ceníkový kód: 727200 | [18 empty] | P | 2
24 | K | 734111416 | Ventil přírubový uzavírací přímý DN 65 PN 16 do 300°C ovládaný ručně |  |  | soubor | 3 | 0 |  | 0 |  |  |  | základní |  | 0 | 0.02789 | 0.08367 | 0 | 0 | 16 | K | 2 | ROZPOCET | 0 | 0 | 0 | 0 | 0 | 1 | 0 | 16 | 1070643782
25 | K | 734173418 | Spoj přírubový PN 16/I do 200°C DN 100 |  |  | soubor | 2 | 0 |  | 0 |  |  |  | základní |  | 0 | 0.01168 | 0.02336 | 0 | 0 | 16 | K | 2 | ROZPOCET | 0 | 0 | 0 | 0 | 0 | 1 | 0 | 16 | -1053653885
28 | K | 734173613 | Spoj přírubový PN 40/I do 200°C DN 40 |  |  | soubor | 1 | 0 |  | 0 |  |  |  | základní |  | 0 | 0.00577 | 0.00577 | 0 | 0 | 16 | K | 2 | ROZPOCET | 0 | 0 | 0 | 0 | 0 | 1 | 0 | 16 | 206984089
27 | K | 734173614 | Spoj přírubový PN 40/I do 200°C DN 50 |  |  | soubor | 1 | 0 |  | 0 |  |  |  | základní |  | 0 | 0.00677 | 0.00677 | 0 | 0 | 16 | K | 2 | ROZPOCET | 0 | 0 | 0 | 0 | 0 | 1 | 0 | 16 | -2021085538
26 | K | 734173616R | Spoj přírubový PN 25/I do 200°C DN 65 |  |  | soubor | 11 | 0 |  | 0 |  |  |  | základní |  | 0 | 0.00913 | 0.10043 | 0 | 0 | 16 | K | 2 | ROZPOCET | 0 | 0 | 0 | 0 | 0 | 1 | 0 | 16 | -406871122
32 | K | 734292713 | Kohout kulový přímý G 1/2 PN 42 do 185°C vnitřní závit - odvzdušnění |  |  | kus | 4 | 0 |  | 0 |  |  |  | základní |  | 0 | 0.00021 | 0.00084 | 0 | 0 | 16 | K | 2 | ROZPOCET | 0 | 0 | 0 | 0 | 0 | 1 | 0 | 16 | 1890913278
31 | K | 734292715 | Kohout kulový přímý G 1 PN 42 do 185°C vnitřní závit - vypouštení |  |  | kus | 13 | 0 |  | 0 |  |  |  | základní |  | 0 | 0.0005 | 0.0065 | 0 | 0 | 16 | K | 2 | ROZPOCET | 0 | 0 | 0 | 0 | 0 | 1 | 0 | 16 | 87127778
92 | K | 734419111 | Montáž teploměrů s ochranným pouzdrem nebo pevným stonkem a jímkou |  |  | kus | 2 | 0 |  | 0 |  |  |  | základní |  | 0 | 0.00027 | 0.00054 | 0 | 0 | 16 | K | 2 | ROZPOCET | 0 | 0 | 0 | 0 | 0 | 1 | 0 | 16 | -1620968152
93 | M | 388329410R | jímka teploměrová L45 mm chromovaná |  |  | kus | 2 | 0 |  | 0 |  |  |  | základní |  | 0 | 8e-05 | 0.00016 | 0 | 0 | 32 | M | 2 | ROZPOCET | 0 | 0 | 0 | 0 | 0 | 1 | 0 | 16 | -1070516036
|  |  | chromovaná (závit M20x1,5 nebo G½“) | [18 empty] | P | 2
91 | K | 734494213 | Návarek s trubkovým závitem G 1/2 |  |  | kus | 2 | 0 |  | 0 |  |  |  | základní |  | 0 | 0.00024 | 0.00048 | 0 | 0 | 16 | K | 2 | ROZPOCET | 0 | 0 | 0 | 0 | 0 | 1 | 0 | 16 | -1274996381
83 | K | 998734101 | Přesun hmot tonážní pro armatury v objektech v do 6 m |  |  | t | 0.266 | 0 |  | 0 |  |  |  | základní |  | 0 | 0 | 0 | 0 | 0 | 16 | K | 2 | ROZPOCET | 0 | 0 | 0 | 0 | 0 | 1 | 0 | 16 | 1885123835
84 | K | 998734181 | Příplatek k přesunu hmot tonážní 734 prováděný bez použití mechanizace |  |  | t | 0.266 | 0 |  | 0 |  |  |  | základní |  | 0 | 0 | 0 | 0 | 0 | 16 | K | 2 | ROZPOCET | 0 | 0 | 0 | 0 | 0 | 1 | 0 | 16 | -613597229
| 767 - Konstrukce zámečnické | [8 empty] | 0 | [5 empty] | 0 |  | 0.00275 |  | 0 | 2 | D | 1 | ROZPOCET | [6 empty] | 0
55 | K | 767995104R | Dodávka a výroba a montáž atypických zámečnických konstrukcí hmotnosti do 50 kg vč. pozink nátěru (pevný bod) |  |  | kg | 55 | 0 |  | 0 |  |  |  | základní |  | 0 | 5e-05 | 0.00275 | 0 | 0 | 16 | K | 2 | ROZPOCET | 0 | 0 | 0 | 0 | 0 | 1 | 0 | 16 | 1655554704
94 | K | 767995105R | Dodávka a výroba a montáž atypických zámečnických konstrukcí hmotnosti do 50 kg vč. pozink nátěru |  |  | kg | 40 | 0 |  | 0
| 783 - Dokončovací práce - nátěry | [8 empty] | 0 | [5 empty] | 0 |  | 0.010978 |  | 0 | 2 | D | 1 | ROZPOCET | [6 empty] | 0
58 | K | 783425414 | Nátěry syntetické potrubí do DN 50 barva dražší lesklý povrch 2x antikorozní, 1x základní, 2x email |  |  | m | 8 | 0 |  | 0 |  |  |  | základní |  | 0 | 0.00014 | 0.00112 | 0 | 0 | 16 | K | 2 | ROZPOCET | 0 | 0 | 0 | 0 | 0 | 1 | 0 | 16 | 851369506
57 | K | 783425528 | Nátěry syntetické potrubí do DN 100 barva dražší základní antikorozní, 1x základní, 2x email |  |  | m | 164.3 | 0 |  | 0 |  |  |  | základní |  | 0 | 6e-05 | 0.009858 | 0 | 0 | 16 | K | 2 | ROZPOCET | 0 | 0 | 0 | 0 | 0 | 1 | 0 | 16 | -62314046
| 789 - Povrchové úpravy ocelových konstrukcí a technologických zařízení | [8 empty] | 0 | [5 empty] | 0 |  | 0 |  | 0 | 2 | D | 1 | ROZPOCET | [6 empty] | 0
56 | K | 789132240 | Odmaštění potrubí do DN 150 |  |  | m2 | 56.4 | 0 |  | 0 |  |  |  | základní |  | 0 | 0 | 0 | 0 | 0 | 16 | K | 2 | ROZPOCET | 0 | 0 | 0 | 0 | 0 | 1 | 0 | 16 | -534679234
| M - Práce a dodávky M | [8 empty] | 0 | [5 empty] | 0 |  | 0.09153 |  | 0 | 3 | D | 0 | ROZPOCET | [6 empty] | 0
| 23-M - Montáže potrubí | [8 empty] | 0 | [5 empty] | 0 |  | 0.09153 |  | 0 | 3 | D | 1 | ROZPOCET | [6 empty] | 0
29 | K | 230023057 | Montáž trubní díly přivařovací tř.11-13 do 10 kg D 89 mm tl 3,6 mm |  |  | kus | 2 | 0 |  | 0 |  |  |  | základní |  | 0 | 0.0002 | 0.0004 | 0 | 0 | 64 | K | 2 | ROZPOCET | 0 | 0 | 0 | 0 | 0 | 1 | 0 | 64 | 1809943273
30 | M | 422153435R | kohout kulový přivařovací DN 80 PN16 |  |  | kus | 2 | 0 |  | 0 |  |  |  | základní |  | 0 | 0.0185 | 0.037 | 0 | 0 | 128 | M | 2 | ROZPOCET | 0 | 0 | 0 | 0 | 0 | 1 | 0 | 128 | 1805667982
42 | K | 230050003 | Montáž uložení přišroubováním DN přes 50 do 150 mm |  |  | kg | 25.15 | 0 |  | 0 |  |  |  | základní |  | 0 | 0 | 0 | 0 | 0 | 64 | K | 2 | ROZPOCET | 0 | 0 | 0 | 0 | 0 | 1 | 0 | 64 | -146613203
43 | M | 423901540 | objímka potrubí dvoušroubová M8/M10 102–116 4“ |  |  | kus | 20 | 0 |  | 0 |  |  |  | základní |  | 0 | 0.00023 | 0.0046 | 0 | 0 | 128 | M | 2 | ROZPOCET | 0 | 0 | 0 | 0 | 0 | 1 | 0 | 128 | 1222667414
48 | M | 423901500 | objímka potrubí dvoušroubová M8/M10 72-78 2 1/2" |  |  | kus | 4 | 0 |  | 0 |  |  |  | základní |  | 0 | 0.00015 | 0.0006 | 0 | 0 | 128 | M | 2 | ROZPOCET | 0 | 0 | 0 | 0 | 0 | 1 | 0 | 128 | 1570338478
44 | M | 423901520 | objímka potrubí dvoušroubová M8/M10 87-92 3" |  |  | kus | 12 | 0 |  | 0 |  |  |  | základní |  | 0 | 0.00018 | 0.00216 | 0 | 0 | 128 | M | 2 | ROZPOCET | 0 | 0 | 0 | 0 | 0 | 1 | 0 | 128 | -869123313
45 | M | 311971020 | tyč závitová pozinkovaná 4.6 M10 x 1000 mm |  |  | kus | 29 | 0 |  | 0 |  |  |  | základní |  | 0 | 0.00046 | 0.01334 | 0 | 0 | 128 | M | 2 | ROZPOCET | 0 | 0 | 0 | 0 | 0 | 1 | 0 | 128 | 35445744
69 | K | 230081044 | Demontáž potrubí do šrotu do 10 kg D 60,3 mm, tl 2,9 mm |  |  | kus | 1 | 0 |  | 0 |  |  |  | základní |  | 0 | 0.0001 | 0.0001 | 0 | 0 | 64 | K | 2 | ROZPOCET | 0 | 0 | 0 | 0 | 0 | 1 | 0 | 64 | 1408583899
68 | K | 230081046 | Demontáž potrubí do šrotu do 10 kg D 76 mm, tl 3,2 mm |  |  | kus | 3 | 0 |  | 0 |  |  |  | základní |  | 0 | 0.00011 | 0.00033 | 0 | 0 | 64 | K | 2 | ROZPOCET | 0 | 0 | 0 | 0 | 0 | 1 | 0 | 64 | 597592044
67 | K | 230082056 | Demontáž potrubí do šrotu do 50 kg D 89 mm, tl 3,6 mm |  |  | kus | 110 | 0 |  | 0 |  |  |  | základní |  | 0 | 0.00015 | 0.0165 | 0 | 0 | 64 | K | 2 | ROZPOCET | 0 | 0 | 0 | 0 | 0 | 1 | 0 | 64 | 890284505
66 | K | 230082066 | Demontáž potrubí do šrotu do 50 kg D 108 mm, tl 4,0 mm |  |  | kus | 110 | 0 |  | 0 |  |  |  | základní |  | 0 | 0.00015 | 0.0165 | 0 | 0 | 64 | K | 2 | ROZPOCET | 0 | 0 | 0 | 0 | 0 | 1 | 0 | 64 | 1956236076
62 | K | 230120043 | Čištění potrubí profukováním nebo proplachováním DN 50 |  |  | m | 1.2 | 0 |  | 0 |  |  |  | základní |  | 0 | 0 | 0 | 0 | 0 | 64 | K | 2 | ROZPOCET | 0 | 0 | 0 | 0 | 0 | 1 | 0 | 64 | 534746363
61 | K | 230120044 | Čištění potrubí profukováním nebo proplachováním DN 65 |  |  | m | 4.1 | 0 |  | 0 |  |  |  | základní |  | 0 | 0 | 0 | 0 | 0 | 64 | K | 2 | ROZPOCET | 0 | 0 | 0 | 0 | 0 | 1 | 0 | 64 | 2023121069
60 | K | 230120045 | Čištění potrubí profukováním nebo proplachováním DN 80 |  |  | m | 142.2 | 0 |  | 0 |  |  |  | základní |  | 0 | 0 | 0 | 0 | 0 | 64 | K | 2 | ROZPOCET | 0 | 0 | 0 | 0 | 0 | 1 | 0 | 64 | 443718943
59 | K | 230120046 | Čištění potrubí profukováním nebo proplachováním DN 100 |  |  | m | 166 | 0 |  | 0 |  |  |  | základní |  | 0 | 0 | 0 | 0 | 0 | 64 | K | 2 | ROZPOCET | 0 | 0 | 0 | 0 | 0 | 1 | 0 | 64 | 649960218
63 | K | 230170013 | Tlakové zkoušky těsnosti potrubí - zkouška DN do 125 |  |  | m | 339 | 0 |  | 0 |  |  |  | základní |  | 0 | 0 | 0 | 0 | 0 | 64 | K | 2 | ROZPOCET | 0 | 0 | 0 | 0 | 0 | 1 | 0 | 64 | 748235616
| OST - Ostatní | [8 empty] | 0 | [5 empty] | 0 |  | 0 |  | 0 | 2 | D | 0 | ROZPOCET | [6 empty] | 0
64 | K | 000100101R | Zkoušky jakosti svarů (50% UT, 2% RT, 100% VT) |  |  | soub. | 1 | 0 |  | 0 |  |  |  | základní |  | 0 | 0 | 0 | 0 | 0 | 16 | K | 1 | ROZPOCET | 0 | 0 | 0 | 0 | 0 | 1 | 0 | 16 | 371164294
65 | K | 000100102R | Provozní topná zkouška soustava nad 100 kW - 72 hodin |  |  | soub. | 1 | 0 |  | 0 |  |  |  | základní |  | 0 | 0 | 0 | 0 | 0 | 16 | K | 1 | ROZPOCET | 0 | 0 | 0 | 0 | 0 | 1 | 0 | 16 | 1115275743
78 | K | 000100103R | Elektrocentrála pro venkovní montáž |  |  | soub. | 1 | 0 |  | 0 |  |  |  | základní |  | 0 | 0 | 0 | 0 | 0 | 16 | K | 1 | ROZPOCET | 0 | 0 | 0 | 0 | 0 | 1 | 0 | 16 | 1735569723
79 | K | 000100104R | Jeřábová technika (vyložení potrubí z auta, pokládka do výkopu) |  |  | soub. | 1 | 0 |  | 0 |  |  |  | základní |  | 0 | 0 | 0 | 0 | 0 | 16 | K | 1 | ROZPOCET | 0 | 0 | 0 | 0 | 0 | 1 | 0 | 16 | -395368664
89 | K | 000100105R | Nastavení vyvažovacího ventilu |  |  | soub. | 3 | 0 |  | 0 |  |  |  | základní |  | 0 | 0 | 0 | 0 | 0 | 16 | K | 1 | ROZPOCET | 0 | 0 | 0 | 0 | 0 | 1 | 0 | 16 | -501989047
| VRN - Vedlejší rozpočtové náklady | [8 empty] | 0 | [5 empty] | 0 |  | 0 |  | 0 | 5 | D | 0 | ROZPOCET | [6 empty] | 0
| VRN3 - Zařízení staveniště | [8 empty] | 0 | [5 empty] | 0 |  | 0 |  | 0 | 5 | D | 1 | ROZPOCET | [6 empty] | 0
86 | K | 030001000 | Zařízení staveniště |  |  | soub. | 1 | 0 |  | 0 |  |  |  | základní |  | 0 | 0 | 0 | 0 | 0 | 1024 | K | 2 | ROZPOCET | 0 | 0 | 0 | 0 | 0 | 1 | 0 | 1024 | -342309422
| VRN8 - Přesun stavebních kapacit | [8 empty] | 0 | [5 empty] | 0 |  | 0 |  | 0 | 5 | D | 1 | ROZPOCET | [6 empty] | 0
87 | K | 080001000 | Doprava osob a materiálu |  |  | soub. | 1 | 0 |  | 0 |  |  |  | základní |  | 0 | 0 | 0 | 0 | 0 | 1024 | K | 2 | ROZPOCET | 0 | 0 | 0 | 0 | 0 | 1 | 0 | 1024 | -2027480089
| VRN9 - Ostatní náklady | [8 empty] | 0 | [5 empty] | 0 |  | 0 |  | 0 | 5 | D | 1 | ROZPOCET | [6 empty] | 0
88 | K | 090001000 | Dokumentace skutečného provedení ÚT |  |  | soub. | 1 | 0 |  | 0 |  |  |  | základní |  | 0 | 0 | 0 | 0 | 0 | 1024 | K | 2 | ROZPOCET | 0 | 0 | 0 | 0 | 0 | 1 | 0 | 1024 | -1135005837
| VP - Vícepráce | [8 empty] | 0 | [11 empty] | D | 0 | PN | [6 empty] | 0
| K | [8 empty] | 0 |  |  |  | základní | [7 empty] | PN | 1 | PN | 0 | 0 | 0 | 0 | 0 | 1 | 0
| K | [8 empty] | 0 |  |  |  | základní | [7 empty] | PN | 1 | PN | 0 | 0 | 0 | 0 | 0 | 1 | 0
| K | [8 empty] | 0 |  |  |  | základní | [7 empty] | PN | 1 | PN | 0 | 0 | 0 | 0 | 0 | 1 | 0
| K | [8 empty] | 0 |  |  |  | základní | [7 empty] | PN | 1 | PN | 0 | 0 | 0 | 0 | 0 | 1 | 0
| K | [8 empty] | 0 |  |  |  | základní | [7 empty] | PN | 1 | PN | 0 | 0 | 0 | 0 | 0 | 1 | 0

## D.2 (TV a TVC) - Technolo...
| List obsahuje: |  | 1) Krycí list rozpočtu |  | 2) Rekapitulace rozpočtu |  |  | 3) Rozpočet |  |  | Zpět na list: | Rekapitulace stavby
optimalizováno pro tisk sestav ve formátu A4 - na výšku | [11 empty] | >> skryté sloupce << | [9 empty] | {98be4a1f-91d7-475d-ad3b-468c45a23988}
2
KRYCÍ LIST ROZPOČTU | [12 empty] | v --- níže se nacházejí doplnkové a pomocné údaje k sestavám --- v | [8 empty] | False
| Stavba: |  | Rekonstrukce potrubí ústředního topení okrsku VS 11 Most
| Objekt: |  | D.2 (TV a TVC) - Technologická část - rozvody teplé vody a cirkulace
| JKSO: | [7 empty] | CC-CZ:
| Místo: |  | Most | [5 empty] | Datum: |  | 12. 7. 2017
| Objednatel: | [7 empty] | IČ:
|  | Severočeská teplárenská a.s. | [6 empty] | DIČ:
| Zhotovitel: | [7 empty] | IČ:
|  | dle výběrového řízení | [6 empty] | DIČ:
| Projektant: | [7 empty] | IČ:
|  | Cheminvest s.r.o. | [6 empty] | DIČ:
| Zpracovatel: | [7 empty] | IČ:
|  | Ing. Dalibor Adámek | [6 empty] | DIČ:
Poznámka:
| Náklady z rozpočtu | [7 empty] | 0
| Ostatní náklady | [7 empty] | 0
| Cena bez DPH | [7 empty] | 0
| DPH | základní | 21% | ze | 0 |  |  |  | 0
|  | snížená | 15% | ze | 0 |  |  |  | 0
|  | zákl. přenesená | 21% | ze | 0 |  |  |  | 0
|  | sníž. přenesená | 15% | ze | 0 |  |  |  | 0
|  | nulová | 0% | ze | 0 |  |  |  | 0
| Cena s DPH |  |  | v | CZK |  |  | 0
| Projektant |  |  |  |  | Zpracovatel
| Datum a podpis: |  |  | Razítko |  | Datum a podpis: |  |  |  | Razítko
| Objednavatel |  |  |  |  | Zhotovitel
| Datum a podpis: |  |  | Razítko |  | Datum a podpis: |  |  |  | Razítko
REKAPITULACE ROZPOČTU
Stavba: |  |  | Rekonstrukce potrubí ústředního topení okrsku VS 11 Most
Objekt: |  |  | D.2 (TV a TVC) - Technologická část - rozvody teplé vody a cirkulace
Místo: |  |  | Most |  |  |  | Datum: |  | 12. 7. 2017
Objednatel: |  |  | Severočeská teplárenská a.s. |  |  |  | Projektant: |  | Cheminvest s.r.o.
Zhotovitel: |  |  | dle výběrového řízení |  |  |  | Zpracovatel: |  | Ing. Dalibor Adámek
Kód - Popis | [9 empty] | Cena celkem [CZK]
1) Náklady z rozpočtu | [9 empty] | 0 | [12 empty] | -1
| HSV - Práce a dodávky HSV | [8 empty] | 0
| 8 - Trubní vedení | [8 empty] | 0
| 997 - Přesun sutě | [8 empty] | 0
| PSV - Práce a dodávky PSV | [8 empty] | 0
| 713 - Izolace tepelné | [8 empty] | 0
| 722 - Zdravotechnika - vnitřní vodovod | [8 empty] | 0
| 734 - Ústřední vytápění - armatury | [8 empty] | 0
| 767 - Konstrukce zámečnické | [8 empty] | 0
| M - Práce a dodávky M | [8 empty] | 0
| 23-M - Montáže potrubí | [8 empty] | 0
| OST - Ostatní | [8 empty] | 0
| VRN - Vedlejší rozpočtové náklady | [8 empty] | 0
| VRN3 - Zařízení staveniště | [8 empty] | 0
| VRN8 - Přesun stavebních kapacit | [8 empty] | 0
| VRN9 - Ostatní náklady | [8 empty] | 0
| VP - Vícepráce | [8 empty] | 0
2) Ostatní náklady | [9 empty] | 0 |  |  |  | DPH
| Zařízení staveniště | [8 empty] | 0 |  |  |  | základní | [9 empty] | VRN | 0 | 0 | 0 | 0 | 0 | 1
| Projektové práce | [8 empty] | 0 |  |  |  | základní | [9 empty] | VRN | 0 | 0 | 0 | 0 | 0 | 1
| Územní vlivy | [8 empty] | 0 |  |  |  | základní | [9 empty] | VRN | 0 | 0 | 0 | 0 | 0 | 1
| Provozní vlivy | [8 empty] | 0 |  |  |  | základní | [9 empty] | VRN | 0 | 0 | 0 | 0 | 0 | 1
| Jiné VRN | [8 empty] | 0 |  |  |  | základní | [9 empty] | VRN | 0 | 0 | 0 | 0 | 0 | 1
| Kompletační činnost | [8 empty] | 0 |  |  |  | základní | [9 empty] | KOMPLETACNA | 0 | 0 | 0 | 0 | 0 | 1
Celkové náklady za stavbu 1) + 2) | [7 empty] | 0
ROZPOČET
Stavba: |  |  | Rekonstrukce potrubí ústředního topení okrsku VS 11 Most
Objekt: |  |  | D.2 (TV a TVC) - Technologická část - rozvody teplé vody a cirkulace
Místo: |  |  | Most |  |  |  | Datum: |  | 12. 7. 2017
Objednatel: |  |  | Severočeská teplárenská a.s. |  |  |  | Projektant: |  | Cheminvest s.r.o.
Zhotovitel: |  |  | dle výběrového řízení |  |  |  | Zpracovatel: |  | Ing. Dalibor Adámek
PČ | Typ | Kód | Popis |  |  | MJ | Množství | J.cena [CZK] |  | Cena celkem [CZK] |  |  | Poznámka | DPH | J. Nh [h] | Nh celkem [h] | J. hmotnost [t] | Hmotnost celkem [t] | J. suť [t] | Suť Celkem [t]
Náklady z rozpočtu | [9 empty] | 0 | [5 empty] | 0 |  | 2.5997 |  | 4.9314 |  | D | -1 | [7 empty] | 0
| HSV - Práce a dodávky HSV | [8 empty] | 0 | [5 empty] | 0 |  | 0.54911 |  | 0 | 1 | D | 0 | ROZPOCET | [6 empty] | 0
| 8 - Trubní vedení | [8 empty] | 0 | [5 empty] | 0 |  | 0.54911 |  | 0 | 1 | D | 1 | ROZPOCET | [6 empty] | 0
1 | K | 871181141R | Montáž předizolovaného potrubí z PE-Xa, izolace PE-X Pěna otevřený výkop svařovaných na tupo D 50 / 175 mm |  |  | m | 53.5 | 0 |  | 0 |  |  |  | základní |  | 0 | 0 | 0 | 0 | 0 | 4 | K | 2 | ROZPOCET | 0 | 0 | 0 | 0 | 0 | 1 | 0 | 4 | -1486909296
6 | M | 286135988R | potrubí ohebné předizolované PE-Xa 50,0 x 6,7 mm tlaková řada PN 10 SDR 7,4, izolace PE-X pěna, plášťová trubka PE-HD průměr 175 mm |  |  | m | 53.5 | 0 |  | 0 |  |  |  | základní |  | 0 | 0.0027 | 0.14445 | 0 | 0 | 8 | M | 2 | ROZPOCET | 0 | 0 | 0 | 0 | 0 | 1 | 0 | 4 | 1237420494
2 | K | 871211141R | Montáž předizolovaného potrubí z PE-Xa, izolace PE-X Pěna otevřený výkop svařovaných na tupo D 63 / 200 mm |  |  | m | 82.5 | 0 |  | 0 |  |  |  | základní |  | 0 | 0 | 0 | 0 | 0 | 4 | K | 2 | ROZPOCET | 0 | 0 | 0 | 0 | 0 | 1 | 0 | 4 | 527632969
5 | M | 286135989R | potrubí ohebné předizolované PE-Xa 63,0 x 8,7 mm tlaková řada PN 10 SDR 7,4, izolace PE-X pěna, plášťová trubka PE-HD průměr 200 mm |  |  | m | 82.5 | 0 |  | 0 |  |  |  | základní |  | 0 | 0.0032 | 0.264 | 0 | 0 | 8 | M | 2 | ROZPOCET | 0 | 0 | 0 | 0 | 0 | 1 | 0 | 4 | -115854191
3 | K | 871231141R | Montáž předizolovaného potrubí z PE-Xa, izolace PE-X Pěna otevřený výkop svařovaných na tupo D 75 / 200 mm |  |  | m | 30 | 0 |  | 0 |  |  |  | základní |  | 0 | 0 | 0 | 0 | 0 | 4 | K | 2 | ROZPOCET | 0 | 0 | 0 | 0 | 0 | 1 | 0 | 4 | 308226986
4 | M | 286135990R | potrubí ohebné předizolované PE-Xa 75,0 x 10,3 mm tlaková řada PN 10 SDR 7,4, izolace PE-X pěna, plášťová trubka PE-HD průměr 200 mm |  |  | m | 30 | 0 |  | 0 |  |  |  | základní |  | 0 | 0.00434 | 0.1302 | 0 | 0 | 8 | M | 2 | ROZPOCET | 0 | 0 | 0 | 0 | 0 | 1 | 0 | 4 | -2040043380
7 | K | 871999101R | Montáž přístušenství - potrubí PEX (průchody zdí, koncové zátky, přechodové spojky) |  |  | hod | 24 | 0 |  | 0 |  |  |  | základní |  | 0 | 0 | 0 | 0 | 0 | 4 | K | 2 | ROZPOCET | 0 | 0 | 0 | 0 | 0 | 1 | 0 | 4 | -927378909
8 | M | MAT001R | koncová zátka 75/200 |  |  | ks | 2 | 0 |  | 0 |  |  |  | základní |  | 0 | 0 | 0 | 0 | 0 | 8 | M | 2 | ROZPOCET | 0 | 0 | 0 | 0 | 0 | 1 | 0 | 4 | -2115115179
9 | M | MAT002R | koncová zátka 63/175 |  |  | ks | 4 | 0 |  | 0 |  |  |  | základní |  | 0 | 0 | 0 | 0 | 0 | 8 | M | 2 | ROZPOCET | 0 | 0 | 0 | 0 | 0 | 1 | 0 | 4 | 1593180532
10 | M | MAT003R | koncová zátka 50/175 |  |  | ks | 2 | 0 |  | 0 |  |  |  | základní |  | 0 | 0 | 0 | 0 | 0 | 8 | M | 2 | ROZPOCET | 0 | 0 | 0 | 0 | 0 | 1 | 0 | 4 | 812667605
11 | M | MAT004R | gumová průchodka stěnou 75/200 |  |  | ks | 2 | 0 |  | 0 |  |  |  | základní |  | 0 | 0 | 0 | 0 | 0 | 8 | M | 2 | ROZPOCET | 0 | 0 | 0 | 0 | 0 | 1 | 0 | 4 | -595923687
12 | M | MAT005R | gumová průchodka stěnou 63/175 |  |  | ks | 4 | 0 |  | 0 |  |  |  | základní |  | 0 | 0 | 0 | 0 | 0 | 8 | M | 2 | ROZPOCET | 0 | 0 | 0 | 0 | 0 | 1 | 0 | 4 | 759234042
13 | M | MAT006R | gumová průchodka stěnou 50/175 |  |  | ks | 2 | 0 |  | 0 |  |  |  | základní |  | 0 | 0 | 0 | 0 | 0 | 8 | M | 2 | ROZPOCET | 0 | 0 | 0 | 0 | 0 | 1 | 0 | 4 | 397569880
17 | M | MAT007R | přechodová spojka PPR / PE-Xa průměr 75 mm |  |  | ks | 2 | 0 |  | 0 |  |  |  | základní |  | 0 | 0 | 0 | 0 | 0 | 8 | M | 2 | ROZPOCET | 0 | 0 | 0 | 0 | 0 | 1 | 0 | 4 | 61447297
18 | M | MAT008R | přechodová spojka PPR / PE-Xa průměr 63 mm |  |  | ks | 4 | 0 |  | 0 |  |  |  | základní |  | 0 | 0 | 0 | 0 | 0 | 8 | M | 2 | ROZPOCET | 0 | 0 | 0 | 0 | 0 | 1 | 0 | 4 | 1076440972
19 | M | MAT009R | přechodová spojka PPR / PE-Xa průměr 50 mm |  |  | ks | 2 | 0 |  | 0 |  |  |  | základní |  | 0 | 0 | 0 | 0 | 0 | 8 | M | 2 | ROZPOCET | 0 | 0 | 0 | 0 | 0 | 1 | 0 | 4 | -1376786068
14 | K | 899722111R | Krytí potrubí z plastů výstražnou fólií z PVC 22 cm |  |  | m | 166 | 0 |  | 0 |  |  |  | základní |  | 0 | 6.3e-05 | 0.010458 | 0 | 0 | 4 | K | 2 | ROZPOCET | 0 | 0 | 0 | 0 | 0 | 1 | 0 | 4 | 1147307793
15 | K | 998272201 | Přesun hmot pro trubní vedení z ocelových trub svařovaných otevřený výkop |  |  | t | 0.549 | 0 |  | 0 |  |  |  | základní |  | 0 | 0 | 0 | 0 | 0 | 4 | K | 2 | ROZPOCET | 0 | 0 | 0 | 0 | 0 | 1 | 0 | 4 | -734641827
| 997 - Přesun sutě | [8 empty] | 0 | [5 empty] | 0 |  | 0 |  | 0 | 1 | D | 1 | ROZPOCET | [6 empty] | 0
16 | K | 997013814 | Poplatek za uložení stavebního odpadu z izolačních hmot na skládce (skládkovné) |  |  | t | 1.837 | 0 |  | 0 |  |  |  | základní |  | 0 | 0 | 0 | 0 | 0 | 4 | K | 2 | ROZPOCET | 0 | 0 | 0 | 0 | 0 | 1 | 0 | 4 | 1718520499
| PSV - Práce a dodávky PSV | [8 empty] | 0 | [5 empty] | 0 |  | 1.9887 |  | 4.9314 | 2 | D | 0 | ROZPOCET | [6 empty] | 0
| 713 - Izolace tepelné | [8 empty] | 0 | [5 empty] | 0 |  | 0.38382 |  | 1.8374 | 2 | D | 1 | ROZPOCET | [6 empty] | 0
49 | K | 713410831 | Odstanění izolace tepelné potrubí pásy nebo rohožemi s AL fólií staženými drátem tl do 50 mm |  |  | m | 339 | 0 |  | 0 |  |  |  | základní |  | 0 | 0 | 0 | 0.00542 | 1.8374 | 16 | K | 2 | ROZPOCET | 0 | 0 | 0 | 0 | 0 | 1 | 0 | 16 | 433320721
43 | K | 713463312 | Montáž izolace tepelné potrubí potrubními pouzdry s Al fólií s přesahem Al páskou 1x D do 100 mm |  |  | m | 174 | 0 |  | 0 |  |  |  | základní |  | 0 | 0.00018 | 0.03132 | 0 | 0 | 16 | K | 2 | ROZPOCET | 0 | 0 | 0 | 0 | 0 | 1 | 0 | 16 | 395443482
44 | M | 631512070 | pouzdro izolační 76/50 mm |  |  | m | 56 | 0 |  | 0 |  |  |  | základní |  | 0 | 0.00125 | 0.07 | 0 | 0 | 32 | M | 2 | ROZPOCET | 0 | 0 | 0 | 0 | 0 | 1 | 0 | 16 | -1804216810
45 | M | 631512050 | pouzdro izolační 64/50 mm |  |  | m | 87 | 0 |  | 0 |  |  |  | základní |  | 0 | 0.00115 | 0.10005 | 0 | 0 | 32 | M | 2 | ROZPOCET | 0 | 0 | 0 | 0 | 0 | 1 | 0 | 16 | 1195055084
46 | M | 631512020 | pouzdro izolační 48/50 mm |  |  | m | 31 | 0 |  | 0 |  |  |  | základní |  | 0 | 0.001 | 0.031 | 0 | 0 | 32 | M | 2 | ROZPOCET | 0 | 0 | 0 | 0 | 0 | 1 | 0 | 16 | 237051771
50 | K | 713492111 | Montáž tepelné izolace povrchová úprava potrubí Al fólií a Pz pletivem |  |  | m2 | 90.15 | 0 |  | 0 |  |  |  | základní |  | 0 | 0.00168 | 0.15145 | 0 | 0 | 16 | K | 2 | ROZPOCET | 0 | 0 | 0 | 0 | 0 | 1 | 0 | 16 | 191840603
48 | K | 998713101 | Přesun hmot pro izolace tepelné v objektech v do 6 m |  |  | t | 0.384 | 0 |  | 0 |  |  |  | základní |  | 0 | 0 | 0 | 0 | 0 | 4 | K | 2 | ROZPOCET | 0 | 0 | 0 | 0 | 0 | 1 | 0 | 4 | 1002880612
| 722 - Zdravotechnika - vnitřní vodovod | [8 empty] | 0 | [5 empty] | 0 |  | 1.5987 |  | 3.094 | 2 | D | 1 | ROZPOCET | [6 empty] | 0
53 | K | 722130803 | Demontáž potrubí ocelové pozinkované závitové do DN 50 |  |  | m | 113.5 | 0 |  | 0 |  |  |  | základní |  | 0 | 0 | 0 | 0.0067 | 0.76045 | 16 | K | 2 | ROZPOCET | 0 | 0 | 0 | 0 | 0 | 1 | 0 | 16 | -1970732583
52 | K | 722130804 | Demontáž potrubí ocelové pozinkované závitové do DN 65 |  |  | m | 112.75 | 0 |  | 0 |  |  |  | základní |  | 0 | 0 | 0 | 0.00959 | 1.0813 | 16 | K | 2 | ROZPOCET | 0 | 0 | 0 | 0 | 0 | 1 | 0 | 16 | -15976258
51 | K | 722130805 | Demontáž potrubí ocelové pozinkované závitové do DN 80 |  |  | m | 112.75 | 0 |  | 0 |  |  |  | základní |  | 0 | 0 | 0 | 0.01102 | 1.2425 | 16 | K | 2 | ROZPOCET | 0 | 0 | 0 | 0 | 0 | 1 | 0 | 16 | 1650232935
27 | K | 722174006 | Potrubí vodovodní plastové PPR svar polyfuze PN 16 D 50 x 6,9 mm |  |  | m | 31 | 0 |  | 0 |  |  |  | základní |  | 0 | 0.0035 | 0.1085 | 0 | 0 | 16 | K | 2 | ROZPOCET | 0 | 0 | 0 | 0 | 0 | 1 | 0 | 16 | 1729464200
26 | K | 722174007 | Potrubí vodovodní plastové PPR svar polyfuze PN 16 D 63 x 8,6 mm |  |  | m | 87 | 0 |  | 0 |  |  |  | základní |  | 0 | 0.00586 | 0.50982 | 0 | 0 | 16 | K | 2 | ROZPOCET | 0 | 0 | 0 | 0 | 0 | 1 | 0 | 16 | 1018850057
28 | K | 722174028R | Potrubí vodovodní plastové PPR svar polyfuze PN 16 D 75 x 10,3 mm |  |  | m | 56 | 0 |  | 0 |  |  |  | základní |  | 0 | 0.014493 | 0.81159 | 0 | 0 | 16 | K | 2 | ROZPOCET | 0 | 0 | 0 | 0 | 0 | 1 | 0 | 16 | 1829619956
30 | K | 722182015 | Podpůrný žlab pro potrubí D 50 |  |  | m | 36 | 0 |  | 0 |  |  |  | základní |  | 0 | 0.00043 | 0.01548 | 0 | 0 | 16 | K | 2 | ROZPOCET | 0 | 0 | 0 | 0 | 0 | 1 | 0 | 16 | 1812262977
29 | K | 722182016 | Podpůrný žlab pro potrubí D 63 |  |  | m | 64 | 0 |  | 0 |  |  |  | základní |  | 0 | 0.00047 | 0.03008 | 0 | 0 | 16 | K | 2 | ROZPOCET | 0 | 0 | 0 | 0 | 0 | 1 | 0 | 16 | -1109756373
32 | K | 722220235 | Přechodka dGK PPR PN 20 D 50 x G 6/4 s kovovým vnitřním závitem |  |  | kus | 6 | 0 |  | 0 |  |  |  | základní |  | 0 | 0.00036 | 0.00216 | 0 | 0 | 16 | K | 2 | ROZPOCET | 0 | 0 | 0 | 0 | 0 | 1 | 0 | 16 | 549789498
31 | K | 722220236 | Přechodka dGK PPR PN 20 D 63 x G 2 s kovovým vnitřním závitem |  |  | kus | 7 | 0 |  | 0 |  |  |  | základní |  | 0 | 0.00079 | 0.00553 | 0 | 0 | 16 | K | 2 | ROZPOCET | 0 | 0 | 0 | 0 | 0 | 1 | 0 | 16 | -2121859159
33 | K | 722220237 | Přechodka dGK PPR PN 20 D 75 x G 2 1/2 s kovovým vnitřním závitem |  |  | kus | 1 | 0 |  | 0 |  |  |  | základní |  | 0 | 0.0011 | 0.0011 | 0 | 0 | 16 | K | 2 | ROZPOCET | 0 | 0 | 0 | 0 | 0 | 1 | 0 | 16 | 1103697255
54 | K | 722220864 | Demontáž armatur závitových se dvěma závity G 2 |  |  | kus | 4 | 0 |  | 0 |  |  |  | základní |  | 0 | 0 | 0 | 0.00244 | 0.00976 | 16 | K | 2 | ROZPOCET | 0 | 0 | 0 | 0 | 0 | 1 | 0 | 16 | 1165091051
78 | K | 722232043 | Kohout kulový přímý G 1/2 PN 42 do 185°C vnitřní závit |  |  | kus | 4 | 0 |  | 0 |  |  |  | základní |  | 0 | 0.00021 | 0.00084 | 0 | 0 | 16 | K | 2 | ROZPOCET | 0 | 0 | 0 | 0 | 0 | 1 | 0 | 16 | -138285254
36 | K | 722232045 | Kohout kulový přímý G 1 PN 42 do 185°C vnitřní závit |  |  | kus | 10 | 0 |  | 0 |  |  |  | základní |  | 0 | 0.0005 | 0.005 | 0 | 0 | 16 | K | 2 | ROZPOCET | 0 | 0 | 0 | 0 | 0 | 1 | 0 | 16 | 700118545
35 | K | 722232046 | Kohout kulový přímý G 5/4 PN 42 do 185°C vnitřní závit |  |  | kus | 2 | 0 |  | 0 |  |  |  | základní |  | 0 | 0.0007 | 0.0014 | 0 | 0 | 16 | K | 2 | ROZPOCET | 0 | 0 | 0 | 0 | 0 | 1 | 0 | 16 | 1991561702
34 | K | 722232048 | Kohout kulový přímý G 2 PN 42 do 185°C vnitřní závit |  |  | kus | 2 | 0 |  | 0 |  |  |  | základní |  | 0 | 0.00168 | 0.00336 | 0 | 0 | 16 | K | 2 | ROZPOCET | 0 | 0 | 0 | 0 | 0 | 1 | 0 | 16 | 1657764670
56 | K | 722290226 | Zkouška těsnosti vodovodního potrubí závitového do DN 50 |  |  | m | 113.5 | 0 |  | 0 |  |  |  | základní |  | 0 | 0.00019 | 0.021565 | 0 | 0 | 16 | K | 2 | ROZPOCET | 0 | 0 | 0 | 0 | 0 | 1 | 0 | 16 | -1869334648
57 | K | 722290229 | Zkouška těsnosti vodovodního potrubí závitového do DN 100 |  |  | m | 225.5 | 0 |  | 0 |  |  |  | základní |  | 0 | 0.00035 | 0.078925 | 0 | 0 | 16 | K | 2 | ROZPOCET | 0 | 0 | 0 | 0 | 0 | 1 | 0 | 16 | -1713167051
55 | K | 722290234 | Proplach a dezinfekce vodovodního potrubí do DN 80 |  |  | m | 339 | 0 |  | 0 |  |  |  | základní |  | 0 | 1e-05 | 0.00339 | 0 | 0 | 16 | K | 2 | ROZPOCET | 0 | 0 | 0 | 0 | 0 | 1 | 0 | 16 | 400757566
77 | K | 722290821 | Přemístění vnitrostaveništní demontovaných hmot pro vnitřní vodovod v objektech výšky do 6 m |  |  | t | 3.094 | 0 |  | 0 |  |  |  | základní |  | 0 | 0 | 0 | 0 | 0 | 16 | K | 2 | ROZPOCET | 0 | 0 | 0 | 0 | 0 | 1 | 0 | 16 | 1702719450
75 | K | 998722101 | Přesun hmot tonážní pro vnitřní vodovod v objektech v do 6 m |  |  | t | 1.599 | 0 |  | 0 |  |  |  | základní |  | 0 | 0 | 0 | 0 | 0 | 16 | K | 2 | ROZPOCET | 0 | 0 | 0 | 0 | 0 | 1 | 0 | 16 | -1123740429
76 | K | 998722181 | Příplatek k přesunu hmot tonážní 722 prováděný bez použití mechanizace |  |  | t | 1.599 | 0 |  | 0 |  |  |  | základní |  | 0 | 0 | 0 | 0 | 0 | 16 | K | 2 | ROZPOCET | 0 | 0 | 0 | 0 | 0 | 1 | 0 | 16 | -767268850
| 734 - Ústřední vytápění - armatury | [8 empty] | 0 | [5 empty] | 0 |  | 0.0014 |  | 0 | 2 | D | 1 | ROZPOCET | [6 empty] | 0
38 | K | 734220103 | Ventil závitový regulační přímý G 5/4 PN 20 do 100°C vyvažovací |  |  | kus | 2 | 0 |  | 0 |  |  |  | základní |  | 0 | 0.0007 | 0.0014 | 0 | 0 | 16 | K | 2 | ROZPOCET | 0 | 0 | 0 | 0 | 0 | 1 | 0 | 16 | 785534748
| 767 - Konstrukce zámečnické | [8 empty] | 0 | [5 empty] | 0 |  | 0.00475 |  | 0 | 2 | D | 1 | ROZPOCET | [6 empty] | 0
65 | K | 767995104R | Dodávka a výroba a montáž atypických zámečnických konstrukcí hmotnosti do 50 kg vč. pozink nátěru (pevný bod - úhelníková konzola) |  |  | kg | 55 | 0 |  | 0 |  |  |  | základní |  | 0 | 5e-05 | 0.00275 | 0 | 0 | 16 | K | 2 | ROZPOCET | 0 | 0 | 0 | 0 | 0 | 1 | 0 | 16 | -1889904225
66 | K | 767995105R | Dodávka a výroba a montáž atypických zámečnických konstrukcí hmotnosti do 50 kg vč. pozink nátěru (volné uložení potrubí - úhelníková konzola) |  |  | kg | 40 | 0 |  | 0 |  |  |  | základní |  | 0 | 5e-05 | 0.002 | 0 | 0 | 16 | K | 2 | ROZPOCET | 0 | 0 | 0 | 0 | 0 | 1 | 0 | 16 | 826869317
| M - Práce a dodávky M | [8 empty] | 0 | [5 empty] | 0 |  | 0.06192 |  | 0 | 3 | D | 0 | ROZPOCET | [6 empty] | 0
| 23-M - Montáže potrubí | [8 empty] | 0 | [5 empty] | 0 |  | 0.06192 |  | 0 | 3 | D | 1 | ROZPOCET | [6 empty] | 0
80 | K | 230040007 | Montáž trubní díly závitové DN 1 1/4" |  |  | kus | 4 | 0 |  | 0 |  |  |  | základní |  | 0 | 3e-05 | 0.00012 | 0 | 0 | 64 | K | 2 | ROZPOCET | 0 | 0 | 0 | 0 | 0 | 1 | 0 | 64 | -1997892362
83 | M | 319426430R | T-kus nerez 1.4301.0 5/4" x 5/4" x 5/4" |  |  | kus | 2 | 0 |  | 0 |  |  |  | základní |  | 0 | 0.0004 | 0.0008 | 0 | 0 | 128 | M | 2 | ROZPOCET | 0 | 0 | 0 | 0 | 0 | 1 | 0 | 128 | -290587363
|  |  | IVAR, ceníkový kód: 1570G070707 | [18 empty] | P | 2
84 | M | 319427070R | redukce nerez 1.4301.0 5/4" x 1" |  |  | kus | 2 | 0 |  | 0 |  |  |  | základní |  | 0 | 0.00012 | 0.00024 | 0 | 0 | 128 | M | 2 | ROZPOCET | 0 | 0 | 0 | 0 | 0 | 1 | 0 | 128 | 1954157105
|  |  | IVAR, ceníkový kód: 1581G000706 | [18 empty] | P | 2
79 | K | 230040009 | Montáž trubní díly závitové DN 2" |  |  | kus | 12 | 0 |  | 0 |  |  |  | základní |  | 0 | 3e-05 | 0.00036 | 0 | 0 | 64 | K | 2 | ROZPOCET | 0 | 0 | 0 | 0 | 0 | 1 | 0 | 64 | 945159623
81 | M | 319426450R | T-kus nerez 1.4301.0 2" x 2" x 2" |  |  | kus | 6 | 0 |  | 0 |  |  |  | základní |  | 0 | 0.00081 | 0.00486 | 0 | 0 | 128 | M | 2 | ROZPOCET | 0 | 0 | 0 | 0 | 0 | 1 | 0 | 128 | -769362073
|  |  | IVAR, ceníkový kód: 1570G090909 | [18 empty] | P | 2
82 | M | 319427111R | redukce nerez 1.4301.0 2" x 1" |  |  | kus | 6 | 0 |  | 0 |  |  |  | základní |  | 0 | 0.00032 | 0.00192 | 0 | 0 | 128 | M | 2 | ROZPOCET | 0 | 0 | 0 | 0 | 0 | 1 | 0 | 128 | -1662746081
|  |  | IVAR, ceníkový kód: 1581G000907 | [18 empty] | P | 2
59 | K | 230050002 | Montáž uložení přišroubováním DN přes 25 do 50 mm |  |  | kg | 48 | 0 |  | 0 |  |  |  | základní |  | 0 | 0 | 0 | 0 | 0 | 64 | K | 2 | ROZPOCET | 0 | 0 | 0 | 0 | 0 | 1 | 0 | 64 | -1547068201
61 | M | 423901480 | objímka potrubí dvoušroubová M8/M10 60–64 2“ |  |  | kus | 46 | 0 |  | 0 |  |  |  | základní |  | 0 | 9e-05 | 0.00414 | 0 | 0 | 128 | M | 2 | ROZPOCET | 0 | 0 | 0 | 0 | 0 | 1 | 0 | 128 | 763404536
62 | M | 423901460 | objímka potrubí dvoušroubová M8 48–53 6/4“ |  |  | kus | 19 | 0 |  | 0 |  |  |  | základní |  | 0 | 7e-05 | 0.00133 | 0 | 0 | 128 | M | 2 | ROZPOCET | 0 | 0 | 0 | 0 | 0 | 1 | 0 | 128 | -1259385757
63 | M | 311971010 | tyč závitová pozinkovaná 4.6 M8 x 1000 mm |  |  | kus | 111 | 0 |  | 0 |  |  |  | základní |  | 0 | 0.00029 | 0.03219 | 0 | 0 | 128 | M | 2 | ROZPOCET | 0 | 0 | 0 | 0 | 0 | 1 | 0 | 128 | -1082414201
58 | K | 230050003 | Montáž uložení přišroubováním DN přes 50 do 150 mm |  |  | kg | 26 | 0 |  | 0 |  |  |  | základní |  | 0 | 0 | 0 | 0 | 0 | 64 | K | 2 | ROZPOCET | 0 | 0 | 0 | 0 | 0 | 1 | 0 | 64 | -1158781246
60 | M | 423901500 | objímka potrubí dvoušroubová M8/M10 72-78 2 1/2" |  |  | kus | 32 | 0 |  | 0 |  |  |  | základní |  | 0 | 0.00015 | 0.0048 | 0 | 0 | 128 | M | 2 | ROZPOCET | 0 | 0 | 0 | 0 | 0 | 1 | 0 | 128 | 2037363039
64 | M | 311971010 | tyč závitová pozinkovaná 4.6 M8 x 1000 mm |  |  | kus | 30 | 0 |  | 0 |  |  |  | základní |  | 0 | 0.00029 | 0.0087 | 0 | 0 | 128 | M | 2 | ROZPOCET | 0 | 0 | 0 | 0 | 0 | 1 | 0 | 128 | -1044892938
85 | K | 230140021 | Montáž trubek z nerezavějící oceli tř.17 D 32 mm, tl 3 mm |  |  | m | 1 | 0 |  | 0 |  |  |  | základní |  | 0 | 0 | 0 | 0 | 0 | 64 | K | 2 | ROZPOCET | 0 | 0 | 0 | 0 | 0 | 1 | 0 | 64 | -1239556364
86 | M | 140180140R | trubka ocelová bezešvá závitová jakost 1.4301.0, 1" (DN 25) (33,7x3 mm) |  |  | m | 1 | 0 |  | 0 |  |  |  | základní |  | 0 | 0.00246 | 0.00246 | 0 | 0 | 128 | M | 2 | ROZPOCET | 0 | 0 | 0 | 0 | 0 | 1 | 0 | 128 | -268061067
| OST - Ostatní | [8 empty] | 0 | [5 empty] | 0 |  | 0 |  | 0 | 4 | D | 0 | ROZPOCET | [6 empty] | 0
67 | K | O100101R | Vypuštění potrubí |  |  | soub. | 1 | 0 |  | 0 |  |  |  | základní |  | 0 | 0 | 0 | 0 | 0 | 512 | K | 1 | ROZPOCET | 0 | 0 | 0 | 0 | 0 | 1 | 0 | 512 | 440141129
68 | K | O100102R | Napuštění potrubí |  |  | soub. | 1 | 0 |  | 0 |  |  |  | základní |  | 0 | 0 | 0 | 0 | 0 | 512 | K | 1 | ROZPOCET | 0 | 0 | 0 | 0 | 0 | 1 | 0 | 512 | -1926519152
69 | K | O100103R | Nastavení vyvažovacího ventilu |  |  | soub. | 2 | 0 |  | 0 |  |  |  | základní |  | 0 | 0 | 0 | 0 | 0 | 512 | K | 1 | ROZPOCET | 0 | 0 | 0 | 0 | 0 | 1 | 0 | 512 | -1299844266
70 | K | O100104R | Tlaková zkouška - teplá voda a cirkulace, v rozsahu dle ČSN 736611, zkušební tlak pro potrubí rozvod je min 1,5 Mpa |  |  | soub. | 1 | 0 |  | 0 |  |  |  | základní |  | 0 | 0 | 0 | 0 | 0 | 512 | K | 1 | ROZPOCET | 0 | 0 | 0 | 0 | 0 | 1 | 0 | 512 | 1597179535
71 | K | O100105R | Vizuální kontrola, hodnocení dle ČSN EN 25817 |  |  | soub. | 1 | 0 |  | 0 |  |  |  | základní |  | 0 | 0 | 0 | 0 | 0 | 512 | K | 1 | ROZPOCET | 0 | 0 | 0 | 0 | 0 | 1 | 0 | 512 | -214946671
| VRN - Vedlejší rozpočtové náklady | [8 empty] | 0 | [5 empty] | 0 |  | 0 |  | 0 | 5 | D | 0 | ROZPOCET | [6 empty] | 0
| VRN3 - Zařízení staveniště | [8 empty] | 0 | [5 empty] | 0 |  | 0 |  | 0 | 5 | D | 1 | ROZPOCET | [6 empty] | 0
72 | K | 030001000 | Zařízení staveniště |  |  | soub. | 1 | 0 |  | 0 |  |  |  | základní |  | 0 | 0 | 0 | 0 | 0 | 1024 | K | 2 | ROZPOCET | 0 | 0 | 0 | 0 | 0 | 1 | 0 | 1024 | -946821451
| VRN8 - Přesun stavebních kapacit | [8 empty] | 0 | [5 empty] | 0 |  | 0 |  | 0 | 5 | D | 1 | ROZPOCET | [6 empty] | 0
73 | K | 080001000 | Doprava osob a materiálu |  |  | soub. | 1 | 0 |  | 0 |  |  |  | základní |  | 0 | 0 | 0 | 0 | 0 | 1024 | K | 2 | ROZPOCET | 0 | 0 | 0 | 0 | 0 | 1 | 0 | 1024 | -851912260
| VRN9 - Ostatní náklady | [8 empty] | 0 | [5 empty] | 0 |  | 0 |  | 0 | 5 | D | 1 | ROZPOCET | [6 empty] | 0
74 | K | 090001000 | Dokumentace skutečného provedení TV a TVC |  |  | soub. | 1 | 0 |  | 0 |  |  |  | základní |  | 0 | 0 | 0 | 0 | 0 | 1024 | K | 2 | ROZPOCET | 0 | 0 | 0 | 0 | 0 | 1 | 0 | 1024 | 2061459214
| VP - Vícepráce | [8 empty] | 0 | [11 empty] | D | 0 | PN | [6 empty] | 0
| K | [8 empty] | 0 |  |  |  | základní | [7 empty] | PN | 1 | PN | 0 | 0 | 0 | 0 | 0 | 1 | 0
| K | [8 empty] | 0 |  |  |  | základní | [7 empty] | PN | 1 | PN | 0 | 0 | 0 | 0 | 0 | 1 | 0
| K | [8 empty] | 0 |  |  |  | základní | [7 empty] | PN | 1 | PN | 0 | 0 | 0 | 0 | 0 | 1 | 0
| K | [8 empty] | 0 |  |  |  | základní | [7 empty] | PN | 1 | PN | 0 | 0 | 0 | 0 | 0 | 1 | 0
| K | [8 empty] | 0 |  |  |  | základní | [7 empty] | PN | 1 | PN | 0 | 0 | 0 | 0 | 0 | 1 | 0