## Rekapitulace stavby
Export Komplet | [27 empty] | 2.0 | ZAMOK |  |  |  |  | False | False | {8f5bbdfc-ea90-4590-b15c-8c9f6099e8af}
[33 empty] | 0,01 | 21
[33 empty] | 0,01 | 12
|  | REKAPITULACE STAVBY | [17 empty] | v --- níže se nacházejí doplnkové a pomocné údaje k sestavám --- v | [11 empty] | Návod na vyplnění | 0,001
|  | Kód: |  |  |  |  | Sokol712H | [24 empty] | Měnit lze pouze buňky se žlutým podbarvením! 1) na prvním listu Rekapitulace stavby vyplňte v sestavě a) Souhrnný list - údaje o Uchazeči (přenesou se do ostatních sestav i v jiných listech) b) Rekapitulace objektů - potřebné Ostatní náklady 2) na vybraných listech vyplňte v sestavě a) Krycí list - údaje o Uchazeči, pokud se liší od údajů o Uchazeči na Souhrnném listu (údaje se přenesou do ostatních sestav v daném listu) b) Rekapitulace rozpočtu - potřebné Ostatní náklady c) Celkové náklady za stavbu - ceny u položek - množství, pokud má žluté podbarvení - a v případě potřeby poznámku (ta je ve skrytém sloupci) | 0,01
|  | Stavba: |  |  |  |  | Rekonstrukce vodovodního přivaděče VDJ Kasárna-Přímětice - URS I.pol.2025 | [25 empty] | 0,01
|  | KSO: | [13 empty] | CC-CZ: | [16 empty] | 0,01
|  | Místo: |  |  |  |  | Přímětice-Tvořihráz | [8 empty] | Datum: |  | 10. 6. 2025 | [14 empty] | 0,01
0,01
|  | Zadavatel: | [13 empty] | IČ: | [16 empty] | 0,01
[16 empty] | DIČ: | [16 empty] | 0,01
0,01
|  | Uchazeč: | [13 empty] | IČ: |  | Vyplň údaj | [14 empty] | 0,01
|  |  | Vyplň údaj | [12 empty] | DIČ: |  | Vyplň údaj | [14 empty] | 0,01
False
|  | Projektant: | [13 empty] | IČ: | [16 empty] | False
[16 empty] | DIČ: | [16 empty] | True
0,01
|  | Zpracovatel: | [13 empty] | IČ: | [16 empty] | 0,01
[16 empty] | DIČ: | [16 empty] | True
Poznámka:
|  | Cena bez DPH | [13 empty] | 0
[8 empty] | Sazba daně |  |  | Základ daně |  |  |  |  | Výše daně
|  | DPH |  | základní |  |  |  | 21% |  |  | 0 |  |  |  |  | 0
|  |  |  | snížená |  |  |  | 12% |  |  | 0 |  |  |  |  | 0
|  |  |  | zákl. přenesená |  |  |  | 21% |  |  | 0 |  |  |  |  | 0
|  |  |  | sníž. přenesená |  |  |  | 12% |  |  | 0 |  |  |  |  | 0
|  |  |  | nulová |  |  |  | 0% |  |  | 0 |  |  |  |  | 0
|  | Cena s DPH | [6 empty] | v |  |  | CZK |  |  |  | 0
|  | Projektant | [11 empty] | Zpracovatel
|  | Datum a podpis: | [7 empty] | Razítko |  |  |  | Datum a podpis: |  |  | Razítko
|  | Objednavatel | [11 empty] | Uchazeč
|  | Datum a podpis: | [7 empty] | Razítko |  |  |  | Datum a podpis: |  |  | Razítko
REKAPITULACE OBJEKTŮ STAVBY A SOUPISŮ PRACÍ
| Kód: | [6 empty] | Sokol712H
| Stavba: | [6 empty] | Rekonstrukce vodovodního přivaděče VDJ Kasárna-Přímětice - URS I.pol.2025
| Místo: | [6 empty] | Přímětice-Tvořihráz | [6 empty] | Datum: |  | 10. 6. 2025
| Zadavatel: | [13 empty] | Projektant: |  |  |  |  | Informatívní údaje z listů zakázek
| Uchazeč: | [13 empty] | Zpracovatel:
| Kód |  |  |  | Popis | [7 empty] | Cena bez DPH [CZK] |  |  |  |  | Cena s DPH [CZK] | Typ | z toho Ostat. náklady [CZK] | DPH [CZK] | Normohodiny [h] | DPH základní [CZK] | DPH snížená [CZK] | DPH základní přenesená [CZK] | DPH snížená přenesená [CZK] | Základna DPH základní | Základna DPH snížená | Základna DPH zákl. přenesená | Základna DPH sníž. přenesená | Základna DPH nulová
| Náklady z rozpočtů | [11 empty] | 0 |  |  |  |  | 0 |  | 0 | 0 | 0 | 0 | 0 | 0 | 0 | 0 | 0 | 0 | 0 | 0 |  | D | 0 | ###NOIMPORT### | IMPORT | {8f5bbdfc-ea90-4590-b15c-8c9f6099e8af} | {00000000-0000-0000-0000-000000000000}
/ |  | SO 01 |  |  |  | Rekonstrukce vodovodního přivaděče VDJ Kasárna-Přímětice | [6 empty] | 0 |  |  |  |  | 0 | STA | 0 | 0 | 0 | 0 | 0 | 0 | 0 | 0 | 0 | 0 | 0 | 0 |  |  | 1 |  | IMPORT | {fb31cbe5-7218-4a6d-8e0c-9553bd14c1e5} | {8f5bbdfc-ea90-4590-b15c-8c9f6099e8af} | 2

## SO 01 - Rekonstrukce vodo...
{fb31cbe5-7218-4a6d-8e0c-9553bd14c1e5}
2
| KRYCÍ LIST SOUPISU PRACÍ | [7 empty] | v --- níže se nacházejí doplnkové a pomocné údaje k sestavám --- v | [8 empty] | False
Stavba:
Rekonstrukce vodovodního přivaděče VDJ Kasárna-Přímětice - URS I.pol.2025
Objekt:
SO 01 - Rekonstrukce vodovodního přivaděče VDJ Kasárna-Přímětice
| KSO: |  |  |  |  | CC-CZ:
| Místo: |  | Přímětice |  |  | Datum: | 10. 6. 2025
| Zadavatel: |  |  |  |  | IČ:
DIČ:
| Uchazeč: |  |  |  |  | IČ: | Vyplň údaj
|  | Vyplň údaj |  |  |  | DIČ: | Vyplň údaj
| Projektant: |  |  |  |  | IČ:
DIČ:
| Zpracovatel: |  |  |  |  | IČ:
DIČ:
Poznámka:
| Cena bez DPH | [5 empty] | 0
|  |  | Základ daně |  |  | Sazba daně | Výše daně
| DPH | základní | 0 |  |  | 21% | 0
|  | snížená | 0 |  |  | 12% | 0
|  | zákl. přenesená | 0 |  |  | 21% | 0
|  | sníž. přenesená | 0 |  |  | 12% | 0
|  | nulová | 0 |  |  | 0% | 0
| Cena s DPH |  |  | v | CZK |  | 0
| Projektant |  |  | Zpracovatel
| Datum a podpis: |  | Razítko | Datum a podpis: |  |  | Razítko
| Objednavatel |  |  | Uchazeč
| Datum a podpis: |  | Razítko | Datum a podpis: |  |  | Razítko
REKAPITULACE ČLENĚNÍ SOUPISU PRACÍ
Stavba:
Rekonstrukce vodovodního přivaděče VDJ Kasárna-Přímětice - URS I.pol.2025
Objekt:
SO 01 - Rekonstrukce vodovodního přivaděče VDJ Kasárna-Přímětice
Místo: |  |  | Přímětice |  |  | Datum: | 10. 6. 2025
Zadavatel: | [5 empty] | Projektant:
Uchazeč: |  |  | Vyplň údaj |  |  | Zpracovatel:
Kód dílu - Popis | [6 empty] | Cena celkem [CZK]
Náklady ze soupisu prací | [6 empty] | 0 | [11 empty] | -1
| HSV - Práce a dodávky HSV | [5 empty] | 0
| 1 - Zemní práce | [5 empty] | 0
| 3 - Svislé a kompletní konstrukce | [5 empty] | 0
| 4 - Vodorovné konstrukce | [5 empty] | 0
| 5 - Komunikace | [5 empty] | 0
| 8 - Trubní vedení | [5 empty] | 0
| 9 - Ostatní konstrukce a práce-bourání | [5 empty] | 0
| 99 - Přesun hmot | [5 empty] | 0
| 997 - Přesun sutě | [5 empty] | 0
| VRN - Vedlejší rozpočtové náklady | [5 empty] | 0
| VRN1 - Průzkumné, geodetické a projektové práce | [5 empty] | 0
| VRN3 - Zařízení staveniště | [5 empty] | 0
| VRN4 - Inženýrská činnost | [5 empty] | 0
| VRN7 - Provozní vlivy | [5 empty] | 0
SOUPIS PRACÍ
Stavba:
Rekonstrukce vodovodního přivaděče VDJ Kasárna-Přímětice - URS I.pol.2025
Objekt:
SO 01 - Rekonstrukce vodovodního přivaděče VDJ Kasárna-Přímětice
Místo: |  |  | Přímětice |  |  | Datum: | 10. 6. 2025
Zadavatel: | [5 empty] | Projektant:
Uchazeč: |  |  | Vyplň údaj |  |  | Zpracovatel:
PČ | Typ | Kód | Popis | MJ | Množství | J.cena [CZK] | Cena celkem [CZK] | Cenová soustava |  | DPH | J. Nh [h] | Nh celkem [h] | J. hmotnost [t] | Hmotnost celkem [t] | J. suť [t] | Suť Celkem [t]
Náklady soupisu celkem | [6 empty] | 0 |  |  |  |  | 0 |  | 1823.6496 |  | 77.6415 |  | D | -1 | [7 empty] | 0
| D | HSV | Práce a dodávky HSV |  |  |  | 0 |  |  |  |  | 0 |  | 1823.6496 |  | 77.6415 | 1 | D | 0 | ROZPOCET | [6 empty] | 0
| D | 1 | Zemní práce |  |  |  | 0 |  |  |  |  | 0 |  | 1155.1588 |  | 69.845 | 1 | D | 1 | ROZPOCET | [6 empty] | 0
1 | K | 113106121 | Rozebrání dlažeb z betonových nebo kamenných dlaždic komunikací pro pěší ručně | m2 | 13.6 |  | 0 |  |  | základní |  | 0 | 0 | 0 | 0.255 | 3.468 | 4 | K | 2 | ROZPOCET | 0 | 0 | 0 | 0 | 0 | 1 | 0 | 4 | 1829291976
2 | K | 113106123 | Rozebrání dlažeb komunikací pro pěší ze zámkových dlaždic | m2 | 43 |  | 0 |  |  | základní |  | 0 | 0 | 0 | 0.26 | 11.18 | 4 | K | 2 | ROZPOCET | 0 | 0 | 0 | 0 | 0 | 1 | 0 | 4 | -1874377551
3 | K | 113107212 | Odstranění podkladu pl přes 200 m2 z kameniva těženého tl 200 mm | m2 | 149.6 |  | 0 |  |  | základní |  | 0 | 0 | 0 | 0.24 | 35.904 | 4 | K | 2 | ROZPOCET | 0 | 0 | 0 | 0 | 0 | 1 | 0 | 4 | -216192774
4 | K | 113107242 | Odstranění podkladu pl přes 200 m2 živičných tl 100 mm | m2 | 93 |  | 0 |  |  | základní |  | 0 | 0 | 0 | 0.181 | 16.833 | 4 | K | 2 | ROZPOCET | 0 | 0 | 0 | 0 | 0 | 1 | 0 | 4 | 1391770504
5 | K | 113202111 | Vytrhání obrub krajníků obrubníků stojatých | m | 12 |  | 0 |  |  | základní |  | 0 | 0 | 0 | 0.205 | 2.46 | 4 | K | 2 | ROZPOCET | 0 | 0 | 0 | 0 | 0 | 1 | 0 | 4 | 1798713690
6 | K | 119001401 | Dočasné zajištění potrubí ocelového nebo litinového DN do 200 | m | 45 |  | 0 |  |  | základní |  | 0 | 0.00868 | 0.3906 | 0 | 0 | 4 | K | 2 | ROZPOCET | 0 | 0 | 0 | 0 | 0 | 1 | 0 | 4 | -331473157
7 | K | 119001421 | Dočasné zajištění kabelů a kabelových tratí ze 3 volně ložených kabelů | m | 224.2 |  | 0 |  |  | základní |  | 0 | 0.0369 | 8.273 | 0 | 0 | 4 | K | 2 | ROZPOCET | 0 | 0 | 0 | 0 | 0 | 1 | 0 | 4 | -614893577
8 | K | 120001101 | Příplatek za ztížení vykopávky v blízkosti podzemního vedení | m3 | 33.94 |  | 0 |  |  | základní |  | 0 | 0 | 0 | 0 | 0 | 4 | K | 2 | ROZPOCET | 0 | 0 | 0 | 0 | 0 | 1 | 0 | 4 | 1465852734
9 | K | 121151103 | Sejmutí ornice plochy do 100 m2 tl vrstvy do 200 mm strojně | m2 | 400 |  | 0 |  |  | základní |  | 0 | 0 | 0 | 0 | 0 | 4 | K | 2 | ROZPOCET | 0 | 0 | 0 | 0 | 0 | 1 | 0 | 4 | -1560895860
10 | K | 131251206 | Hloubení jam zapažených v hornině třídy těžitelnosti I skupiny 3 objem do 5000 m3 strojně | m3 | 537.187 |  | 0 |  |  | základní |  | 0 | 0 | 0 | 0 | 0 | 4 | K | 2 | ROZPOCET | 0 | 0 | 0 | 0 | 0 | 1 | 0 | 4 | 1837462980
11 | K | 131351206 | Hloubení jam zapažených v hornině třídy těžitelnosti II skupiny 4 objem do 5000 m3 strojně | m3 | 358.126 |  | 0 |  |  | základní |  | 0 | 0 | 0 | 0 | 0 | 4 | K | 2 | ROZPOCET | 0 | 0 | 0 | 0 | 0 | 1 | 0 | 4 | -1543814531
12 | K | 131451206 | Hloubení jam zapažených v hornině třídy těžitelnosti II skupiny 5 objem do 5000 m3 strojně | m3 | 298.437 |  | 0 |  |  | základní |  | 0 | 0 | 0 | 0 | 0 | 4 | K | 2 | ROZPOCET | 0 | 0 | 0 | 0 | 0 | 1 | 0 | 4 | -669159707
13 | K | 132154203 | Hloubení zapažených rýh š do 2000 mm v hornině třídy těžitelnosti I skupiny 1 a 2 objem do 100 m3 | m3 | 22.523 |  | 0 |  |  | základní |  | 0 | 0 | 0 | 0 | 0 | 4 | K | 2 | ROZPOCET | 0 | 0 | 0 | 0 | 0 | 1 | 0 | 4 | -574106694
14 | K | 132254203 | Hloubení zapažených rýh š do 2000 mm v hornině třídy těžitelnosti I skupiny 3 objem do 100 m3 | m3 | 22.523 |  | 0 |  |  | základní |  | 0 | 0 | 0 | 0 | 0 | 4 | K | 2 | ROZPOCET | 0 | 0 | 0 | 0 | 0 | 1 | 0 | 4 | -73182060
15 | K | 132354203 | Hloubení zapažených rýh š do 2000 mm v hornině třídy těžitelnosti II skupiny 4 objem do 100 m3 | m3 | 15.015 |  | 0 |  |  | základní |  | 0 | 0 | 0 | 0 | 0 | 4 | K | 2 | ROZPOCET | 0 | 0 | 0 | 0 | 0 | 1 | 0 | 4 | -1631061067
16 | K | 132454203 | Hloubení zapažených rýh š do 2000 mm v hornině třídy těžitelnosti II skupiny 5 objem do 100 m3 | m3 | 12.513 |  | 0 |  |  | základní |  | 0 | 0 | 0 | 0 | 0 | 4 | K | 2 | ROZPOCET | 0 | 0 | 0 | 0 | 0 | 1 | 0 | 4 | -483931679
17 | K | 151101102 | Zřízení příložného pažení a rozepření stěn rýh hl do 4 m | m2 | 1521.4 |  | 0 |  |  | základní |  | 0 | 0.00085 | 1.2932 | 0 | 0 | 4 | K | 2 | ROZPOCET | 0 | 0 | 0 | 0 | 0 | 1 | 0 | 4 | 2121137922
18 | K | 151101112 | Odstranění příložného pažení a rozepření stěn rýh hl do 4 m | m2 | 1521.4 |  | 0 |  |  | základní |  | 0 | 0 | 0 | 0 | 0 | 4 | K | 2 | ROZPOCET | 0 | 0 | 0 | 0 | 0 | 1 | 0 | 4 | -4827246
19 | K | 161101101 | Svislé přemístění výkopku z horniny tř. 1 až 4 hl výkopu do 2,5 m | m3 | 1193.75 |  | 0 |  |  | základní |  | 0 | 0 | 0 | 0 | 0 | 4 | K | 2 | ROZPOCET | 0 | 0 | 0 | 0 | 0 | 1 | 0 | 4 | 961164213
20 | K | 162451106 | Vodorovné přemístění přes 1 500 do 2000 m výkopku/sypaniny z horniny třídy těžitelnosti I skupiny 1 až 3 | m3 | 358.924 |  | 0 |  |  | základní |  | 0 | 0 | 0 | 0 | 0 | 4 | K | 2 | ROZPOCET | 0 | 0 | 0 | 0 | 0 | 1 | 0 | 4 | 1190930275
21 | K | 162751117 | Vodorovné přemístění přes 9 000 do 10000 m výkopku/sypaniny z horniny třídy těžitelnosti I skupiny 1 až 3 | m3 | 959.886 |  | 0 |  |  | základní |  | 0 | 0 | 0 | 0 | 0 | 4 | K | 2 | ROZPOCET | 0 | 0 | 0 | 0 | 0 | 1 | 0 | 4 | -2011600247
22 | K | 167151111 | Nakládání výkopku z hornin třídy těžitelnosti I skupiny 1 až 3 přes 100 m3 | m3 | 358.924 |  | 0 |  |  | základní |  | 0 | 0 | 0 | 0 | 0 | 4 | K | 2 | ROZPOCET | 0 | 0 | 0 | 0 | 0 | 1 | 0 | 4 | -983604805
23 | K | 171201231 | Poplatek za uložení zeminy a kamení na recyklační skládce (skládkovné) kód odpadu 17 05 04 | t | 1535.818 |  | 0 |  |  | základní |  | 0 | 0 | 0 | 0 | 0 | 4 | K | 2 | ROZPOCET | 0 | 0 | 0 | 0 | 0 | 1 | 0 | 4 | 1405442193
24 | K | 171251201 | Uložení sypaniny na skládky nebo meziskládky | m3 | 959.886 |  | 0 |  |  | základní |  | 0 | 0 | 0 | 0 | 0 | 4 | K | 2 | ROZPOCET | 0 | 0 | 0 | 0 | 0 | 1 | 0 | 4 | -801051349
25 | K | 174101101 | Zásyp jam, šachet rýh nebo kolem objektů sypaninou se zhutněním | m3 | 361.279 |  | 0 |  |  | základní |  | 0 | 0 | 0 | 0 | 0 | 4 | K | 2 | ROZPOCET | 0 | 0 | 0 | 0 | 0 | 1 | 0 | 4 | -452711200
26 | K | 175151101 | Obsypání potrubí strojně sypaninou bez prohození, uloženou do 3 m | m3 | 715.751 |  | 0 |  |  | základní |  | 0 | 0 | 0 | 0 | 0 | 4 | K | 2 | ROZPOCET | 0 | 0 | 0 | 0 | 0 | 1 | 0 | 4 | -894441704
27 | M | 583373030 | štěrkopísek frakce 0-8 | t | 1145.202 |  | 0 |  |  | základní |  | 0 | 1 | 1145.202 | 0 | 0 | 8 | M | 2 | ROZPOCET | 0 | 0 | 0 | 0 | 0 | 1 | 0 | 4 | -503312039
28 | K | 181351103 | Rozprostření ornice tl vrstvy do 200 mm pl přes 100 do 500 m2 v rovině nebo ve svahu do 1:5 strojně | m2 | 400 |  | 0 |  |  | základní |  | 0 | 0 | 0 | 0 | 0 | 4 | K | 2 | ROZPOCET | 0 | 0 | 0 | 0 | 0 | 1 | 0 | 4 | 1095717259
| D | 3 | Svislé a kompletní konstrukce |  |  |  | 0 |  |  |  |  | 0 |  | 0 |  | 4.8 | 1 | D | 1 | ROZPOCET | [6 empty] | 0
29 | K | 358325115.R | Bourání prostupu armatur.šachty z železobetonu vč.utěsnění | kpl | 2 |  | 0 |  |  | základní |  | 0 | 0 | 0 | 2.4 | 4.8 | 4 | K | 2 | ROZPOCET | 0 | 0 | 0 | 0 | 0 | 1 | 0 | 4 | -2146123615
30 | K | 369316114.R | Stabilizace nového vodovodního potrubí DN 250 ve stávajícím ocel.potrubí DN 350 | kpl | 45 |  | 0 |  |  | základní |  | 0 | 0 | 0 | 0 | 0 | 4 | K | 2 | ROZPOCET | 0 | 0 | 0 | 0 | 0 | 1 | 0 | 4 | 1831379489
| D | 4 | Vodorovné konstrukce |  |  |  | 0 |  |  |  |  | 0 |  | 457.3935 |  | 0 | 1 | D | 1 | ROZPOCET | [6 empty] | 0
31 | K | 451572111 | Lože pod potrubí z kameniva drobného těženého v montážních jamách | m3 | 238.75 |  | 0 |  |  | základní |  | 0 | 1.8908 | 451.4213 | 0 | 0 | 4 | K | 2 | ROZPOCET | 0 | 0 | 0 | 0 | 0 | 1 | 0 | 4 | -815493574
32 | K | 451573111 | Lože pod potrubí otevřený výkop ze štěrkopísku | m3 | 3.003 |  | 0 |  |  | základní |  | 0 | 1.8908 | 5.678 | 0 | 0 | 4 | K | 2 | ROZPOCET | 0 | 0 | 0 | 0 | 0 | 1 | 0 | 4 | 2084970035
33 | K | 452313131 | Podkladní bloky z betonu prostého tř. C 12/15 otevřený výkop | m3 | 0.128 |  | 0 |  |  | základní |  | 0 | 2.234 | 0.28595 | 0 | 0 | 4 | K | 2 | ROZPOCET | 0 | 0 | 0 | 0 | 0 | 1 | 0 | 4 | -2010647407
34 | K | 452353101 | Bednění podkladních bloků otevřený výkop | m2 | 1.28 |  | 0 |  |  | základní |  | 0 | 0.00639 | 0.0081792 | 0 | 0 | 4 | K | 2 | ROZPOCET | 0 | 0 | 0 | 0 | 0 | 1 | 0 | 4 | 941105981
| D | 5 | Komunikace |  |  |  | 0 |  |  |  |  | 0 |  | 115.2622 |  | 0 | 1 | D | 1 | ROZPOCET | [6 empty] | 0
35 | K | 564851111 | Podklad ze štěrkodrtě ŠD tl 150 mm | m2 | 149.6 |  | 0 |  |  | základní |  | 0 | 0.27994 | 41.879 | 0 | 0 | 4 | K | 2 | ROZPOCET | 0 | 0 | 0 | 0 | 0 | 1 | 0 | 4 | 839285211
36 | K | 564851113 | Podklad ze štěrkodrtě ŠD tl 170 mm | m2 | 93 |  | 0 |  |  | základní |  | 0 | 0.391 | 36.363 | 0 | 0 | 4 | K | 2 | ROZPOCET | 0 | 0 | 0 | 0 | 0 | 1 | 0 | 4 | -1246788720
37 | K | 565165101 | Asfaltový beton vrstva podkladní ACP 16 (obalované kamenivo OKS) tl 80 mm š do 1,5 m | m2 | 93 |  | 0 |  |  | základní |  | 0 | 0.211 | 19.623 | 0 | 0 | 4 | K | 2 | ROZPOCET | 0 | 0 | 0 | 0 | 0 | 1 | 0 | 4 | 88503797
38 | K | 573211112 | Postřik živičný spojovací z asfaltu v množství 0,70 kg/m2 | m2 | 93 |  | 0 |  |  | základní |  | 0 | 0.00071 | 0.06603 | 0 | 0 | 4 | K | 2 | ROZPOCET | 0 | 0 | 0 | 0 | 0 | 1 | 0 | 4 | 434256358
39 | K | 577144131 | Asfaltový beton vrstva obrusná ACO 11 (ABS) tř. I tl 50 mm š do 3 m z modifikovaného asfaltu | m2 | 93 |  | 0 |  |  | základní |  | 0 | 0.12966 | 12.0584 | 0 | 0 | 4 | K | 2 | ROZPOCET | 0 | 0 | 0 | 0 | 0 | 1 | 0 | 4 | -1669647726
40 | K | 596211110 | Kladení zámkové dlažby komunikací pro pěší ručně tl 60 mm skupiny A pl do 50 m2 | m2 | 43 |  | 0 |  |  | základní |  | 0 | 0.08922 | 3.8365 | 0 | 0 | 4 | K | 2 | ROZPOCET | 0 | 0 | 0 | 0 | 0 | 1 | 0 | 4 | -1605687276
41 | K | 596811220 | Kladení betonové dlažby komunikací pro pěší do lože z kameniva velikosti přes 0,09 do 0,25 m2 pl do 50 m2 | m2 | 13.6 |  | 0 |  |  | základní |  | 0 | 0.101 | 1.3736 | 0 | 0 | 4 | K | 2 | ROZPOCET | 0 | 0 | 0 | 0 | 0 | 1 | 0 | 4 | -1533868706
42 | K | 599142111 | Úprava zálivky dilatačních nebo pracovních spár v cementobetonovém krytu hl do 40 mm š do 40 mm | m | 28 |  | 0 |  |  | základní |  | 0 | 0.00224 | 0.06272 | 0 | 0 | 4 | K | 2 | ROZPOCET | 0 | 0 | 0 | 0 | 0 | 1 | 0 | 4 | 643574223
| D | 8 | Trubní vedení |  |  |  | 0 |  |  |  |  | 0 |  | 90.5252 |  | 0.05652 | 1 | D | 1 | ROZPOCET | [6 empty] | 0
43 | K | 850315121 | Výřez nebo výsek na potrubí z trub litinových tlakových nebo plastických hmot DN 150 | kus | 3 |  | 0 |  |  | základní |  | 0 | 0 | 0 | 0 | 0 | 4 | K | 2 | ROZPOCET | 0 | 0 | 0 | 0 | 0 | 1 | 0 | 4 | 1452578268
44 | K | 850375121 | Výřez nebo výsek na potrubí z trub litinových tlakových nebo plastických hmot DN 300 | kus | 1 |  | 0 |  |  | základní |  | 0 | 0 | 0 | 0 | 0 | 4 | K | 2 | ROZPOCET | 0 | 0 | 0 | 0 | 0 | 1 | 0 | 4 | 1285824120
45 | K | 850385121 | Výřez nebo výsek na potrubí z trub litinových tlakových nebo plastických hmot DN 350 | kus | 1 |  | 0 |  |  | základní |  | 0 | 0 | 0 | 0 | 0 | 4 | K | 2 | ROZPOCET | 0 | 0 | 0 | 0 | 0 | 1 | 0 | 4 | 1119650156
46 | K | 857312122 | Montáž litinových tvarovek jednoosých přírubových otevřený výkop DN 150 | kus | 1 |  | 0 |  |  | základní |  | 0 | 0.00282 | 0.00282 | 0 | 0 | 4 | K | 2 | ROZPOCET | 0 | 0 | 0 | 0 | 0 | 1 | 0 | 4 | 1235513782
47 | M | HWL.40015016016 | PŘÍRUBA S2000 150/160 | kus | 1 |  | 0 |  |  | základní |  | 0 | 0.0105 | 0.0105 | 0 | 0 | 8 | M | 2 | ROZPOCET | 0 | 0 | 0 | 0 | 0 | 1 | 0 | 4 | 2084208879
48 | K | 857352122 | Montáž litinových tvarovek jednoosých přírubových otevřený výkop DN 200 | kus | 3 |  | 0 |  |  | základní |  | 0 | 0.00301 | 0.00903 | 0 | 0 | 4 | K | 2 | ROZPOCET | 0 | 0 | 0 | 0 | 0 | 1 | 0 | 4 | 928769828
49 | M | 55252267 | trouba přírubová TP PN10 DN 200 dl 1000mm | kus | 1 |  | 0 |  |  | základní |  | 0 | 0.0615 | 0.0615 | 0 | 0 | 8 | M | 2 | ROZPOCET | 0 | 0 | 0 | 0 | 0 | 1 | 0 | 4 | -1290335360
50 | M | 55253623 | vymezovací kroužek DN 200 | kus | 1 |  | 0 |  |  | základní |  | 0 | 0.022 | 0.022 | 0 | 0 | 8 | M | 2 | ROZPOCET | 0 | 0 | 0 | 0 | 0 | 1 | 0 | 4 | 885126637
51 | M | 55253621 | přechod přírubový,práškový epoxid tl 250µm FFR-kus litinový DN 200/150 | kus | 1 |  | 0 |  |  | základní |  | 0 | 0.0208 | 0.0208 | 0 | 0 | 8 | M | 2 | ROZPOCET | 0 | 0 | 0 | 0 | 0 | 1 | 0 | 4 | 1803183165
52 | K | 857354122 | Montáž litinových tvarovek odbočných přírubových otevřený výkop DN 200 | kus | 2 |  | 0 |  |  | základní |  | 0 | 0.00429 | 0.00858 | 0 | 0 | 4 | K | 2 | ROZPOCET | 0 | 0 | 0 | 0 | 0 | 1 | 0 | 4 | -1318071539
53 | M | 55253532 | tvarovka přírubová litinová s přírubovou odbočkou,práškový epoxid tl 250µm T-kus DN 200/80 | kus | 2 |  | 0 |  |  | základní |  | 0 | 0.042 | 0.084 | 0 | 0 | 8 | M | 2 | ROZPOCET | 0 | 0 | 0 | 0 | 0 | 1 | 0 | 4 | -1733435837
54 | K | 857362122 | Montáž litinových tvarovek jednoosých přírubových otevřený výkop DN 250 | kus | 2 |  | 0 |  |  | základní |  | 0 | 0.00505 | 0.0101 | 0 | 0 | 4 | K | 2 | ROZPOCET | 0 | 0 | 0 | 0 | 0 | 1 | 0 | 4 | -1968549114
55 | M | 55253624 | vymezovací kroužek DN 250 | kus | 1 |  | 0 |  |  | základní |  | 0 | 0.022 | 0.022 | 0 | 0 | 8 | M | 2 | ROZPOCET | 0 | 0 | 0 | 0 | 0 | 1 | 0 | 4 | 35534699
56 | M | 55253627 | přechod přírubový,práškový epoxid tl 250µm FFR-kus litinový DN 250/200 | kus | 1 |  | 0 |  |  | základní |  | 0 | 0.0305 | 0.0305 | 0 | 0 | 8 | M | 2 | ROZPOCET | 0 | 0 | 0 | 0 | 0 | 1 | 0 | 4 | -1908211266
57 | K | 857364122 | Montáž litinových tvarovek odbočných přírubových otevřený výkop DN 250 | kus | 1 |  | 0 |  |  | základní |  | 0 | 0.0065 | 0.0065 | 0 | 0 | 4 | K | 2 | ROZPOCET | 0 | 0 | 0 | 0 | 0 | 1 | 0 | 4 | -2003394579
58 | M | 55253542 | tvarovka přírubová litinová s přírubovou odbočkou,práškový epoxid tl 250µm T-kus DN 250/200 | kus | 1 |  | 0 |  |  | základní |  | 0 | 0.0765 | 0.0765 | 0 | 0 | 8 | M | 2 | ROZPOCET | 0 | 0 | 0 | 0 | 0 | 1 | 0 | 4 | 1879273310
59 | K | 857372122 | Montáž litinových tvarovek jednoosých přírubových otevřený výkop DN 300 | kus | 1 |  | 0 |  |  | základní |  | 0 | 0.00542 | 0.00542 | 0 | 0 | 4 | K | 2 | ROZPOCET | 0 | 0 | 0 | 0 | 0 | 1 | 0 | 4 | -1723877597
60 | M | 55253630 | přechod přírubový,práškový epoxid tl 250µm FFR-kus litinový DN 300/200 | kus | 1 |  | 0 |  |  | základní |  | 0 | 0.0388 | 0.0388 | 0 | 0 | 8 | M | 2 | ROZPOCET | 0 | 0 | 0 | 0 | 0 | 1 | 0 | 4 | 168826595
61 | K | 857382122 | Montáž litinových tvarovek jednoosých přírubových otevřený výkop DN 350 | kus | 2 |  | 0 |  |  | základní |  | 0 | 0.00713 | 0.01426 | 0 | 0 | 4 | K | 2 | ROZPOCET | 0 | 0 | 0 | 0 | 0 | 1 | 0 | 4 | 1942495403
62 | M | HWL.799435000010 | SYNOFLEX - S PŘÍRUBOU 350 (352-396) | kus | 1 |  | 0 |  |  | základní |  | 0 | 0.0672 | 0.0672 | 0 | 0 | 8 | M | 2 | ROZPOCET | 0 | 0 | 0 | 0 | 0 | 1 | 0 | 4 | 999879680
63 | M | 55253634 | přechod přírubový,práškový epoxid tl 250µm FFR-kus litinový DN 350/250 | kus | 1 |  | 0 |  |  | základní |  | 0 | 0.0515 | 0.0515 | 0 | 0 | 8 | M | 2 | ROZPOCET | 0 | 0 | 0 | 0 | 0 | 1 | 0 | 4 | -1666070786
64 | K | 871161141 | Montáž potrubí z PE100 SDR 11 otevřený výkop svařovaných na tupo D 32 x 3,0 mm | m | 1.8 |  | 0 |  |  | základní |  | 0 | 0 | 0 | 0 | 0 | 4 | K | 2 | ROZPOCET | 0 | 0 | 0 | 0 | 0 | 1 | 0 | 4 | -1387488776
65 | M | 28613170 | trubka vodovodní PE100 SDR11 se signalizační vrstvou 32x4,40mm | m | 1.827 |  | 0 |  |  | základní |  | 0 | 0.00028 | 0.00051156 | 0 | 0 | 8 | M | 2 | ROZPOCET | 0 | 0 | 0 | 0 | 0 | 1 | 0 | 4 | 1303648163
66 | K | 871351152 | Montáž potrubí z PE100 SDR 17 otevřený výkop svařovaných na tupo D 225 x 13,4 mm | m | 367.3 |  | 0 |  |  | základní |  | 0 | 0 | 0 | 0 | 0 | 4 | K | 2 | ROZPOCET | 0 | 0 | 0 | 0 | 0 | 1 | 0 | 4 | -1491178579
167 | K | 871351222 | Montáž potrubí z PE100 SDR 17 otevřený výkop svařovaných elektrotvarovkou D 225 x 13,4 mm | m | 30 |  | 0 |  |  | základní |  | 0 | 0 | 0 | 0 | 0 | 4 | K | 2 | ROZPOCET | 0 | 0 | 0 | 0 | 0 | 1 | 0 | 4 | 1263656879
67 | M | 28613582 | potrubí dvouvrstvé PE100 RC SDR17 225x13,4 dl 12m | m | 403.26 |  | 0 |  |  | základní |  | 0 | 0.00903 | 3.6414 | 0 | 0 | 8 | M | 2 | ROZPOCET | 0 | 0 | 0 | 0 | 0 | 1 | 0 | 4 | -359081011
68 | M | 28653141 | nákružek lemový PE 100 SDR11 200mm | kus | 4 |  | 0 |  |  | základní |  | 0 | 0.00293 | 0.01172 | 0 | 0 | 8 | M | 2 | ROZPOCET | 0 | 0 | 0 | 0 | 0 | 1 | 0 | 4 | 401623951
69 | M | 28641511 | příruba otočná DN 200 | kus | 4 |  | 0 |  |  | základní |  | 0 | 0.0012 | 0.0048 | 0 | 0 | 8 | M | 2 | ROZPOCET | 0 | 0 | 0 | 0 | 0 | 1 | 0 | 4 | -542956420
70 | M | 28614903 | oblouk 11° SDR11 PE 100 RC PN16 D 225mm | kus | 2 |  | 0 |  |  | základní |  | 0 | 0.01246 | 0.02492 | 0 | 0 | 8 | M | 2 | ROZPOCET | 0 | 0 | 0 | 0 | 0 | 1 | 0 | 4 | 902755257
71 | M | 28614902 | koleno 15° SDR11 PE 100 RC PN16 D 225mm | kus | 1 |  | 0 |  |  | základní |  | 0 | 0.0088 | 0.0088 | 0 | 0 | 8 | M | 2 | ROZPOCET | 0 | 0 | 0 | 0 | 0 | 1 | 0 | 4 | -249057159
72 | K | 871361152 | Montáž potrubí z PE100 SDR 17 otevřený výkop svařovaných na tupo D 280 x 16,6 mm | m | 1834.6 |  | 0 |  |  | základní |  | 0 | 0 | 0 | 0 | 0 | 4 | K | 2 | ROZPOCET | 0 | 0 | 0 | 0 | 0 | 1 | 0 | 4 | -687228911
168 | K | 871361222 | Montáž potrubí z PE100 SDR 17 otevřený výkop svařovaných elektrotvarovkou D 280 x 16,6 mm | m | 120 |  | 0 |  |  | základní |  | 0 | 0 | 0 | 0 | 0 | 4 | K | 2 | ROZPOCET | 0 | 0 | 0 | 0 | 0 | 1 | 0 | 4 | 352228248
73 | M | 28613584 | potrubí dvouvrstvé PE100 RC SDR17 280x16,6 dl 12m | m | 1983.919 |  | 0 |  |  | základní |  | 0 | 0.01389 | 27.5566 | 0 | 0 | 8 | M | 2 | ROZPOCET | 0 | 0 | 0 | 0 | 0 | 1 | 0 | 4 | -1427624241
74 | M | 28653144 | nákružek lemový PE 100 SDR11 250mm | kus | 2 |  | 0 |  |  | základní |  | 0 | 0.00493 | 0.00986 | 0 | 0 | 8 | M | 2 | ROZPOCET | 0 | 0 | 0 | 0 | 0 | 1 | 0 | 4 | -2019070726
75 | M | 28641512 | příruba otočná DN 250 | kus | 2 |  | 0 |  |  | základní |  | 0 | 0.0014 | 0.0028 | 0 | 0 | 8 | M | 2 | ROZPOCET | 0 | 0 | 0 | 0 | 0 | 1 | 0 | 4 | 416801136
76 | M | 28614906 | oblouk 22° SDR11 PE 100 PN16 D 280mm | kus | 1 |  | 0 |  |  | základní |  | 0 | 0.0222 | 0.0222 | 0 | 0 | 8 | M | 2 | ROZPOCET | 0 | 0 | 0 | 0 | 0 | 1 | 0 | 4 | 1703752305
77 | M | 28614905 | oblouk 11° SDR11 PE 100 PN16 D 280mm | kus | 3 |  | 0 |  |  | základní |  | 0 | 0.0158 | 0.0474 | 0 | 0 | 8 | M | 2 | ROZPOCET | 0 | 0 | 0 | 0 | 0 | 1 | 0 | 4 | -1648281619
78 | M | 28614904 | koleno 15° SDR11 PE 100 RC PN16 D 280mm | kus | 1 |  | 0 |  |  | základní |  | 0 | 0.0158 | 0.0158 | 0 | 0 | 8 | M | 2 | ROZPOCET | 0 | 0 | 0 | 0 | 0 | 1 | 0 | 4 | 1203075264
79 | K | 877351102 | Montáž elektrospojek na vodovodním potrubí z PE trub d 225 | kus | 11 |  | 0 |  |  | základní |  | 0 | 0 | 0 | 0 | 0 | 4 | K | 2 | ROZPOCET | 0 | 0 | 0 | 0 | 0 | 1 | 0 | 4 | -1781299584
80 | M | 28615981 | elektrospojka SDR11 PE 100 PN16 D 225mm | kus | 11 |  | 0 |  |  | základní |  | 0 | 0.00359 | 0.03949 | 0 | 0 | 8 | M | 2 | ROZPOCET | 0 | 0 | 0 | 0 | 0 | 1 | 0 | 4 | 1807970112
81 | K | 877351110 | Montáž elektrokolen 45° na vodovodním potrubí z PE trub d 225 | kus | 1 |  | 0 |  |  | základní |  | 0 | 0 | 0 | 0 | 0 | 4 | K | 2 | ROZPOCET | 0 | 0 | 0 | 0 | 0 | 1 | 0 | 4 | 271792122
82 | M | 28614954 | elektrokoleno 45° PE 100 PN16 D 225mm | kus | 1 |  | 0 |  |  | základní |  | 0 | 0.00954 | 0.00954 | 0 | 0 | 8 | M | 2 | ROZPOCET | 0 | 0 | 0 | 0 | 0 | 1 | 0 | 4 | -602823737
83 | K | 877351112 | Montáž elektrokolen 90° na vodovodním potrubí z PE trub d 225 | kus | 2 |  | 0 |  |  | základní |  | 0 | 0 | 0 | 0 | 0 | 4 | K | 2 | ROZPOCET | 0 | 0 | 0 | 0 | 0 | 1 | 0 | 4 | 1042342128
84 | M | 28614942 | elektrokoleno 90° PE 100 PN16 D 225mm | kus | 2 |  | 0 |  |  | základní |  | 0 | 0.01122 | 0.02244 | 0 | 0 | 8 | M | 2 | ROZPOCET | 0 | 0 | 0 | 0 | 0 | 1 | 0 | 4 | -1075089148
85 | K | 877351113.R | Montáž elektrokolen 30° na vodovodním potrubí z PE trub d 280 | kus | 2 |  | 0 |  |  | základní |  | 0 | 0 | 0 | 0 | 0 | 4 | K | 2 | ROZPOCET | 0 | 0 | 0 | 0 | 0 | 1 | 0 | 4 | -2071984609
86 | M | 28614955 | elektrokoleno 30° PE 100 PN16 D 280mm | kus | 2 |  | 0 |  |  | základní |  | 0 | 0.0134 | 0.0268 | 0 | 0 | 8 | M | 2 | ROZPOCET | 0 | 0 | 0 | 0 | 0 | 1 | 0 | 4 | 510288506
87 | K | 877361102 | Montáž elektrospojek na vodovodním potrubí z PE trub d 280 | kus | 22 |  | 0 |  |  | základní |  | 0 | 0 | 0 | 0 | 0 | 4 | K | 2 | ROZPOCET | 0 | 0 | 0 | 0 | 0 | 1 | 0 | 4 | 633464394
88 | M | 28615983 | elektrospojka SDR11 PE 100 PN16 D 280mm | kus | 22 |  | 0 |  |  | základní |  | 0 | 0.0036 | 0.0792 | 0 | 0 | 8 | M | 2 | ROZPOCET | 0 | 0 | 0 | 0 | 0 | 1 | 0 | 4 | 18597862
89 | K | 879171111 | Montáž vodovodní přípojky na potrubí DN 32 | kus | 3 |  | 0 |  |  | základní |  | 0 | 0.00038 | 0.00114 | 0 | 0 | 4 | K | 2 | ROZPOCET | 0 | 0 | 0 | 0 | 0 | 1 | 0 | 4 | 795950254
90 | M | 642004004016 | TVAROVKA BOL 32-32 | kus | 3 |  | 0 |  |  | základní |  | 0 | 0 | 0 | 0 | 0 | 8 | M | 2 | ROZPOCET | 0 | 0 | 0 | 0 | 0 | 1 | 0 | 4 | 1195417668
91 | M | 642006306317 | TVAROVKA BWO DN 32-32 | kus | 3 |  | 0 |  |  | základní |  | 0 | 0.001 | 0.003 | 0 | 0 | 8 | M | 2 | ROZPOCET | 0 | 0 | 0 | 0 | 0 | 1 | 0 | 4 | -322209532
92 | M | 642004004019 | TVAROVKA BA 32-1" | kus | 3 |  | 0 |  |  | základní |  | 0 | 0 | 0 | 0 | 0 | 8 | M | 2 | ROZPOCET | 0 | 0 | 0 | 0 | 0 | 1 | 0 | 4 | -165624532
93 | K | 879172199R00 | Příplatek za montáž vodovodních přípojek DN 32-80 | KUS | 3 |  | 0 |  |  | základní |  | 0 | 0 | 0 | 0 | 0 | 4 | K | 2 | ROZPOCET | 0 | 0 | 0 | 0 | 0 | 1 | 0 | 4 | 1435274754
94 | M | 630006306316 | TVAROVKA BOL SPOJKA DN 32-32 | kus | 3 |  | 0 |  |  | základní |  | 0 | 0.002 | 0.006 | 0 | 0 | 8 | M | 2 | ROZPOCET | 0 | 0 | 0 | 0 | 0 | 1 | 0 | 4 | -683569258
95 | M | 642006306316 | TVAROVKA BWO DN 32-32 | kus | 3 |  | 0 |  |  | základní |  | 0 | 0.001 | 0.003 | 0 | 0 | 8 | M | 2 | ROZPOCET | 0 | 0 | 0 | 0 | 0 | 1 | 0 | 4 | -1807623618
96 | M | 642004004018 | TVAROVKA BA 32-1" | kus | 3 |  | 0 |  |  | základní |  | 0 | 0 | 0 | 0 | 0 | 8 | M | 2 | ROZPOCET | 0 | 0 | 0 | 0 | 0 | 1 | 0 | 4 | 431396987
97 | K | 879231191.R | Příplatek za provizorní propojení vodovod.přípojek - suchovod z PE 150 vč.tvarovek a armatur | m | 2400 |  | 0 |  |  | základní |  | 0 | 0 | 0 | 0 | 0 | 4 | K | 2 | ROZPOCET | 0 | 0 | 0 | 0 | 0 | 1 | 0 | 4 | 518662254
98 | K | 891241112.R | Montáž vodovodních šoupátek otevřený výkop DN 80 vč.DMTZ | kus | 2 |  | 0 |  |  | základní |  | 0 | 0.00086 | 0.00172 | 0 | 0 | 4 | K | 2 | ROZPOCET | 0 | 0 | 0 | 0 | 0 | 1 | 0 | 4 | 317665679
99 | K | 891247111.R | Montáž hydrantu DN 80 vč.DMTZ | kus | 2 |  | 0 |  |  | základní |  | 0 | 0.00035 | 0.0007 | 0 | 0 | 4 | K | 2 | ROZPOCET | 0 | 0 | 0 | 0 | 0 | 1 | 0 | 4 | -1026737011
100 | K | 891351112 | Montáž vodovodních šoupátek otevřený výkop DN 200 | kus | 1 |  | 0 |  |  | základní |  | 0 | 0.00286 | 0.00286 | 0 | 0 | 4 | K | 2 | ROZPOCET | 0 | 0 | 0 | 0 | 0 | 1 | 0 | 4 | 1246740687
101 | M | 42221307 | šoupátko pitná voda litina GGG 50 krátká stavební dl PN10/16 DN 200x230mm | kus | 1 |  | 0 |  |  | základní |  | 0 | 0.065 | 0.065 | 0 | 0 | 8 | M | 2 | ROZPOCET | 0 | 0 | 0 | 0 | 0 | 1 | 0 | 4 | 874473827
102 | M | 42291081 | souprava zemní pro šoupátka DN 200mm Rd 2,0m | kus | 1 |  | 0 |  |  | základní |  | 0 | 0.0045 | 0.0045 | 0 | 0 | 8 | M | 2 | ROZPOCET | 0 | 0 | 0 | 0 | 0 | 1 | 0 | 4 | -526882079
103 | K | 891359111 | Montáž navrtávacích pasů na potrubí z jakýchkoli trub DN 200 | kus | 3 |  | 0 |  |  | základní |  | 0 | 0 | 0 | 0 | 0 | 4 | K | 2 | ROZPOCET | 0 | 0 | 0 | 0 | 0 | 1 | 0 | 4 | -1754047846
104 | M | 42273461 | pás navrtávací z tvárné litiny DN 200, univerzální, se závitovým výstupem 1" | kus | 3 |  | 0 |  |  | základní |  | 0 | 0.0039 | 0.0117 | 0 | 0 | 8 | M | 2 | ROZPOCET | 0 | 0 | 0 | 0 | 0 | 1 | 0 | 4 | 471905660
105 | M | 42291057 | souprava zemní pro navrtávací pas s kohoutem Rd 1,5m | kus | 3 |  | 0 |  |  | základní |  | 0 | 0.0035 | 0.0105 | 0 | 0 | 8 | M | 2 | ROZPOCET | 0 | 0 | 0 | 0 | 0 | 1 | 0 | 4 | 59745307
106 | K | 892273122.R | Kontrolní odběr vzorku pitné vody | kpl | 2 |  | 0 |  |  | základní |  | 0 | 0 | 0 | 0 | 0 | 4 | K | 2 | ROZPOCET | 0 | 0 | 0 | 0 | 0 | 1 | 0 | 4 | -632308636
107 | K | 892381111 | Tlaková zkouška vodou potrubí DN 250, DN 300 nebo 350 | m | 2351.9 |  | 0 |  |  | základní |  | 0 | 0 | 0 | 0 | 0 | 4 | K | 2 | ROZPOCET | 0 | 0 | 0 | 0 | 0 | 1 | 0 | 4 | -1848721204
108 | K | 892383122.R | Proplach a dezinfekce vodovodního potrubí DN 250, DN 300 nebo 350 | m | 2351.9 |  | 0 |  |  | základní |  | 0 | 0 | 0 | 0 | 0 | 4 | K | 2 | ROZPOCET | 0 | 0 | 0 | 0 | 0 | 1 | 0 | 4 | -120716447
169 | K | 892383123.R | Kontrola průchodnosti potrubí DN 250, DN 300 nebo 350 | m | 2351.9 |  | 0 |  |  | základní |  | 0 | 0 | 0 | 0 | 0 | 4 | K | 2 | ROZPOCET | 0 | 0 | 0 | 0 | 0 | 1 | 0 | 4 | 1434433005
109 | K | 892442111 | Zabezpečení konců potrubí DN přes 300 do 600 při tlakových zkouškách vodou | kus | 2 |  | 0 |  |  | základní |  | 0 | 0.47094 | 0.94188 | 0 | 0 | 4 | K | 2 | ROZPOCET | 0 | 0 | 0 | 0 | 0 | 1 | 0 | 4 | 149519199
110 | K | 898131139 | Kamerové zkoušky -prohlídka stáv.potrubí před vtažením nového potrubí | m | 2351.9 |  | 0 |  |  | základní |  | 0 | 0.00273 | 6.4207 | 0 | 0 | 4 | K | 2 | ROZPOCET | 0 | 0 | 0 | 0 | 0 | 1 | 0 | 4 | 470617889
111 | K | 898131140.R | Čištění stávajícího potrubí DN 350 | m | 2351.9 |  | 0 |  |  | základní |  | 0 | 0.00273 | 6.4207 | 0 | 0 | 4 | K | 2 | ROZPOCET | 0 | 0 | 0 | 0 | 0 | 1 | 0 | 4 | -1777326120
112 | K | 898131147.R | Sanace vodovodního potrubí relining PE 100 SDR17 potrubím DN 225 - montáž (bez dodávky materiálu) | m | 367.3 |  | 0 |  |  | základní |  | 0 | 0.01131 | 4.1542 | 0 | 0 | 4 | K | 2 | ROZPOCET | 0 | 0 | 0 | 0 | 0 | 1 | 0 | 4 | 206894312
113 | K | 898131149.R | Sanace vodovodního potrubí relining PE 100 SDR17 potrubím DN 315 - montáž (bez dodávky materiálu) | m | 1834.6 |  | 0 |  |  | základní |  | 0 | 0.02103 | 38.5816 | 0 | 0 | 4 | K | 2 | ROZPOCET | 0 | 0 | 0 | 0 | 0 | 1 | 0 | 4 | -942270058
114 | K | 899401111 | Osazení poklopů litinových ventilových | kus | 3 |  | 0 |  |  | základní |  | 0 | 0.06383 | 0.19149 | 0 | 0 | 4 | K | 2 | ROZPOCET | 0 | 0 | 0 | 0 | 0 | 1 | 0 | 4 | 744388692
115 | M | 422914020 | poklop litinový typ 510-ventilový | kus | 3 |  | 0 |  |  | základní |  | 0 | 0.0073 | 0.0219 | 0 | 0 | 8 | M | 2 | ROZPOCET | 0 | 0 | 0 | 0 | 0 | 1 | 0 | 4 | 691131770
116 | M | 422913510 | deska podkladní ventilová | kus | 3 |  | 0 |  |  | základní |  | 0 | 0.0133 | 0.0399 | 0 | 0 | 8 | M | 2 | ROZPOCET | 0 | 0 | 0 | 0 | 0 | 1 | 0 | 4 | 1044794273
117 | K | 899401112 | Osazení poklopů litinových šoupátkových | kus | 1 |  | 0 |  |  | základní |  | 0 | 0.115 | 0.115 | 0 | 0 | 4 | K | 2 | ROZPOCET | 0 | 0 | 0 | 0 | 0 | 1 | 0 | 4 | -1337644985
118 | M | 422913520 | poklop litinový typ 504-šoupátkový | kus | 1 |  | 0 |  |  | základní |  | 0 | 0.0133 | 0.0133 | 0 | 0 | 8 | M | 2 | ROZPOCET | 0 | 0 | 0 | 0 | 0 | 1 | 0 | 4 | -517311334
119 | M | 422913530 | plastová deska podkladní šoupátková | kus | 1 |  | 0 |  |  | základní |  | 0 | 0.0133 | 0.0133 | 0 | 0 | 8 | M | 2 | ROZPOCET | 0 | 0 | 0 | 0 | 0 | 1 | 0 | 4 | 751118986
120 | K | 899401113.R | Osazení poklopů litinových hydrantových vč.demontáže | kus | 2 |  | 0 |  |  | základní |  | 0 | 0.30704 | 0.61408 | 0 | 0 | 4 | K | 2 | ROZPOCET | 0 | 0 | 0 | 0 | 0 | 1 | 0 | 4 | -1309520567
121 | K | 899401114.R | Osazení poklopů litinových šoupátkových vč.demontáže | kus | 2 |  | 0 |  |  | základní |  | 0 | 0.115 | 0.23 | 0 | 0 | 4 | K | 2 | ROZPOCET | 0 | 0 | 0 | 0 | 0 | 1 | 0 | 4 | 1632992110
122 | K | 899713111 | Orientační tabulky na sloupku betonovém nebo ocelovém vč.dodávky sloupku | kus | 2 |  | 0 |  |  | základní |  | 0 | 0.00016 | 0.00032 | 0 | 0 | 4 | K | 2 | ROZPOCET | 0 | 0 | 0 | 0 | 0 | 1 | 0 | 4 | -1418399947
123 | K | 899721112 | Signalizační vodič DN přes 150 mm na potrubí | m | 2351.9 |  | 0 |  |  | základní |  | 0 | 0.0002 | 0.47038 | 0 | 0 | 4 | K | 2 | ROZPOCET | 0 | 0 | 0 | 0 | 0 | 1 | 0 | 4 | -1550127099
124 | K | 899722113 | Krytí potrubí z plastů výstražnou fólií z PVC 34cm | m | 191 |  | 0 |  |  | základní |  | 0 | 9e-05 | 0.01719 | 0 | 0 | 4 | K | 2 | ROZPOCET | 0 | 0 | 0 | 0 | 0 | 1 | 0 | 4 | -783689536
125 | K | 899801110.R | Demontáž armatur přírubových se dvěma přírubami do DN 100 - stávající hydrant+Š DN 80 | kpl | 2 |  | 0 |  |  | základní |  | 0 | 0 | 0 | 0.02826 | 0.05652 | 4 | K | 2 | ROZPOCET | 0 | 0 | 0 | 0 | 0 | 1 | 0 | 4 | -313038598
126 | M | 286156630 | šrouby M 16 x 65 mm-nerez | kus | 48 |  | 0 |  |  | základní |  | 0 | 2e-05 | 0.00096 | 0 | 0 | 8 | M | 2 | ROZPOCET | 0 | 0 | 0 | 0 | 0 | 1 | 0 | 4 | -107918555
127 | M | 286156631 | šrouby M 20 x 100 mm-nerez | kus | 56 |  | 0 |  |  | základní |  | 0 | 2e-05 | 0.00112 | 0 | 0 | 8 | M | 2 | ROZPOCET | 0 | 0 | 0 | 0 | 0 | 1 | 0 | 4 | 371588305
128 | M | 286156632 | šrouby M 20 x 80 mm-nerez | kus | 48 |  | 0 |  |  | základní |  | 0 | 2e-05 | 0.00096 | 0 | 0 | 8 | M | 2 | ROZPOCET | 0 | 0 | 0 | 0 | 0 | 1 | 0 | 4 | -2142604289
129 | M | 286156620 | matice M 16 - nerez | kus | 48 |  | 0 |  |  | základní |  | 0 | 1e-05 | 0.00048 | 0 | 0 | 8 | M | 2 | ROZPOCET | 0 | 0 | 0 | 0 | 0 | 1 | 0 | 4 | -2091381218
130 | M | 286156621 | matice M 20 - nerez | kus | 104 |  | 0 |  |  | základní |  | 0 | 1e-05 | 0.00104 | 0 | 0 | 8 | M | 2 | ROZPOCET | 0 | 0 | 0 | 0 | 0 | 1 | 0 | 4 | -2098914800
131 | M | 422781999 | těsnění ploché DN 80 | kus | 6 |  | 0 |  |  | základní |  | 0 | 1e-05 | 6e-05 | 0 | 0 | 8 | M | 2 | ROZPOCET | 0 | 0 | 0 | 0 | 0 | 1 | 0 | 4 | 1545662390
132 | M | 4227852000 | těsnění ploché DN 150 s kordem | kus | 1 |  | 0 |  |  | základní |  | 0 | 1e-05 | 1e-05 | 0 | 0 | 8 | M | 2 | ROZPOCET | 0 | 0 | 0 | 0 | 0 | 1 | 0 | 4 | 1365744403
133 | M | 4227852002 | těsnění ploché DN 250 s kordem | kus | 4 |  | 0 |  |  | základní |  | 0 | 1e-05 | 4e-05 | 0 | 0 | 8 | M | 2 | ROZPOCET | 0 | 0 | 0 | 0 | 0 | 1 | 0 | 4 | -264389496
134 | M | 4227852001 | těsnění ploché DN 200 s kordem | kus | 8 |  | 0 |  |  | základní |  | 0 | 1e-05 | 8e-05 | 0 | 0 | 8 | M | 2 | ROZPOCET | 0 | 0 | 0 | 0 | 0 | 1 | 0 | 4 | 1128770520
135 | M | 311205223 | pomocný materiál - loctite,brusný kotouč, atd. | kpl | 1 |  | 0 |  |  | základní |  | 0 | 0.0113 | 0.0113 | 0 | 0 | 8 | M | 2 | ROZPOCET | 0 | 0 | 0 | 0 | 0 | 1 | 0 | 4 | -1460961586
136 | K | 899911233 | Kluzná objímka výšky 25 mm vnějšího průměru potrubí přes 221 mm do 252 mm | kus | 18 |  | 0 |  |  | základní |  | 0 | 0.00034 | 0.00612 | 0 | 0 | 4 | K | 2 | ROZPOCET | 0 | 0 | 0 | 0 | 0 | 1 | 0 | 4 | -1627829060
137 | K | 899911234 | Kluzná objímka výšky 25 mm vnějšího průměru potrubí přes 253 mm do 290 mm | kus | 40 |  | 0 |  |  | základní |  | 0 | 0.00034 | 0.0136 | 0 | 0 | 4 | K | 2 | ROZPOCET | 0 | 0 | 0 | 0 | 0 | 1 | 0 | 4 | 186210261
138 | K | 899913161 | Uzavírací manžeta chráničky potrubí DN 200 x 350 | kus | 18 |  | 0 |  |  | základní |  | 0 | 0.00119 | 0.02142 | 0 | 0 | 4 | K | 2 | ROZPOCET | 0 | 0 | 0 | 0 | 0 | 1 | 0 | 4 | -214688244
139 | K | 899913163 | Uzavírací manžeta chráničky potrubí DN 250 x 350 | kus | 40 |  | 0 |  |  | základní |  | 0 | 0.00114 | 0.0456 | 0 | 0 | 4 | K | 2 | ROZPOCET | 0 | 0 | 0 | 0 | 0 | 1 | 0 | 4 | 747375921
140 | M | 142260241R | distanční objímky RACI, typ F/25 mm (4xF na 1 objímku) | ks | 428 |  | 0 |  |  | základní |  | 0 | 0 | 0 | 0 | 0 | 8 | M | 2 | ROZPOCET | 0 | 0 | 0 | 0 | 0 | 1 | 0 | 4 | 1036584657
141 | M | 142260242R | distanční objímky RACI, typ G/25 mm (1xG na 1 objímku) | ks | 36 |  | 0 |  |  | základní |  | 0 | 0 | 0 | 0 | 0 | 8 | M | 2 | ROZPOCET | 0 | 0 | 0 | 0 | 0 | 1 | 0 | 4 | -2076575001
| D | 9 | Ostatní konstrukce a práce-bourání |  |  |  | 0 |  |  |  |  | 0 |  | 5.31 |  | 2.94 | 1 | D | 1 | ROZPOCET | [6 empty] | 0
142 | K | 916231213 | Osazení chodníkového obrubníku betonového stojatého s boční opěrou do lože z betonu prostého | m | 12 |  | 0 |  |  | základní |  | 0 | 0.1295 | 1.554 | 0 | 0 | 4 | K | 2 | ROZPOCET | 0 | 0 | 0 | 0 | 0 | 1 | 0 | 4 | 138842964
143 | M | 592174100 | obrubník betonový chodníkový ABO 100/10/25 II nat 100x10x25 cm-amortizace 20% | kus | 3.03 |  | 0 |  |  | základní |  | 0 | 0.058 | 0.17574 | 0 | 0 | 8 | M | 2 | ROZPOCET | 0 | 0 | 0 | 0 | 0 | 1 | 0 | 4 | 1672473498
144 | K | 916991121 | Lože pod obrubníky, krajníky nebo obruby z dlažebních kostek z betonu prostého | m3 | 1.44 |  | 0 |  |  | základní |  | 0 | 2.2563 | 3.2491 | 0 | 0 | 4 | K | 2 | ROZPOCET | 0 | 0 | 0 | 0 | 0 | 1 | 0 | 4 | 1262304784
145 | K | 919112111 | Řezání dilatačních spár š 4 mm hl do 60 mm příčných nebo podélných v živičném krytu | m | 28 |  | 0 |  |  | základní |  | 0 | 0 | 0 | 0 | 0 | 4 | K | 2 | ROZPOCET | 0 | 0 | 0 | 0 | 0 | 1 | 0 | 4 | -1783092238
146 | K | 969021113.R | Vybourání litinového potrubí přes DN 100 do DN 350 | m | 20 |  | 0 |  |  | základní |  | 0 | 0 | 0 | 0.147 | 2.94 | 4 | K | 2 | ROZPOCET | 0 | 0 | 0 | 0 | 0 | 1 | 0 | 4 | 1919356172
147 | K | 979024443 | Očištění vybouraných obrubníků a krajníků silničních | m | 12 |  | 0 |  |  | základní |  | 0 | 0 | 0 | 0 | 0 | 4 | K | 2 | ROZPOCET | 0 | 0 | 0 | 0 | 0 | 1 | 0 | 4 | -902183932
148 | K | 979054441 | Očištění vybouraných z desek nebo dlaždic s původním spárováním z kameniva těženého | m2 | 13.6 |  | 0 |  |  | základní |  | 0 | 0 | 0 | 0 | 0 | 4 | K | 2 | ROZPOCET | 0 | 0 | 0 | 0 | 0 | 1 | 0 | 4 | 2074521512
149 | K | 979054451 | Očištění vybouraných zámkových dlaždic s původním spárováním z kameniva těženého | m2 | 43 |  | 0 |  |  | základní |  | 0 | 0 | 0 | 0 | 0 | 4 | K | 2 | ROZPOCET | 0 | 0 | 0 | 0 | 0 | 1 | 0 | 4 | -1994622480
150 | M | 27245155 | zámková dlažba přírodní, 200x100x60mm-amortizace 20% | m2 | 8.6 |  | 0 |  |  | základní |  | 0 | 0.0385 | 0.3311 | 0 | 0 | 8 | M | 2 | ROZPOCET | 0 | 0 | 0 | 0 | 0 | 1 | 0 | 4 | 153865681
| D | 99 | Přesun hmot |  |  |  | 0 |  |  |  |  | 0 |  | 0 |  | 0 | 1 | D | 1 | ROZPOCET | [6 empty] | 0
152 | K | 998225111 | Přesun hmot pro pozemní komunikace s krytem z kamene, monolitickým betonovým nebo živičným | t | 115.262 |  | 0 |  |  | základní |  | 0 | 0 | 0 | 0 | 0 | 4 | K | 2 | ROZPOCET | 0 | 0 | 0 | 0 | 0 | 1 | 0 | 4 | 1140775047
151 | K | 998276101 | Přesun hmot pro trubní vedení z trub z plastických hmot otevřený výkop | t | 1711.25 |  | 0 |  |  | základní |  | 0 | 0 | 0 | 0 | 0 | 4 | K | 2 | ROZPOCET | 0 | 0 | 0 | 0 | 0 | 1 | 0 | 4 | -1803737909
| D | 997 | Přesun sutě |  |  |  | 0 |  |  |  |  | 0 |  | 0 |  | 0 | 1 | D | 1 | ROZPOCET | [6 empty] | 0
153 | K | 997221571 | Vodorovná doprava vybouraných hmot do 1 km | t | 31.481 |  | 0 |  |  | základní |  | 0 | 0 | 0 | 0 | 0 | 4 | K | 2 | ROZPOCET | 0 | 0 | 0 | 0 | 0 | 1 | 0 | 4 | -1993049551
154 | K | 997221579 | Příplatek ZKD 1 km u vodorovné dopravy vybouraných hmot | t | 247.478 |  | 0 |  |  | základní |  | 0 | 0 | 0 | 0 | 0 | 4 | K | 2 | ROZPOCET | 0 | 0 | 0 | 0 | 0 | 1 | 0 | 4 | 582341514
155 | K | 997221612 | Nakládání vybouraných hmot na dopravní prostředky pro vodorovnou dopravu | t | 35.904 |  | 0 |  |  | základní |  | 0 | 0 | 0 | 0 | 0 | 4 | K | 2 | ROZPOCET | 0 | 0 | 0 | 0 | 0 | 1 | 0 | 4 | -347743205
156 | K | 997221615 | Poplatek za uložení na skládce (skládkovné) stavebního odpadu betonového kód odpadu 17 01 01 | t | 14.648 |  | 0 |  |  | základní |  | 0 | 0 | 0 | 0 | 0 | 4 | K | 2 | ROZPOCET | 0 | 0 | 0 | 0 | 0 | 1 | 0 | 4 | -1017177663
157 | K | 997221645 | Poplatek za uložení na skládce (skládkovné) odpadu asfaltového bez dehtu kód odpadu 17 03 02 | t | 16.833 |  | 0 |  |  | základní |  | 0 | 0 | 0 | 0 | 0 | 4 | K | 2 | ROZPOCET | 0 | 0 | 0 | 0 | 0 | 1 | 0 | 4 | 233265595
| D | VRN | Vedlejší rozpočtové náklady |  |  |  | 0 |  |  |  |  | 0 |  | 0 |  | 0 | 5 | D | 0 | ROZPOCET | [6 empty] | 0
| D | VRN1 | Průzkumné, geodetické a projektové práce |  |  |  | 0 |  |  |  |  | 0 |  | 0 |  | 0 | 5 | D | 1 | ROZPOCET | [6 empty] | 0
158 | K | 011314000 | Archeologický dohled | kompl. | 1 |  | 0 |  |  | základní |  | 0 | 0 | 0 | 0 | 0 | 4 | K | 2 | ROZPOCET | 0 | 0 | 0 | 0 | 0 | 1 | 0 | 4 | 695113026
159 | K | 012203000 | Geodetické práce při provádění stavby | kompl. | 1 |  | 0 |  |  | základní |  | 0 | 0 | 0 | 0 | 0 | 4 | K | 2 | ROZPOCET | 0 | 0 | 0 | 0 | 0 | 1 | 0 | 4 | 1580400156
160 | K | 012303000 | Geodetické práce po výstavbě | kompl. | 1 |  | 0 |  |  | základní |  | 0 | 0 | 0 | 0 | 0 | 4 | K | 2 | ROZPOCET | 0 | 0 | 0 | 0 | 0 | 1 | 0 | 4 | 1263612077
161 | K | 012403000 | Kartografické práce - Zhotovení geometrického plánu v počtu výtisků dle vlastníků pozemků | komplet | 1 |  | 0 |  |  | základní |  | 0 | 0 | 0 | 0 | 0 | 4 | K | 2 | ROZPOCET | 0 | 0 | 0 | 0 | 0 | 1 | 0 | 4 | -1151831052
162 | K | 013254000 | Dokumentace skutečného provedení stavby | kompl. | 1 |  | 0 |  |  | základní |  | 0 | 0 | 0 | 0 | 0 | 4 | K | 2 | ROZPOCET | 0 | 0 | 0 | 0 | 0 | 1 | 0 | 4 | -2014505930
163 | K | 013255000 | Písemné vyrozumění vlastníků dotčených pozemků o zahájení stavby, zabezpečení písemného vyjádření vlastníků dotčených pozemků po dokončení stavby - vypořádání škod, uvedení pozemku do původního stavu | kompl. | 1 |  | 0 |  |  | základní |  | 0 | 0 | 0 | 0 | 0 | 4 | K | 2 | ROZPOCET | 0 | 0 | 0 | 0 | 0 | 1 | 0 | 4 | -2010751294
| D | VRN3 | Zařízení staveniště |  |  |  | 0 |  |  |  |  | 0 |  | 0 |  | 0 | 5 | D | 1 | ROZPOCET | [6 empty] | 0
164 | K | 034403000 | Dopravní značení na staveništi | kompl. | 1 |  | 0 |  |  | základní |  | 0 | 0 | 0 | 0 | 0 | 4 | K | 2 | ROZPOCET | 0 | 0 | 0 | 0 | 0 | 1 | 0 | 4 | -810230083
| D | VRN4 | Inženýrská činnost |  |  |  | 0 |  |  |  |  | 0 |  | 0 |  | 0 | 5 | D | 1 | ROZPOCET | [6 empty] | 0
165 | K | 049002000 | Ostatní inženýrská činnost - zhotovení doplňku Provozního řádu | kompl. | 1 |  | 0 |  |  | základní |  | 0 | 0 | 0 | 0 | 0 | 4 | K | 2 | ROZPOCET | 0 | 0 | 0 | 0 | 0 | 1 | 0 | 4 | -873440029
| D | VRN7 | Provozní vlivy |  |  |  | 0 |  |  |  |  | 0 |  | 0 |  | 0 | 5 | D | 1 | ROZPOCET | [6 empty] | 0
166 | K | 071203000 | Provoz dalšího subjektu - součinnost provozovatele | kompl. | 1 |  | 0 |  |  | základní |  | 0 | 0 | 0 | 0 | 0 | 4 | K | 2 | ROZPOCET | 0 | 0 | 0 | 0 | 0 | 1 | 0 | 4 | 487475596