## Rekapitulace stavby
Export Komplet | [27 empty] | 2.0 | ZAMOK |  |  |  |  | False | False | {002ba61a-fd35-45dd-b530-861857428813}
[33 empty] | 0,01 | 21
[33 empty] | 0,01 | 15
|  | REKAPITULACE STAVBY | [17 empty] | v --- níže se nacházejí doplnkové a pomocné údaje k sestavám --- v | [11 empty] | Návod na vyplnění | 0,001
|  | Kód: |  |  |  |  | P22022 | [24 empty] | Měnit lze pouze buňky se žlutým podbarvením! 1) na prvním listu Rekapitulace stavby vyplňte v sestavě a) Souhrnný list - údaje o Uchazeči (přenesou se do ostatních sestav i v jiných listech) b) Rekapitulace objektů - potřebné Ostatní náklady 2) na vybraných listech vyplňte v sestavě a) Krycí list - údaje o Uchazeči, pokud se liší od údajů o Uchazeči na Souhrnném listu (údaje se přenesou do ostatních sestav v daném listu) b) Rekapitulace rozpočtu - potřebné Ostatní náklady c) Celkové náklady za stavbu - ceny u položek - množství, pokud má žluté podbarvení - a v případě potřeby poznámku (ta je ve skrytém sloupci) | 0,01
|  | Stavba: |  |  |  |  | Novostavba mateřské školy v dřevěné nosné konstrukci k.ú. Dřínov, parc.č.82/1 a 82/2 | [25 empty] | 0,01
|  | KSO: | [13 empty] | CC-CZ: | [16 empty] | 0,01
|  | Místo: |  |  |  |  | obec Dřínov, okres Mělník | [8 empty] | Datum: |  | 31. 1. 2020 | [14 empty] | 0,01
0,01
|  | Zadavatel: | [13 empty] | IČ: |  | 00236802 | [14 empty] | 0,01
|  |  | Obec Dřínov, Dřínov čp.38, 277 45 Úžice | [12 empty] | DIČ: | [16 empty] | 0,01
0,01
|  | Uchazeč: | [13 empty] | IČ: |  | Vyplň údaj | [14 empty] | 0,01
|  |  | Vyplň údaj | [12 empty] | DIČ: |  | Vyplň údaj | [14 empty] | 0,01
False
|  | Projektant: | [13 empty] | IČ: | [16 empty] | False
|  |  | PilsProjekt,s.r.o., Částkova 74,326 00 Plzeň | [12 empty] | DIČ: | [16 empty] | True
0,01
|  | Zpracovatel: | [13 empty] | IČ: | [16 empty] | 0,01
|  |  | Preclíková | [12 empty] | DIČ: | [16 empty] | True
Poznámka:
|  | Cena bez DPH | [13 empty] | 0
[8 empty] | Sazba daně |  |  | Základ daně |  |  |  |  | Výše daně
|  | DPH |  | základní |  |  |  | 21% |  |  | 0 |  |  |  |  | 0
|  |  |  | snížená |  |  |  | 15% |  |  | 0 |  |  |  |  | 0
|  |  |  | zákl. přenesená |  |  |  | 21% |  |  | 0 |  |  |  |  | 0
|  |  |  | sníž. přenesená |  |  |  | 15% |  |  | 0 |  |  |  |  | 0
|  |  |  | nulová |  |  |  | 0% |  |  | 0 |  |  |  |  | 0
|  | Cena s DPH | [6 empty] | v |  |  | CZK |  |  |  | 0
|  | Projektant | [11 empty] | Zpracovatel
|  | Datum a podpis: | [7 empty] | Razítko |  |  |  | Datum a podpis: |  |  | Razítko
|  | Objednavatel | [11 empty] | Uchazeč
|  | Datum a podpis: | [7 empty] | Razítko |  |  |  | Datum a podpis: |  |  | Razítko
REKAPITULACE OBJEKTŮ STAVBY A SOUPISŮ PRACÍ
| Kód: | [6 empty] | P22022
| Stavba: | [6 empty] | Novostavba mateřské školy v dřevěné nosné konstrukci k.ú. Dřínov, parc.č.82/1 a 82/2
| Místo: | [6 empty] | obec Dřínov, okres Mělník | [6 empty] | Datum: |  | 31. 1. 2020
| Zadavatel: | [6 empty] | Obec Dřínov, Dřínov čp.38, 277 45 Úžice | [6 empty] | Projektant: |  | PilsProjekt,s.r.o., Částkova 74,326 00 Plzeň |  |  | Informatívní údaje z listů zakázek
| Uchazeč: | [13 empty] | Zpracovatel: |  | Preclíková
| Kód |  |  |  | Popis | [7 empty] | Cena bez DPH [CZK] |  |  |  |  | Cena s DPH [CZK] | Typ | z toho Ostat. náklady [CZK] | DPH [CZK] | Normohodiny [h] | DPH základní [CZK] | DPH snížená [CZK] | DPH základní přenesená [CZK] | DPH snížená přenesená [CZK] | Základna DPH základní | Základna DPH snížená | Základna DPH zákl. přenesená | Základna DPH sníž. přenesená | Základna DPH nulová
| Náklady z rozpočtů | [11 empty] | 0 |  |  |  |  | 0 |  | 0 | 0 | 0 | 0 | 0 | 0 | 0 | 0 | 0 | 0 | 0 | 0 |  | D | 0 | ###NOIMPORT### | IMPORT | {002ba61a-fd35-45dd-b530-861857428813} | {00000000-0000-0000-0000-000000000000}
/ |  | 0 |  |  |  | VRN | [6 empty] | 0 |  |  |  |  | 0 | STA | 0 | 0 | 0 | 0 | 0 | 0 | 0 | 0 | 0 | 0 | 0 | 0 |  |  | 1 |  | IMPORT | {5279f6ff-4f77-4d94-babd-7cdfe29d86d0} | {002ba61a-fd35-45dd-b530-861857428813} | 2
|  | 1 |  |  |  | Mateřská škola | [6 empty] | 0 |  |  |  |  | 0 | STA | 0 | 0 | 0 | 0 | 0 | 0 | 0 | 0 | 0 | 0 | 0 | 0 |  | D | 1 | ###NOIMPORT### | IMPORT | {1ccfc355-3ef8-42b7-bb13-945233c075d7} | {002ba61a-fd35-45dd-b530-861857428813} | 2
/ |  |  | 1a |  |  |  | Spodní stavba | [5 empty] | 0 |  |  |  |  | 0 | Soupis | 0 | 0 | 0 | 0 | 0 | 0 | 0 | 0 | 0 | 0 | 0 | 0 |  |  | 2 |  | IMPORT | {b6e51623-af31-482b-8f5b-6c5e577f0a07} | {1ccfc355-3ef8-42b7-bb13-945233c075d7}
/ |  |  | 1b |  |  |  | Vrchní stavba | [5 empty] | 0 |  |  |  |  | 0 | Soupis | 0 | 0 | 0 | 0 | 0 | 0 | 0 | 0 | 0 | 0 | 0 | 0 |  |  | 2 |  | IMPORT | {872d3c3d-eec8-404a-b4bc-3830ca7ad3e3} | {1ccfc355-3ef8-42b7-bb13-945233c075d7}
/ |  |  | 1c |  |  |  | ZTI - vrchní stavba | [5 empty] | 0 |  |  |  |  | 0 | Soupis | 0 | 0 | 0 | 0 | 0 | 0 | 0 | 0 | 0 | 0 | 0 | 0 |  |  | 2 |  | IMPORT | {95358483-7990-44b7-8b5d-e58003f9d13b} | {1ccfc355-3ef8-42b7-bb13-945233c075d7}
|  |  | 1d |  |  |  | Technika prostředí - elektroinstalace | [5 empty] | 0 |  |  |  |  | 0 | Soupis | 0 | 0 | 0 | 0 | 0 | 0 | 0 | 0 | 0 | 0 | 0 | 0 |  | D | 2 | ###NOIMPORT### | IMPORT | {c6271294-178c-4e8d-95a3-1643672516ac} | {1ccfc355-3ef8-42b7-bb13-945233c075d7}
/ |  |  |  | 1d-1 |  |  |  | Materiál elektro |  |  |  |  | 0 |  |  |  |  | 0 | Soupis | 0 | 0 | 0 | 0 | 0 | 0 | 0 | 0 | 0 | 0 | 0 | 0 |  |  | 3 |  | IMPORT | {d2c764f8-8b20-4575-a9cc-b6814f997dad} | {c6271294-178c-4e8d-95a3-1643672516ac}
/ |  |  |  | 1d-2 |  |  |  | Montáž elektro |  |  |  |  | 0 |  |  |  |  | 0 | Soupis | 0 | 0 | 0 | 0 | 0 | 0 | 0 | 0 | 0 | 0 | 0 | 0 |  |  | 3 |  | IMPORT | {74a2a4c5-a76d-4474-8456-97a962f3ea7f} | {c6271294-178c-4e8d-95a3-1643672516ac}
/ |  |  | 1e |  |  |  | Technika prostředí - ústřední vytápění | [5 empty] | 0 |  |  |  |  | 0 | Soupis | 0 | 0 | 0 | 0 | 0 | 0 | 0 | 0 | 0 | 0 | 0 | 0 |  |  | 2 |  | IMPORT | {16ed0e7b-36e8-4a4c-8175-53d217d229f5} | {1ccfc355-3ef8-42b7-bb13-945233c075d7}
/ |  |  | 1f |  |  |  | Vzduchotechnika | [5 empty] | 0 |  |  |  |  | 0 | Soupis | 0 | 0 | 0 | 0 | 0 | 0 | 0 | 0 | 0 | 0 | 0 | 0 |  |  | 2 |  | IMPORT | {97d18284-7b65-4437-89b6-58ba9b8f78ec} | {1ccfc355-3ef8-42b7-bb13-945233c075d7}
/ |  |  | 1g |  |  |  | Gastro | [5 empty] | 0 |  |  |  |  | 0 | Soupis | 0 | 0 | 0 | 0 | 0 | 0 | 0 | 0 | 0 | 0 | 0 | 0 |  |  | 2 |  | IMPORT | {bbaa9da4-7d2a-4376-8e7d-f6cd775e89fe} | {1ccfc355-3ef8-42b7-bb13-945233c075d7}
|  |  | 1h |  |  |  | Fotovoltaická elektrárna | [5 empty] | 0 |  |  |  |  | 0 | Soupis | 0 | 0 | 0 | 0 | 0 | 0 | 0 | 0 | 0 | 0 | 0 | 0 |  | D | 2 | ###NOIMPORT### | IMPORT | {7f9dbd8a-59cd-4219-ae59-02ba362dd3bf} | {1ccfc355-3ef8-42b7-bb13-945233c075d7}
/ |  |  |  | 1h-1 |  |  |  | Fotovoltaická el.- materiál |  |  |  |  | 0 |  |  |  |  | 0 | Soupis | 0 | 0 | 0 | 0 | 0 | 0 | 0 | 0 | 0 | 0 | 0 | 0 |  |  | 3 |  | IMPORT | {ac0e9133-cf7c-42df-8d38-26030d1de042} | {7f9dbd8a-59cd-4219-ae59-02ba362dd3bf}
/ |  |  |  | 1h-2 |  |  |  | Fotovoltaická el. - montáž |  |  |  |  | 0 |  |  |  |  | 0 | Soupis | 0 | 0 | 0 | 0 | 0 | 0 | 0 | 0 | 0 | 0 | 0 | 0 |  |  | 3 |  | IMPORT | {d17a2c70-5273-4b0c-ac2f-9fd1abf4817b} | {7f9dbd8a-59cd-4219-ae59-02ba362dd3bf}
|  | 2 |  |  |  | Zpevněné plochy | [6 empty] | 0 |  |  |  |  | 0 | STA | 0 | 0 | 0 | 0 | 0 | 0 | 0 | 0 | 0 | 0 | 0 | 0 |  | D | 1 | ###NOIMPORT### | IMPORT | {8315006f-f757-4f1b-8c43-139317966636} | {002ba61a-fd35-45dd-b530-861857428813} | 2
/ |  |  | 2a |  |  |  | Opěrná zeď a oplocení | [5 empty] | 0 |  |  |  |  | 0 | Soupis | 0 | 0 | 0 | 0 | 0 | 0 | 0 | 0 | 0 | 0 | 0 | 0 |  |  | 2 |  | IMPORT | {2f70b6e3-087c-4a9b-b12d-9bde92d025be} | {8315006f-f757-4f1b-8c43-139317966636}
/ |  |  | 2b |  |  |  | Okapový chodník | [5 empty] | 0 |  |  |  |  | 0 | Soupis | 0 | 0 | 0 | 0 | 0 | 0 | 0 | 0 | 0 | 0 | 0 | 0 |  |  | 2 |  | IMPORT | {6f3627b3-34cc-48f5-9306-f56d800fa1a2} | {8315006f-f757-4f1b-8c43-139317966636}
/ |  |  | 2c |  |  |  | Komunikace pro pěší,betonový žlab,vstupy a terasa | [5 empty] | 0 |  |  |  |  | 0 | Soupis | 0 | 0 | 0 | 0 | 0 | 0 | 0 | 0 | 0 | 0 | 0 | 0 |  |  | 2 |  | IMPORT | {fbbe51d2-c4c5-403a-bf53-47b2cbc90e8f} | {8315006f-f757-4f1b-8c43-139317966636}
/ |  |  | 2d |  |  |  | Komunikace vozidlové | [5 empty] | 0 |  |  |  |  | 0 | Soupis | 0 | 0 | 0 | 0 | 0 | 0 | 0 | 0 | 0 | 0 | 0 | 0 |  |  | 2 |  | IMPORT | {14824b53-e502-47a9-8163-7988a1985470} | {8315006f-f757-4f1b-8c43-139317966636}
|  | 3 |  |  |  | Přípojky | [6 empty] | 0 |  |  |  |  | 0 | STA | 0 | 0 | 0 | 0 | 0 | 0 | 0 | 0 | 0 | 0 | 0 | 0 |  | D | 1 | ###NOIMPORT### | IMPORT | {8c562da4-f125-4c44-8099-2a393ca130d8} | {002ba61a-fd35-45dd-b530-861857428813} | 2
/ |  |  | 3a |  |  |  | Vodovodní přípojka | [5 empty] | 0 |  |  |  |  | 0 | Soupis | 0 | 0 | 0 | 0 | 0 | 0 | 0 | 0 | 0 | 0 | 0 | 0 |  |  | 2 |  | IMPORT | {bfa215ec-f723-445a-a040-8b8846fabbf4} | {8c562da4-f125-4c44-8099-2a393ca130d8}
/ |  |  | 3b |  |  |  | Přípojka tlakové kanalizace | [5 empty] | 0 |  |  |  |  | 0 | Soupis | 0 | 0 | 0 | 0 | 0 | 0 | 0 | 0 | 0 | 0 | 0 | 0 |  |  | 2 |  | IMPORT | {ad499909-dcbe-459c-a698-655caa7a8a1c} | {8c562da4-f125-4c44-8099-2a393ca130d8}
|  | 4 |  |  |  | Přípojky v areálu MŠ | [6 empty] | 0 |  |  |  |  | 0 | STA | 0 | 0 | 0 | 0 | 0 | 0 | 0 | 0 | 0 | 0 | 0 | 0 |  | D | 1 | ###NOIMPORT### | IMPORT | {7435cec2-2330-4e70-9c80-660e35006450} | {002ba61a-fd35-45dd-b530-861857428813} | 2
/ |  |  | 4a |  |  |  | Vodovod | [5 empty] | 0 |  |  |  |  | 0 | Soupis | 0 | 0 | 0 | 0 | 0 | 0 | 0 | 0 | 0 | 0 | 0 | 0 |  |  | 2 |  | IMPORT | {806c2e60-3bbb-4036-a362-551f33377ea2} | {7435cec2-2330-4e70-9c80-660e35006450}
/ |  |  | 4b |  |  |  | Kanalizace splašková | [5 empty] | 0 |  |  |  |  | 0 | Soupis | 0 | 0 | 0 | 0 | 0 | 0 | 0 | 0 | 0 | 0 | 0 | 0 |  |  | 2 |  | IMPORT | {ec7ca378-b7e3-4629-9438-99549a9a22a9} | {7435cec2-2330-4e70-9c80-660e35006450}
/ |  |  | 4c |  |  |  | Kanalizace dešťová | [5 empty] | 0 |  |  |  |  | 0 | Soupis | 0 | 0 | 0 | 0 | 0 | 0 | 0 | 0 | 0 | 0 | 0 | 0 |  |  | 2 |  | IMPORT | {cae04063-aeb0-4aa7-98b4-9d3fc2a27eb7} | {7435cec2-2330-4e70-9c80-660e35006450}
/ |  | 5 |  |  |  | Sadové úpravy | [6 empty] | 0 |  |  |  |  | 0 | STA | 0 | 0 | 0 | 0 | 0 | 0 | 0 | 0 | 0 | 0 | 0 | 0 |  |  | 1 |  | IMPORT | {83b85b96-f958-4a8f-9b38-980fa6b5f2e5} | {002ba61a-fd35-45dd-b530-861857428813} | 2

## 0 - VRN
{5279f6ff-4f77-4d94-babd-7cdfe29d86d0}
2
| KRYCÍ LIST SOUPISU PRACÍ | [7 empty] | v --- níže se nacházejí doplnkové a pomocné údaje k sestavám --- v | [8 empty] | False
Stavba:
Novostavba mateřské školy v dřevěné nosné konstrukci k.ú. Dřínov, parc.č.82/1 a 82/2
Objekt:
0 - VRN
| KSO: |  |  |  |  | CC-CZ:
| Místo: |  | obec Dřínov, okres Mělník |  |  | Datum: | 31. 1. 2020
| Zadavatel: |  |  |  |  | IČ: | 00236802
|  | Obec Dřínov, Dřínov čp.38, 277 45 Úžice |  |  |  | DIČ:
| Uchazeč: |  |  |  |  | IČ: | Vyplň údaj
|  | Vyplň údaj |  |  |  | DIČ: | Vyplň údaj
| Projektant: |  |  |  |  | IČ:
|  | PilsProjekt,s.r.o., Částkova 74,326 00 Plzeň |  |  |  | DIČ:
| Zpracovatel: |  |  |  |  | IČ:
|  | Preclíková |  |  |  | DIČ:
Poznámka:
| Cena bez DPH | [5 empty] | 0
|  |  | Základ daně |  |  | Sazba daně | Výše daně
| DPH | základní | 0 |  |  | 21% | 0
|  | snížená | 0 |  |  | 15% | 0
|  | zákl. přenesená | 0 |  |  | 21% | 0
|  | sníž. přenesená | 0 |  |  | 15% | 0
|  | nulová | 0 |  |  | 0% | 0
| Cena s DPH |  |  | v | CZK |  | 0
| Projektant |  |  | Zpracovatel
| Datum a podpis: |  | Razítko | Datum a podpis: |  |  | Razítko
| Objednavatel |  |  | Uchazeč
| Datum a podpis: |  | Razítko | Datum a podpis: |  |  | Razítko
REKAPITULACE ČLENĚNÍ SOUPISU PRACÍ
Stavba:
Novostavba mateřské školy v dřevěné nosné konstrukci k.ú. Dřínov, parc.č.82/1 a 82/2
Objekt:
0 - VRN
Místo: |  |  | obec Dřínov, okres Mělník |  |  | Datum: | 31. 1. 2020
Zadavatel: |  |  | Obec Dřínov, Dřínov čp.38, 277 45 Úžice |  |  | Projektant: | PilsProjekt,s.r.o., Částkova 74,326 00 Plzeň
Uchazeč: |  |  | Vyplň údaj |  |  | Zpracovatel: | Preclíková
Kód dílu - Popis | [6 empty] | Cena celkem [CZK]
Náklady ze soupisu prací | [6 empty] | 0 | [11 empty] | -1
| VRN - Vedlejší rozpočtové náklady | [5 empty] | 0
| VRN1 - Průzkumné, geodetické a projektové práce | [5 empty] | 0
| VRN3 - Zařízení staveniště | [5 empty] | 0
| VRN4 - Inženýrská činnost | [5 empty] | 0
SOUPIS PRACÍ
Stavba:
Novostavba mateřské školy v dřevěné nosné konstrukci k.ú. Dřínov, parc.č.82/1 a 82/2
Objekt:
0 - VRN
Místo: |  |  | obec Dřínov, okres Mělník |  |  | Datum: | 31. 1. 2020
Zadavatel: |  |  | Obec Dřínov, Dřínov čp.38, 277 45 Úžice |  |  | Projektant: | PilsProjekt,s.r.o., Částkova 74,326 00 Plzeň
Uchazeč: |  |  | Vyplň údaj |  |  | Zpracovatel: | Preclíková
PČ | Typ | Kód | Popis | MJ | Množství | J.cena [CZK] | Cena celkem [CZK] | Cenová soustava |  | DPH | J. Nh [h] | Nh celkem [h] | J. hmotnost [t] | Hmotnost celkem [t] | J. suť [t] | Suť Celkem [t]
Náklady soupisu celkem | [6 empty] | 0 |  |  |  |  | 0 |  | 0 |  | 0 |  | D | -1 | [7 empty] | 0
| D | VRN | Vedlejší rozpočtové náklady |  |  |  | 0 |  |  |  |  | 0 |  | 0 |  | 0 | 5 | D | 0 | ROZPOCET | [6 empty] | 0
| D | VRN1 | Průzkumné, geodetické a projektové práce |  |  |  | 0 |  |  |  |  | 0 |  | 0 |  | 0 | 5 | D | 1 | ROZPOCET | [6 empty] | 0
1 | K | 011002000 | Průzkumné práce- měření def. na pláni | kpl | 2 |  | 0 |  |  | základní |  | 0 | 0 | 0 | 0 | 0 | 1024 | K | 2 | ROZPOCET | 0 | 0 | 0 | 0 | 0 | 1 | 0 | 1024 | -1817806571
6 | K | 012002000 | Geodetické práce- vytyčení stavby | Kč | 1 |  | 0 |  |  | základní |  | 0 | 0 | 0 | 0 | 0 | 1024 | K | 2 | ROZPOCET | 0 | 0 | 0 | 0 | 0 | 1 | 0 | 1024 | -1591127403
7 | K | 012002001 | Geodetické práce-geometrický plán | Kč | 1 |  | 0 |  |  | základní |  | 0 | 0 | 0 | 0 | 0 | 1024 | K | 2 | ROZPOCET | 0 | 0 | 0 | 0 | 0 | 1 | 0 | 1024 | 852372693
4 | K | 013002000 | Projektové práce- skutečné provedení PD | Kč | 1 |  | 0 |  |  | základní |  | 0 | 0 | 0 | 0 | 0 | 1024 | K | 2 | ROZPOCET | 0 | 0 | 0 | 0 | 0 | 1 | 0 | 1024 | 103192383
8 | K | 013002001 | Projektové práce- dílenská dokumentace | Kč | 1 |  | 0 |  |  | základní |  | 0 | 0 | 0 | 0 | 0 | 1024 | K | 2 | ROZPOCET | 0 | 0 | 0 | 0 | 0 | 1 | 0 | 1024 | 494847098
| D | VRN3 | Zařízení staveniště |  |  |  | 0 |  |  |  |  | 0 |  | 0 |  | 0 | 5 | D | 1 | ROZPOCET | [6 empty] | 0
2 | K | 030001000 | Zařízení staveniště | Kč | 3 |  | 0 |  |  | základní |  | 0 | 0 | 0 | 0 | 0 | 1024 | K | 2 | ROZPOCET | 0 | 0 | 0 | 0 | 0 | 1 | 0 | 1024 | -1792790925
| D | VRN4 | Inženýrská činnost |  |  |  | 0 |  |  |  |  | 0 |  | 0 |  | 0 | 5 | D | 1 | ROZPOCET | [6 empty] | 0
3 | K | 043002000 | Zkoušky a ostatní měření - Blower Door test | Kč | 1 |  | 0 |  |  | základní |  | 0 | 0 | 0 | 0 | 0 | 1024 | K | 2 | ROZPOCET | 0 | 0 | 0 | 0 | 0 | 1 | 0 | 1024 | -1785766655
5 | K | 045002000 | Kompletační a koordinační činnost | Kč | 1 |  | 0 |  |  | základní |  | 0 | 0 | 0 | 0 | 0 | 1024 | K | 2 | ROZPOCET | 0 | 0 | 0 | 0 | 0 | 1 | 0 | 1024 | -200895026
9 | K | 045003000 | Zpracování průběhu čerpání nákladů stavby ("Průběh výstavby") | Kč | 1 |  | 0 |  |  | základní |  | 0 | 0 | 0 | 0 | 0 | 1024 | K | 2 | ROZPOCET | 0 | 0 | 0 | 0 | 0 | 1 | 0 | 1024 | 22011462

## 1a - Spodní stavba
{b6e51623-af31-482b-8f5b-6c5e577f0a07}
2
| KRYCÍ LIST SOUPISU PRACÍ | [7 empty] | v --- níže se nacházejí doplnkové a pomocné údaje k sestavám --- v | [8 empty] | False
Stavba:
Novostavba mateřské školy v dřevěné nosné konstrukci k.ú. Dřínov, parc.č.82/1 a 82/2
Objekt:
1 - Mateřská škola
Soupis:
1a - Spodní stavba
| KSO: |  |  |  |  | CC-CZ:
| Místo: |  | obec Dřínov, okres Mělník |  |  | Datum: | 31. 1. 2020
| Zadavatel: |  |  |  |  | IČ: | 00236802
|  | Obec Dřínov, Dřínov čp.38, 277 45 Úžice |  |  |  | DIČ:
| Uchazeč: |  |  |  |  | IČ: | Vyplň údaj
|  | Vyplň údaj |  |  |  | DIČ: | Vyplň údaj
| Projektant: |  |  |  |  | IČ:
|  | PilsProjekt,s.r.o., Částkova 74,326 00 Plzeň |  |  |  | DIČ:
| Zpracovatel: |  |  |  |  | IČ:
|  | Preclíková |  |  |  | DIČ:
Poznámka:
| Cena bez DPH | [5 empty] | 0
|  |  | Základ daně |  |  | Sazba daně | Výše daně
| DPH | základní | 0 |  |  | 21% | 0
|  | snížená | 0 |  |  | 15% | 0
|  | zákl. přenesená | 0 |  |  | 21% | 0
|  | sníž. přenesená | 0 |  |  | 15% | 0
|  | nulová | 0 |  |  | 0% | 0
| Cena s DPH |  |  | v | CZK |  | 0
| Projektant |  |  | Zpracovatel
| Datum a podpis: |  | Razítko | Datum a podpis: |  |  | Razítko
| Objednavatel |  |  | Uchazeč
| Datum a podpis: |  | Razítko | Datum a podpis: |  |  | Razítko
REKAPITULACE ČLENĚNÍ SOUPISU PRACÍ
Stavba:
Novostavba mateřské školy v dřevěné nosné konstrukci k.ú. Dřínov, parc.č.82/1 a 82/2
Objekt:
1 - Mateřská škola
Soupis:
1a - Spodní stavba
Místo: |  |  | obec Dřínov, okres Mělník |  |  | Datum: | 31. 1. 2020
Zadavatel: |  |  | Obec Dřínov, Dřínov čp.38, 277 45 Úžice |  |  | Projektant: | PilsProjekt,s.r.o., Částkova 74,326 00 Plzeň
Uchazeč: |  |  | Vyplň údaj |  |  | Zpracovatel: | Preclíková
Kód dílu - Popis | [6 empty] | Cena celkem [CZK]
Náklady ze soupisu prací | [6 empty] | 0 | [11 empty] | -1
| HSV - Práce a dodávky HSV | [5 empty] | 0
| 1 - Zemní práce | [5 empty] | 0
| 2 - Zakládání | [5 empty] | 0
| 3 - Svislé a kompletní konstrukce | [5 empty] | 0
| 4 - Vodorovné konstrukce | [5 empty] | 0
| 6 - Úpravy povrchů, podlahy a osazování výplní | [5 empty] | 0
| 8 - Trubní vedení | [5 empty] | 0
| 998 - Přesun hmot | [5 empty] | 0
| PSV - Práce a dodávky PSV | [5 empty] | 0
| 711 - Izolace proti vodě, vlhkosti a plynům | [5 empty] | 0
| 713 - Izolace tepelné | [5 empty] | 0
| 721 - Zdravotechnika - vnitřní kanalizace | [5 empty] | 0
| 741 - Elektroinstalace - silnoproud | [5 empty] | 0
SOUPIS PRACÍ
Stavba:
Novostavba mateřské školy v dřevěné nosné konstrukci k.ú. Dřínov, parc.č.82/1 a 82/2
Objekt:
1 - Mateřská škola
Soupis:
1a - Spodní stavba
Místo: |  |  | obec Dřínov, okres Mělník |  |  | Datum: | 31. 1. 2020
Zadavatel: |  |  | Obec Dřínov, Dřínov čp.38, 277 45 Úžice |  |  | Projektant: | PilsProjekt,s.r.o., Částkova 74,326 00 Plzeň
Uchazeč: |  |  | Vyplň údaj |  |  | Zpracovatel: | Preclíková
PČ | Typ | Kód | Popis | MJ | Množství | J.cena [CZK] | Cena celkem [CZK] | Cenová soustava |  | DPH | J. Nh [h] | Nh celkem [h] | J. hmotnost [t] | Hmotnost celkem [t] | J. suť [t] | Suť Celkem [t]
Náklady soupisu celkem | [6 empty] | 0 |  |  |  |  | 0 |  | 445.4993 |  | 0 |  | D | -1 | [10 empty] | 0
| D | HSV | Práce a dodávky HSV |  |  |  | 0 |  |  |  |  | 0 |  | 443.4433 |  | 0 | 1 | D | 0 |  |  |  | ROZPOCET | [6 empty] | 0
| D | 1 | Zemní práce |  |  |  | 0 |  |  |  |  | 0 |  | 86.922 |  | 0 | 1 | D | 1 |  |  |  | ROZPOCET | [6 empty] | 0
1 | K | 121151113 | Sejmutí ornice plochy do 500 m2 tl vrstvy do 200 mm strojně | m2 | 412.5 |  | 0 |  |  | základní |  | 0 | 0 | 0 | 0 | 0 | 4 | K | 2 |  |  |  | ROZPOCET | 0 | 0 | 0 | 0 | 0 | 1 | 0 | 4 | -1951225780
| VV |  | 16,5*25 |  | 412.5 | [12 empty] | VV | 2 | 2 | True | 1 | ROZPOCET
2 | K | 122251103 | Odkopávky a prokopávky nezapažené v hornině třídy těžitelnosti I, skupiny 3 objem do 100 m3 strojně | m3 | 26.25 |  | 0 |  |  | základní |  | 0 | 0 | 0 | 0 | 0 | 4 | K | 2 |  |  |  | ROZPOCET | 0 | 0 | 0 | 0 | 0 | 1 | 0 | 4 | 2023919503
| VV |  | (0,7*5)/2*15 |  | 26.25 | [12 empty] | VV | 2 | 2 | True | 1 | ROZPOCET
3 | K | 132251103 | Hloubení rýh nezapažených š do 800 mm v hornině třídy těžitelnosti I, skupiny 3 objem do 100 m3 strojně | m3 | 101.559 |  | 0 |  |  | základní |  | 0 | 0 | 0 | 0 | 0 | 4 | K | 2 |  |  |  | ROZPOCET | 0 | 0 | 0 | 0 | 0 | 1 | 0 | 4 | -1091126412
| VV |  | "základy" | [14 empty] | VV | 2 | 1 | True | 0 | ROZPOCET
| VV |  | 1,1*0,4*(14,448+3,3) |  | 7.809 | [12 empty] | VV | 2 | 2 | True | 0 | ROZPOCET
| VV |  | 0,9*0,4*(1,7+6,322+3,05) |  | 3.986 | [12 empty] | VV | 2 | 2 | True | 0 | ROZPOCET
| VV |  | 0,9*0,5*9,985+0,9*0,4*1,95 |  | 5.195 | [12 empty] | VV | 2 | 2 | True | 0 | ROZPOCET
| VV |  | 1,1*0,5*9,985+2,86*0,4*1,1 |  | 6.75 | [12 empty] | VV | 2 | 2 | True | 0 | ROZPOCET
| VV |  | 1*0,4+(5,72+20,77) |  | 26.89 | [12 empty] | VV | 2 | 2 | True | 0 | ROZPOCET
| VV |  | 1,1*0,4*2,86+1,1*0,4*(2,86+0,5) |  | 2.737 | [12 empty] | VV | 2 | 2 | True | 0 | ROZPOCET
| VV |  | Mezisoučet |  | 53.367 | [12 empty] | VV | 2 | 3 | True | 0 | ROZPOCET
| VV |  | "rýha pro ZTI pod deskou" | [14 empty] | VV | 2 | 1 | True | 0 | ROZPOCET
| VV |  | 0,8*0,8*75,3 |  | 48.192 | [12 empty] | VV | 2 | 2 | True | 0 | ROZPOCET
| VV |  | Mezisoučet |  | 48.192 | [12 empty] | VV | 2 | 3 | True | 0 | ROZPOCET
| VV |  | Součet |  | 101.559 | [12 empty] | VV | 2 | 4 | True | 1 | ROZPOCET
4 | K | 133251101 | Hloubení šachet nezapažených v hornině třídy těžitelnosti I, skupiny 3 objem do 20 m3 | m3 | 0.928 |  | 0 |  |  | základní |  | 0 | 0 | 0 | 0 | 0 | 4 | K | 2 |  |  |  | ROZPOCET | 0 | 0 | 0 | 0 | 0 | 1 | 0 | 4 | -1697422028
| VV |  | "sloupy" 2*0,5*0,5*1,1 |  | 0.55 | [12 empty] | VV | 2 | 2 | True | 0 | ROZPOCET
| VV |  | "zákld pod TČ" 2*0,3*0,6*1,05 |  | 0.378 | [12 empty] | VV | 2 | 2 | True | 0 | ROZPOCET
| VV |  | Součet |  | 0.928 | [12 empty] | VV | 2 | 4 | True | 1 | ROZPOCET
5 | K | 162751117 | Vodorovné přemístění do 10000 m výkopku/sypaniny z horniny třídy těžitelnosti I, skupiny 1 až 3 | m3 | 101.629 |  | 0 |  |  | základní |  | 0 | 0 | 0 | 0 | 0 | 4 | K | 2 |  |  |  | ROZPOCET | 0 | 0 | 0 | 0 | 0 | 1 | 0 | 4 | 1594858589
| VV |  | "přebytek MŠ" | [14 empty] | VV | 2 | 1 | True | 0 | ROZPOCET
| VV |  | 101,559-27,108 |  | 74.451 | [12 empty] | VV | 2 | 2 | True | 0 | ROZPOCET
| VV |  | 26,25 |  | 26.25 | [12 empty] | VV | 2 | 2 | True | 0 | ROZPOCET
| VV |  | 0,928 |  | 0.928 | [12 empty] | VV | 2 | 2 | True | 0 | ROZPOCET
| VV |  | Součet |  | 101.629 | [12 empty] | VV | 2 | 4 | True | 1 | ROZPOCET
6 | K | 162751119 | Příplatek k vodorovnému přemístění výkopku/sypaniny z horniny třídy těžitelnosti I, skupiny 1 až 3 ZKD 1000 m přes 10000 m | m3 | 304.887 |  | 0 |  |  | základní |  | 0 | 0 | 0 | 0 | 0 | 4 | K | 2 |  |  |  | ROZPOCET | 0 | 0 | 0 | 0 | 0 | 1 | 0 | 4 | -946098549
| VV |  | 101,629*3 |  | 304.887 | [12 empty] | VV | 2 | 2 | True | 1 | ROZPOCET
7 | K | 167151101 | Nakládání výkopku z hornin třídy těžitelnosti I, skupiny 1 až 3 do 100 m3 | m3 | 101.629 |  | 0 |  |  | základní |  | 0 | 0 | 0 | 0 | 0 | 4 | K | 2 |  |  |  | ROZPOCET | 0 | 0 | 0 | 0 | 0 | 1 | 0 | 4 | -932792978
| VV |  | "přebytek MŠ" | [14 empty] | VV | 2 | 1 | True | 0 | ROZPOCET
| VV |  | 101,559-27,108 |  | 74.451 | [12 empty] | VV | 2 | 2 | True | 0 | ROZPOCET
| VV |  | 26,25 |  | 26.25 | [12 empty] | VV | 2 | 2 | True | 0 | ROZPOCET
| VV |  | 0,928 |  | 0.928 | [12 empty] | VV | 2 | 2 | True | 0 | ROZPOCET
| VV |  | Součet |  | 101.629 | [12 empty] | VV | 2 | 4 | True | 1 | ROZPOCET
8 | K | 171201231 | Poplatek za uložení zeminy a kamení na recyklační skládce (skládkovné) kód odpadu 17 05 04 | t | 182.932 |  | 0 |  |  | základní |  | 0 | 0 | 0 | 0 | 0 | 4 | K | 2 |  |  |  | ROZPOCET | 0 | 0 | 0 | 0 | 0 | 1 | 0 | 4 | -1940245387
| VV |  | 101,629*1,8 |  | 182.932 | [12 empty] | VV | 2 | 2 | True | 1 | ROZPOCET
9 | M | 58344197 | štěrkodrť frakce 0/63 | t | 62.826 |  | 0 |  |  | základní |  | 0 | 1 | 62.826 | 0 | 0 | 8 | M | 2 |  |  |  | ROZPOCET | 0 | 0 | 0 | 0 | 0 | 1 | 0 | 4 | 1321228026
10 | M | 58331200 | štěrkopísek netříděný zásypový | t | 24.096 |  | 0 |  |  | základní |  | 0 | 1 | 24.096 | 0 | 0 | 8 | M | 2 |  |  |  | ROZPOCET | 0 | 0 | 0 | 0 | 0 | 1 | 0 | 4 | -430488851
| VV |  | 12,048*2 |  | 24.096 | [12 empty] | VV | 2 | 2 | True | 1 | ROZPOCET
11 | K | 171251201 | Uložení sypaniny na skládky nebo meziskládky | m3 | 184.129 |  | 0 |  |  | základní |  | 0 | 0 | 0 | 0 | 0 | 16 | K | 2 |  |  |  | ROZPOCET | 0 | 0 | 0 | 0 | 0 | 1 | 0 | 16 | 1059232850
| VV |  | "přebytek"101,629 |  | 101.629 | [12 empty] | VV | 2 | 2 | True | 0 | ROZPOCET
| VV |  | "ornice na staveništi"412,5*0,2 |  | 82.5 | [12 empty] | VV | 2 | 2 | True | 0 | ROZPOCET
| VV |  | Součet |  | 184.129 | [12 empty] | VV | 2 | 4 | True | 1 | ROZPOCET
12 | K | 174151101 | Zásyp jam, šachet rýh nebo kolem objektů sypaninou se zhutněním | m3 | 27.108 |  | 0 |  |  | základní |  | 0 | 0 | 0 | 0 | 0 | 4 | K | 2 |  |  |  | ROZPOCET | 0 | 0 | 0 | 0 | 0 | 1 | 0 | 4 | -338335803
| VV |  | "potrubí"48,192-(12,048+9,036) |  | 27.108 | [12 empty] | VV | 2 | 2 | True | 1 | ROZPOCET
13 | K | 174151102 | Zásyp v uzavřených prostorech sypaninou se zhutněním | m3 | 31.413 |  | 0 |  |  | základní |  | 0 | 0 | 0 | 0 | 0 | 4 | K | 2 |  |  |  | ROZPOCET | 0 | 0 | 0 | 0 | 0 | 1 | 0 | 4 | 219009293
| VV |  | "doplnění pod deskou" | [14 empty] | VV | 2 | 1 | True | 0 | ROZPOCET
| VV |  | ((0,8+0,3)/2*5,72)/2*19,97 |  | 31.413 | [12 empty] | VV | 2 | 2 | True | 1 | ROZPOCET
14 | K | 175151101 | Obsypání potrubí strojně sypaninou bez prohození, uloženou do 3 m | m3 | 12.048 |  | 0 |  |  | základní |  | 0 | 0 | 0 | 0 | 0 | 4 | K | 2 |  |  |  | ROZPOCET | 0 | 0 | 0 | 0 | 0 | 1 | 0 | 4 | 1530587420
| VV |  | 75,3*0,8*0,2 |  | 12.048 | [12 empty] | VV | 2 | 2 | True | 1 | ROZPOCET
15 | K | 181152302 | Úprava pláně pro silnice a dálnice v zářezech se zhutněním | m2 | 412.5 |  | 0 |  |  | základní |  | 0 | 0 | 0 | 0 | 0 | 4 | K | 2 |  |  |  | ROZPOCET | 0 | 0 | 0 | 0 | 0 | 1 | 0 | 4 | 484562018
| VV |  | 16,5*25 |  | 412.5 | [12 empty] | VV | 2 | 2 | True | 1 | ROZPOCET
| D | 2 | Zakládání |  |  |  | 0 |  |  |  |  | 0 |  | 173.033 |  | 0 | 1 | D | 1 |  |  |  | ROZPOCET | [6 empty] | 0
16 | K | 273313611 | Základové desky z betonu tř. C 16/20 | m3 | 15.659 |  | 0 |  |  | základní |  | 0 | 2.301 | 36.0317 | 0 | 0 | 4 | K | 2 |  |  |  | ROZPOCET | 0 | 0 | 0 | 0 | 0 | 1 | 0 | 4 | 1749552511
| VV |  | 0,067*(11,77*14,448+10,07*6,322) |  | 15.659 | [12 empty] | VV | 2 | 2 | True | 1 | ROZPOCET
17 | K | 273351121 | Zřízení bednění základových desek | m2 | 16.27 |  | 0 |  |  | základní |  | 0 | 0.00247 | 0.040187 | 0 | 0 | 4 | K | 2 |  |  |  | ROZPOCET | 0 | 0 | 0 | 0 | 0 | 1 | 0 | 4 | -436756832
| VV |  | 0,25*(10,07+20,77+11,77+14,448+1,7+6,322) |  | 16.27 | [12 empty] | VV | 2 | 2 | True | 1 | ROZPOCET
18 | K | 273351122 | Odstranění bednění základových desek | m2 | 16.27 |  | 0 |  |  | základní |  | 0 | 0 | 0 | 0 | 0 | 4 | K | 2 |  |  |  | ROZPOCET | 0 | 0 | 0 | 0 | 0 | 1 | 0 | 4 | -206832861
19 | K | 274313811 | Základové pásy z betonu tř. C 25/30 | m3 | 40.552 |  | 0 |  |  | základní |  | 0 | 2.5019 | 101.4558 | 0 | 0 | 4 | K | 2 |  |  |  | ROZPOCET | 0 | 0 | 0 | 0 | 0 | 1 | 0 | 4 | 1589445366
| VV |  | "základ střed"0,5*1,58*12,6+0,5*1,28*7,37 |  | 14.671 | [12 empty] | VV | 2 | 2 | True | 0 | ROZPOCET
| VV |  | "obvodové pasy" | [14 empty] | VV | 2 | 1 | True | 0 | ROZPOCET
| VV |  | 0,4*0,58*(1,7+6,322+3,05) |  | 2.569 | [12 empty] | VV | 2 | 2 | True | 0 | ROZPOCET
| VV |  | 0,4*0,78*(14,448+3,25+0,5+2,5) |  | 6.458 | [12 empty] | VV | 2 | 2 | True | 0 | ROZPOCET
| VV |  | 0,4*1,08*(3,22+0,4+5,37+2) |  | 4.748 | [12 empty] | VV | 2 | 2 | True | 0 | ROZPOCET
| VV |  | 0,4*1,28*2 |  | 1.024 | [12 empty] | VV | 2 | 2 | True | 0 | ROZPOCET
| VV |  | 0,4*1,48*(13+5,72) |  | 11.082 | [12 empty] | VV | 2 | 2 | True | 0 | ROZPOCET
| VV |  | Součet |  | 40.552 | [12 empty] | VV | 2 | 4 | True | 1 | ROZPOCET
20 | K | 274351121 | Zřízení bednění základových pasů rovného | m2 | 146.949 |  | 0 |  |  | základní |  | 0 | 0.00269 | 0.39529 | 0 | 0 | 4 | K | 2 |  |  |  | ROZPOCET | 0 | 0 | 0 | 0 | 0 | 1 | 0 | 4 | 2095082195
| VV |  | "středový pás" 2*1,28*7,37 |  | 18.867 | [12 empty] | VV | 2 | 2 | True | 0 | ROZPOCET
| VV |  | "obvodové pasy" | [14 empty] | VV | 2 | 1 | True | 0 | ROZPOCET
| VV |  | 0,58*(1,7+1,3+6,322*2+3,45+3,05) |  | 12.844 | [12 empty] | VV | 2 | 2 | True | 0 | ROZPOCET
| VV |  | 0,78*(14,448+13,648+3,25+3,65+2,5+2,9) |  | 31.509 | [12 empty] | VV | 2 | 2 | True | 0 | ROZPOCET
| VV |  | 1,08*(1,5+2+3,22+3,62+5,77+5,37) |  | 23.198 | [12 empty] | VV | 2 | 2 | True | 0 | ROZPOCET
| VV |  | 1,28*2*2 |  | 5.12 | [12 empty] | VV | 2 | 2 | True | 0 | ROZPOCET
| VV |  | 1,48*(13+12,6+5,72+6,12) |  | 55.411 | [12 empty] | VV | 2 | 2 | True | 0 | ROZPOCET
| VV |  | Součet |  | 146.949 | [12 empty] | VV | 2 | 4 | True | 1 | ROZPOCET
21 | K | 274351122 | Odstranění bednění základových pasů rovného | m2 | 146.949 |  | 0 |  |  | základní |  | 0 | 0 | 0 | 0 | 0 | 4 | K | 2 |  |  |  | ROZPOCET | 0 | 0 | 0 | 0 | 0 | 1 | 0 | 4 | -800093915
22 | K | 275313811 | Základové patky z betonu tř. C 25/30 | m3 | 0.928 |  | 0 |  |  | základní |  | 0 | 2.5019 | 2.3217 | 0 | 0 | 4 | K | 2 |  |  |  | ROZPOCET | 0 | 0 | 0 | 0 | 0 | 1 | 0 | 4 | -1242385066
| VV |  | 0,5*0,5*1,1*2 |  | 0.55 | [12 empty] | VV | 2 | 2 | True | 0 | ROZPOCET
| VV |  | 0,3*0,6*1,05*2 |  | 0.378 | [12 empty] | VV | 2 | 2 | True | 0 | ROZPOCET
| VV |  | Součet |  | 0.928 | [12 empty] | VV | 2 | 4 | True | 1 | ROZPOCET
23 | K | 275351121 | Zřízení bednění základových patek | m2 | 7.76 |  | 0 |  |  | základní |  | 0 | 0.00264 | 0.020486 | 0 | 0 | 4 | K | 2 |  |  |  | ROZPOCET | 0 | 0 | 0 | 0 | 0 | 1 | 0 | 4 | -53814097
| VV |  | 2*(4*0,5*1,1) |  | 4.4 | [12 empty] | VV | 2 | 2 | True | 0 | ROZPOCET
| VV |  | 2*(0,3*2+0,5*2)*1,05 |  | 3.36 | [12 empty] | VV | 2 | 2 | True | 0 | ROZPOCET
| VV |  | Součet |  | 7.76 | [12 empty] | VV | 2 | 4 | True | 1 | ROZPOCET
24 | K | 275351122 | Odstranění bednění základových patek | m2 | 7.76 |  | 0 |  |  | základní |  | 0 | 0 | 0 | 0 | 0 | 4 | K | 2 |  |  |  | ROZPOCET | 0 | 0 | 0 | 0 | 0 | 1 | 0 | 4 | -254792536
25 | K | 275353122 | Bednění kotevních otvorů v základových patkách průřezu do 0,05 m2 hl 1 m | kus | 2 |  | 0 |  |  | základní |  | 0 | 0.0094 | 0.0188 | 0 | 0 | 4 | K | 2 |  |  |  | ROZPOCET | 0 | 0 | 0 | 0 | 0 | 1 | 0 | 4 | -1322809601
26 | K | 279111R001 | Zřízení drážky v zákl. konstrukci pro ZTI | m | 6 |  | 0 |  |  | základní |  | 0 | 0 | 0 | 0 | 0 | 4 | K | 2 |  |  |  | ROZPOCET | 0 | 0 | 0 | 0 | 0 | 1 | 0 | 4 | 1686719479
| VV |  | 4*1,5 |  | 6 | [12 empty] | VV | 2 | 2 | True | 1 | ROZPOCET
27 | K | 279113155 | Základová zeď tl do 400 mm z tvárnic ztraceného bednění včetně výplně z betonu tř. C 25/30 | m2 | 31.74 |  | 0 |  |  | základní |  | 0 | 1.0146 | 32.2034 | 0 | 0 | 4 | K | 2 |  |  |  | ROZPOCET | 0 | 0 | 0 | 0 | 0 | 1 | 0 | 4 | -1716875609
| VV |  | "obvodové stěny 2ř" | [14 empty] | VV | 2 | 1 | True | 0 | ROZPOCET
| VV |  | 0,5*(11,77+10,07+19,97+2,1+13,648+5,922) |  | 31.74 | [12 empty] | VV | 2 | 2 | True | 1 | ROZPOCET
28 | K | 279361821 | Výztuž základových zdí nosných betonářskou ocelí 10 505 | t | 0.515 |  | 0 |  |  | základní |  | 0 | 1.0594 | 0.54559 | 0 | 0 | 4 | K | 2 |  |  |  | ROZPOCET | 0 | 0 | 0 | 0 | 0 | 1 | 0 | 4 | -1831144571
| VV |  | (11,77+10,07+19,97+2,1+13,648+5,922)*2*2*0,98*1,15*0,001 |  | 0.286 | [12 empty] | VV | 2 | 2 | True | 0 | ROZPOCET
| VV |  | (11,77+10,07+19,97+2,1+13,648+5,922)/0,25*0,8*0,98*1,15*0,001 |  | 0.229 | [12 empty] | VV | 2 | 2 | True | 0 | ROZPOCET
| VV |  | Součet |  | 0.515 | [12 empty] | VV | 2 | 4 | True | 1 | ROZPOCET
| D | 3 | Svislé a kompletní konstrukce |  |  |  | 0 |  |  |  |  | 0 |  | 0.031715 |  | 0 | 1 | D | 1 |  |  |  | ROZPOCET | [6 empty] | 0
29 | K | 311101215 | Vytvoření prostupů do 0,35 m2 ve zdech nosných osazením vložek z trub, dílců, tvarovek | m | 1.3 |  | 0 |  |  | základní |  | 0 | 0 | 0 | 0 | 0 | 4 | K | 2 |  |  |  | ROZPOCET | 0 | 0 | 0 | 0 | 0 | 1 | 0 | 4 | 946035325
| VV |  | 2*0,4+0,5 |  | 1.3 | [12 empty] | VV | 2 | 2 | True | 1 | ROZPOCET
30 | K | 388995211 | Chránička kabelů z trub HDPE do DN 80 | m | 4 |  | 0 |  |  | základní |  | 0 | 0.00045 | 0.0018 | 0 | 0 | 4 | K | 2 |  |  |  | ROZPOCET | 0 | 0 | 0 | 0 | 0 | 1 | 0 | 4 | 1289116359
| VV |  | "opt.kabel"4 |  | 4 | [12 empty] | VV | 2 | 2 | True | 1 | ROZPOCET
31 | M | 34571350 | trubka elektroinstalační ohebná dvouplášťová korugovaná (chránička) D 32/40mm, HDPE+LDPE | m | 4 |  | 0 |  |  | základní |  | 0 | 0.00019 | 0.00076 | 0 | 0 | 8 | M | 2 |  |  |  | ROZPOCET | 0 | 0 | 0 | 0 | 0 | 1 | 0 | 4 | 2118685845
32 | K | 388995212 | Chránička kabelů z trub HDPE DN 110 | m | 25.5 |  | 0 |  |  | základní |  | 0 | 0.00081 | 0.020655 | 0 | 0 | 4 | K | 2 |  |  |  | ROZPOCET | 0 | 0 | 0 | 0 | 0 | 1 | 0 | 4 | 107348087
| VV |  | "chránička elektro 2x 110+FeZn"2*8,5+8,5 |  | 25.5 | [12 empty] | VV | 2 | 2 | True | 1 | ROZPOCET
33 | M | 35441073 | drát D 10mm FeZn | kg | 8.5 |  | 0 |  |  | základní |  | 0 | 0.001 | 0.0085 | 0 | 0 | 8 | M | 2 |  |  |  | ROZPOCET | 0 | 0 | 0 | 0 | 0 | 1 | 0 | 4 | 400116506
| D | 4 | Vodorovné konstrukce |  |  |  | 0 |  |  |  |  | 0 |  | 0.099045 |  | 0 | 1 | D | 1 |  |  |  | ROZPOCET | [6 empty] | 0
34 | K | 451572111 | Lože pod potrubí otevřený výkop z kameniva drobného těženého | m3 | 9.036 |  | 0 |  |  | základní |  | 0 | 0 | 0 | 0 | 0 | 4 | K | 2 |  |  |  | ROZPOCET | 0 | 0 | 0 | 0 | 0 | 1 | 0 | 4 | 1477451780
| VV |  | 75,3*0,8*0,15 |  | 9.036 | [12 empty] | VV | 2 | 2 | True | 1 | ROZPOCET
35 | K | 452313141 | Podkladní bloky z betonu prostého tř. C 16/20 otevřený výkop | m3 | 3.875 |  | 0 |  |  | základní |  | 0 | 0 | 0 | 0 | 0 | 4 | K | 2 |  |  |  | ROZPOCET | 0 | 0 | 0 | 0 | 0 | 1 | 0 | 4 | -345844894
| VV |  | "podbetonování patních kolen" | [14 empty] | VV | 2 | 1 | True | 0 | ROZPOCET
| VV |  | 31*0,5*0,5*0,5 |  | 3.875 | [12 empty] | VV | 2 | 2 | True | 1 | ROZPOCET
36 | K | 452353101 | Bednění podkladních bloků otevřený výkop | m2 | 15.5 |  | 0 |  |  | základní |  | 0 | 0.00639 | 0.099045 | 0 | 0 | 4 | K | 2 |  |  |  | ROZPOCET | 0 | 0 | 0 | 0 | 0 | 1 | 0 | 4 | 995308006
| VV |  | 31*0,5*0,5*2 |  | 15.5 | [12 empty] | VV | 2 | 2 | True | 1 | ROZPOCET
| D | 6 | Úpravy povrchů, podlahy a osazování výplní |  |  |  | 0 |  |  |  |  | 0 |  | 183.3455 |  | 0 | 1 | D | 1 |  |  |  | ROZPOCET | [6 empty] | 0
37 | K | 622142001 | Potažení vnějších stěn sklovláknitým pletivem vtlačeným do tenkovrstvé hmoty | m2 | 15.062 |  | 0 |  |  | základní |  | 0 | 0.00438 | 0.065972 | 0 | 0 | 4 | K | 2 |  |  |  | ROZPOCET | 0 | 0 | 0 | 0 | 0 | 1 | 0 | 4 | -321473130
| VV |  | "sokl" | [14 empty] | VV | 2 | 1 | True | 0 | ROZPOCET
| VV |  | 0,3*10,07 |  | 3.021 | [12 empty] | VV | 2 | 2 | True | 0 | ROZPOCET
| VV |  | (0,3+0,2)/2*20,77 |  | 5.193 | [12 empty] | VV | 2 | 2 | True | 0 | ROZPOCET
| VV |  | 0,2*11,77 |  | 2.354 | [12 empty] | VV | 2 | 2 | True | 0 | ROZPOCET
| VV |  | 0,2*(14,448+1,7+6,322) |  | 4.494 | [12 empty] | VV | 2 | 2 | True | 0 | ROZPOCET
| VV |  | Součet |  | 15.062 | [12 empty] | VV | 2 | 4 | True | 1 | ROZPOCET
38 | K | 622511122 | Tenkovrstvá akrylátová mozaiková hrubozrnná omítka vnějších stěn | m2 | 14.818 |  | 0 |  |  | základní |  | 0 | 0.0105 | 0.15559 | 0 | 0 | 4 | K | 2 |  |  |  | ROZPOCET | 0 | 0 | 0 | 0 | 0 | 1 | 0 | 4 | -1944814230
| VV |  | "obklad soklu" | [14 empty] | VV | 2 | 1 | True | 0 | ROZPOCET
| VV |  | 15,062 |  | 15.062 | [12 empty] | VV | 2 | 2 | True | 0 | ROZPOCET
| VV |  | -0,25*(2*1,005+2,005+1,055+0,905) |  | -1.494 | [12 empty] | VV | 2 | 2 | True | 0 | ROZPOCET
| VV |  | "sokl špaleta dveří" 0,5*0,25*2*5 |  | 1.25 | [12 empty] | VV | 2 | 2 | True | 0 | ROZPOCET
| VV |  | Součet |  | 14.818 | [12 empty] | VV | 2 | 4 | True | 1 | ROZPOCET
39 | K | 624631312 | Těsnění silikonovými pásky spár prefabrikovaných dílců š do 40 mm včetně penetrace | m | 65.08 |  | 0 |  |  | základní |  | 0 | 0.00021 | 0.013667 | 0 | 0 | 4 | K | 2 |  |  |  | ROZPOCET | 0 | 0 | 0 | 0 | 0 | 1 | 0 | 4 | 1199259860
| VV |  | "zatmelení styku -obvodová dilatace" 2*20,77+2*11,77 |  | 65.08 | [12 empty] | VV | 2 | 2 | True | 1 | ROZPOCET
40 | K | 631311135 | Mazanina tl do 240 mm z betonu prostého bez zvýšených nároků na prostředí tř. C 20/25 | m3 | 35.057 |  | 0 |  |  | základní |  | 0 | 2.5019 | 87.7081 | 0 | 0 | 4 | K | 2 |  |  |  | ROZPOCET | 0 | 0 | 0 | 0 | 0 | 1 | 0 | 4 | 1135101429
| VV |  | 0,15*(11,77*14,448+6,322*10,07) |  | 35.057 | [12 empty] | VV | 2 | 2 | True | 1 | ROZPOCET
41 | K | 631319175 | Příplatek k mazanině tl do 240 mm za stržení povrchu spodní vrstvy před vložením výztuže | m3 | 35.057 |  | 0 |  |  | základní |  | 0 | 0 | 0 | 0 | 0 | 4 | K | 2 |  |  |  | ROZPOCET | 0 | 0 | 0 | 0 | 0 | 1 | 0 | 4 | 1544223656
42 | K | 631351111 | Zřízení bednění otvorů a prostupů v podlahách | m2 | 7.44 |  | 0 |  |  | základní |  | 0 | 0.01463 | 0.10885 | 0 | 0 | 4 | K | 2 |  |  |  | ROZPOCET | 0 | 0 | 0 | 0 | 0 | 1 | 0 | 4 | 508786280
| VV |  | 31*(0,3*0,2*4) |  | 7.44 | [12 empty] | VV | 2 | 2 | True | 1 | ROZPOCET
43 | K | 631351112 | Odstranění bednění otvorů a prostupů v podlahách | m2 | 7.44 |  | 0 |  |  | základní |  | 0 | 0 | 0 | 0 | 0 | 4 | K | 2 |  |  |  | ROZPOCET | 0 | 0 | 0 | 0 | 0 | 1 | 0 | 4 | 444181954
44 | K | 631362021 | Výztuž mazanin svařovanými sítěmi Kari | t | 1.018 |  | 0 |  |  | základní |  | 0 | 1.0628 | 1.0819 | 0 | 0 | 4 | K | 2 |  |  |  | ROZPOCET | 0 | 0 | 0 | 0 | 0 | 1 | 0 | 4 | -1008167169
| VV |  | 3,788*1,15*0,001*(11,77*14,448+10,07*6,322) |  | 1.018 | [12 empty] | VV | 2 | 2 | True | 1 | ROZPOCET
45 | K | 635321212 | Násyp pod podlahy z betonového recyklátu se zhutněním | m3 | 49.585 |  | 0 |  |  | základní |  | 0 | 1.9 | 94.2115 | 0 | 0 | 4 | K | 2 |  |  |  | ROZPOCET | 0 | 0 | 0 | 0 | 0 | 1 | 0 | 4 | 752794165
| VV |  | 0,25*(4,75*13,648+3,05*6,322+5,72*19,97) |  | 49.585 | [12 empty] | VV | 2 | 2 | True | 1 | ROZPOCET
| D | 8 | Trubní vedení |  |  |  | 0 |  |  |  |  | 0 |  | 0.011971 |  | 0 | 1 | D | 1 |  |  |  | ROZPOCET | [6 empty] | 0
46 | K | 871273121 | Montáž kanalizačního potrubí z PVC těsněné gumovým kroužkem otevřený výkop sklon do 20 % DN 125 | m | 7.5 |  | 0 |  |  | základní |  | 0 | 1e-05 | 7.5e-05 | 0 | 0 | 4 | K | 2 |  |  |  | ROZPOCET | 0 | 0 | 0 | 0 | 0 | 1 | 0 | 4 | -1794300343
| VV |  | "chránička voda"7,5 |  | 7.5 | [12 empty] | VV | 2 | 2 | True | 1 | ROZPOCET
47 | M | 28611126 | trubka kanalizační PVC DN 125x1000mm SN4 | m | 7.725 |  | 0 |  |  | základní |  | 0 | 0.00154 | 0.011896 | 0 | 0 | 8 | M | 2 |  |  |  | ROZPOCET | 0 | 0 | 0 | 0 | 0 | 1 | 0 | 4 | -1571018934
| VV |  | 7,5*1,03 'Přepočtené koeficientem množství |  | 7.725 | [12 empty] | VV | 2 | 2 | False | 1 | ROZPOCET
| D | 998 | Přesun hmot |  |  |  | 0 |  |  |  |  | 0 |  | 0 |  | 0 | 1 | D | 1 |  |  |  | ROZPOCET | [6 empty] | 0
48 | K | 998011002 | Přesun hmot pro budovy zděné v do 12 m | t | 443.443 |  | 0 |  |  | základní |  | 0 | 0 | 0 | 0 | 0 | 4 | K | 2 |  |  |  | ROZPOCET | 0 | 0 | 0 | 0 | 0 | 1 | 0 | 4 | 1673320430
| D | PSV | Práce a dodávky PSV |  |  |  | 0 |  |  |  |  | 0 |  | 2.056 |  | 0 | 2 | D | 0 |  |  |  | ROZPOCET | [6 empty] | 0
| D | 711 | Izolace proti vodě, vlhkosti a plynům |  |  |  | 0 |  |  |  |  | 0 |  | 1.0454 |  | 0 | 2 | D | 1 |  |  |  | ROZPOCET | [6 empty] | 0
49 | K | 711131101 | Provedení izolace proti zemní vlhkosti pásy na sucho vodorovné AIP nebo tkaninou | m2 | 467.432 |  | 0 |  |  | základní |  | 0 | 0 | 0 | 0 | 0 | 16 | K | 2 |  |  |  | ROZPOCET | 0 | 0 | 0 | 0 | 0 | 1 | 0 | 16 | 852050824
| VV |  | 233,716*2 |  | 467.432 | [12 empty] | VV | 2 | 2 | True | 1 | ROZPOCET
50 | K | 711132101 | Provedení izolace proti zemní vlhkosti pásy na sucho svislé AIP nebo tkaninou | m2 | 38.026 |  | 0 |  |  | základní |  | 0 | 0 | 0 | 0 | 0 | 16 | K | 2 |  |  |  | ROZPOCET | 0 | 0 | 0 | 0 | 0 | 1 | 0 | 16 | -424070669
| VV |  | 19,013*2 |  | 38.026 | [12 empty] | VV | 2 | 2 | True | 1 | ROZPOCET
51 | M | 69311070 | geotextilie netkaná separační, ochranná, filtrační, drenážní PP 400g/m2 | m2 | 505.458 |  | 0 |  |  | základní |  | 0 | 0.0004 | 0.20218 | 0 | 0 | 32 | M | 2 |  |  |  | ROZPOCET | 0 | 0 | 0 | 0 | 0 | 1 | 0 | 16 | -446311291
| VV |  | (233,716+19,013)*2 |  | 505.458 | [12 empty] | VV | 2 | 2 | True | 1 | ROZPOCET
52 | M | 28322003 | fólie hydroizolační pro spodní stavbu mPVC tl 1,0mm | m2 | 303.275 |  | 0 |  |  | základní |  | 0 | 0.00127 | 0.38516 | 0 | 0 | 32 | M | 2 |  |  |  | ROZPOCET | 0 | 0 | 0 | 0 | 0 | 1 | 0 | 16 | -78803428
| VV |  | 233,716+19,013 |  | 252.729 | [12 empty] | VV | 2 | 2 | True | 1 | ROZPOCET
| VV |  | 252,729*1,2 'Přepočtené koeficientem množství |  | 303.275 | [12 empty] | VV | 2 | 2 | False | 1 | ROZPOCET
53 | K | 711141559 | Provedení izolace proti zemní vlhkosti pásy přitavením vodorovné NAIP | m2 | 233.716 |  | 0 |  |  | základní |  | 0 | 0.0004 | 0.093486 | 0 | 0 | 16 | K | 2 |  |  |  | ROZPOCET | 0 | 0 | 0 | 0 | 0 | 1 | 0 | 16 | -896208613
| VV |  | 11,77*14,448+10,07*6,322 |  | 233.716 | [12 empty] | VV | 2 | 2 | True | 1 | ROZPOCET
54 | K | 711142559 | Provedení izolace proti zemní vlhkosti pásy přitavením svislé NAIP | m2 | 19.013 |  | 0 |  |  | základní |  | 0 | 0.0004 | 0.0076052 | 0 | 0 | 16 | K | 2 |  |  |  | ROZPOCET | 0 | 0 | 0 | 0 | 0 | 1 | 0 | 16 | -1064585522
| VV |  | 0,25*(11,77+13,648+1,7+6,322+10,07+20,77+11,77) |  | 19.013 | [12 empty] | VV | 2 | 2 | True | 1 | ROZPOCET
55 | K | 711767278 | Izolace proti vodě opracování trubních prostupů folie s dotmelením na přírubu průměru do 200 mm | kus | 31 |  | 0 |  |  | základní |  | 0 | 0.00026 | 0.00806 | 0 | 0 | 16 | K | 2 |  |  |  | ROZPOCET | 0 | 0 | 0 | 0 | 0 | 1 | 0 | 16 | 41633796
| VV |  | "kanalizace -prostup mont.deskou"31 |  | 31 | [12 empty] | VV | 2 | 2 | True | 1 | ROZPOCET
56 | M | MUR.040065 | fólie těsnící tekutá Dichtfolie DF 2K KE+PS bal. 18kg | sada | 18.6 |  | 0 |  |  | základní |  | 0 | 0.01786 | 0.3322 | 0 | 0 | 32 | M | 2 |  |  |  | ROZPOCET | 0 | 0 | 0 | 0 | 0 | 1 | 0 | 16 | -1683664182
| VV |  | 31*0,6 'Přepočtené koeficientem množství |  | 18.6 | [12 empty] | VV | 2 | 2 | False | 1 | ROZPOCET
57 | K | 711786066 | Izolace proti vodě těsnění trubních prostupů HIZOT do 200 mm epoxidovým tmelem a tkaninou | kus | 31 |  | 0 |  |  | základní |  | 0 | 0.00021 | 0.00651 | 0 | 0 | 16 | K | 2 |  |  |  | ROZPOCET | 0 | 0 | 0 | 0 | 0 | 1 | 0 | 16 | 421795953
58 | M | 23521420 | pryskyřice epoxidová lepicí | kg | 10.23 |  | 0 |  |  | základní |  | 0 | 0.001 | 0.01023 | 0 | 0 | 32 | M | 2 |  |  |  | ROZPOCET | 0 | 0 | 0 | 0 | 0 | 1 | 0 | 16 | -1088407475
| VV |  | 31*0,33 'Přepočtené koeficientem množství |  | 10.23 | [12 empty] | VV | 2 | 2 | False | 1 | ROZPOCET
59 | K | 998711102 | Přesun hmot tonážní pro izolace proti vodě, vlhkosti a plynům v objektech výšky do 12 m | t | 1.045 |  | 0 |  |  | základní |  | 0 | 0 | 0 | 0 | 0 | 16 | K | 2 |  |  |  | ROZPOCET | 0 | 0 | 0 | 0 | 0 | 1 | 0 | 16 | 362815823
| D | 713 | Izolace tepelné |  |  |  | 0 |  |  |  |  | 0 |  | 0.40974 |  | 0 | 2 | D | 1 |  |  |  | ROZPOCET | [6 empty] | 0
60 | M | 28376352 | deska perimetrická spodních staveb, podlah a plochých střech 200kPa λ=0,034 tl 50mm | m2 | 53.099 |  | 0 |  |  | základní |  | 0 | 0.00175 | 0.092923 | 0 | 0 | 32 | M | 2 |  |  |  | ROZPOCET | 0 | 0 | 0 | 0 | 0 | 1 | 0 | 16 | -1931136618
| VV |  | 50,57 |  | 50.57 | [12 empty] | VV | 2 | 2 | True | 1 | ROZPOCET
| VV |  | 50,57*1,05 'Přepočtené koeficientem množství |  | 53.099 | [12 empty] | VV | 2 | 2 | False | 1 | ROZPOCET
61 | M | 28377079 | pouzdro izolační potrubní z pěnového polyetylenu 110/20mm | m | 37.2 |  | 0 |  |  | základní |  | 0 | 0.00025 | 0.0093 | 0 | 0 | 32 | M | 2 |  |  |  | ROZPOCET | 0 | 0 | 0 | 0 | 0 | 1 | 0 | 16 | -1341627318
| VV |  | 31*1,2 |  | 37.2 | [12 empty] | VV | 2 | 2 | True | 1 | ROZPOCET
62 | K | 713131141 | Montáž izolace tepelné stěn a základů lepením celoplošně rohoží, pásů, dílců, desek | m2 | 50.57 |  | 0 |  |  | základní |  | 0 | 0.006 | 0.30342 | 0 | 0 | 16 | K | 2 |  |  |  | ROZPOCET | 0 | 0 | 0 | 0 | 0 | 1 | 0 | 16 | -395086004
| VV |  | "obklad soklu" | [14 empty] | VV | 2 | 1 | True | 0 | ROZPOCET
| VV |  | 0,8*(2*20,77+2*11,77) |  | 52.064 | [12 empty] | VV | 2 | 2 | True | 0 | ROZPOCET
| VV |  | -0,25*(2*1,005+2,005+1,055+0,905) |  | -1.494 | [12 empty] | VV | 2 | 2 | True | 0 | ROZPOCET
| VV |  | Součet |  | 50.57 | [12 empty] | VV | 2 | 4 | True | 1 | ROZPOCET
63 | K | 713463132 | Montáž izolace tepelné potrubí potrubními pouzdry bez úpravy slepenými 1x tl izolace do 50 mm | m | 37.2 |  | 0 |  |  | základní |  | 0 | 0.00011 | 0.004092 | 0 | 0 | 16 | K | 2 |  |  |  | ROZPOCET | 0 | 0 | 0 | 0 | 0 | 1 | 0 | 16 | 1138985453
| VV |  | 31*1,2 |  | 37.2 | [12 empty] | VV | 2 | 2 | True | 1 | ROZPOCET
64 | K | 998713102 | Přesun hmot tonážní pro izolace tepelné v objektech v do 12 m | t | 0.41 |  | 0 |  |  | základní |  | 0 | 0 | 0 | 0 | 0 | 16 | K | 2 |  |  |  | ROZPOCET | 0 | 0 | 0 | 0 | 0 | 1 | 0 | 16 | -489316785
| D | 721 | Zdravotechnika - vnitřní kanalizace |  |  |  | 0 |  |  |  |  | 0 |  | 0.53576 |  | 0 | 2 | D | 1 |  |  |  | ROZPOCET | [6 empty] | 0
65 | K | 721173401 | Potrubí kanalizační z PVC SN 4 svodné DN 110 | m | 31.6 |  | 0 |  |  | základní |  | 0 | 0.00142 | 0.044872 | 0 | 0 | 16 | K | 2 |  |  |  | ROZPOCET | 0 | 0 | 0 | 0 | 0 | 1 | 0 | 16 | 250803808
66 | K | 721173402 | Potrubí kanalizační z PVC SN 4 svodné DN 125 | m | 21.7 |  | 0 |  |  | základní |  | 0 | 0.00744 | 0.16145 | 0 | 0 | 16 | K | 2 |  |  |  | ROZPOCET | 0 | 0 | 0 | 0 | 0 | 1 | 0 | 16 | -1372649493
67 | K | 721173403 | Potrubí kanalizační z PVC SN 4 svodné DN 160 | m | 22 |  | 0 |  |  | základní |  | 0 | 0.01232 | 0.27104 | 0 | 0 | 16 | K | 2 |  |  |  | ROZPOCET | 0 | 0 | 0 | 0 | 0 | 1 | 0 | 16 | 1544791176
68 | K | 721173706 | Potrubí kanalizační z PE odpadní DN 100 | m | 37.2 |  | 0 |  |  | základní |  | 0 | 0.00157 | 0.058404 | 0 | 0 | 16 | K | 2 |  |  |  | ROZPOCET | 0 | 0 | 0 | 0 | 0 | 1 | 0 | 16 | 1601945963
69 | K | 721290111 | Zkouška těsnosti potrubí kanalizace vodou do DN 125 | m | 90.5 |  | 0 |  |  | základní |  | 0 | 0 | 0 | 0 | 0 | 16 | K | 2 |  |  |  | ROZPOCET | 0 | 0 | 0 | 0 | 0 | 1 | 0 | 16 | -1987912895
| VV |  | 31,6+37,2+21,7 |  | 90.5 | [12 empty] | VV | 2 | 2 | True | 1 | ROZPOCET
70 | K | 721290112 | Zkouška těsnosti potrubí kanalizace vodou do DN 200 | m | 22 |  | 0 |  |  | základní |  | 0 | 0 | 0 | 0 | 0 | 16 | K | 2 |  |  |  | ROZPOCET | 0 | 0 | 0 | 0 | 0 | 1 | 0 | 16 | 736185236
71 | K | 998721102 | Přesun hmot tonážní pro vnitřní kanalizace v objektech v do 12 m | t | 0.536 |  | 0 |  |  | základní |  | 0 | 0 | 0 | 0 | 0 | 16 | K | 2 |  |  |  | ROZPOCET | 0 | 0 | 0 | 0 | 0 | 1 | 0 | 16 | -592653635
| D | 741 | Elektroinstalace - silnoproud |  |  |  | 0 |  |  |  |  | 0 |  | 0.06508 |  | 0 | 2 | D | 1 |  |  |  | ROZPOCET | [6 empty] | 0
72 | K | 741410021 | Montáž vodič uzemňovací pásek průřezu do 120 mm2 v městské zástavbě v zemi | m | 65.08 |  | 0 |  |  | základní |  | 0 | 0 | 0 | 0 | 0 | 16 | K | 2 |  |  |  | ROZPOCET | 0 | 0 | 0 | 0 | 0 | 1 | 0 | 16 | -1984045840
| VV |  | 2*20,77+2*11,77 |  | 65.08 | [12 empty] | VV | 2 | 2 | True | 1 | ROZPOCET
73 | M | 35442064 | pás zemnící 20x3mm FeZn | kg | 65.08 |  | 0 |  |  | základní |  | 0 | 0.001 | 0.06508 | 0 | 0 | 32 | M | 2 |  |  |  | ROZPOCET | 0 | 0 | 0 | 0 | 0 | 1 | 0 | 16 | -1797667186

## 1b - Vrchní stavba
{872d3c3d-eec8-404a-b4bc-3830ca7ad3e3}
2
| KRYCÍ LIST SOUPISU PRACÍ | [7 empty] | v --- níže se nacházejí doplnkové a pomocné údaje k sestavám --- v | [8 empty] | False
Stavba:
Novostavba mateřské školy v dřevěné nosné konstrukci k.ú. Dřínov, parc.č.82/1 a 82/2
Objekt:
1 - Mateřská škola
Soupis:
1b - Vrchní stavba
| KSO: |  |  |  |  | CC-CZ:
| Místo: |  | obec Dřínov, okres Mělník |  |  | Datum: | 31. 1. 2020
| Zadavatel: |  |  |  |  | IČ: | 00236802
|  | Obec Dřínov, Dřínov čp.38, 277 45 Úžice |  |  |  | DIČ:
| Uchazeč: |  |  |  |  | IČ: | Vyplň údaj
|  | Vyplň údaj |  |  |  | DIČ: | Vyplň údaj
| Projektant: |  |  |  |  | IČ:
|  | PilsProjekt,s.r.o., Částkova 74,326 00 Plzeň |  |  |  | DIČ:
| Zpracovatel: |  |  |  |  | IČ:
|  | Preclíková |  |  |  | DIČ:
Poznámka:
| Cena bez DPH | [5 empty] | 0
|  |  | Základ daně |  |  | Sazba daně | Výše daně
| DPH | základní | 0 |  |  | 21% | 0
|  | snížená | 0 |  |  | 15% | 0
|  | zákl. přenesená | 0 |  |  | 21% | 0
|  | sníž. přenesená | 0 |  |  | 15% | 0
|  | nulová | 0 |  |  | 0% | 0
| Cena s DPH |  |  | v | CZK |  | 0
| Projektant |  |  | Zpracovatel
| Datum a podpis: |  | Razítko | Datum a podpis: |  |  | Razítko
| Objednavatel |  |  | Uchazeč
| Datum a podpis: |  | Razítko | Datum a podpis: |  |  | Razítko
REKAPITULACE ČLENĚNÍ SOUPISU PRACÍ
Stavba:
Novostavba mateřské školy v dřevěné nosné konstrukci k.ú. Dřínov, parc.č.82/1 a 82/2
Objekt:
1 - Mateřská škola
Soupis:
1b - Vrchní stavba
Místo: |  |  | obec Dřínov, okres Mělník |  |  | Datum: | 31. 1. 2020
Zadavatel: |  |  | Obec Dřínov, Dřínov čp.38, 277 45 Úžice |  |  | Projektant: | PilsProjekt,s.r.o., Částkova 74,326 00 Plzeň
Uchazeč: |  |  | Vyplň údaj |  |  | Zpracovatel: | Preclíková
Kód dílu - Popis | [6 empty] | Cena celkem [CZK]
Náklady ze soupisu prací | [6 empty] | 0 | [11 empty] | -1
| HSV - Práce a dodávky HSV | [5 empty] | 0
| 6 - Úpravy povrchů, podlahy a osazování výplní | [5 empty] | 0
| 9 - Ostatní konstrukce a práce, bourání | [5 empty] | 0
| PSV - Práce a dodávky PSV | [5 empty] | 0
| 711 - Izolace proti vodě, vlhkosti a plynům | [5 empty] | 0
| 713 - Izolace tepelné | [5 empty] | 0
| 714 - Akustická a protiotřesová opatření | [5 empty] | 0
| 725 - Zdravotechnika - zařizovací předměty | [5 empty] | 0
| 762 - Konstrukce tesařské | [5 empty] | 0
| 763 - Konstrukce suché výstavby | [5 empty] | 0
| 764 - Konstrukce klempířské | [5 empty] | 0
| 765 - Krytina skládaná | [5 empty] | 0
| 766 - Konstrukce truhlářské | [5 empty] | 0
| 767 - Konstrukce zámečnické | [5 empty] | 0
| 771 - Podlahy z dlaždic | [5 empty] | 0
| 776 - Podlahy povlakové | [5 empty] | 0
| 781 - Dokončovací práce - obklady | [5 empty] | 0
| 783 - Dokončovací práce - nátěry | [5 empty] | 0
| 784 - Dokončovací práce - malby a tapety | [5 empty] | 0
| 786 - Dokončovací práce | [5 empty] | 0
SOUPIS PRACÍ
Stavba:
Novostavba mateřské školy v dřevěné nosné konstrukci k.ú. Dřínov, parc.č.82/1 a 82/2
Objekt:
1 - Mateřská škola
Soupis:
1b - Vrchní stavba
Místo: |  |  | obec Dřínov, okres Mělník |  |  | Datum: | 31. 1. 2020
Zadavatel: |  |  | Obec Dřínov, Dřínov čp.38, 277 45 Úžice |  |  | Projektant: | PilsProjekt,s.r.o., Částkova 74,326 00 Plzeň
Uchazeč: |  |  | Vyplň údaj |  |  | Zpracovatel: | Preclíková
PČ | Typ | Kód | Popis | MJ | Množství | J.cena [CZK] | Cena celkem [CZK] | Cenová soustava |  | DPH | J. Nh [h] | Nh celkem [h] | J. hmotnost [t] | Hmotnost celkem [t] | J. suť [t] | Suť Celkem [t]
Náklady soupisu celkem | [6 empty] | 0 |  |  |  |  | 0 |  | 61.2167 |  | 0 |  | D | -1 | [10 empty] | 0
| D | HSV | Práce a dodávky HSV |  |  |  | 0 |  |  |  |  | 0 |  | 23.4144 |  | 0 | 1 | D | 0 |  |  |  | ROZPOCET | [6 empty] | 0
| D | 6 | Úpravy povrchů, podlahy a osazování výplní |  |  |  | 0 |  |  |  |  | 0 |  | 23.3521 |  | 0 | 1 | D | 1 |  |  |  | ROZPOCET | [6 empty] | 0
1 | K | 621142001 | Potažení vnějších podhledů sklovláknitým pletivem vtlačeným do tenkovrstvé hmoty | m2 | 8.373 |  | 0 |  |  | základní |  | 0 | 0.00438 | 0.036674 | 0 | 0 | 4 | K | 2 |  |  |  | ROZPOCET | 0 | 0 | 0 | 0 | 0 | 1 | 0 | 4 | -738441979
| VV |  | "otvory - ostění+nadpraží" | [14 empty] | VV | 2 | 1 | True | 0 | ROZPOCET
| VV |  | 0,1*(2,655+1,36*2)*5+0,1*(1,005+1,16*2)+0,1*(1,005+2*1,36)+0,1*(0,655+1,36*2)*3 |  | 4.405 | [12 empty] | VV | 2 | 2 | True | 0 | ROZPOCET
| VV |  | 0,1*(2,005+1,36*2)+0,1*(2,005+0,63*2)*2+0,1*(1,005+2,245*2)*2+0,1*(0,905+2,245*2)+0,1*(1,055+2,245*2)+0,1*(2,005+2,245*2) |  | 3.968 | [12 empty] | VV | 2 | 2 | True | 0 | ROZPOCET
| VV |  | Součet |  | 8.373 | [12 empty] | VV | 2 | 4 | True | 1 | ROZPOCET
2 | K | 621531032 | Tenkovrstvá silikonová zrnitá omítka zrnitost 3,0 mm vnějších podhledů | m2 | 8.373 |  | 0 |  |  | základní |  | 0 | 0.00458 | 0.038348 | 0 | 0 | 4 | K | 2 |  |  |  | ROZPOCET | 0 | 0 | 0 | 0 | 0 | 1 | 0 | 4 | -1359734811
| VV |  | "otvory - ostění+nadpraží" | [14 empty] | VV | 2 | 1 | True | 0 | ROZPOCET
| VV |  | 0,1*(2,655+1,36*2)*5+0,1*(1,005+1,16*2)+0,1*(1,005+2*1,36)+0,1*(0,655+1,36*2)*3 |  | 4.405 | [12 empty] | VV | 2 | 2 | True | 0 | ROZPOCET
| VV |  | 0,1*(2,005+1,36*2)+0,1*(2,005+0,63*2)*2+0,1*(1,005+2,245*2)*2+0,1*(0,905+2,245*2)+0,1*(1,055+2,245*2)+0,1*(2,005+2,245*2) |  | 3.968 | [12 empty] | VV | 2 | 2 | True | 0 | ROZPOCET
| VV |  | Součet |  | 8.373 | [12 empty] | VV | 2 | 4 | True | 1 | ROZPOCET
3 | K | 622143001 | Montáž omítkových plastových nebo pozinkovaných soklových profilů | m | 64.868 |  | 0 |  |  | základní |  | 0 | 0 | 0 | 0 | 0 | 4 | K | 2 |  |  |  | ROZPOCET | 0 | 0 | 0 | 0 | 0 | 1 | 0 | 4 | -1211782401
| VV |  | 2*21+2*11,434 |  | 64.868 | [12 empty] | VV | 2 | 2 | True | 1 | ROZPOCET
4 | M | 59051418 | profil zakládací Al tl 1,0mm pro ETICS pro izolant tl 110mm | m | 64.868 |  | 0 |  |  | základní |  | 0 | 0.00045 | 0.029191 | 0 | 0 | 8 | M | 2 |  |  |  | ROZPOCET | 0 | 0 | 0 | 0 | 0 | 1 | 0 | 4 | -1324170864
5 | K | 622143004 | Montáž omítkových samolepících začišťovacích profilů pro spojení s okenním rámem | m | 110.195 |  | 0 |  |  | základní |  | 0 | 0 | 0 | 0 | 0 | 4 | K | 2 |  |  |  | ROZPOCET | 0 | 0 | 0 | 0 | 0 | 1 | 0 | 4 | 1951871480
| VV |  | (2,655*2+1,36*2)*5 |  | 40.15 | [12 empty] | VV | 2 | 2 | True | 0 | ROZPOCET
| VV |  | (1,005+2,245*2)*2 |  | 10.99 | [12 empty] | VV | 2 | 2 | True | 0 | ROZPOCET
| VV |  | (1,005*2+1,16*2)*1 |  | 4.33 | [12 empty] | VV | 2 | 2 | True | 0 | ROZPOCET
| VV |  | (1,005*2+1,36*2) |  | 4.73 | [12 empty] | VV | 2 | 2 | True | 0 | ROZPOCET
| VV |  | (0,905+2,245*2) |  | 5.395 | [12 empty] | VV | 2 | 2 | True | 0 | ROZPOCET
| VV |  | (1,055+2,245*2) |  | 5.545 | [12 empty] | VV | 2 | 2 | True | 0 | ROZPOCET
| VV |  | (0,655*2+1,36*2)*3 |  | 12.09 | [12 empty] | VV | 2 | 2 | True | 0 | ROZPOCET
| VV |  | (2,005*2+1,36*2) |  | 6.73 | [12 empty] | VV | 2 | 2 | True | 0 | ROZPOCET
| VV |  | (2,005+2,245*2) |  | 6.495 | [12 empty] | VV | 2 | 2 | True | 0 | ROZPOCET
| VV |  | (2,005*2+0,63*2)*2 |  | 10.54 | [12 empty] | VV | 2 | 2 | True | 0 | ROZPOCET
| VV |  | (0,8+1,2*2) |  | 3.2 | [12 empty] | VV | 2 | 2 | True | 0 | ROZPOCET
| VV |  | Součet |  | 110.195 | [12 empty] | VV | 2 | 4 | True | 1 | ROZPOCET
6 | M | 59051476 | profil začišťovací PVC 9mm s výztužnou tkaninou pro ostění ETICS | m | 59.735 |  | 0 |  |  | základní |  | 0 | 4e-05 | 0.0023894 | 0 | 0 | 8 | M | 2 |  |  |  | ROZPOCET | 0 | 0 | 0 | 0 | 0 | 1 | 0 | 4 | 109847957
| VV |  | 1,36*2*5+1,16*2+1,36*2+1,36*2*3+1,36*2+0,63*2*2+2*1,2 |  | 34.44 | [12 empty] | VV | 2 | 2 | True | 0 | ROZPOCET
| VV |  | 2,245*2*2+2,245*2+2,245*2+2,245*2 |  | 22.45 | [12 empty] | VV | 2 | 2 | True | 0 | ROZPOCET
| VV |  | Součet |  | 56.89 | [12 empty] | VV | 2 | 4 | True | 1 | ROZPOCET
| VV |  | 56,89*1,05 'Přepočtené koeficientem množství |  | 59.735 | [12 empty] | VV | 2 | 2 | False | 1 | ROZPOCET
7 | M | 59051510 | profil začišťovací s okapnicí PVC s výztužnou tkaninou pro nadpraží ETICS | m | 31.542 |  | 0 |  |  | základní |  | 0 | 0.0003 | 0.0094626 | 0 | 0 | 8 | M | 2 |  |  |  | ROZPOCET | 0 | 0 | 0 | 0 | 0 | 1 | 0 | 4 | 756531813
| VV |  | 2,655*5+1,005*2+0,655*3+2,005*3 |  | 23.265 | [12 empty] | VV | 2 | 2 | True | 0 | ROZPOCET
| VV |  | 1,005*2+0,905+1,055+2,005+0,8 |  | 6.775 | [12 empty] | VV | 2 | 2 | True | 0 | ROZPOCET
| VV |  | Součet |  | 30.04 | [12 empty] | VV | 2 | 4 | True | 1 | ROZPOCET
| VV |  | 30,04*1,05 'Přepočtené koeficientem množství |  | 31.542 | [12 empty] | VV | 2 | 2 | False | 1 | ROZPOCET
8 | M | 59051512 | profil začišťovací s okapnicí PVC s výztužnou tkaninou pro parapet ETICS | m | 24.428 |  | 0 |  |  | základní |  | 0 | 0.0002 | 0.0048856 | 0 | 0 | 8 | M | 2 |  |  |  | ROZPOCET | 0 | 0 | 0 | 0 | 0 | 1 | 0 | 4 | 1915638038
| VV |  | 2,655*5+1,005*2+0,655*3+2,005*3 |  | 23.265 | [12 empty] | VV | 2 | 2 | True | 0 | ROZPOCET
| VV |  | Součet |  | 23.265 | [12 empty] | VV | 2 | 4 | True | 1 | ROZPOCET
| VV |  | 23,265*1,05 'Přepočtené koeficientem množství |  | 24.428 | [12 empty] | VV | 2 | 2 | False | 1 | ROZPOCET
9 | K | 622211001 | Montáž kontaktního zateplení vnějších stěn lepením a mechanickým kotvením polystyrénových desek tl do 40 mm | m2 | 11.697 |  | 0 |  |  | základní |  | 0 | 0.00835 | 0.09767 | 0 | 0 | 4 | K | 2 |  |  |  | ROZPOCET | 0 | 0 | 0 | 0 | 0 | 1 | 0 | 4 | -137208515
| VV |  | "otvory" | [14 empty] | VV | 2 | 1 | True | 0 | ROZPOCET
| VV |  | "nadpraží+parapet" | [14 empty] | VV | 2 | 1 | True | 0 | ROZPOCET
| VV |  | 2*0,1*(2,655*5+1,005*2+1,005*1+1,005*1+0,905*1+1,055*1+0,655*3+2,005*4+0,8) |  | 6.008 | [12 empty] | VV | 2 | 2 | True | 0 | ROZPOCET
| VV |  | "špalety" | [14 empty] | VV | 2 | 1 | True | 0 | ROZPOCET
| VV |  | 0,1*(1,36*2*5+2,245*2*2+1,16*2+1,36*2+2,245*2+2,245*2+1,36*2*3+1,36*2+2,245*2+0,63*2*2+1,2*2) |  | 5.689 | [12 empty] | VV | 2 | 2 | True | 0 | ROZPOCET
| VV |  | Součet |  | 11.697 | [12 empty] | VV | 2 | 4 | True | 1 | ROZPOCET
10 | M | 28375944 | deska EPS 100 fasádní λ=0,037 tl 40mm | m2 | 11.931 |  | 0 |  |  | základní |  | 0 | 0.00092 | 0.010977 | 0 | 0 | 8 | M | 2 |  |  |  | ROZPOCET | 0 | 0 | 0 | 0 | 0 | 1 | 0 | 4 | 385896087
| VV |  | 11,697*1,02 'Přepočtené koeficientem množství |  | 11.931 | [12 empty] | VV | 2 | 2 | False | 1 | ROZPOCET
11 | K | 622211021 | Montáž kontaktního zateplení vnějších stěn lepením a mechanickým kotvením polystyrénových desek tl do 120 mm | m2 | 216.554 |  | 0 |  |  | základní |  | 0 | 0.00852 | 1.845 | 0 | 0 | 4 | K | 2 |  |  |  | ROZPOCET | 0 | 0 | 0 | 0 | 0 | 1 | 0 | 4 | -538203957
| VV |  | 3,22*21-(2,655*1,36*3+1,005*1,16+1,005*1,36+0,905*2,245) |  | 52.223 | [12 empty] | VV | 2 | 2 | True | 0 | ROZPOCET
| VV |  | 3,22*21-(2,655*1,36*2+2,005*0,63*2+2,005*2,245+2,005*1,36) |  | 50.644 | [12 empty] | VV | 2 | 2 | True | 0 | ROZPOCET
| VV |  | 3,22*12-(1,005*2,245*2) |  | 34.128 | [12 empty] | VV | 2 | 2 | True | 0 | ROZPOCET
| VV |  | 3,22*12-0,655*1,36*3-1,055*2,245 |  | 33.599 | [12 empty] | VV | 2 | 2 | True | 0 | ROZPOCET
| VV |  | 6,8*3,45*2-0,8*1,2 |  | 45.96 | [12 empty] | VV | 2 | 2 | True | 0 | ROZPOCET
| VV |  | Součet |  | 216.554 | [12 empty] | VV | 2 | 4 | True | 1 | ROZPOCET
12 | M | 28375950 | deska EPS 100 fasádní λ=0,037 tl 100mm | m2 | 220.885 |  | 0 |  |  | základní |  | 0 | 0.0023 | 0.50804 | 0 | 0 | 8 | M | 2 |  |  |  | ROZPOCET | 0 | 0 | 0 | 0 | 0 | 1 | 0 | 4 | 1823274710
| VV |  | 216,554*1,02 'Přepočtené koeficientem množství |  | 220.885 | [12 empty] | VV | 2 | 2 | False | 1 | ROZPOCET
13 | K | 622531032 | Tenkovrstvá silikonová zrnitá omítka zrnitost 3,0 mm vnějších stěn | m2 | 216.554 |  | 0 |  |  | základní |  | 0 | 0.00458 | 0.99182 | 0 | 0 | 4 | K | 2 |  |  |  | ROZPOCET | 0 | 0 | 0 | 0 | 0 | 1 | 0 | 4 | -1194082819
14 | K | 629991011 | Zakrytí výplní otvorů a svislých ploch fólií přilepenou lepící páskou | m2 | 43.09 |  | 0 |  |  | základní |  | 0 | 0 | 0 | 0 | 0 | 4 | K | 2 |  |  |  | ROZPOCET | 0 | 0 | 0 | 0 | 0 | 1 | 0 | 4 | 949929603
| VV |  | "okna" | [14 empty] | VV | 2 | 1 | True | 0 | ROZPOCET
| VV |  | 2,685*1,36*5+1,005*1,16+1,005*1,36+0,655*1,36*3+2,005*1,36+2,005*0,63*2 |  | 28.716 | [12 empty] | VV | 2 | 2 | True | 0 | ROZPOCET
| VV |  | "dveře" | [14 empty] | VV | 2 | 1 | True | 0 | ROZPOCET
| VV |  | 1,005*2,245*2+0,905*2,245+1,055*2,245+2,005*2,245 |  | 13.414 | [12 empty] | VV | 2 | 2 | True | 0 | ROZPOCET
| VV |  | 0,8*1,2 |  | 0.96 | [12 empty] | VV | 2 | 2 | True | 0 | ROZPOCET
| VV |  | Součet |  | 43.09 | [12 empty] | VV | 2 | 4 | True | 1 | ROZPOCET
15 | K | 632441223 | Potěr anhydritový samonivelační litý C30 tl do 40 mm | m2 | 210.49 |  | 0 |  |  | základní |  | 0 | 0.09384 | 19.7524 | 0 | 0 | 4 | K | 2 |  |  |  | ROZPOCET | 0 | 0 | 0 | 0 | 0 | 1 | 0 | 4 | -464534131
16 | K | 634111114 | Obvodová dilatace pružnou těsnicí páskou mezi stěnou a mazaninou nebo potěremv 100 mm | m | 210.422 |  | 0 |  |  | základní |  | 0 | 8e-05 | 0.016834 | 0 | 0 | 4 | K | 2 |  |  |  | ROZPOCET | 0 | 0 | 0 | 0 | 0 | 1 | 0 | 4 | 1293314861
| VV |  | "zádveří 101"2*3,45+2*2,753 |  | 12.406 | [12 empty] | VV | 2 | 2 | True | 0 | ROZPOCET
| VV |  | "kancelář a šatna učitelů102"2*3,45+2*3,142 |  | 13.184 | [12 empty] | VV | 2 | 2 | True | 0 | ROZPOCET
| VV |  | "šatna pro 25 dětí 103"2*5,15+2*3 |  | 16.3 | [12 empty] | VV | 2 | 2 | True | 0 | ROZPOCET
| VV |  | "koupelna pro 25 dětí"2*5,15+2*2,55 |  | 15.4 | [12 empty] | VV | 2 | 2 | True | 0 | ROZPOCET
| VV |  | "chodba 105"2*1,4+2*4,292 |  | 11.384 | [12 empty] | VV | 2 | 2 | True | 0 | ROZPOCET
| VV |  | "technická místnost 106"2*3,204+2*1,6 |  | 9.608 | [12 empty] | VV | 2 | 2 | True | 0 | ROZPOCET
| VV |  | "WC pro učitele 107"2*1,612+2*1 |  | 5.224 | [12 empty] | VV | 2 | 2 | True | 0 | ROZPOCET
| VV |  | "učebna pro 25 dětí 108"11,434*2+10,92*2 |  | 44.708 | [12 empty] | VV | 2 | 2 | True | 0 | ROZPOCET
| VV |  | "sklad hraček 109"2*2,503+2*1,386 |  | 7.778 | [12 empty] | VV | 2 | 2 | True | 0 | ROZPOCET
| VV |  | "sklad lehátek 110"2*2,503+2*1,386 |  | 7.778 | [12 empty] | VV | 2 | 2 | True | 0 | ROZPOCET
| VV |  | "venkovní WC pro děti 111"1,4*2+1,152*2 |  | 5.104 | [12 empty] | VV | 2 | 2 | True | 0 | ROZPOCET
| VV |  | "kuchyně 112"4,548*2+4,292*2 |  | 17.68 | [12 empty] | VV | 2 | 2 | True | 0 | ROZPOCET
| VV |  | "chodba 2 113" 2*1,2+2*4,838 |  | 12.076 | [12 empty] | VV | 2 | 2 | True | 0 | ROZPOCET
| VV |  | "šatna kuchaře 114"2*1,612+2*1,74 |  | 6.704 | [12 empty] | VV | 2 | 2 | True | 0 | ROZPOCET
| VV |  | "koupelna kuchaře 115"2*1,4+2*1,74 |  | 6.28 | [12 empty] | VV | 2 | 2 | True | 0 | ROZPOCET
| VV |  | "sklad zeleniny a brambor 116"1,258*2+3,204*2 |  | 8.924 | [12 empty] | VV | 2 | 2 | True | 0 | ROZPOCET
| VV |  | "sklad potravin 117"2*1,4+2*3,542 |  | 9.884 | [12 empty] | VV | 2 | 2 | True | 0 | ROZPOCET
| VV |  | Součet |  | 210.422 | [12 empty] | VV | 2 | 4 | True | 1 | ROZPOCET
17 | K | 644941112 | Osazování ventilačních mřížek velikosti do 300 x 300 mm | kus | 4 |  | 0 |  |  | základní |  | 0 | 0 | 0 | 0 | 0 | 4 | K | 2 |  |  |  | ROZPOCET | 0 | 0 | 0 | 0 | 0 | 1 | 0 | 4 | -176034424
18 | M | 55341413 | průvětrník mřížový s klapkami 300x300mm | kus | 3 |  | 0 |  |  | základní |  | 0 | 0.0026 | 0.0078 | 0 | 0 | 8 | M | 2 |  |  |  | ROZPOCET | 0 | 0 | 0 | 0 | 0 | 1 | 0 | 4 | 293444818
19 | M | 55341426 | mřížka větrací nerezová se síťovinou 200x200mm | kus | 1 |  | 0 |  |  | základní |  | 0 | 0.00035 | 0.00035 | 0 | 0 | 8 | M | 2 |  |  |  | ROZPOCET | 0 | 0 | 0 | 0 | 0 | 1 | 0 | 4 | -674493268
| VV |  | 0,952380952380952*1,05 'Přepočtené koeficientem množství |  | 1 | [12 empty] | VV | 2 | 2 | False | 1 | ROZPOCET
20 | K | 644941121 | Montáž průchodky k větrací mřížce se zhotovením otvoru v tepelné izolaci | kus | 4 |  | 0 |  |  | základní |  | 0 | 0 | 0 | 0 | 0 | 4 | K | 2 |  |  |  | ROZPOCET | 0 | 0 | 0 | 0 | 0 | 1 | 0 | 4 | 173725359
21 | M | 28377615 | tvarovka průchodka nopové fólie 200 | kus | 4 |  | 0 |  |  | základní |  | 0 | 6e-05 | 0.00024 | 0 | 0 | 8 | M | 2 |  |  |  | ROZPOCET | 0 | 0 | 0 | 0 | 0 | 1 | 0 | 4 | -1419671842
| D | 9 | Ostatní konstrukce a práce, bourání |  |  |  | 0 |  |  |  |  | 0 |  | 0.06226 |  | 0 | 1 | D | 1 |  |  |  | ROZPOCET | [6 empty] | 0
22 | K | 786111M002 | Informační systém - tabulky,označení dle vyhlášek PO+ OZP | kpl | 1 |  | 0 |  |  | základní |  | 0 | 0 | 0 | 0 | 0 | 4 | K | 2 |  |  |  | ROZPOCET | 0 | 0 | 0 | 0 | 0 | 1 | 0 | 4 | -549388783
23 | K | 941111121 | Montáž lešení řadového trubkového lehkého s podlahami zatížení do 200 kg/m2 š do 1,2 m v do 10 m | m2 | 372 |  | 0 |  |  | základní |  | 0 | 0 | 0 | 0 | 0 | 4 | K | 2 |  |  |  | ROZPOCET | 0 | 0 | 0 | 0 | 0 | 1 | 0 | 4 | -1624413778
| VV |  | 24*4*2 |  | 192 | [12 empty] | VV | 2 | 2 | True | 0 | ROZPOCET
| VV |  | 12*4*2+6*7/2*4 |  | 180 | [12 empty] | VV | 2 | 2 | True | 0 | ROZPOCET
| VV |  | Součet |  | 372 | [12 empty] | VV | 2 | 4 | True | 1 | ROZPOCET
24 | K | 941111221 | Příplatek k lešení řadovému trubkovému lehkému s podlahami š 1,2 m v 10 m za první a ZKD den použití | m2 | 22320 |  | 0 |  |  | základní |  | 0 | 0 | 0 | 0 | 0 | 4 | K | 2 |  |  |  | ROZPOCET | 0 | 0 | 0 | 0 | 0 | 1 | 0 | 4 | -1038005048
| VV |  | 372*60 |  | 22320 | [12 empty] | VV | 2 | 2 | True | 1 | ROZPOCET
25 | K | 941111821 | Demontáž lešení řadového trubkového lehkého s podlahami zatížení do 200 kg/m2 š do 1,2 m v do 10 m | m2 | 372 |  | 0 |  |  | základní |  | 0 | 0 | 0 | 0 | 0 | 4 | K | 2 |  |  |  | ROZPOCET | 0 | 0 | 0 | 0 | 0 | 1 | 0 | 4 | 143026999
26 | K | 949101111 | Lešení pomocné pro objekty pozemních staveb s lešeňovou podlahou v do 1,9 m zatížení do 150 kg/m2 | m2 | 221.237 |  | 0 |  |  | základní |  | 0 | 0.00013 | 0.028761 | 0 | 0 | 4 | K | 2 |  |  |  | ROZPOCET | 0 | 0 | 0 | 0 | 0 | 1 | 0 | 4 | 372147469
| VV |  | 210,49+1,7*6,322 |  | 221.237 | [12 empty] | VV | 2 | 2 | True | 1 | ROZPOCET
27 | K | 952901111 | Vyčištění budov bytové a občanské výstavby při výšce podlaží do 4 m | m2 | 210.49 |  | 0 |  |  | základní |  | 0 | 4e-05 | 0.0084196 | 0 | 0 | 4 | K | 2 |  |  |  | ROZPOCET | 0 | 0 | 0 | 0 | 0 | 1 | 0 | 4 | 414792841
28 | K | 953943211 | Osazování hasicího přístroje | kus | 6 |  | 0 |  |  | základní |  | 0 | 0.00018 | 0.00108 | 0 | 0 | 4 | K | 2 |  |  |  | ROZPOCET | 0 | 0 | 0 | 0 | 0 | 1 | 0 | 4 | 1125057095
29 | M | 44932111 | přístroj hasicí ruční práškový PG 2 LE | kus | 6 |  | 0 |  |  | základní |  | 0 | 0.004 | 0.024 | 0 | 0 | 8 | M | 2 |  |  |  | ROZPOCET | 0 | 0 | 0 | 0 | 0 | 1 | 0 | 4 | -1870497530
| D | PSV | Práce a dodávky PSV |  |  |  | 0 |  |  |  |  | 0 |  | 37.8023 |  | 0 | 2 | D | 0 |  |  |  | ROZPOCET | [6 empty] | 0
| D | 711 | Izolace proti vodě, vlhkosti a plynům |  |  |  | 0 |  |  |  |  | 0 |  | 0.15623 |  | 0 | 2 | D | 1 |  |  |  | ROZPOCET | [6 empty] | 0
30 | K | 711111051 | Provedení izolace proti zemní vlhkosti vodorovné za studena 2x nátěr tekutou elastickou hydroizolací | m2 | 45.82 |  | 0 |  |  | základní |  | 0 | 0 | 0 | 0 | 0 | 16 | K | 2 |  |  |  | ROZPOCET | 0 | 0 | 0 | 0 | 0 | 1 | 0 | 16 | 937218645
| VV |  | "m.č.104"13,13 |  | 13.13 | [12 empty] | VV | 2 | 2 | True | 0 | ROZPOCET
| VV |  | "m.č.107"1,61 |  | 1.61 | [12 empty] | VV | 2 | 2 | True | 0 | ROZPOCET
| VV |  | "m.č.111"1,61 |  | 1.61 | [12 empty] | VV | 2 | 2 | True | 0 | ROZPOCET
| VV |  | "m.č.115"2,85 |  | 2.85 | [12 empty] | VV | 2 | 2 | True | 0 | ROZPOCET
| VV |  | "m.č.106"5,13 |  | 5.13 | [12 empty] | VV | 2 | 2 | True | 0 | ROZPOCET
| VV |  | "m,č.116"4,03 |  | 4.03 | [12 empty] | VV | 2 | 2 | True | 0 | ROZPOCET
| VV |  | "m.č.112"17,46 |  | 17.46 | [12 empty] | VV | 2 | 2 | True | 0 | ROZPOCET
| VV |  | Součet |  | 45.82 | [12 empty] | VV | 2 | 4 | True | 1 | ROZPOCET
31 | M | 24551040 | stěrka hydroizolační dvousložková cemento-polymerová pod dlažbu | kg | 68.73 |  | 0 |  |  | základní |  | 0 | 0.001 | 0.06873 | 0 | 0 | 32 | M | 2 |  |  |  | ROZPOCET | 0 | 0 | 0 | 0 | 0 | 1 | 0 | 16 | -1315431807
| VV |  | 45,82*1,5 'Přepočtené koeficientem množství |  | 68.73 | [12 empty] | VV | 2 | 2 | False | 1 | ROZPOCET
32 | K | 711112051 | Provedení izolace proti zemní vlhkosti svislé za studena 2x nátěr tekutou elastickou hydroizolací | m2 | 87.501 |  | 0 |  |  | základní |  | 0 | 0 | 0 | 0 | 0 | 16 | K | 2 |  |  |  | ROZPOCET | 0 | 0 | 0 | 0 | 0 | 1 | 0 | 16 | 1205628253
| VV |  | "m.č.104"1,6*(2*5,15+2*2,55)-1,6*(0,9+0,8)-0,7*0,9 |  | 21.29 | [12 empty] | VV | 2 | 2 | True | 0 | ROZPOCET
| VV |  | "m.č.106"1,6*(2*3,204+2*1,6)-1,6*0,7 |  | 14.253 | [12 empty] | VV | 2 | 2 | True | 0 | ROZPOCET
| VV |  | "m.č.107"1,6*(2*1,612+2*1)-1,6*0,7 |  | 7.238 | [12 empty] | VV | 2 | 2 | True | 0 | ROZPOCET
| VV |  | "m.č.111"1,6*(2*1,152+2*1,4)-1,6*0,905 |  | 6.718 | [12 empty] | VV | 2 | 2 | True | 0 | ROZPOCET
| VV |  | "m.č.112"1,6*(4,548*2+4,292*2)-1,6*0,8*2-0,44*1,005*2 |  | 24.844 | [12 empty] | VV | 2 | 2 | True | 0 | ROZPOCET
| VV |  | "m.č.116"1,6*(2*3,204+2*1,258)-0,7*1,6 |  | 13.158 | [12 empty] | VV | 2 | 2 | True | 0 | ROZPOCET
| VV |  | Součet |  | 87.501 | [12 empty] | VV | 2 | 4 | True | 1 | ROZPOCET
33 | M | 24551040 | stěrka hydroizolační dvousložková cemento-polymerová pod dlažbu | kg | 87.501 |  | 0 |  |  | základní |  | 0 | 0.001 | 0.087501 | 0 | 0 | 32 | M | 2 |  |  |  | ROZPOCET | 0 | 0 | 0 | 0 | 0 | 1 | 0 | 16 | -1192860808
34 | K | 998711102 | Přesun hmot tonážní pro izolace proti vodě, vlhkosti a plynům v objektech výšky do 12 m | t | 0.156 |  | 0 |  |  | základní |  | 0 | 0 | 0 | 0 | 0 | 16 | K | 2 |  |  |  | ROZPOCET | 0 | 0 | 0 | 0 | 0 | 1 | 0 | 16 | -761460214
| D | 713 | Izolace tepelné |  |  |  | 0 |  |  |  |  | 0 |  | 3.3259 |  | 0 | 2 | D | 1 |  |  |  | ROZPOCET | [6 empty] | 0
35 | K | 713111111 | Montáž izolace tepelné vrchem stropů volně kladenými rohožemi, pásy, dílci, deskami | m2 | 504 |  | 0 |  |  | základní |  | 0 | 0 | 0 | 0 | 0 | 16 | K | 2 |  |  |  | ROZPOCET | 0 | 0 | 0 | 0 | 0 | 1 | 0 | 16 | -157395436
| VV |  | 21*12*2 |  | 504 | [12 empty] | VV | 2 | 2 | True | 1 | ROZPOCET
36 | M | 63148107 | deska tepelně izolační minerální univerzální λ=0,038-0,039 tl 160mm | m2 | 514.08 |  | 0 |  |  | základní |  | 0 | 0.0056 | 2.8788 | 0 | 0 | 32 | M | 2 |  |  |  | ROZPOCET | 0 | 0 | 0 | 0 | 0 | 1 | 0 | 16 | 1649828723
| VV |  | 504*1,02 'Přepočtené koeficientem množství |  | 514.08 | [12 empty] | VV | 2 | 2 | False | 1 | ROZPOCET
37 | K | 713121111 | Montáž izolace tepelné podlah volně kladenými rohožemi, pásy, dílci, deskami 1 vrstva | m2 | 210.49 |  | 0 |  |  | základní |  | 0 | 0 | 0 | 0 | 0 | 16 | K | 2 |  |  |  | ROZPOCET | 0 | 0 | 0 | 0 | 0 | 1 | 0 | 16 | 1044566574
| VV |  | "zádveří 101" 9,81 |  | 9.81 | [12 empty] | VV | 2 | 2 | True | 0 | ROZPOCET
| VV |  | "kancelář a šatna učitelů 102" 10,84 |  | 10.84 | [12 empty] | VV | 2 | 2 | True | 0 | ROZPOCET
| VV |  | "šatna pro 25 dětí 103" 15,45 |  | 15.45 | [12 empty] | VV | 2 | 2 | True | 0 | ROZPOCET
| VV |  | "koupelna pro 25 dětí 104" 13,13 |  | 13.13 | [12 empty] | VV | 2 | 2 | True | 0 | ROZPOCET
| VV |  | "Chodba 105" 6,01 |  | 6.01 | [12 empty] | VV | 2 | 2 | True | 0 | ROZPOCET
| VV |  | "technická místnost 106" 5,13 |  | 5.13 | [12 empty] | VV | 2 | 2 | True | 0 | ROZPOCET
| VV |  | "WC pro učitele 107" 1,61 |  | 1.61 | [12 empty] | VV | 2 | 2 | True | 0 | ROZPOCET
| VV |  | "učebna pro 25 dětí 108" 102,18 |  | 102.18 | [12 empty] | VV | 2 | 2 | True | 0 | ROZPOCET
| VV |  | "sklad hraček 109" 3,46 |  | 3.46 | [12 empty] | VV | 2 | 2 | True | 0 | ROZPOCET
| VV |  | "sklad lehátek 110" 3,46 |  | 3.46 | [12 empty] | VV | 2 | 2 | True | 0 | ROZPOCET
| VV |  | "venkovní WC pro děti 111" 1,61 |  | 1.61 | [12 empty] | VV | 2 | 2 | True | 0 | ROZPOCET
| VV |  | "kuchyně 112" 17,46 |  | 17.46 | [12 empty] | VV | 2 | 2 | True | 0 | ROZPOCET
| VV |  | "chodba 2 113"5,86 |  | 5.86 | [12 empty] | VV | 2 | 2 | True | 0 | ROZPOCET
| VV |  | "šatna kuchaře 114"2,47 |  | 2.47 | [12 empty] | VV | 2 | 2 | True | 0 | ROZPOCET
| VV |  | "koupelna kuhaře 115" 2,85 |  | 2.85 | [12 empty] | VV | 2 | 2 | True | 0 | ROZPOCET
| VV |  | "sklad zeleniny a brambor 116"4,03 |  | 4.03 | [12 empty] | VV | 2 | 2 | True | 0 | ROZPOCET
| VV |  | "sklad potravin 117"5,13 |  | 5.13 | [12 empty] | VV | 2 | 2 | True | 0 | ROZPOCET
| VV |  | Součet |  | 210.49 | [12 empty] | VV | 2 | 4 | True | 1 | ROZPOCET
38 | M | 28375910 | deska EPS 150 do plochých střech a podlah λ=0,035 tl 60mm | m2 | 214.7 |  | 0 |  |  | základní |  | 0 | 0.0018 | 0.38646 | 0 | 0 | 32 | M | 2 |  |  |  | ROZPOCET | 0 | 0 | 0 | 0 | 0 | 1 | 0 | 16 | 1873254869
| VV |  | 210,49*1,02 'Přepočtené koeficientem množství |  | 214.7 | [12 empty] | VV | 2 | 2 | False | 1 | ROZPOCET
39 | K | 713191133 | Montáž izolace tepelné podlah, stropů vrchem nebo střech překrytí fólií s přelepeným spojem | m2 | 462.49 |  | 0 |  |  | základní |  | 0 | 1e-05 | 0.0046249 | 0 | 0 | 16 | K | 2 |  |  |  | ROZPOCET | 0 | 0 | 0 | 0 | 0 | 1 | 0 | 16 | 1608096923
| VV |  | "přízemí" 210,49 |  | 210.49 | [12 empty] | VV | 2 | 2 | True | 0 | ROZPOCET
| VV |  | "strop"21*12 |  | 252 | [12 empty] | VV | 2 | 2 | True | 0 | ROZPOCET
| VV |  | Součet |  | 462.49 | [12 empty] | VV | 2 | 4 | True | 1 | ROZPOCET
40 | M | 28329274 | fólie PE vyztužená pro parotěsnou vrstvu (reakce na oheň - třída E) 110g/m2 | m2 | 508.739 |  | 0 |  |  | základní |  | 0 | 0.00011 | 0.055961 | 0 | 0 | 32 | M | 2 |  |  |  | ROZPOCET | 0 | 0 | 0 | 0 | 0 | 1 | 0 | 16 | -1965071360
| VV |  | 462,49*1,1 'Přepočtené koeficientem množství |  | 508.739 | [12 empty] | VV | 2 | 2 | False | 1 | ROZPOCET
41 | K | 998713102 | Přesun hmot tonážní pro izolace tepelné v objektech v do 12 m | t | 3.326 |  | 0 |  |  | základní |  | 0 | 0 | 0 | 0 | 0 | 16 | K | 2 |  |  |  | ROZPOCET | 0 | 0 | 0 | 0 | 0 | 1 | 0 | 16 | 360023027
| D | 714 | Akustická a protiotřesová opatření |  |  |  | 0 |  |  |  |  | 0 |  | 0.51682 |  | 0 | 2 | D | 1 |  |  |  | ROZPOCET | [6 empty] | 0
42 | K | 714121013 | Montáž podstropních panelů s rozšířenou zvukovou pohltivostí zavěšených na skrytý rošt | m2 | 102.18 |  | 0 |  |  | základní |  | 0 | 0.00132 | 0.13488 | 0 | 0 | 16 | K | 2 |  |  |  | ROZPOCET | 0 | 0 | 0 | 0 | 0 | 1 | 0 | 16 | 716345347
| VV |  | "m.č.108"102,18 |  | 102.18 | [12 empty] | VV | 2 | 2 | True | 1 | ROZPOCET
43 | M | 590360M001 | širokopásmový SDK podhled s děrováním a zhora nakašírovanou černou textílií , bílá , 600x600x20mm | m2 | 97.781 |  | 0 |  |  | základní |  | 0 | 0.00289 | 0.28259 | 0 | 0 | 32 | M | 2 |  |  |  | ROZPOCET | 0 | 0 | 0 | 0 | 0 | 1 | 0 | 16 | -135978688
| VV |  | 102,18 |  | 102.18 | [12 empty] | VV | 2 | 2 | True | 0 | ROZPOCET
| VV |  | "odpočet bílého SDK" | [14 empty] | VV | 2 | 1 | True | 0 | ROZPOCET
| VV |  | -(0,2*10,92*2+0,2*11,434+6*0,2*2) |  | -9.055 | [12 empty] | VV | 2 | 2 | True | 0 | ROZPOCET
| VV |  | Součet |  | 93.125 | [12 empty] | VV | 2 | 4 | True | 1 | ROZPOCET
| VV |  | 93,125*1,05 'Přepočtené koeficientem množství |  | 97.781 | [12 empty] | VV | 2 | 2 | False | 1 | ROZPOCET
44 | M | 59030021 | deska SDK A tl 12,5mm | m2 | 9.055 |  | 0 |  |  | základní |  | 0 | 0.009 | 0.081495 | 0 | 0 | 32 | M | 2 |  |  |  | ROZPOCET | 0 | 0 | 0 | 0 | 0 | 1 | 0 | 16 | -22356407
| VV |  | "odpočet bílého SDK" | [14 empty] | VV | 2 | 1 | True | 0 | ROZPOCET
| VV |  | (0,2*10,92*2+0,2*11,434+6*0,2*2) |  | 9.055 | [12 empty] | VV | 2 | 2 | True | 1 | ROZPOCET
45 | K | 714121041 | Montáž napojení podhledu z akustických panelů obvodovou lištou na stěnu | m | 44.708 |  | 0 |  |  | základní |  | 0 | 0.0002 | 0.0089416 | 0 | 0 | 16 | K | 2 |  |  |  | ROZPOCET | 0 | 0 | 0 | 0 | 0 | 1 | 0 | 16 | 1093040671
| VV |  | 2*11,434+2*10,92 |  | 44.708 | [12 empty] | VV | 2 | 2 | True | 1 | ROZPOCET
46 | M | 59036253 | lišta obvodová rastru nosného pro kazetové minerální podhledy Pz lakovaná v 22mm dl 3m | m | 46.943 |  | 0 |  |  | základní |  | 0 | 0.00019 | 0.0089192 | 0 | 0 | 32 | M | 2 |  |  |  | ROZPOCET | 0 | 0 | 0 | 0 | 0 | 1 | 0 | 16 | 1821438074
| VV |  | 44,708*1,05 'Přepočtené koeficientem množství |  | 46.943 | [12 empty] | VV | 2 | 2 | False | 1 | ROZPOCET
47 | K | 998714102 | Přesun hmot tonážní pro akustická a protiotřesová opatření v objektech v do 12 m | t | 0.517 |  | 0 |  |  | základní |  | 0 | 0 | 0 | 0 | 0 | 16 | K | 2 |  |  |  | ROZPOCET | 0 | 0 | 0 | 0 | 0 | 1 | 0 | 16 | 397862254
| D | 725 | Zdravotechnika - zařizovací předměty |  |  |  | 0 |  |  |  |  | 0 |  | 0.00085 |  | 0 | 2 | D | 1 |  |  |  | ROZPOCET | [6 empty] | 0
48 | K | 725291722 | Doplňky zařízení koupelen a záchodů smaltované madlo krakorcové sklopné dl 834 mm | soubor | 1 |  | 0 |  |  | základní |  | 0 | 0.00085 | 0.00085 | 0 | 0 | 16 | K | 2 |  |  |  | ROZPOCET | 0 | 0 | 0 | 0 | 0 | 1 | 0 | 16 | 1000738797
| D | 762 | Konstrukce tesařské |  |  |  | 0 |  |  |  |  | 0 |  | 2.2814 |  | 0 | 2 | D | 1 |  |  |  | ROZPOCET | [6 empty] | 0
49 | K | 762342214 | Montáž laťování na střechách jednoduchých sklonu do 60° osové vzdálenosti do 360 mm | m2 | 494.751 |  | 0 |  |  | základní |  | 0 | 0 | 0 | 0 | 0 | 16 | K | 2 |  |  |  | ROZPOCET | 0 | 0 | 0 | 0 | 0 | 1 | 0 | 16 | 2139923351
50 | M | 60514101 | řezivo jehličnaté lať 10-25cm2 | m3 | 3.024 |  | 0 |  |  | základní |  | 0 | 0.55 | 1.6632 | 0 | 0 | 32 | M | 2 |  |  |  | ROZPOCET | 0 | 0 | 0 | 0 | 0 | 1 | 0 | 16 | -778141045
| VV |  | 25*21*2*0,04*0,06 |  | 2.52 | [12 empty] | VV | 2 | 2 | True | 1 | ROZPOCET
| VV |  | 2,52*1,2 'Přepočtené koeficientem množství |  | 3.024 | [12 empty] | VV | 2 | 2 | False | 1 | ROZPOCET
51 | K | 762342441 | Montáž lišt trojúhelníkových nebo kontralatí na střechách sklonu do 60° | m | 331.76 |  | 0 |  |  | základní |  | 0 | 0 | 0 | 0 | 0 | 16 | K | 2 |  |  |  | ROZPOCET | 0 | 0 | 0 | 0 | 0 | 1 | 0 | 16 | 850914232
| VV |  | 22*7,54*2 |  | 331.76 | [12 empty] | VV | 2 | 2 | True | 1 | ROZPOCET
52 | M | 60514101 | řezivo jehličnaté lať 10-25cm2 | m3 | 0.955 |  | 0 |  |  | základní |  | 0 | 0.55 | 0.52525 | 0 | 0 | 32 | M | 2 |  |  |  | ROZPOCET | 0 | 0 | 0 | 0 | 0 | 1 | 0 | 16 | 2146954443
| VV |  | 331,76*0,04*0,06 |  | 0.796 | [12 empty] | VV | 2 | 2 | True | 1 | ROZPOCET
| VV |  | 0,796*1,2 'Přepočtené koeficientem množství |  | 0.955 | [12 empty] | VV | 2 | 2 | False | 1 | ROZPOCET
53 | K | 762395000 | Spojovací prostředky krovů, bednění, laťování, nadstřešních konstrukcí | m3 | 3.979 |  | 0 |  |  | základní |  | 0 | 0.02337 | 0.092989 | 0 | 0 | 16 | K | 2 |  |  |  | ROZPOCET | 0 | 0 | 0 | 0 | 0 | 1 | 0 | 16 | -728155762
| VV |  | 3,024+0,955 |  | 3.979 | [12 empty] | VV | 2 | 2 | True | 1 | ROZPOCET
54 | K | 998762102 | Přesun hmot tonážní pro kce tesařské v objektech v do 12 m | t | 2.281 |  | 0 |  |  | základní |  | 0 | 0 | 0 | 0 | 0 | 16 | K | 2 |  |  |  | ROZPOCET | 0 | 0 | 0 | 0 | 0 | 1 | 0 | 16 | 1570562216
| D | 763 | Konstrukce suché výstavby |  |  |  | 0 |  |  |  |  | 0 |  | 20.9293 |  | 0 | 2 | D | 1 |  |  |  | ROZPOCET | [6 empty] | 0
55 | K | 763111771 | Příplatek k SDK příčce za rovinnost kvality Q3 | m2 | 525.61 |  | 0 |  |  | základní |  | 0 | 0.0014 | 0.73585 | 0 | 0 | 16 | K | 2 |  |  |  | ROZPOCET | 0 | 0 | 0 | 0 | 0 | 1 | 0 | 16 | 796151627
| VV |  | "m.č.101"2,95*(2*3,45+2*2,844)-(0,8*2,1*2+0,9*2,1+2,005*2,245) |  | 27.383 | [12 empty] | VV | 2 | 2 | True | 0 | ROZPOCET
| VV |  | "m.č.102"2,95*(2*3,45+2*3,142)-(2,005*1,36+0,8*2,1) |  | 34.486 | [12 empty] | VV | 2 | 2 | True | 0 | ROZPOCET
| VV |  | "m.č.103"2,95*(2*3+2*5,15)-(2,005*0,63+0,8*2,1*2+1*2,1) |  | 41.362 | [12 empty] | VV | 2 | 2 | True | 0 | ROZPOCET
| VV |  | "m.č.104"2,95*(2*2,55+2*5,15)-(2,005*0,63+0,9*1,1+0,9*2,1+0,8*2,1) |  | 39.607 | [12 empty] | VV | 2 | 2 | True | 0 | ROZPOCET
| VV |  | "m.č.105"2,95*(2*4,292+2*1,4)-(0,9*2,1*2+1*2,1+0,7*2,1*2) |  | 24.763 | [12 empty] | VV | 2 | 2 | True | 0 | ROZPOCET
| VV |  | "m.č.106"2,95*(2*3,204+2*1,6)-0,7*2,1 |  | 26.874 | [12 empty] | VV | 2 | 2 | True | 0 | ROZPOCET
| VV |  | "m.č.107"2,95*(2*1+2*1,612)-0,7*2,1 |  | 13.941 | [12 empty] | VV | 2 | 2 | True | 0 | ROZPOCET
| VV |  | "m.č.108"2,95*(2*10,92+2*11,434+2*0,7+0,192)-(2,655*1,36*5+1,005*2,245*2+0,8*2,1*2+0,9*2,1*2+0,8*2,1+0,9*1,1) |  | 104.209 | [12 empty] | VV | 2 | 2 | True | 0 | ROZPOCET
| VV |  | "m.č.109"2,95*(2*2,503+2*1,382)-0,8*2,1 |  | 21.242 | [12 empty] | VV | 2 | 2 | True | 0 | ROZPOCET
| VV |  | "m.č.110"2,95*(2*2,503+2*1,382)-0,8*2,1 |  | 21.242 | [12 empty] | VV | 2 | 2 | True | 0 | ROZPOCET
| VV |  | "m.č.111"2,95*(2*1,4+2*1,152)-0,905*2,245 |  | 13.025 | [12 empty] | VV | 2 | 2 | True | 0 | ROZPOCET
| VV |  | "m.č.112"2,95*(2*4,548+2*4,292)-(1,005*1,16+1,005*1,36+0,8*2,1*2) |  | 46.263 | [12 empty] | VV | 2 | 2 | True | 0 | ROZPOCET
| VV |  | "m.č.113"2,95*(2*1,2+2*4,886)-(0,8*2,1+0,7*2,1*3+1,055*2,245) |  | 27.449 | [12 empty] | VV | 2 | 2 | True | 0 | ROZPOCET
| VV |  | "m.č.114"2,95*(2*1,612+2*1,74)-(0,7*2,1*2+0,655*1,36) |  | 15.946 | [12 empty] | VV | 2 | 2 | True | 0 | ROZPOCET
| VV |  | "m.č.115"2,95*(2*1,4+2*1,74)-(0,655*1,36+0,7*2,1) |  | 16.165 | [12 empty] | VV | 2 | 2 | True | 0 | ROZPOCET
| VV |  | "m.č.116"2,95*(2*1,258+2*3,204)-(0,7*2,1) |  | 24.856 | [12 empty] | VV | 2 | 2 | True | 0 | ROZPOCET
| VV |  | "m.č.117"2,95*(2*1,4+2*3,542)-(0,7*2,1+0,655*1,36) |  | 26.797 | [12 empty] | VV | 2 | 2 | True | 0 | ROZPOCET
| VV |  | Součet |  | 525.61 | [12 empty] | VV | 2 | 4 | True | 1 | ROZPOCET
56 | K | 763111R001 | Úprava obvodového stěnového panelu pro montáž předokenní el.rolety D+M | kpl | 7 |  | 0 |  |  | základní |  | 0 | 0 | 0 | 0 | 0 | 16 | K | 2 |  |  |  | ROZPOCET | 0 | 0 | 0 | 0 | 0 | 1 | 0 | 16 | 1597525508
57 | K | 763131431 | SDK podhled deska 1xDF 12,5 bez izolace dvouvrstvá spodní kce profil CD+UD REI do 90 | m2 | 2.47 |  | 0 |  |  | základní |  | 0 | 0.01385 | 0.03421 | 0 | 0 | 16 | K | 2 |  |  |  | ROZPOCET | 0 | 0 | 0 | 0 | 0 | 1 | 0 | 16 | -1760987028
| VV |  | "m.č.114"2,47 |  | 2.47 | [12 empty] | VV | 2 | 2 | True | 1 | ROZPOCET
58 | K | 763131441 | SDK podhled desky 2xDF 12,5 bez izolace dvouvrstvá spodní kce profil CD+UD REI 120 | m2 | 2.85 |  | 0 |  |  | základní |  | 0 | 0.02487 | 0.070879 | 0 | 0 | 16 | K | 2 |  |  |  | ROZPOCET | 0 | 0 | 0 | 0 | 0 | 1 | 0 | 16 | 999848874
| VV |  | "m.č.115"2,85 |  | 2.85 | [12 empty] | VV | 2 | 2 | True | 1 | ROZPOCET
59 | K | 763131451 | SDK podhled deska 1xH2 12,5 bez izolace na dřevěný rošt | m2 | 45.82 |  | 0 |  |  | základní |  | 0 | 0.01259 | 0.57687 | 0 | 0 | 16 | K | 2 |  |  |  | ROZPOCET | 0 | 0 | 0 | 0 | 0 | 1 | 0 | 16 | -294191820
| VV |  | 13,13+1,61+1,61+17,46+2,85+4,03+5,13 |  | 45.82 | [12 empty] | VV | 2 | 2 | True | 1 | ROZPOCET
60 | K | 7631314R001 | SDK podhled deska 1xDF 12,5 bez izolace REI do 90 na dřevěný rošt | m2 | 164.67 |  | 0 |  |  | základní |  | 0 | 0.01385 | 2.2807 | 0 | 0 | 16 | K | 2 |  |  |  | ROZPOCET | 0 | 0 | 0 | 0 | 0 | 1 | 0 | 16 | 1411500695
| VV |  | 9,81+10,84+15,45+6,01+5,13+102,18+3,46+3,46+5,86+2,47 |  | 164.67 | [12 empty] | VV | 2 | 2 | True | 1 | ROZPOCET
61 | K | 763131751 | Montáž parotěsné zábrany do SDK podhledu | m2 | 210.49 |  | 0 |  |  | základní |  | 0 | 0 | 0 | 0 | 0 | 16 | K | 2 |  |  |  | ROZPOCET | 0 | 0 | 0 | 0 | 0 | 1 | 0 | 16 | -1740610954
62 | M | 28329274 | fólie PE vyztužená pro parotěsnou vrstvu (reakce na oheň - třída E) 110g/m2 | m2 | 231.539 |  | 0 |  |  | základní |  | 0 | 0.00011 | 0.025469 | 0 | 0 | 32 | M | 2 |  |  |  | ROZPOCET | 0 | 0 | 0 | 0 | 0 | 1 | 0 | 16 | 51567618
| VV |  | 210,49*1,1 'Přepočtené koeficientem množství |  | 231.539 | [12 empty] | VV | 2 | 2 | False | 1 | ROZPOCET
63 | K | 763131771 | Příplatek k SDK podhledu za rovinnost kvality Q3 | m2 | 108.31 |  | 0 |  |  | základní |  | 0 | 0.0007 | 0.075817 | 0 | 0 | 16 | K | 2 |  |  |  | ROZPOCET | 0 | 0 | 0 | 0 | 0 | 1 | 0 | 16 | -1186376338
| VV |  | 210,49-102,18 |  | 108.31 | [12 empty] | VV | 2 | 2 | True | 1 | ROZPOCET
64 | K | 763164535 | SDK obklad kcí tvaru L š do 0,8 m desky 1xDF 12,5 | m | 3.9 |  | 0 |  |  | základní |  | 0 | 0.01002 | 0.039078 | 0 | 0 | 16 | K | 2 |  |  |  | ROZPOCET | 0 | 0 | 0 | 0 | 0 | 1 | 0 | 16 | -387327099
| VV |  | "zákryt VZT m.č.115+116"2,3 |  | 2.3 | [12 empty] | VV | 2 | 2 | True | 0 | ROZPOCET
| VV |  | "odvětrání ze 107- zákryt v m.č.116"1,6 |  | 1.6 | [12 empty] | VV | 2 | 2 | True | 0 | ROZPOCET
| VV |  | Součet |  | 3.9 | [12 empty] | VV | 2 | 4 | True | 1 | ROZPOCET
65 | K | 763164655 | SDK obklad kcí tvaru U š přes 1,2 m desky 1xDF 12,5 | m2 | 8.04 |  | 0 |  |  | základní |  | 0 | 0.01384 | 0.11127 | 0 | 0 | 16 | K | 2 |  |  |  | ROZPOCET | 0 | 0 | 0 | 0 | 0 | 1 | 0 | 16 | -1898563057
| VV |  | 6*(2*0,55+0,24) |  | 8.04 | [12 empty] | VV | 2 | 2 | True | 1 | ROZPOCET
66 | K | 763711221 | Montáž dřevostaveb stěn a příček z panelů výšky do 10 m tl do 240 mm plochy do 3 m2 | m2 | 92.432 |  | 0 |  |  | základní |  | 0 | 0 | 0 | 0 | 0 | 16 | K | 2 |  |  |  | ROZPOCET | 0 | 0 | 0 | 0 | 0 | 1 | 0 | 16 | -272217511
| VV |  | 3,24*(0,144+1,382+0,144+2,55+0,192+3+0,283+2,753+0,144+3,142)-(0,9*2,1+0,9*1,1+1*2,1+0,9*2,1) |  | 37.628 | [12 empty] | VV | 2 | 2 | True | 0 | ROZPOCET
| VV |  | 3,24*5,15-0,8*2,1 |  | 15.006 | [12 empty] | VV | 2 | 2 | True | 0 | ROZPOCET
| VV |  | 3,24*3,45-0,8*2,1 |  | 9.498 | [12 empty] | VV | 2 | 2 | True | 0 | ROZPOCET
| VV |  | 3,24*(2,744+0,192)-0,8*2,1 |  | 7.833 | [12 empty] | VV | 2 | 2 | True | 0 | ROZPOCET
| VV |  | 3,24*(1,1+0,144) |  | 4.031 | [12 empty] | VV | 2 | 2 | True | 0 | ROZPOCET
| VV |  | 3,24*6,092-(0,9*2,1+0,8*2,1) |  | 16.168 | [12 empty] | VV | 2 | 2 | True | 0 | ROZPOCET
| VV |  | 3,24*0,7 |  | 2.268 | [12 empty] | VV | 2 | 2 | True | 0 | ROZPOCET
| VV |  | Součet |  | 92.432 | [12 empty] | VV | 2 | 4 | True | 1 | ROZPOCET
67 | M | 763M001 | dodání stěnové panelu tl. 192 s dřevěným rámem tl.140 mm | m2 | 92.432 |  | 0 |  |  | základní |  | 0 | 0 | 0 | 0 | 0 | 32 | M | 2 |  |  |  | ROZPOCET | 0 | 0 | 0 | 0 | 0 | 1 | 0 | 16 | -595981916
68 | K | 763711221 | Montáž dřevostaveb stěn a příček z panelů výšky do 10 m tl do 240 mm plochy do 3 m2 | m2 | 127.277 |  | 0 |  |  | základní |  | 0 | 0 | 0 | 0 | 0 | 16 | K | 2 |  |  |  | ROZPOCET | 0 | 0 | 0 | 0 | 0 | 1 | 0 | 16 | -1472896412
| VV |  | 3,24*5,15-(0,8*2,1*2) |  | 13.326 | [12 empty] | VV | 2 | 2 | True | 0 | ROZPOCET
| VV |  | 3,24*1,382 |  | 4.478 | [12 empty] | VV | 2 | 2 | True | 0 | ROZPOCET
| VV |  | 3,24*5,15 |  | 16.686 | [12 empty] | VV | 2 | 2 | True | 0 | ROZPOCET
| VV |  | 3,24*3,45-0,8*2,1 |  | 9.498 | [12 empty] | VV | 2 | 2 | True | 0 | ROZPOCET
| VV |  | 3,24*3,204*3-0,7*2,1 |  | 29.673 | [12 empty] | VV | 2 | 2 | True | 0 | ROZPOCET
| VV |  | 3,24*1,74-0,7*2,1 |  | 4.168 | [12 empty] | VV | 2 | 2 | True | 0 | ROZPOCET
| VV |  | 3,24*4,886-0,7*2,1 |  | 14.361 | [12 empty] | VV | 2 | 2 | True | 0 | ROZPOCET
| VV |  | 3,24*4,886-0,7*2,1*2 |  | 12.891 | [12 empty] | VV | 2 | 2 | True | 0 | ROZPOCET
| VV |  | 3,24*1,4 |  | 4.536 | [12 empty] | VV | 2 | 2 | True | 0 | ROZPOCET
| VV |  | 3,24*1,612 |  | 5.223 | [12 empty] | VV | 2 | 2 | True | 0 | ROZPOCET
| VV |  | 3,24*1,144-0,7*2,1 |  | 2.237 | [12 empty] | VV | 2 | 2 | True | 0 | ROZPOCET
| VV |  | 3,24*3,148 |  | 10.2 | [12 empty] | VV | 2 | 2 | True | 0 | ROZPOCET
| VV |  | Součet |  | 127.277 | [12 empty] | VV | 2 | 4 | True | 1 | ROZPOCET
69 | M | 763M002 | dodání středního stěnového panelu tl.144 s dřevěným rámem tl.92 mm | m2 | 127.277 |  | 0 |  |  | základní |  | 0 | 0 | 0 | 0 | 0 | 32 | M | 2 |  |  |  | ROZPOCET | 0 | 0 | 0 | 0 | 0 | 1 | 0 | 16 | -1589713717
| VV |  | 127,277 |  | 127.277 | [12 empty] | VV | 2 | 2 | True | 1 | ROZPOCET
70 | K | 763711231 | Montáž dřevostaveb stěn a příček z panelů výšky do 10 m tl do 350 mm plochy do 3 m2 | m2 | 215.71 |  | 0 |  |  | základní |  | 0 | 0 | 0 | 0 | 0 | 16 | K | 2 |  |  |  | ROZPOCET | 0 | 0 | 0 | 0 | 0 | 1 | 0 | 16 | 979087923
| VV |  | "obvodové stěny" | [14 empty] | VV | 2 | 1 | True | 0 | ROZPOCET
| VV |  | 3,24*11,434-(1,005*2,245*2) |  | 32.534 | [12 empty] | VV | 2 | 2 | True | 0 | ROZPOCET
| VV |  | 3,24*9,734-(0,655*1,36*3+1,055*2,245) |  | 26.497 | [12 empty] | VV | 2 | 2 | True | 0 | ROZPOCET
| VV |  | 3,24*21-(2,655*1,36*3+1,005*1,16+1,005*1,36+0,95*2,245) |  | 52.542 | [12 empty] | VV | 2 | 2 | True | 0 | ROZPOCET
| VV |  | 3,24*21-(2,655*1,36*2+2,005*0,63+2,005*0,63+2,005*2,245+2,005*1,36) |  | 51.064 | [12 empty] | VV | 2 | 2 | True | 0 | ROZPOCET
| VV |  | 3,24*(1,7+0,283) |  | 6.425 | [12 empty] | VV | 2 | 2 | True | 0 | ROZPOCET
| VV |  | 6,8*3,43/2*4 |  | 46.648 | [12 empty] | VV | 2 | 2 | True | 0 | ROZPOCET
| VV |  | Součet |  | 215.71 | [12 empty] | VV | 2 | 4 | True | 1 | ROZPOCET
71 | M | 763M003 | dodání stěnového panelu celkové tl. 283 mm(tl.vč.zateplení) s dřevěným rámem tl.140 mm | m2 | 215.71 |  | 0 |  |  | základní |  | 0 | 0 | 0 | 0 | 0 | 32 | M | 2 |  |  |  | ROZPOCET | 0 | 0 | 0 | 0 | 0 | 1 | 0 | 16 | 1194999291
72 | K | 763712212 | Montáž dřevostaveb sloupů plnostěnných, paždíků a zavětrovacích prvků průřezové plochy do 500 cm2 | m | 6.2 |  | 0 |  |  | základní |  | 0 | 0 | 0 | 0 | 0 | 16 | K | 2 |  |  |  | ROZPOCET | 0 | 0 | 0 | 0 | 0 | 1 | 0 | 16 | 330176103
| VV |  | "sloupky vstup"2*3,1 |  | 6.2 | [12 empty] | VV | 2 | 2 | True | 1 | ROZPOCET
73 | M | 61223210 | hranol konstrukční BSH vrstvený lepený pohledový | m3 | 0.146 |  | 0 |  |  | základní |  | 0 | 0.44 | 0.06424 | 0 | 0 | 32 | M | 2 |  |  |  | ROZPOCET | 0 | 0 | 0 | 0 | 0 | 1 | 0 | 16 | 520737883
| VV |  | "sloupky vstup"2*3,1*0,14*0,14 |  | 0.122 | [12 empty] | VV | 2 | 2 | True | 1 | ROZPOCET
| VV |  | 0,122*1,2 'Přepočtené koeficientem množství |  | 0.146 | [12 empty] | VV | 2 | 2 | False | 1 | ROZPOCET
74 | K | 763732115 | Montáž střešní konstrukce v do 10 m z příhradových vazníků konstrukční délky do 15 m | m | 1252.24 |  | 0 |  |  | základní |  | 0 | 0 | 0 | 0 | 0 | 16 | K | 2 |  |  |  | ROZPOCET | 0 | 0 | 0 | 0 | 0 | 1 | 0 | 16 | -1438521252
| VV |  | 22*13,6 |  | 299.2 | [12 empty] | VV | 2 | 2 | True | 0 | ROZPOCET
| VV |  | 22*2*7,75 |  | 341 | [12 empty] | VV | 2 | 2 | True | 0 | ROZPOCET
| VV |  | 22*2*2,66 |  | 117.04 | [12 empty] | VV | 2 | 2 | True | 0 | ROZPOCET
| VV |  | 22*4*2 |  | 176 | [12 empty] | VV | 2 | 2 | True | 0 | ROZPOCET
| VV |  | 22*2*2 |  | 88 | [12 empty] | VV | 2 | 2 | True | 0 | ROZPOCET
| VV |  | 22*3,75*2 |  | 165 | [12 empty] | VV | 2 | 2 | True | 0 | ROZPOCET
| VV |  | 22*3 |  | 66 | [12 empty] | VV | 2 | 2 | True | 0 | ROZPOCET
| VV |  | Součet |  | 1252.24 | [12 empty] | VV | 2 | 4 | True | 1 | ROZPOCET
75 | M | 60512202 | příhradový vazník sedlový sušený neimpregnovaný dl do 15m | m | 1252.24 |  | 0 |  |  | základní |  | 0 | 0.013 | 16.2791 | 0 | 0 | 32 | M | 2 |  |  |  | ROZPOCET | 0 | 0 | 0 | 0 | 0 | 1 | 0 | 16 | 983993849
76 | K | 763782213 | Montáž dřevostaveb stropní konstrukce v do 10 m z nosníků plnostěnných průřezové plochy do 500 cm2 | m | 13.775 |  | 0 |  |  | základní |  | 0 | 0 | 0 | 0 | 0 | 16 | K | 2 |  |  |  | ROZPOCET | 0 | 0 | 0 | 0 | 0 | 1 | 0 | 16 | -1895551139
| VV |  | "vstup"6,332+1,443 |  | 7.775 | [12 empty] | VV | 2 | 2 | True | 0 | ROZPOCET
| VV |  | "učebna"6 |  | 6 | [12 empty] | VV | 2 | 2 | True | 0 | ROZPOCET
| VV |  | Součet |  | 13.775 | [12 empty] | VV | 2 | 4 | True | 1 | ROZPOCET
77 | M | 61223110 | hranol konstrukční BSH vrstvený lepený nepohledový | m3 | 0.792 |  | 0 |  |  | základní |  | 0 | 0.44 | 0.34848 | 0 | 0 | 32 | M | 2 |  |  |  | ROZPOCET | 0 | 0 | 0 | 0 | 0 | 1 | 0 | 16 | 1792579306
| VV |  | "učebna"6,0*0,2*0,55 |  | 0.66 | [12 empty] | VV | 2 | 2 | True | 1 | ROZPOCET
| VV |  | 0,66*1,2 'Přepočtené koeficientem množství |  | 0.792 | [12 empty] | VV | 2 | 2 | False | 1 | ROZPOCET
78 | M | 61223210 | hranol konstrukční BSH vrstvený lepený pohledový | m3 | 0.653 |  | 0 |  |  | základní |  | 0 | 0.44 | 0.28732 | 0 | 0 | 32 | M | 2 |  |  |  | ROZPOCET | 0 | 0 | 0 | 0 | 0 | 1 | 0 | 16 | -1900575756
| VV |  | "vstup"(6,332+1,443)*0,14*0,5 |  | 0.544 | [12 empty] | VV | 2 | 2 | True | 1 | ROZPOCET
| VV |  | 0,544*1,2 'Přepočtené koeficientem množství |  | 0.653 | [12 empty] | VV | 2 | 2 | False | 1 | ROZPOCET
79 | K | 998763101 | Přesun hmot tonážní pro dřevostavby v objektech v do 12 m | t | 20.929 |  | 0 |  |  | základní |  | 0 | 0 | 0 | 0 | 0 | 16 | K | 2 |  |  |  | ROZPOCET | 0 | 0 | 0 | 0 | 0 | 1 | 0 | 16 | 997048660
| D | 764 | Konstrukce klempířské |  |  |  | 0 |  |  |  |  | 0 |  | 0.98923 |  | 0 | 2 | D | 1 |  |  |  | ROZPOCET | [6 empty] | 0
80 | K | 764101151 | Montáž krytiny střechy rovné ze šablon do 4 ks/m2 do 30° | m2 | 316.68 |  | 0 |  |  | základní |  | 0 | 0 | 0 | 0 | 0 | 16 | K | 2 |  |  |  | ROZPOCET | 0 | 0 | 0 | 0 | 0 | 1 | 0 | 16 | -1083986993
81 | M | 55351080 | tašky falcované Al s barevným povrchem včetně spojovacího materiálu do 4ks/m2 | m2 | 323.014 |  | 0 |  |  | základní |  | 0 | 0.0024 | 0.77523 | 0 | 0 | 32 | M | 2 |  |  |  | ROZPOCET | 0 | 0 | 0 | 0 | 0 | 1 | 0 | 16 | 2031459907
| VV |  | 316,68*1,02 'Přepočtené koeficientem množství |  | 323.014 | [12 empty] | VV | 2 | 2 | False | 1 | ROZPOCET
82 | K | 764201106 | Montáž oplechování větraného hřebene s větrací mřížkou | m | 21 |  | 0 |  |  | základní |  | 0 | 0 | 0 | 0 | 0 | 16 | K | 2 |  |  |  | ROZPOCET | 0 | 0 | 0 | 0 | 0 | 1 | 0 | 16 | 569059815
83 | M | 55350290 | pás větrací hřebene a nároží š 310mm | m | 21 |  | 0 |  |  | základní |  | 0 | 0.0005 | 0.0105 | 0 | 0 | 32 | M | 2 |  |  |  | ROZPOCET | 0 | 0 | 0 | 0 | 0 | 1 | 0 | 16 | 721775104
84 | M | 55350003 | hřebenáč profilovaný Pz plech s povrchovou úpravou dl do 2000mm | m | 21 |  | 0 |  |  | základní |  | 0 | 0.00154 | 0.03234 | 0 | 0 | 32 | M | 2 |  |  |  | ROZPOCET | 0 | 0 | 0 | 0 | 0 | 1 | 0 | 16 | 1898599498
85 | M | 55350189 | čelo hřebenáče perforované univerzální profilovaný pozinkovaný plech s barevnou polyesterovou úpravou perforované | kus | 2 |  | 0 |  |  | základní |  | 0 | 0.0005 | 0.001 | 0 | 0 | 32 | M | 2 |  |  |  | ROZPOCET | 0 | 0 | 0 | 0 | 0 | 1 | 0 | 16 | 414457255
86 | K | 764202105 | Montáž oplechování štítu závětrnou lištou | m | 30.16 |  | 0 |  |  | základní |  | 0 | 0 | 0 | 0 | 0 | 16 | K | 2 |  |  |  | ROZPOCET | 0 | 0 | 0 | 0 | 0 | 1 | 0 | 16 | 903612257
| VV |  | 7,54*4 |  | 30.16 | [12 empty] | VV | 2 | 2 | True | 1 | ROZPOCET
87 | M | 553M001 | Štítové lemování | ks | 15.08 |  | 0 |  |  | základní |  | 0 | 0 | 0 | 0 | 0 | 32 | M | 2 |  |  |  | ROZPOCET | 0 | 0 | 0 | 0 | 0 | 1 | 0 | 16 | 1586448011
| VV |  | 30,16/2 |  | 15.08 | [12 empty] | VV | 2 | 2 | True | 1 | ROZPOCET
88 | K | 764202155 | Montáž oplechování oblé okapové hrany | m | 42 |  | 0 |  |  | základní |  | 0 | 0 | 0 | 0 | 0 | 16 | K | 2 |  |  |  | ROZPOCET | 0 | 0 | 0 | 0 | 0 | 1 | 0 | 16 | 1955097782
| VV |  | 2*21 |  | 42 | [12 empty] | VV | 2 | 2 | True | 1 | ROZPOCET
89 | M | 553M002 | Oblé okap. lemování | ks | 21 |  | 0 |  |  | základní |  | 0 | 0 | 0 | 0 | 0 | 32 | M | 2 |  |  |  | ROZPOCET | 0 | 0 | 0 | 0 | 0 | 1 | 0 | 16 | 435245715
| VV |  | 42,000/2 |  | 21 | [12 empty] | VV | 2 | 2 | True | 1 | ROZPOCET
90 | K | 764203155 | Montáž sněhového zachytávače pro krytiny průběžného jednotrubkového | m | 20.8 |  | 0 |  |  | základní |  | 0 | 0 | 0 | 0 | 0 | 16 | K | 2 |  |  |  | ROZPOCET | 0 | 0 | 0 | 0 | 0 | 1 | 0 | 16 | -1120868520
91 | M | 55344641 | zachytávač sněhový pro profilované falcované pásy D 22-35mm Pz | kus | 20.8 |  | 0 |  |  | základní |  | 0 | 0.0005 | 0.0104 | 0 | 0 | 32 | M | 2 |  |  |  | ROZPOCET | 0 | 0 | 0 | 0 | 0 | 1 | 0 | 16 | -595156305
92 | M | 55344649 | tyč do sněhového zachytávače D 25mm Pz | m | 20.8 |  | 0 |  |  | základní |  | 0 | 0.0005 | 0.0104 | 0 | 0 | 32 | M | 2 |  |  |  | ROZPOCET | 0 | 0 | 0 | 0 | 0 | 1 | 0 | 16 | -1295929076
93 | K | 764216601 | Oplechování rovných parapetů mechanicky kotvené z Pz s povrchovou úpravou rš 150 mm | m | 24.215 |  | 0 |  |  | základní |  | 0 | 0.00136 | 0.032932 | 0 | 0 | 16 | K | 2 |  |  |  | ROZPOCET | 0 | 0 | 0 | 0 | 0 | 1 | 0 | 16 | 989139096
| VV |  | 2,685*5 |  | 13.425 | [12 empty] | VV | 2 | 2 | True | 0 | ROZPOCET
| VV |  | 1,005*2 |  | 2.01 | [12 empty] | VV | 2 | 2 | True | 0 | ROZPOCET
| VV |  | 0,655*3 |  | 1.965 | [12 empty] | VV | 2 | 2 | True | 0 | ROZPOCET
| VV |  | 2,005*3 |  | 6.015 | [12 empty] | VV | 2 | 2 | True | 0 | ROZPOCET
| VV |  | 0,8*1 |  | 0.8 | [12 empty] | VV | 2 | 2 | True | 0 | ROZPOCET
| VV |  | Součet |  | 24.215 | [12 empty] | VV | 2 | 4 | True | 1 | ROZPOCET
94 | K | 764304112 | Montáž lemování střešních prostupů s krytinou skládanou nebo plechovou bez lišty | m2 | 2 |  | 0 |  |  | základní |  | 0 | 0 | 0 | 0 | 0 | 16 | K | 2 |  |  |  | ROZPOCET | 0 | 0 | 0 | 0 | 0 | 1 | 0 | 16 | -375441379
95 | M | 55350262 | tabule plechová z Pz tl 0,5mm s povrchovou úpravou | m2 | 2 |  | 0 |  |  | základní |  | 0 | 0.00391 | 0.00782 | 0 | 0 | 32 | M | 2 |  |  |  | ROZPOCET | 0 | 0 | 0 | 0 | 0 | 1 | 0 | 16 | -686383722
| VV |  | 4*0,5 |  | 2 | [12 empty] | VV | 2 | 2 | True | 1 | ROZPOCET
96 | M | 55350118 | komínek odvětrávací pro profilované krytiny D 110mm | kus | 4 |  | 0 |  |  | základní |  | 0 | 0.0004 | 0.0016 | 0 | 0 | 32 | M | 2 |  |  |  | ROZPOCET | 0 | 0 | 0 | 0 | 0 | 1 | 0 | 16 | -1730985169
97 | M | 55350113 | průchodka manžetová D 76-152mm | kus | 4 |  | 0 |  |  | základní |  | 0 | 0.0004 | 0.0016 | 0 | 0 | 32 | M | 2 |  |  |  | ROZPOCET | 0 | 0 | 0 | 0 | 0 | 1 | 0 | 16 | 720350945
98 | K | 764511602 | Žlab podokapní půlkruhový z Pz s povrchovou úpravou rš 330 mm | m | 42 |  | 0 |  |  | základní |  | 0 | 0.00169 | 0.07098 | 0 | 0 | 16 | K | 2 |  |  |  | ROZPOCET | 0 | 0 | 0 | 0 | 0 | 1 | 0 | 16 | 2085026567
| VV |  | 2*21 |  | 42 | [12 empty] | VV | 2 | 2 | True | 1 | ROZPOCET
99 | K | 764511642 | Kotlík oválný (trychtýřový) pro podokapní žlaby z Pz s povrchovou úpravou 330/100 mm | kus | 4 |  | 0 |  |  | základní |  | 0 | 0.00036 | 0.00144 | 0 | 0 | 16 | K | 2 |  |  |  | ROZPOCET | 0 | 0 | 0 | 0 | 0 | 1 | 0 | 16 | -1149116664
100 | K | 764518622 | Svody kruhové včetně objímek, kolen, odskoků z Pz s povrchovou úpravou průměru 100 mm | m | 15.2 |  | 0 |  |  | základní |  | 0 | 0.00217 | 0.032984 | 0 | 0 | 16 | K | 2 |  |  |  | ROZPOCET | 0 | 0 | 0 | 0 | 0 | 1 | 0 | 16 | -886931720
| VV |  | 4*3,8 |  | 15.2 | [12 empty] | VV | 2 | 2 | True | 1 | ROZPOCET
101 | K | 998764102 | Přesun hmot tonážní pro konstrukce klempířské v objektech v do 12 m | t | 0.989 |  | 0 |  |  | základní |  | 0 | 0 | 0 | 0 | 0 | 16 | K | 2 |  |  |  | ROZPOCET | 0 | 0 | 0 | 0 | 0 | 1 | 0 | 16 | -994578582
| D | 765 | Krytina skládaná |  |  |  | 0 |  |  |  |  | 0 |  | 0.052252 |  | 0 | 2 | D | 1 |  |  |  | ROZPOCET | [6 empty] | 0
102 | K | 765191021 | Montáž pojistné hydroizolační nebo parotěsné fólie kladené ve sklonu přes 20° s lepenými spoji na krokve | m2 | 316.68 |  | 0 |  |  | základní |  | 0 | 0 | 0 | 0 | 0 | 16 | K | 2 |  |  |  | ROZPOCET | 0 | 0 | 0 | 0 | 0 | 1 | 0 | 16 | 1692480174
| VV |  | 7,54*21*2 |  | 316.68 | [12 empty] | VV | 2 | 2 | True | 1 | ROZPOCET
103 | M | 28329036 | fólie kontaktní difuzně propustná pro doplňkovou hydroizolační vrstvu, třívrstvá mikroporézní PP 150g/m2 s integrovanou samolepící páskou | m2 | 348.348 |  | 0 |  |  | základní |  | 0 | 0.00014 | 0.048769 | 0 | 0 | 32 | M | 2 |  |  |  | ROZPOCET | 0 | 0 | 0 | 0 | 0 | 1 | 0 | 16 | 2059945572
| VV |  | 316,68*1,1 'Přepočtené koeficientem množství |  | 348.348 | [12 empty] | VV | 2 | 2 | False | 1 | ROZPOCET
104 | K | 765191031 | Lepení těsnících pásků pod kontralatě | m | 316.68 |  | 0 |  |  | základní |  | 0 | 0 | 0 | 0 | 0 | 16 | K | 2 |  |  |  | ROZPOCET | 0 | 0 | 0 | 0 | 0 | 1 | 0 | 16 | 1205956928
| VV |  | 21*7,54*2 |  | 316.68 | [12 empty] | VV | 2 | 2 | True | 1 | ROZPOCET
105 | M | 28329303 | páska těsnící jednostranně lepící butylkaučuková pod kontralatě š 50mm | m | 348.348 |  | 0 |  |  | základní |  | 0 | 1e-05 | 0.0034835 | 0 | 0 | 32 | M | 2 |  |  |  | ROZPOCET | 0 | 0 | 0 | 0 | 0 | 1 | 0 | 16 | -1234391964
| VV |  | 316,68*1,1 'Přepočtené koeficientem množství |  | 348.348 | [12 empty] | VV | 2 | 2 | False | 1 | ROZPOCET
106 | K | 998765102 | Přesun hmot tonážní pro krytiny skládané v objektech v do 12 m | t | 0.052 |  | 0 |  |  | základní |  | 0 | 0 | 0 | 0 | 0 | 16 | K | 2 |  |  |  | ROZPOCET | 0 | 0 | 0 | 0 | 0 | 1 | 0 | 16 | -1651389101
| D | 766 | Konstrukce truhlářské |  |  |  | 0 |  |  |  |  | 0 |  | 3.3425 |  | 0 | 2 | D | 1 |  |  |  | ROZPOCET | [6 empty] | 0
107 | K | 766421212 | Montáž obložení podhledů jednoduchých palubkami z měkkého dřeva š do 80 mm | m2 | 52.832 |  | 0 |  |  | základní |  | 0 | 0 | 0 | 0 | 0 | 16 | K | 2 |  |  |  | ROZPOCET | 0 | 0 | 0 | 0 | 0 | 1 | 0 | 16 | -2052107570
| VV |  | "přesah střechy" 2*21*(0,8+0,2) |  | 42 | [12 empty] | VV | 2 | 2 | True | 0 | ROZPOCET
| VV |  | "podhled vstup"(1,443+0,14+0,117)*(6,065+0,14+0,167) |  | 10.832 | [12 empty] | VV | 2 | 2 | True | 0 | ROZPOCET
| VV |  | Součet |  | 52.832 | [12 empty] | VV | 2 | 4 | True | 1 | ROZPOCET
108 | M | 61191182 | palubky obkladové SM profil klasický 19x196mm A/B | m2 | 58.115 |  | 0 |  |  | základní |  | 0 | 0.00931 | 0.54105 | 0 | 0 | 32 | M | 2 |  |  |  | ROZPOCET | 0 | 0 | 0 | 0 | 0 | 1 | 0 | 16 | 1382359187
| VV |  | 52,832*1,1 'Přepočtené koeficientem množství |  | 58.115 | [12 empty] | VV | 2 | 2 | False | 1 | ROZPOCET
109 | K | 766421212 | Montáž obložení podhledů jednoduchých palubkami z měkkého dřeva š do 80 mm | m2 | 20.8 |  | 0 |  |  | základní |  | 0 | 0 | 0 | 0 | 0 | 16 | K | 2 |  |  |  | ROZPOCET | 0 | 0 | 0 | 0 | 0 | 1 | 0 | 16 | 208811327
110 | K | 766427112 | Montáž obložení podhledů podkladového roštu | m | 210.49 |  | 0 |  |  | základní |  | 0 | 0 | 0 | 0 | 0 | 16 | K | 2 |  |  |  | ROZPOCET | 0 | 0 | 0 | 0 | 0 | 1 | 0 | 16 | 244592101
| VV |  | "dřevěný rošt podhledu tl. 40 mm"210,49 |  | 210.49 | [12 empty] | VV | 2 | 2 | True | 1 | ROZPOCET
111 | M | 60514112 | řezivo jehličnaté lať surová dl 4m | m3 | 1.819 |  | 0 |  |  | základní |  | 0 | 0.55 | 1.0005 | 0 | 0 | 32 | M | 2 |  |  |  | ROZPOCET | 0 | 0 | 0 | 0 | 0 | 1 | 0 | 16 | 1528175631
| VV |  | 210,490*3*0,06*0,04 |  | 1.516 | [12 empty] | VV | 2 | 2 | True | 1 | ROZPOCET
| VV |  | 1,516*1,2 'Přepočtené koeficientem množství |  | 1.819 | [12 empty] | VV | 2 | 2 | False | 1 | ROZPOCET
112 | K | 766622125 | Montáž plastových oken plochy přes 1 m2 otevíravých výšky do 1,5 m s rámem do dřevěné kce | m2 | 25.84 |  | 0 |  |  | základní |  | 0 | 0.00027 | 0.0069768 | 0 | 0 | 16 | K | 2 |  |  |  | ROZPOCET | 0 | 0 | 0 | 0 | 0 | 1 | 0 | 16 | -108220451
| VV |  | 5*2,655*1,36 |  | 18.054 | [12 empty] | VV | 2 | 2 | True | 0 | ROZPOCET
| VV |  | 1*1,005*1,16 |  | 1.166 | [12 empty] | VV | 2 | 2 | True | 0 | ROZPOCET
| VV |  | 1*1,005*1,36 |  | 1.367 | [12 empty] | VV | 2 | 2 | True | 0 | ROZPOCET
| VV |  | 1*2,005*1,36 |  | 2.727 | [12 empty] | VV | 2 | 2 | True | 0 | ROZPOCET
| VV |  | 2*2,005*0,63 |  | 2.526 | [12 empty] | VV | 2 | 2 | True | 0 | ROZPOCET
| VV |  | Součet |  | 25.84 | [12 empty] | VV | 2 | 4 | True | 1 | ROZPOCET
113 | K | 766622215 | Montáž plastových oken plochy do 1 m2 otevíravých s rámem do dřevěné konstrukce | kus | 3.632 |  | 0 |  |  | základní |  | 0 | 0.00027 | 0.00098064 | 0 | 0 | 16 | K | 2 |  |  |  | ROZPOCET | 0 | 0 | 0 | 0 | 0 | 1 | 0 | 16 | -172821729
| VV |  | 3*0,655*1,36 |  | 2.672 | [12 empty] | VV | 2 | 2 | True | 0 | ROZPOCET
| VV |  | 1,2*0,8 |  | 0.96 | [12 empty] | VV | 2 | 2 | True | 0 | ROZPOCET
| VV |  | Součet |  | 3.632 | [12 empty] | VV | 2 | 4 | True | 1 | ROZPOCET
114 | M | 611305M001 | okno jednokřídlé sklápěcí plast, barva bílá, rozm.655 x 1360 mm | kus | 2 |  | 0 |  |  | základní |  | 0 | 0.036 | 0.072 | 0 | 0 | 32 | M | 2 |  |  |  | ROZPOCET | 0 | 0 | 0 | 0 | 0 | 1 | 0 | 16 | 1807965788
| VV |  | 2 |  | 2 | [12 empty] | VV | 2 | 2 | True | 1 | ROZPOCET
115 | M | 611305M0011 | okno jednokřídlé sklápěcí plast, barva bílá, rozm.655 x 1360 mm +mřížka proti hmyzu | kus | 1 |  | 0 |  |  | základní |  | 0 | 0.036 | 0.036 | 0 | 0 | 32 | M | 2 |  |  |  | ROZPOCET | 0 | 0 | 0 | 0 | 0 | 1 | 0 | 16 | -1026669301
| VV |  | 1 |  | 1 | [12 empty] | VV | 2 | 2 | True | 1 | ROZPOCET
116 | M | 611305M0012 | okno jednokřídlé otevíravé plast, barva bílá, rozm.800 x 1200 | kus | 1 |  | 0 |  |  | základní |  | 0 | 0.036 | 0.036 | 0 | 0 | 32 | M | 2 |  |  |  | ROZPOCET | 0 | 0 | 0 | 0 | 0 | 1 | 0 | 16 | 1455133017
| VV |  | 1 |  | 1 | [12 empty] | VV | 2 | 2 | True | 1 | ROZPOCET
117 | M | 611305M005 | okno tříkřídlové otvíravé a sklápěcí rozm.2655 x 1360 mm,plast, barva bílá - atyp. výrobek | kus | 5 |  | 0 |  |  | základní |  | 0 | 0.051 | 0.255 | 0 | 0 | 32 | M | 2 |  |  |  | ROZPOCET | 0 | 0 | 0 | 0 | 0 | 1 | 0 | 16 | 1096929754
118 | M | 611305M006 | okno dvouíkřídlové otvíravé a sklápěcí rozm.2005 x 1360 mm,plast, barva bílá - atyp. výrobek | kus | 1 |  | 0 |  |  | základní |  | 0 | 0.051 | 0.051 | 0 | 0 | 32 | M | 2 |  |  |  | ROZPOCET | 0 | 0 | 0 | 0 | 0 | 1 | 0 | 16 | 724744928
| VV |  | 1 |  | 1 | [12 empty] | VV | 2 | 2 | True | 1 | ROZPOCET
119 | M | 611305M007 | okno jednokřídlé sklápěcí rozm. 2005x630 mm, plast barva bílá - atyp. výrobek | kus | 2 |  | 0 |  |  | základní |  | 0 | 0.03 | 0.06 | 0 | 0 | 32 | M | 2 |  |  |  | ROZPOCET | 0 | 0 | 0 | 0 | 0 | 1 | 0 | 16 | 1417970279
| VV |  | 2 |  | 2 | [12 empty] | VV | 2 | 2 | True | 1 | ROZPOCET
120 | M | 611305M008 | okno jednokřídlé otvíravé a sklápěcí rozm. 1005 x 1360 mm, plast, barva bílá-atyp. výrobek | kus | 1 |  | 0 |  |  | základní |  | 0 | 0.02 | 0.02 | 0 | 0 | 32 | M | 2 |  |  |  | ROZPOCET | 0 | 0 | 0 | 0 | 0 | 1 | 0 | 16 | 866327066
| VV |  | 1 |  | 1 | [12 empty] | VV | 2 | 2 | True | 1 | ROZPOCET
121 | M | 611305M009 | okno jednokřídlé otvíravé a sklápěcí rozm. 1005 x 1160 mm, plast, barva bílá-atyp. výrobek | kus | 1 |  | 0 |  |  | základní |  | 0 | 0.02 | 0.02 | 0 | 0 | 32 | M | 2 |  |  |  | ROZPOCET | 0 | 0 | 0 | 0 | 0 | 1 | 0 | 16 | -167482175
| VV |  | 1 |  | 1 | [12 empty] | VV | 2 | 2 | True | 1 | ROZPOCET
122 | M | 611311M002 | Dodávka a montáž vnitřního okna rozm. 900 x 1100 mm - atyp. výrobek | ks | 1 |  | 0 |  |  | základní |  | 0 | 0 | 0 | 0 | 0 | 32 | M | 2 |  |  |  | ROZPOCET | 0 | 0 | 0 | 0 | 0 | 1 | 0 | 16 | 372522718
123 | M | 631001M001 | D+M plastových dveří do štítu roz, 80x120 cm | kus | 1 |  | 0 |  |  | základní |  | 0 | 0 | 0 | 0 | 0 | 32 | M | 2 |  |  |  | ROZPOCET | 0 | 0 | 0 | 0 | 0 | 1 | 0 | 16 | -1878281743
124 | K | 766660171 | Montáž dveřních křídel otvíravých jednokřídlových š do 0,8 m do obložkové zárubně | kus | 9 |  | 0 |  |  | základní |  | 0 | 0 | 0 | 0 | 0 | 16 | K | 2 |  |  |  | ROZPOCET | 0 | 0 | 0 | 0 | 0 | 1 | 0 | 16 | -1801847060
125 | K | 766660181 | Montáž dveřních křídel otvíravých jednokřídlových š do 0,8 m požárních do obložkové zárubně | kus | 2 |  | 0 |  |  | základní |  | 0 | 0 | 0 | 0 | 0 | 16 | K | 2 |  |  |  | ROZPOCET | 0 | 0 | 0 | 0 | 0 | 1 | 0 | 16 | -873201561
126 | K | 766660182 | Montáž dveřních křídel otvíravých jednokřídlových š přes 0,8 m požárních do obložkové zárubně | kus | 1 |  | 0 |  |  | základní |  | 0 | 0 | 0 | 0 | 0 | 16 | K | 2 |  |  |  | ROZPOCET | 0 | 0 | 0 | 0 | 0 | 1 | 0 | 16 | 139132007
127 | M | MSN.0027453.URS | dveře interiérové jednokřídlé plné, voština, CPL 70 x 210 | kus | 6 |  | 0 |  |  | základní |  | 0 | 0.0175 | 0.105 | 0 | 0 | 32 | M | 2 |  |  |  | ROZPOCET | 0 | 0 | 0 | 0 | 0 | 1 | 0 | 16 | 479224770
128 | M | MSN.0027454.URS | dveře interiérové jednokřídlé plné, voština, CPL deluxe, 80x210 | kus | 3 |  | 0 |  |  | základní |  | 0 | 0.0195 | 0.0585 | 0 | 0 | 32 | M | 2 |  |  |  | ROZPOCET | 0 | 0 | 0 | 0 | 0 | 1 | 0 | 16 | 1081473059
129 | M | SLD.0011304.URS | dveře vnitřní požárně odolné, CPL,odolnost EI (EW) 30 D3, 1křídlové 90 x 210 cm | kus | 1 |  | 0 |  |  | základní |  | 0 | 0.043 | 0.043 | 0 | 0 | 32 | M | 2 |  |  |  | ROZPOCET | 0 | 0 | 0 | 0 | 0 | 1 | 0 | 16 | 1520997354
130 | M | SLD.0011303.URS | dveře vnitřní požárně odolné, CPL,odolnost EI (EW) 30 D3, 1křídlové 80 x 210 cm | kus | 2 |  | 0 |  |  | základní |  | 0 | 0.0195 | 0.039 | 0 | 0 | 32 | M | 2 |  |  |  | ROZPOCET | 0 | 0 | 0 | 0 | 0 | 1 | 0 | 16 | -1138984413
131 | K | 766660351 | Montáž posuvných dveří jednokřídlových průchozí výšky do 2,5 m a šířky do 800 mm do pojezdu na stěnu | kus | 2 |  | 0 |  |  | základní |  | 0 | 0 | 0 | 0 | 0 | 16 | K | 2 |  |  |  | ROZPOCET | 0 | 0 | 0 | 0 | 0 | 1 | 0 | 16 | 988428520
132 | M | 61182351 | kování posuvné pro dveře posuvné na stěnu do garnyže pro š 60,70,80,90mm | kus | 2 |  | 0 |  |  | základní |  | 0 | 0.0016 | 0.0032 | 0 | 0 | 32 | M | 2 |  |  |  | ROZPOCET | 0 | 0 | 0 | 0 | 0 | 1 | 0 | 16 | -1043440229
133 | M | 611823M001 | dveře posuvné na stěnu 80/210 - dveřní křídlo CPL | ks | 2 |  | 0 |  |  | základní |  | 0 | 0 | 0 | 0 | 0 | 32 | M | 2 |  |  |  | ROZPOCET | 0 | 0 | 0 | 0 | 0 | 1 | 0 | 16 | 1009614589
| VV |  | 2 |  | 2 | [12 empty] | VV | 2 | 2 | True | 1 | ROZPOCET
134 | K | 766660352 | Montáž posuvných dveří jednokřídlových průchozí výšky do 2,5 m a šířky do 1200 mm do pojezdu na stěnu | kus | 2 |  | 0 |  |  | základní |  | 0 | 0 | 0 | 0 | 0 | 16 | K | 2 |  |  |  | ROZPOCET | 0 | 0 | 0 | 0 | 0 | 1 | 0 | 16 | -2129657286
135 | M | 61182351 | kování posuvné pro dveře posuvné na stěnu do garnyže pro š 60,70,80,90mm | kus | 2 |  | 0 |  |  | základní |  | 0 | 0.0016 | 0.0032 | 0 | 0 | 32 | M | 2 |  |  |  | ROZPOCET | 0 | 0 | 0 | 0 | 0 | 1 | 0 | 16 | -1002534784
136 | M | 611823M002 | Dveře posuvné na stěnu 90/210- dveřní křídflo CPL | kus | 2 |  | 0 |  |  | základní |  | 0 | 0 | 0 | 0 | 0 | 32 | M | 2 |  |  |  | ROZPOCET | 0 | 0 | 0 | 0 | 0 | 1 | 0 | 16 | 734528585
| VV |  | "méíst.č.104+101"2 |  | 2 | [12 empty] | VV | 2 | 2 | True | 1 | ROZPOCET
137 | K | 766660511 | Montáž vchodových dveří jednokřídlových bez nadsvětlíku do dřevěné kce | kus | 4 |  | 0 |  |  | základní |  | 0 | 0.0009 | 0.0036 | 0 | 0 | 16 | K | 2 |  |  |  | ROZPOCET | 0 | 0 | 0 | 0 | 0 | 1 | 0 | 16 | -1292273990
138 | K | 766660551 | Montáž vchodových dveří dvoukřídlových bez nadsvětlíku do dřevěné kce | kus | 1 |  | 0 |  |  | základní |  | 0 | 0.00091 | 0.00091 | 0 | 0 | 16 | K | 2 |  |  |  | ROZPOCET | 0 | 0 | 0 | 0 | 0 | 1 | 0 | 16 | -230117906
139 | K | 766660711 | Montáž dveřních křídel jednokřídlových dokování závěsů na universální zárubeň | kus | 12 |  | 0 |  |  | základní |  | 0 | 0 | 0 | 0 | 0 | 16 | K | 2 |  |  |  | ROZPOCET | 0 | 0 | 0 | 0 | 0 | 1 | 0 | 16 | 767608646
140 | M | 54914620 | kování dveřní vrchní klika včetně rozet a montážního materiálu R PZ nerez PK | kus | 12 |  | 0 |  |  | základní |  | 0 | 0.0012 | 0.0144 | 0 | 0 | 32 | M | 2 |  |  |  | ROZPOCET | 0 | 0 | 0 | 0 | 0 | 1 | 0 | 16 | 1566787772
141 | K | 766682111 | Montáž zárubní obložkových pro dveře jednokřídlové tl stěny do 170 mm | kus | 10 |  | 0 |  |  | základní |  | 0 | 0.00047 | 0.0047 | 0 | 0 | 16 | K | 2 |  |  |  | ROZPOCET | 0 | 0 | 0 | 0 | 0 | 1 | 0 | 16 | -803136900
142 | M | 61182258 | zárubeň obložková pro dveře 1křídlé 600,700,800,900x1970mm tl 60-170mm dub,buk | kus | 10 |  | 0 |  |  | základní |  | 0 | 0.016 | 0.16 | 0 | 0 | 32 | M | 2 |  |  |  | ROZPOCET | 0 | 0 | 0 | 0 | 0 | 1 | 0 | 16 | 340213148
143 | K | 766682112 | Montáž zárubní obložkových pro dveře jednokřídlové tl stěny do 350 mm | kus | 4 |  | 0 |  |  | základní |  | 0 | 0.00048 | 0.00192 | 0 | 0 | 16 | K | 2 |  |  |  | ROZPOCET | 0 | 0 | 0 | 0 | 0 | 1 | 0 | 16 | 1391322200
144 | M | 61182264 | zárubeň obložková pro dveře 1křídlé 600,700,800,900x1970mm tl 180-250mm dub,buk | kus | 4 |  | 0 |  |  | základní |  | 0 | 0.026 | 0.104 | 0 | 0 | 32 | M | 2 |  |  |  | ROZPOCET | 0 | 0 | 0 | 0 | 0 | 1 | 0 | 16 | -619963620
145 | K | 766682212 | Montáž zárubní obložkových protipožárních pro dveře jednokřídlové tl stěny do 350 mm | kus | 3 |  | 0 |  |  | základní |  | 0 | 0.00041 | 0.00123 | 0 | 0 | 16 | K | 2 |  |  |  | ROZPOCET | 0 | 0 | 0 | 0 | 0 | 1 | 0 | 16 | 1094542483
146 | M | 61182265 | zárubeň obložková protipožární pro dveře 1křídlé 600,700,800,900x1970mm tl 180-250mm dub,buk | kus | 3 |  | 0 |  |  | základní |  | 0 | 0.026 | 0.078 | 0 | 0 | 32 | M | 2 |  |  |  | ROZPOCET | 0 | 0 | 0 | 0 | 0 | 1 | 0 | 16 | 608283144
147 | K | 766694111 | Montáž parapetních desek dřevěných nebo plastových šířky do 30 cm délky do 1,0 m | kus | 1.965 |  | 0 |  |  | základní |  | 0 | 0 | 0 | 0 | 0 | 16 | K | 2 |  |  |  | ROZPOCET | 0 | 0 | 0 | 0 | 0 | 1 | 0 | 16 | -23889308
| VV |  | 3*0,655 |  | 1.965 | [12 empty] | VV | 2 | 2 | True | 1 | ROZPOCET
148 | K | 766694113 | Montáž parapetních desek dřevěných nebo plastových šířky do 30 cm délky do 2,6 m | kus | 21.45 |  | 0 |  |  | základní |  | 0 | 0 | 0 | 0 | 0 | 16 | K | 2 |  |  |  | ROZPOCET | 0 | 0 | 0 | 0 | 0 | 1 | 0 | 16 | 663471746
| VV |  | 5*2,685+1,005+1,005+2,005*3 |  | 21.45 | [12 empty] | VV | 2 | 2 | True | 1 | ROZPOCET
149 | M | 61144400 | parapet plastový vnitřní komůrkový 180x20x1000mm | m | 23.415 |  | 0 |  |  | základní |  | 0 | 0.0011 | 0.025757 | 0 | 0 | 32 | M | 2 |  |  |  | ROZPOCET | 0 | 0 | 0 | 0 | 0 | 1 | 0 | 16 | -1380762884
| VV |  | 21,450+1,965 |  | 23.415 | [12 empty] | VV | 2 | 2 | True | 1 | ROZPOCET
150 | M | 61144019 | koncovka k parapetu plastovému vnitřnímu 1 pár | sada | 13 |  | 0 |  |  | základní |  | 0 | 0.0002 | 0.0026 | 0 | 0 | 32 | M | 2 |  |  |  | ROZPOCET | 0 | 0 | 0 | 0 | 0 | 1 | 0 | 16 | 1901013842
151 | K | 766R001 | Příplatek za zámky dveří v systému generálního klíče a to včetně vstupních dveří | kpl | 1 |  | 0 |  |  | základní |  | 0 | 0 | 0 | 0 | 0 | 16 | K | 2 |  |  |  | ROZPOCET | 0 | 0 | 0 | 0 | 0 | 1 | 0 | 16 | 863689103
152 | M | 611441M001 | dveře plastové vchodové 1křídlové otevíravé 840x2150 cm,otvor 1,005x2,245 m | kus | 2 |  | 0 |  |  | základní |  | 0 | 0.079 | 0.158 | 0 | 0 | 32 | M | 2 |  |  |  | ROZPOCET | 0 | 0 | 0 | 0 | 0 | 1 | 0 | 16 | 1619255459
| VV |  | 2 |  | 2 | [12 empty] | VV | 2 | 2 | True | 1 | ROZPOCET
153 | M | 611441M002 | dveře plastové vchodové 2křídlové , barva bílá, rozm. 910+910/2150 - atyp.výrobek | kus | 1 |  | 0 |  |  | základní |  | 0 | 0.142 | 0.142 | 0 | 0 | 32 | M | 2 |  |  |  | ROZPOCET | 0 | 0 | 0 | 0 | 0 | 1 | 0 | 16 | -202809953
| VV |  | 1 |  | 1 | [12 empty] | VV | 2 | 2 | True | 1 | ROZPOCET
154 | M | 611441M003 | dveře plastové vchodové 1křídlové barva bílá, rozm. 740/2150, část prosklená- atyp. výrobek | kus | 1 |  | 0 |  |  | základní |  | 0 | 0.147 | 0.147 | 0 | 0 | 32 | M | 2 |  |  |  | ROZPOCET | 0 | 0 | 0 | 0 | 0 | 1 | 0 | 16 | 1722574520
| VV |  | 1 |  | 1 | [12 empty] | VV | 2 | 2 | True | 1 | ROZPOCET
155 | M | 611441M004 | dveře plastové vchodové 1křídlové barva bílá, rozm. 890/2150, část prosklená - atyp. výrobek | kus | 1 |  | 0 |  |  | základní |  | 0 | 0.147 | 0.147 | 0 | 0 | 32 | M | 2 |  |  |  | ROZPOCET | 0 | 0 | 0 | 0 | 0 | 1 | 0 | 16 | 535257934
| VV |  | 1 |  | 1 | [12 empty] | VV | 2 | 2 | True | 1 | ROZPOCET
156 | K | 998766102 | Přesun hmot tonážní pro konstrukce truhlářské v objektech v do 12 m | t | 3.342 |  | 0 |  |  | základní |  | 0 | 0 | 0 | 0 | 0 | 16 | K | 2 |  |  |  | ROZPOCET | 0 | 0 | 0 | 0 | 0 | 1 | 0 | 16 | 392937111
| D | 767 | Konstrukce zámečnické |  |  |  | 0 |  |  |  |  | 0 |  | 0.0168 |  | 0 | 2 | D | 1 |  |  |  | ROZPOCET | [6 empty] | 0
157 | K | 767649191 | Montáž dveří - samozavírače hydraulického | kus | 4 |  | 0 |  |  | základní |  | 0 | 0 | 0 | 0 | 0 | 16 | K | 2 |  |  |  | ROZPOCET | 0 | 0 | 0 | 0 | 0 | 1 | 0 | 16 | -1533784371
158 | M | 54917255 | samozavírač dveří hydraulický K214 č.12 zlatá bronz | kus | 3 |  | 0 |  |  | základní |  | 0 | 0.0032 | 0.0096 | 0 | 0 | 32 | M | 2 |  |  |  | ROZPOCET | 0 | 0 | 0 | 0 | 0 | 1 | 0 | 16 | 307846260
159 | M | 54917265 | samozavírač dveří hydraulický K214 č.14 zlatá bronz | kus | 1 |  | 0 |  |  | základní |  | 0 | 0.0047 | 0.0047 | 0 | 0 | 32 | M | 2 |  |  |  | ROZPOCET | 0 | 0 | 0 | 0 | 0 | 1 | 0 | 16 | 1229671972
160 | K | 767649194 | Montáž dveří - madla | kus | 3 |  | 0 |  |  | základní |  | 0 | 0 | 0 | 0 | 0 | 16 | K | 2 |  |  |  | ROZPOCET | 0 | 0 | 0 | 0 | 0 | 1 | 0 | 16 | -955496384
161 | M | 55147051 | madlo invalidní rovné smaltované bílé 400mm | kus | 2 |  | 0 |  |  | základní |  | 0 | 0.0007 | 0.0014 | 0 | 0 | 32 | M | 2 |  |  |  | ROZPOCET | 0 | 0 | 0 | 0 | 0 | 1 | 0 | 16 | 2015831424
162 | M | 55147070 | madlo vstupních dveří | kus | 1 |  | 0 |  |  | základní |  | 0 | 0.0011 | 0.0011 | 0 | 0 | 32 | M | 2 |  |  |  | ROZPOCET | 0 | 0 | 0 | 0 | 0 | 1 | 0 | 16 | 1588833523
163 | M | 767111R001 | D+M hlinikové předokenní rolety elektricky ovládáné, integrované do stěnového panelu | m2 | 20.587 |  | 0 |  |  | základní |  | 0 | 0 | 0 | 0 | 0 | 32 | M | 2 |  |  |  | ROZPOCET | 0 | 0 | 0 | 0 | 0 | 1 | 0 | 16 | -961178080
| VV |  | 2,655*1,36*5 |  | 18.054 | [12 empty] | VV | 2 | 2 | True | 0 | ROZPOCET
| VV |  | 1,005*1,16+1,005*1,36 |  | 2.533 | [12 empty] | VV | 2 | 2 | True | 0 | ROZPOCET
| VV |  | Součet |  | 20.587 | [12 empty] | VV | 2 | 4 | True | 1 | ROZPOCET
164 | K | 998767102 | Přesun hmot tonážní pro zámečnické konstrukce v objektech v do 12 m | t | 0.017 |  | 0 |  |  | základní |  | 0 | 0 | 0 | 0 | 0 | 16 | K | 2 |  |  |  | ROZPOCET | 0 | 0 | 0 | 0 | 0 | 1 | 0 | 16 | 1537014251
| D | 771 | Podlahy z dlaždic |  |  |  | 0 |  |  |  |  | 0 |  | 2.549 |  | 0 | 2 | D | 1 |  |  |  | ROZPOCET | [6 empty] | 0
165 | K | 771001M001 | D+M pomocného materiálu k dlažbě (zakončovací lišty.....) | kpl | 1 |  | 0 |  |  | základní |  | 0 | 0 | 0 | 0 | 0 | 16 | K | 2 |  |  |  | ROZPOCET | 0 | 0 | 0 | 0 | 0 | 1 | 0 | 16 | 1276150122
166 | K | 771474112 | Montáž soklů z dlaždic keramických rovných flexibilní lepidlo v do 90 mm | m | 58.084 |  | 0 |  |  | základní |  | 0 | 0.00043 | 0.024976 | 0 | 0 | 16 | K | 2 |  |  |  | ROZPOCET | 0 | 0 | 0 | 0 | 0 | 1 | 0 | 16 | -1449157435
| VV |  | "m.č.101"2*3,45+2*2,844-(2,005+2*0,8+0,9) |  | 8.083 | [12 empty] | VV | 2 | 2 | True | 0 | ROZPOCET
| VV |  | "m.č.103"2*5,15+2*3-(2*0,8+1) |  | 13.7 | [12 empty] | VV | 2 | 2 | True | 0 | ROZPOCET
| VV |  | "m.č.105"2*1,4+2*4,292-(0,9*2+1+0,7*2) |  | 7.184 | [12 empty] | VV | 2 | 2 | True | 0 | ROZPOCET
| VV |  | "m.č.106"2*3,204+2*1,6-0,7-1,4-1 |  | 6.508 | [12 empty] | VV | 2 | 2 | True | 0 | ROZPOCET
| VV |  | "m.č.113"2*1,2+2*4,838-(0,8+0,7*3+1,055) |  | 8.121 | [12 empty] | VV | 2 | 2 | True | 0 | ROZPOCET
| VV |  | "m.č.114"2*1,612+2*1,74-0,7*2 |  | 5.304 | [12 empty] | VV | 2 | 2 | True | 0 | ROZPOCET
| VV |  | "m.č.117"2*1,4+2*3,542-0,7 |  | 9.184 | [12 empty] | VV | 2 | 2 | True | 0 | ROZPOCET
| VV |  | Součet |  | 58.084 | [12 empty] | VV | 2 | 4 | True | 1 | ROZPOCET
167 | K | 771574115 | Montáž podlah keramických hladkých lepených flexibilním lepidlem do 25 ks/m2 | m2 | 90.55 |  | 0 |  |  | základní |  | 0 | 0.0054 | 0.48897 | 0 | 0 | 16 | K | 2 |  |  |  | ROZPOCET | 0 | 0 | 0 | 0 | 0 | 1 | 0 | 16 | -1582091559
| VV |  | "m.č.101"9,81 |  | 9.81 | [12 empty] | VV | 2 | 2 | True | 0 | ROZPOCET
| VV |  | "m.č.103"15,45 |  | 15.45 | [12 empty] | VV | 2 | 2 | True | 0 | ROZPOCET
| VV |  | "m.č.104"13,13 |  | 13.13 | [12 empty] | VV | 2 | 2 | True | 0 | ROZPOCET
| VV |  | "m.č.105"6,01 |  | 6.01 | [12 empty] | VV | 2 | 2 | True | 0 | ROZPOCET
| VV |  | "m,č.106"5,13 |  | 5.13 | [12 empty] | VV | 2 | 2 | True | 0 | ROZPOCET
| VV |  | "m.č.107"1,61 |  | 1.61 | [12 empty] | VV | 2 | 2 | True | 0 | ROZPOCET
| VV |  | "m.č.111"1,61 |  | 1.61 | [12 empty] | VV | 2 | 2 | True | 0 | ROZPOCET
| VV |  | "m.č.112"17,46 |  | 17.46 | [12 empty] | VV | 2 | 2 | True | 0 | ROZPOCET
| VV |  | "m.č.113"5,86 |  | 5.86 | [12 empty] | VV | 2 | 2 | True | 0 | ROZPOCET
| VV |  | "m.č.114"2,47 |  | 2.47 | [12 empty] | VV | 2 | 2 | True | 0 | ROZPOCET
| VV |  | "m.č.115"2,85 |  | 2.85 | [12 empty] | VV | 2 | 2 | True | 0 | ROZPOCET
| VV |  | "m.č.116"4,03 |  | 4.03 | [12 empty] | VV | 2 | 2 | True | 0 | ROZPOCET
| VV |  | "m.č.117"5,13 |  | 5.13 | [12 empty] | VV | 2 | 2 | True | 0 | ROZPOCET
| VV |  | Součet |  | 90.55 | [12 empty] | VV | 2 | 4 | True | 1 | ROZPOCET
168 | M | 59761406 | dlažba keramická slinutá protiskluzná do interiéru i exteriéru pro vysoké mechanické namáhání přes 22 do 25ks/m2 | m2 | 105.994 |  | 0 |  |  | základní |  | 0 | 0.0192 | 2.0351 | 0 | 0 | 32 | M | 2 |  |  |  | ROZPOCET | 0 | 0 | 0 | 0 | 0 | 1 | 0 | 16 | -453246418
| VV |  | 90,55 |  | 90.55 | [12 empty] | VV | 2 | 2 | True | 0 | ROZPOCET
| VV |  | 58,084*0,1 |  | 5.808 | [12 empty] | VV | 2 | 2 | True | 0 | ROZPOCET
| VV |  | Součet |  | 96.358 | [12 empty] | VV | 2 | 4 | True | 1 | ROZPOCET
| VV |  | 96,358*1,1 'Přepočtené koeficientem množství |  | 105.994 | [12 empty] | VV | 2 | 2 | False | 1 | ROZPOCET
169 | K | 771577151 | Příplatek k montáži podlah keramických do malty za plochu do 5 m2 | m2 | 12.57 |  | 0 |  |  | základní |  | 0 | 0 | 0 | 0 | 0 | 16 | K | 2 |  |  |  | ROZPOCET | 0 | 0 | 0 | 0 | 0 | 1 | 0 | 16 | 678286812
| VV |  | "m.č.107"1,61 |  | 1.61 | [12 empty] | VV | 2 | 2 | True | 0 | ROZPOCET
| VV |  | "m.č.111"1,61 |  | 1.61 | [12 empty] | VV | 2 | 2 | True | 0 | ROZPOCET
| VV |  | "m.č.114"2,47 |  | 2.47 | [12 empty] | VV | 2 | 2 | True | 0 | ROZPOCET
| VV |  | "m.č.115"2,85 |  | 2.85 | [12 empty] | VV | 2 | 2 | True | 0 | ROZPOCET
| VV |  | "m.č.116"4,03 |  | 4.03 | [12 empty] | VV | 2 | 2 | True | 0 | ROZPOCET
| VV |  | Součet |  | 12.57 | [12 empty] | VV | 2 | 4 | True | 1 | ROZPOCET
170 | K | 771577154 | Příplatek k montáži podlah keramických do malty za spárování tmelem dvousložkovým | m2 | 90.55 |  | 0 |  |  | základní |  | 0 | 0 | 0 | 0 | 0 | 16 | K | 2 |  |  |  | ROZPOCET | 0 | 0 | 0 | 0 | 0 | 1 | 0 | 16 | -1141261114
171 | K | 771577155 | Příplatek k montáži podlah keramických do malty za lepení dvousložkovým lepidlem | m2 | 90.55 |  | 0 |  |  | základní |  | 0 | 0 | 0 | 0 | 0 | 16 | K | 2 |  |  |  | ROZPOCET | 0 | 0 | 0 | 0 | 0 | 1 | 0 | 16 | 1018530757
172 | K | 771591191 | Příplatek k podlahám za diagonální kladení dlažby | m2 | 90.55 |  | 0 |  |  | základní |  | 0 | 0 | 0 | 0 | 0 | 16 | K | 2 |  |  |  | ROZPOCET | 0 | 0 | 0 | 0 | 0 | 1 | 0 | 16 | 1124342796
173 | K | 998771102 | Přesun hmot tonážní pro podlahy z dlaždic v objektech v do 12 m | t | 2.549 |  | 0 |  |  | základní |  | 0 | 0 | 0 | 0 | 0 | 16 | K | 2 |  |  |  | ROZPOCET | 0 | 0 | 0 | 0 | 0 | 1 | 0 | 16 | -1077399400
| D | 776 | Podlahy povlakové |  |  |  | 0 |  |  |  |  | 0 |  | 1.3314 |  | 0 | 2 | D | 1 |  |  |  | ROZPOCET | [6 empty] | 0
174 | K | 776141122 | Vyrovnání podkladu povlakových podlah stěrkou pevnosti 30 MPa tl 5 mm | m2 | 119.94 |  | 0 |  |  | základní |  | 0 | 0.0075 | 0.89955 | 0 | 0 | 16 | K | 2 |  |  |  | ROZPOCET | 0 | 0 | 0 | 0 | 0 | 1 | 0 | 16 | 448562934
| VV |  | "místn.č.108 účebna" | [14 empty] | VV | 2 | 1 | True | 0 | ROZPOCET
| VV |  | 102,18 |  | 102.18 | [12 empty] | VV | 2 | 2 | True | 0 | ROZPOCET
| VV |  | "m.č.109+110"3,46*2 |  | 6.92 | [12 empty] | VV | 2 | 2 | True | 0 | ROZPOCET
| VV |  | "m.č.102"10,84 |  | 10.84 | [12 empty] | VV | 2 | 2 | True | 0 | ROZPOCET
| VV |  | Součet |  | 119.94 | [12 empty] | VV | 2 | 4 | True | 1 | ROZPOCET
175 | K | 776211111 | Lepení textilních pásů | m2 | 42.577 |  | 0 |  |  | základní |  | 0 | 0.0005 | 0.021288 | 0 | 0 | 16 | K | 2 |  |  |  | ROZPOCET | 0 | 0 | 0 | 0 | 0 | 1 | 0 | 16 | 1082734056
| VV |  | 5,342*6,7-0,7*0,192 |  | 35.657 | [12 empty] | VV | 2 | 2 | True | 0 | ROZPOCET
| VV |  | 3,46*2 |  | 6.92 | [12 empty] | VV | 2 | 2 | True | 0 | ROZPOCET
| VV |  | Součet |  | 42.577 | [12 empty] | VV | 2 | 4 | True | 1 | ROZPOCET
176 | M | 69751062 | koberec zátěžový vpichovaný role š 2m, vlákno 100% PA, hm 750g/m2, R ≤ 100MΩ, zátěž 33, útlum 23dB, hořlavost Bfl S1 | m2 | 46.835 |  | 0 |  |  | základní |  | 0 | 0.00155 | 0.072594 | 0 | 0 | 32 | M | 2 |  |  |  | ROZPOCET | 0 | 0 | 0 | 0 | 0 | 1 | 0 | 16 | -1958902735
| VV |  | 42,577*1,1 'Přepočtené koeficientem množství |  | 46.835 | [12 empty] | VV | 2 | 2 | False | 1 | ROZPOCET
177 | K | 776221111 | Lepení pásů z PVC standardním lepidlem | m2 | 77.365 |  | 0 |  |  | základní |  | 0 | 0.0003 | 0.023209 | 0 | 0 | 16 | K | 2 |  |  |  | ROZPOCET | 0 | 0 | 0 | 0 | 0 | 1 | 0 | 16 | 1381903152
| VV |  | 6,092*10,92 |  | 66.525 | [12 empty] | VV | 2 | 2 | True | 0 | ROZPOCET
| VV |  | 10,84 |  | 10.84 | [12 empty] | VV | 2 | 2 | True | 0 | ROZPOCET
| VV |  | Součet |  | 77.365 | [12 empty] | VV | 2 | 4 | True | 1 | ROZPOCET
178 | M | 28411025 | PVC homogenní zátěžová antistatické tl 2,00mm, R <1000MΩ, třída zátěže 34/43, hořlavost Bfl S1 | m2 | 85.102 |  | 0 |  |  | základní |  | 0 | 0.0035 | 0.29786 | 0 | 0 | 32 | M | 2 |  |  |  | ROZPOCET | 0 | 0 | 0 | 0 | 0 | 1 | 0 | 16 | 820412933
| VV |  | 77,365*1,1 'Přepočtené koeficientem množství |  | 85.102 | [12 empty] | VV | 2 | 2 | False | 1 | ROZPOCET
179 | K | 776421111 | Montáž obvodových lišt lepením | m | 66.414 |  | 0 |  |  | základní |  | 0 | 1e-05 | 0.00066414 | 0 | 0 | 16 | K | 2 |  |  |  | ROZPOCET | 0 | 0 | 0 | 0 | 0 | 1 | 0 | 16 | -871302069
| VV |  | "m.č.109+110"(2,503*2+1,382*2-0,8)*2 |  | 13.94 | [12 empty] | VV | 2 | 2 | True | 0 | ROZPOCET
| VV |  | "m.č.108" 10,92*2+11,434*2+2*0,7+0,192-(2*0,8+1,005*2+0,9*2+0,8) |  | 40.09 | [12 empty] | VV | 2 | 2 | True | 0 | ROZPOCET
| VV |  | "m.č.102"3,45*2+3,142*2-0,8 |  | 12.384 | [12 empty] | VV | 2 | 2 | True | 0 | ROZPOCET
| VV |  | Součet |  | 66.414 | [12 empty] | VV | 2 | 4 | True | 1 | ROZPOCET
180 | M | 61418152 | lišta podlahová dřevěná buk 28x28mm | m | 67.742 |  | 0 |  |  | základní |  | 0 | 0.0002 | 0.013548 | 0 | 0 | 32 | M | 2 |  |  |  | ROZPOCET | 0 | 0 | 0 | 0 | 0 | 1 | 0 | 16 | -1456864551
| VV |  | 66,414*1,02 'Přepočtené koeficientem množství |  | 67.742 | [12 empty] | VV | 2 | 2 | False | 1 | ROZPOCET
181 | K | 776421312 | Montáž přechodových šroubovaných lišt | m | 9.4 |  | 0 |  |  | základní |  | 0 | 0 | 0 | 0 | 0 | 16 | K | 2 |  |  |  | ROZPOCET | 0 | 0 | 0 | 0 | 0 | 1 | 0 | 16 | 1373770761
| VV |  | "m.č.108"6+0,9+0,9+0,8 |  | 8.6 | [12 empty] | VV | 2 | 2 | True | 0 | ROZPOCET
| VV |  | "m.č.102"0,8 |  | 0.8 | [12 empty] | VV | 2 | 2 | True | 0 | ROZPOCET
| VV |  | Součet |  | 9.4 | [12 empty] | VV | 2 | 4 | True | 1 | ROZPOCET
182 | M | 59054111 | profil přechodový Al s pohyblivým ramenem matně eloxovaný 10x20mm | m | 10.34 |  | 0 |  |  | základní |  | 0 | 0.00026 | 0.0026884 | 0 | 0 | 32 | M | 2 |  |  |  | ROZPOCET | 0 | 0 | 0 | 0 | 0 | 1 | 0 | 16 | -1497075920
| VV |  | 9,4*1,1 'Přepočtené koeficientem množství |  | 10.34 | [12 empty] | VV | 2 | 2 | False | 1 | ROZPOCET
183 | K | 998776102 | Přesun hmot tonážní pro podlahy povlakové v objektech v do 12 m | t | 1.331 |  | 0 |  |  | základní |  | 0 | 0 | 0 | 0 | 0 | 16 | K | 2 |  |  |  | ROZPOCET | 0 | 0 | 0 | 0 | 0 | 1 | 0 | 16 | 2052045572
| D | 781 | Dokončovací práce - obklady |  |  |  | 0 |  |  |  |  | 0 |  | 1.6102 |  | 0 | 2 | D | 1 |  |  |  | ROZPOCET | [6 empty] | 0
184 | K | 781121011 | Nátěr penetrační na stěnu | m2 | 83.17 |  | 0 |  |  | základní |  | 0 | 0.0003 | 0.024951 | 0 | 0 | 16 | K | 2 |  |  |  | ROZPOCET | 0 | 0 | 0 | 0 | 0 | 1 | 0 | 16 | 201334192
185 | K | 781474115 | Montáž obkladů vnitřních keramických hladkých do 25 ks/m2 lepených flexibilním lepidlem | m2 | 83.17 |  | 0 |  |  | základní |  | 0 | 0.0052 | 0.43248 | 0 | 0 | 16 | K | 2 |  |  |  | ROZPOCET | 0 | 0 | 0 | 0 | 0 | 1 | 0 | 16 | -795101235
| VV |  | "m,č,104"1,6*(2*5,15+2*2,55)-1,6*(0,9+0,8)-0,5*0,9 |  | 21.47 | [12 empty] | VV | 2 | 2 | True | 0 | ROZPOCET
| VV |  | "m.č.106"1,6*(0,8+1,6) |  | 3.84 | [12 empty] | VV | 2 | 2 | True | 0 | ROZPOCET
| VV |  | "m.č.107"1,6*(1*2+1,612*2)-0,7*1,6 |  | 7.238 | [12 empty] | VV | 2 | 2 | True | 0 | ROZPOCET
| VV |  | "m.č.111"1,6*(2*1,152+2*1,4)-1,6*0,905 |  | 6.718 | [12 empty] | VV | 2 | 2 | True | 0 | ROZPOCET
| VV |  | "m.č.112"2*(4,548*2+4,292*2)-2*0,8*2-0,915*1,005*2+0,15*(2*0,915+1,005) |  | 30.746 | [12 empty] | VV | 2 | 2 | True | 0 | ROZPOCET
| VV |  | "m.č.116"1,6*(2*3,204+2*1,258)-0,7*1,6 |  | 13.158 | [12 empty] | VV | 2 | 2 | True | 0 | ROZPOCET
| VV |  | Součet |  | 83.17 | [12 empty] | VV | 2 | 4 | True | 1 | ROZPOCET
186 | M | 59761039 | obklad keramický hladký přes 22 do 25ks/m2 | m2 | 91.487 |  | 0 |  |  | základní |  | 0 | 0.0126 | 1.1527 | 0 | 0 | 32 | M | 2 |  |  |  | ROZPOCET | 0 | 0 | 0 | 0 | 0 | 1 | 0 | 16 | -214979915
| VV |  | 83,17*1,1 'Přepočtené koeficientem množství |  | 91.487 | [12 empty] | VV | 2 | 2 | False | 1 | ROZPOCET
187 | K | 781495142 | Průnik obkladem kruhový do DN 90 | kus | 15 |  | 0 |  |  | základní |  | 0 | 0 | 0 | 0 | 0 | 16 | K | 2 |  |  |  | ROZPOCET | 0 | 0 | 0 | 0 | 0 | 1 | 0 | 16 | -948272676
188 | K | 781495143 | Průnik obkladem kruhový přes DN 90 | kus | 10 |  | 0 |  |  | základní |  | 0 | 0 | 0 | 0 | 0 | 16 | K | 2 |  |  |  | ROZPOCET | 0 | 0 | 0 | 0 | 0 | 1 | 0 | 16 | -262554936
189 | M | 597111M001 | D+M rohových a ukončovacích lišt z elox. hliníku čtvercového profilu | kpl | 1 |  | 0 |  |  | základní |  | 0 | 0 | 0 | 0 | 0 | 32 | M | 2 |  |  |  | ROZPOCET | 0 | 0 | 0 | 0 | 0 | 1 | 0 | 16 | 1902415438
190 | K | 998781102 | Přesun hmot tonážní pro obklady keramické v objektech v do 12 m | t | 1.61 |  | 0 |  |  | základní |  | 0 | 0 | 0 | 0 | 0 | 16 | K | 2 |  |  |  | ROZPOCET | 0 | 0 | 0 | 0 | 0 | 1 | 0 | 16 | 1463288081
| D | 783 | Dokončovací práce - nátěry |  |  |  | 0 |  |  |  |  | 0 |  | 0.17762 |  | 0 | 2 | D | 1 |  |  |  | ROZPOCET | [6 empty] | 0
191 | K | 783101205 | Dekorativní obroušení podkladu truhlářských konstrukcí před provedením nátěru | m2 | 53.494 |  | 0 |  |  | základní |  | 0 | 2e-05 | 0.0010699 | 0 | 0 | 16 | K | 2 |  |  |  | ROZPOCET | 0 | 0 | 0 | 0 | 0 | 1 | 0 | 16 | -534354589
| VV |  | "přesah střechy"2*21*0,8 |  | 33.6 | [12 empty] | VV | 2 | 2 | True | 0 | ROZPOCET
| VV |  | "podhled vstup"1,443*6,322 |  | 9.123 | [12 empty] | VV | 2 | 2 | True | 0 | ROZPOCET
| VV |  | "sloupky vstup"2*3,1*4*0,14 |  | 3.472 | [12 empty] | VV | 2 | 2 | True | 0 | ROZPOCET
| VV |  | "průvlak vstup"6,322*(0,14+2*0,4)+1,443*(0,14+2*0,4) |  | 7.299 | [12 empty] | VV | 2 | 2 | True | 0 | ROZPOCET
| VV |  | Součet |  | 53.494 | [12 empty] | VV | 2 | 4 | True | 1 | ROZPOCET
192 | K | 783101401 | Ometení podkladu truhlářských konstrukcí před provedením nátěru | m2 | 53.494 |  | 0 |  |  | základní |  | 0 | 0 | 0 | 0 | 0 | 16 | K | 2 |  |  |  | ROZPOCET | 0 | 0 | 0 | 0 | 0 | 1 | 0 | 16 | 341096387
193 | K | 783101403 | Oprášení podkladu truhlářských konstrukcí před provedením nátěru | m2 | 53.494 |  | 0 |  |  | základní |  | 0 | 0 | 0 | 0 | 0 | 16 | K | 2 |  |  |  | ROZPOCET | 0 | 0 | 0 | 0 | 0 | 1 | 0 | 16 | -1332825440
194 | K | 783213111 | Napouštěcí jednonásobný syntetický biocidní nátěr tesařských konstrukcí zabudovaných do konstrukce | m2 | 1165.578 |  | 0 |  |  | základní |  | 0 | 0.00014 | 0.16318 | 0 | 0 | 16 | K | 2 |  |  |  | ROZPOCET | 0 | 0 | 0 | 0 | 0 | 1 | 0 | 16 | -1923846279
| VV |  | "nátěr vazníků" | [14 empty] | VV | 2 | 1 | True | 0 | ROZPOCET
| VV |  | 22*13,6*(4*0,25+4*0,1) |  | 418.88 | [12 empty] | VV | 2 | 2 | True | 0 | ROZPOCET
| VV |  | 22*2*7,75*(4*0,25+4*0,1) |  | 477.4 | [12 empty] | VV | 2 | 2 | True | 0 | ROZPOCET
| VV |  | 22*2,66*2*(2*0,16+2*0,06) |  | 51.498 | [12 empty] | VV | 2 | 2 | True | 0 | ROZPOCET
| VV |  | 22*4*2*(2*0,16+2*0,06) |  | 77.44 | [12 empty] | VV | 2 | 2 | True | 0 | ROZPOCET
| VV |  | 22*2*2*(2*0,16+2*0,06) |  | 38.72 | [12 empty] | VV | 2 | 2 | True | 0 | ROZPOCET
| VV |  | 22*3,75*2*(2*0,16+2*0,06) |  | 72.6 | [12 empty] | VV | 2 | 2 | True | 0 | ROZPOCET
| VV |  | 22*3*(2*0,16+2*0,06) |  | 29.04 | [12 empty] | VV | 2 | 2 | True | 0 | ROZPOCET
| VV |  | Součet |  | 1165.578 | [12 empty] | VV | 2 | 4 | True | 1 | ROZPOCET
195 | K | 783218111 | Lazurovací dvojnásobný syntetický nátěr tesařských konstrukcí | m2 | 53.494 |  | 0 |  |  | základní |  | 0 | 0.00025 | 0.013373 | 0 | 0 | 16 | K | 2 |  |  |  | ROZPOCET | 0 | 0 | 0 | 0 | 0 | 1 | 0 | 16 | -1627577719
| D | 784 | Dokončovací práce - malby a tapety |  |  |  | 0 |  |  |  |  | 0 |  | 0.51089 |  | 0 | 2 | D | 1 |  |  |  | ROZPOCET | [6 empty] | 0
196 | K | 784181111 | Základní silikátová jednonásobná penetrace podkladu v místnostech výšky do 3,80m | m2 | 663.404 |  | 0 |  |  | základní |  | 0 | 0.00021 | 0.13931 | 0 | 0 | 16 | K | 2 |  |  |  | ROZPOCET | 0 | 0 | 0 | 0 | 0 | 1 | 0 | 16 | 1481105195
| VV |  | "m.č.101"2,95*(2*3,45+2*2,844)-(0,8*2,1*2+0,9*2,1+2,005*2,245) |  | 27.383 | [12 empty] | VV | 2 | 2 | True | 0 | ROZPOCET
| VV |  | "m.č.102"2,95*(2*3,45+2*3,142)-(2,005*1,36+0,8*2,1) |  | 34.486 | [12 empty] | VV | 2 | 2 | True | 0 | ROZPOCET
| VV |  | "m.č.103"2,95*(2*3+2*5,15)-(2,005*0,63+0,8*2,1*2+1*2,1) |  | 41.362 | [12 empty] | VV | 2 | 2 | True | 0 | ROZPOCET
| VV |  | "m.č.104"2,95*(2*2,55+2*5,15)-(2,005*0,63+0,9*1,1+0,9*2,1+0,8*2,1) |  | 39.607 | [12 empty] | VV | 2 | 2 | True | 0 | ROZPOCET
| VV |  | "m.č.105"2,95*(2*4,292+2*1,4)-(0,9*2,1*2+1*2,1+0,7*2,1*2) |  | 24.763 | [12 empty] | VV | 2 | 2 | True | 0 | ROZPOCET
| VV |  | "m.č.106"2,95*(2*3,204+2*1,6)-0,7*2,1 |  | 26.874 | [12 empty] | VV | 2 | 2 | True | 0 | ROZPOCET
| VV |  | "m.č.107"2,95*(2*1+2*1,612)-0,7*2,1 |  | 13.941 | [12 empty] | VV | 2 | 2 | True | 0 | ROZPOCET
| VV |  | "m.č.108"2,95*(2*10,92+2*11,434+2*0,7+0,192)-(2,655*1,36*5+1,005*2,245*2+0,8*2,1*2+0,9*2,1*2+0,8*2,1+0,9*1,1) |  | 104.209 | [12 empty] | VV | 2 | 2 | True | 0 | ROZPOCET
| VV |  | "m.č.109"2,95*(2*2,503+2*1,382)-0,8*2,1 |  | 21.242 | [12 empty] | VV | 2 | 2 | True | 0 | ROZPOCET
| VV |  | "m.č.110"2,95*(2*2,503+2*1,382)-0,8*2,1 |  | 21.242 | [12 empty] | VV | 2 | 2 | True | 0 | ROZPOCET
| VV |  | "m.č.111"2,95*(2*1,4+2*1,152)-0,905*2,245 |  | 13.025 | [12 empty] | VV | 2 | 2 | True | 0 | ROZPOCET
| VV |  | "m.č.112"2,95*(2*4,548+2*4,292)-(1,005*1,16+1,005*1,36+0,8*2,1*2) |  | 46.263 | [12 empty] | VV | 2 | 2 | True | 0 | ROZPOCET
| VV |  | "m.č.113"2,95*(2*1,2+2*4,886)-(0,8*2,1+0,7*2,1*3+1,055*2,245) |  | 27.449 | [12 empty] | VV | 2 | 2 | True | 0 | ROZPOCET
| VV |  | "m.č.114"2,95*(2*1,612+2*1,74)-(0,7*2,1*2+0,655*1,36) |  | 15.946 | [12 empty] | VV | 2 | 2 | True | 0 | ROZPOCET
| VV |  | "m.č.115"2,95*(2*1,4+2*1,74)-(0,655*1,36+0,7*2,1) |  | 16.165 | [12 empty] | VV | 2 | 2 | True | 0 | ROZPOCET
| VV |  | "m.č.116"2,95*(2*1,258+2*3,204)-(0,7*2,1) |  | 24.856 | [12 empty] | VV | 2 | 2 | True | 0 | ROZPOCET
| VV |  | "m.č.117"2,95*(2*1,4+2*3,542)-(0,7*2,1+0,655*1,36) |  | 26.797 | [12 empty] | VV | 2 | 2 | True | 0 | ROZPOCET
| VV |  | Mezisoučet |  | 525.61 | [12 empty] | VV | 2 | 3 | True | 0 | ROZPOCET
| VV |  | "špalety+vazník+obklad VZT"8,374+3,9*0,8+8,04 |  | 19.534 | [12 empty] | VV | 2 | 2 | True | 0 | ROZPOCET
| VV |  | "stropy"210,49-102,18+9,95 |  | 118.26 | [12 empty] | VV | 2 | 2 | True | 0 | ROZPOCET
| VV |  | Součet |  | 663.404 | [12 empty] | VV | 2 | 4 | True | 1 | ROZPOCET
197 | K | 784321033 | Dvojnásobné silikátové bílé malby v místnosti výšky do 5,00 m | m2 | 580.224 |  | 0 |  |  | základní |  | 0 | 0.00033 | 0.19147 | 0 | 0 | 16 | K | 2 |  |  |  | ROZPOCET | 0 | 0 | 0 | 0 | 0 | 1 | 0 | 16 | 872820621
| VV |  | "špalety" | [14 empty] | VV | 2 | 1 | True | 0 | ROZPOCET
| VV |  | 0,1*(2,655+2*1,36)*5+0,1*(1,005+2*1,16)+0,1*(1,005+1,36*2) |  | 3.393 | [12 empty] | VV | 2 | 2 | True | 0 | ROZPOCET
| VV |  | 0,1*(0,655+1,36*2)*3+0,1*(2,005+1,36*2)+0,1*(2,005+0,63*2)*2 |  | 2.138 | [12 empty] | VV | 2 | 2 | True | 0 | ROZPOCET
| VV |  | 0,1*(1,005+2,245*2)*2+0,1*(0,905+2*2,245)+0,1*(1,055+2*2,245)+0,1*(2,005+2*2,245) |  | 2.843 | [12 empty] | VV | 2 | 2 | True | 0 | ROZPOCET
| VV |  | Mezisoučet |  | 8.374 | [12 empty] | VV | 2 | 3 | True | 0 | ROZPOCET
| VV |  | "dřev.lepený ptrůvlak+zákryty VZT"3,9*0,8+8,04 |  | 11.16 | [12 empty] | VV | 2 | 2 | True | 0 | ROZPOCET
| VV |  | Mezisoučet |  | 11.16 | [12 empty] | VV | 2 | 3 | True | 0 | ROZPOCET
| VV |  | "m.č.101"2,95*(2*3,45+2*2,844)-(0,8*2,1*2+0,9*2,1+2,005*2,245) |  | 27.383 | [12 empty] | VV | 2 | 2 | True | 0 | ROZPOCET
| VV |  | "m.č.102"2,95*(2*3,45+2*3,142)-(2,005*1,36+0,8*2,1) |  | 34.486 | [12 empty] | VV | 2 | 2 | True | 0 | ROZPOCET
| VV |  | "m.č.103"2,95*(2*3+2*5,15)-(2,005*0,63+0,8*2,1*2+1*2,1) |  | 41.362 | [12 empty] | VV | 2 | 2 | True | 0 | ROZPOCET
| VV |  | "m.č.104"2,95*(2*2,55+2*5,15)-(2,005*0,63+0,9*1,1+0,9*2,1+0,8*2,1) |  | 39.607 | [12 empty] | VV | 2 | 2 | True | 0 | ROZPOCET
| VV |  | "m.č.105"2,95*(2*4,292+2*1,4)-(0,9*2,1*2+1*2,1+0,7*2,1*2) |  | 24.763 | [12 empty] | VV | 2 | 2 | True | 0 | ROZPOCET
| VV |  | "m.č.106"2,95*(2*3,204+2*1,6)-0,7*2,1 |  | 26.874 | [12 empty] | VV | 2 | 2 | True | 0 | ROZPOCET
| VV |  | "m.č.107"2,95*(2*1+2*1,612)-0,7*2,1 |  | 13.941 | [12 empty] | VV | 2 | 2 | True | 0 | ROZPOCET
| VV |  | "m.č.108"2,95*(2*10,92+2*11,434+2*0,7+0,192)-(2,655*1,36*5+1,005*2,245*2+0,8*2,1*2+0,9*2,1*2+0,8*2,1+0,9*1,1) |  | 104.209 | [12 empty] | VV | 2 | 2 | True | 0 | ROZPOCET
| VV |  | "m.č.109"2,95*(2*2,503+2*1,382)-0,8*2,1 |  | 21.242 | [12 empty] | VV | 2 | 2 | True | 0 | ROZPOCET
| VV |  | "m.č.110"2,95*(2*2,503+2*1,382)-0,8*2,1 |  | 21.242 | [12 empty] | VV | 2 | 2 | True | 0 | ROZPOCET
| VV |  | "m.č.111"2,95*(2*1,4+2*1,152)-0,905*2,245 |  | 13.025 | [12 empty] | VV | 2 | 2 | True | 0 | ROZPOCET
| VV |  | "m.č.112"2,95*(2*4,548+2*4,292)-(1,005*1,16+1,005*1,36+0,8*2,1*2) |  | 46.263 | [12 empty] | VV | 2 | 2 | True | 0 | ROZPOCET
| VV |  | "m.č.113"2,95*(2*1,2+2*4,886)-(0,8*2,1+0,7*2,1*3+1,055*2,245) |  | 27.449 | [12 empty] | VV | 2 | 2 | True | 0 | ROZPOCET
| VV |  | "m.č.114"2,95*(2*1,612+2*1,74)-(0,7*2,1*2+0,655*1,36) |  | 15.946 | [12 empty] | VV | 2 | 2 | True | 0 | ROZPOCET
| VV |  | "m.č.115"2,95*(2*1,4+2*1,74)-(0,655*1,36+0,7*2,1) |  | 16.165 | [12 empty] | VV | 2 | 2 | True | 0 | ROZPOCET
| VV |  | "m.č.116"2,95*(2*1,258+2*3,204)-(0,7*2,1) |  | 24.856 | [12 empty] | VV | 2 | 2 | True | 0 | ROZPOCET
| VV |  | "m.č.117"2,95*(2*1,4+2*3,542)-(0,7*2,1+0,655*1,36) |  | 26.797 | [12 empty] | VV | 2 | 2 | True | 0 | ROZPOCET
| VV |  | Mezisoučet |  | 525.61 | [12 empty] | VV | 2 | 3 | True | 0 | ROZPOCET
| VV |  | "odpočet obklady"-83,17 |  | -83.17 | [12 empty] | VV | 2 | 2 | True | 0 | ROZPOCET
| VV |  | "stropy"210,49-102,19+9,95 |  | 118.25 | [12 empty] | VV | 2 | 2 | True | 0 | ROZPOCET
| VV |  | Mezisoučet |  | 35.08 | [12 empty] | VV | 2 | 3 | True | 0 | ROZPOCET
| VV |  | Součet |  | 580.224 | [12 empty] | VV | 2 | 4 | True | 1 | ROZPOCET
198 | K | 784511031 | Lepení vliesových hladkých tapet na stěny výšky do 3,00 m | m2 | 450.813 |  | 0 |  |  | základní |  | 0 | 0.0002 | 0.090163 | 0 | 0 | 16 | K | 2 |  |  |  | ROZPOCET | 0 | 0 | 0 | 0 | 0 | 1 | 0 | 16 | -1852135981
| VV |  | "m.č.101"2,95*(2*3,45+2*2,844)-(0,8*2,1*2+0,9*2,1+2,005*2,245) |  | 27.383 | [12 empty] | VV | 2 | 2 | True | 0 | ROZPOCET
| VV |  | "m.č.102"2,95*(2*3,45+2*3,142)-(2,005*1,36+0,8*2,1) |  | 34.486 | [12 empty] | VV | 2 | 2 | True | 0 | ROZPOCET
| VV |  | "m.č.103"2,95*(2*3+2*5,15)-(2,005*0,63+0,8*2,1*2+1*2,1) |  | 41.362 | [12 empty] | VV | 2 | 2 | True | 0 | ROZPOCET
| VV |  | "m.č.104"2,95*(2*2,55+2*5,15)-(2,005*0,63+0,9*1,1+0,9*2,1+0,8*2,1) |  | 39.607 | [12 empty] | VV | 2 | 2 | True | 0 | ROZPOCET
| VV |  | "m.č.105"2,95*(2*4,292+2*1,4)-(0,9*2,1*2+1*2,1+0,7*2,1*2) |  | 24.763 | [12 empty] | VV | 2 | 2 | True | 0 | ROZPOCET
| VV |  | "m.č.106"2,95*(2*3,204+2*1,6)-0,7*2,1 |  | 26.874 | [12 empty] | VV | 2 | 2 | True | 0 | ROZPOCET
| VV |  | "m.č.107"2,95*(2*1+2*1,612)-0,7*2,1 |  | 13.941 | [12 empty] | VV | 2 | 2 | True | 0 | ROZPOCET
| VV |  | "m.č.108"2,95*(2*10,92+2*11,434+2*0,7+0,192)-(2,655*1,36*5+1,005*2,245*2+0,8*2,1*2+0,9*2,1*2+0,8*2,1+0,9*1,1) |  | 104.209 | [12 empty] | VV | 2 | 2 | True | 0 | ROZPOCET
| VV |  | "m.č.109"2,95*(2*2,503+2*1,382)-0,8*2,1 |  | 21.242 | [12 empty] | VV | 2 | 2 | True | 0 | ROZPOCET
| VV |  | "m.č.110"2,95*(2*2,503+2*1,382)-0,8*2,1 |  | 21.242 | [12 empty] | VV | 2 | 2 | True | 0 | ROZPOCET
| VV |  | "m.č.111"2,95*(2*1,4+2*1,152)-0,905*2,245 |  | 13.025 | [12 empty] | VV | 2 | 2 | True | 0 | ROZPOCET
| VV |  | "m.č.112"2,95*(2*4,548+2*4,292)-(1,005*1,16+1,005*1,36+0,8*2,1*2) |  | 46.263 | [12 empty] | VV | 2 | 2 | True | 0 | ROZPOCET
| VV |  | "m.č.113"2,95*(2*1,2+2*4,886)-(0,8*2,1+0,7*2,1*3+1,055*2,245) |  | 27.449 | [12 empty] | VV | 2 | 2 | True | 0 | ROZPOCET
| VV |  | "m.č.114"2,95*(2*1,612+2*1,74)-(0,7*2,1*2+0,655*1,36) |  | 15.946 | [12 empty] | VV | 2 | 2 | True | 0 | ROZPOCET
| VV |  | "m.č.115"2,95*(2*1,4+2*1,74)-(0,655*1,36+0,7*2,1) |  | 16.165 | [12 empty] | VV | 2 | 2 | True | 0 | ROZPOCET
| VV |  | "m.č.116"2,95*(2*1,258+2*3,204)-(0,7*2,1) |  | 24.856 | [12 empty] | VV | 2 | 2 | True | 0 | ROZPOCET
| VV |  | "m.č.117"2,95*(2*1,4+2*3,542)-(0,7*2,1+0,655*1,36) |  | 26.797 | [12 empty] | VV | 2 | 2 | True | 0 | ROZPOCET
| VV |  | Mezisoučet |  | 525.61 | [12 empty] | VV | 2 | 3 | True | 0 | ROZPOCET
| VV |  | "obklady odpočet"-83,17 |  | -83.17 | [12 empty] | VV | 2 | 2 | True | 0 | ROZPOCET
| VV |  | "otvory - ostění+nadpraží" | [14 empty] | VV | 2 | 1 | True | 0 | ROZPOCET
| VV |  | 0,1*(2,655+1,36*2)*5+0,1*(1,005+1,16*2)+0,1*(1,005+2*1,36)+0,1*(0,655+1,36*2)*3 |  | 4.405 | [12 empty] | VV | 2 | 2 | True | 0 | ROZPOCET
| VV |  | 0,1*(2,005+1,36*2)+0,1*(2,005+0,63*2)*2+0,1*(1,005+2,245*2)*2+0,1*(0,905+2,245*2)+0,1*(1,055+2,245*2)+0,1*(2,005+2,245*2) |  | 3.968 | [12 empty] | VV | 2 | 2 | True | 0 | ROZPOCET
| VV |  | Součet |  | 450.813 | [12 empty] | VV | 2 | 4 | True | 1 | ROZPOCET
199 | M | 62468005 | tapeta vliesová hladká | m2 | 473.354 |  | 0 |  |  | základní |  | 0 | 0.00019 | 0.089937 | 0 | 0 | 32 | M | 2 |  |  |  | ROZPOCET | 0 | 0 | 0 | 0 | 0 | 1 | 0 | 16 | 1809124349
| VV |  | 450,813*1,05 'Přepočtené koeficientem množství |  | 473.354 | [12 empty] | VV | 2 | 2 | False | 1 | ROZPOCET
| D | 786 | Dokončovací práce |  |  |  | 0 |  |  |  |  | 0 |  | 0.011904 |  | 0 | 2 | D | 1 |  |  |  | ROZPOCET | [6 empty] | 0
200 | K | 786626121 | Montáž lamelové žaluzie vnitřní nebo do oken dvojitých kovových | m2 | 7.239 |  | 0 |  |  | základní |  | 0 | 0 | 0 | 0 | 0 | 16 | K | 2 |  |  |  | ROZPOCET | 0 | 0 | 0 | 0 | 0 | 1 | 0 | 16 | -1109661310
| VV |  | 1,005*2,245*2 |  | 4.512 | [12 empty] | VV | 2 | 2 | True | 0 | ROZPOCET
| VV |  | 2,005*1,36 |  | 2.727 | [12 empty] | VV | 2 | 2 | True | 0 | ROZPOCET
| VV |  | Součet |  | 7.239 | [12 empty] | VV | 2 | 4 | True | 1 | ROZPOCET
201 | M | 611405980M001 | vnitřní žaluzie instalované na otevíravou část plastového oken. rámu | m2 | 7.239 |  | 0 |  |  | základní |  | 0 | 0.00162 | 0.011727 | 0 | 0 | 32 | M | 2 |  |  |  | ROZPOCET | 0 | 0 | 0 | 0 | 0 | 1 | 0 | 16 | -302902502
202 | K | 786681003 | Montáž skládacích stěn jednodílných nebo dvoudílných typu Variant nebo Universal přes 7 m2 | m2 | 17.7 |  | 0 |  |  | základní |  | 0 | 1e-05 | 0.000177 | 0 | 0 | 16 | K | 2 |  |  |  | ROZPOCET | 0 | 0 | 0 | 0 | 0 | 1 | 0 | 16 | 109573112
| VV |  | "lamelové dveře z umělé kůže" | [14 empty] | VV | 2 | 1 | True | 0 | ROZPOCET
| VV |  | 6*2,95 |  | 17.7 | [12 empty] | VV | 2 | 2 | True | 1 | ROZPOCET
203 | M | 786866M001 | Dodání lamelových dveří z umělé kůže rozm.6000 x 2950 mm | kpl | 1 |  | 0 |  |  | základní |  | 0 | 0 | 0 | 0 | 0 | 32 | M | 2 |  |  |  | ROZPOCET | 0 | 0 | 0 | 0 | 0 | 1 | 0 | 16 | -901261097

## 1c - ZTI - vrchní stavba
{95358483-7990-44b7-8b5d-e58003f9d13b}
2
| KRYCÍ LIST SOUPISU PRACÍ | [7 empty] | v --- níže se nacházejí doplnkové a pomocné údaje k sestavám --- v | [8 empty] | False
Stavba:
Novostavba mateřské školy v dřevěné nosné konstrukci k.ú. Dřínov, parc.č.82/1 a 82/2
Objekt:
1 - Mateřská škola
Soupis:
1c - ZTI - vrchní stavba
| KSO: |  |  |  |  | CC-CZ:
| Místo: |  | obec Dřínov, okres Mělník |  |  | Datum: | 31. 1. 2020
| Zadavatel: |  |  |  |  | IČ: | 00236802
|  | Obec Dřínov, Dřínov čp.38, 277 45 Úžice |  |  |  | DIČ:
| Uchazeč: |  |  |  |  | IČ: | Vyplň údaj
|  | Vyplň údaj |  |  |  | DIČ: | Vyplň údaj
| Projektant: |  |  |  |  | IČ:
|  | PilsProjekt,s.r.o., Částkova 74,326 00 Plzeň |  |  |  | DIČ:
| Zpracovatel: |  |  |  |  | IČ:
|  | Preclíková |  |  |  | DIČ:
Poznámka:
| Cena bez DPH | [5 empty] | 0
|  |  | Základ daně |  |  | Sazba daně | Výše daně
| DPH | základní | 0 |  |  | 21% | 0
|  | snížená | 0 |  |  | 15% | 0
|  | zákl. přenesená | 0 |  |  | 21% | 0
|  | sníž. přenesená | 0 |  |  | 15% | 0
|  | nulová | 0 |  |  | 0% | 0
| Cena s DPH |  |  | v | CZK |  | 0
| Projektant |  |  | Zpracovatel
| Datum a podpis: |  | Razítko | Datum a podpis: |  |  | Razítko
| Objednavatel |  |  | Uchazeč
| Datum a podpis: |  | Razítko | Datum a podpis: |  |  | Razítko
REKAPITULACE ČLENĚNÍ SOUPISU PRACÍ
Stavba:
Novostavba mateřské školy v dřevěné nosné konstrukci k.ú. Dřínov, parc.č.82/1 a 82/2
Objekt:
1 - Mateřská škola
Soupis:
1c - ZTI - vrchní stavba
Místo: |  |  | obec Dřínov, okres Mělník |  |  | Datum: | 31. 1. 2020
Zadavatel: |  |  | Obec Dřínov, Dřínov čp.38, 277 45 Úžice |  |  | Projektant: | PilsProjekt,s.r.o., Částkova 74,326 00 Plzeň
Uchazeč: |  |  | Vyplň údaj |  |  | Zpracovatel: | Preclíková
Kód dílu - Popis | [6 empty] | Cena celkem [CZK]
Náklady ze soupisu prací | [6 empty] | 0 | [11 empty] | -1
| PSV - Práce a dodávky PSV | [5 empty] | 0
| 721 - Zdravotechnika - vnitřní kanalizace | [5 empty] | 0
| 722 - Zdravotechnika - vnitřní vodovod | [5 empty] | 0
| 725 - Zdravotechnika - zařizovací předměty | [5 empty] | 0
SOUPIS PRACÍ
Stavba:
Novostavba mateřské školy v dřevěné nosné konstrukci k.ú. Dřínov, parc.č.82/1 a 82/2
Objekt:
1 - Mateřská škola
Soupis:
1c - ZTI - vrchní stavba
Místo: |  |  | obec Dřínov, okres Mělník |  |  | Datum: | 31. 1. 2020
Zadavatel: |  |  | Obec Dřínov, Dřínov čp.38, 277 45 Úžice |  |  | Projektant: | PilsProjekt,s.r.o., Částkova 74,326 00 Plzeň
Uchazeč: |  |  | Vyplň údaj |  |  | Zpracovatel: | Preclíková
PČ | Typ | Kód | Popis | MJ | Množství | J.cena [CZK] | Cena celkem [CZK] | Cenová soustava |  | DPH | J. Nh [h] | Nh celkem [h] | J. hmotnost [t] | Hmotnost celkem [t] | J. suť [t] | Suť Celkem [t]
Náklady soupisu celkem | [6 empty] | 0 |  |  |  |  | 0 |  | 0.59426 |  | 0 |  | D | -1 | [10 empty] | 0
| D | PSV | Práce a dodávky PSV |  |  |  | 0 |  |  |  |  | 0 |  | 0.59426 |  | 0 | 2 | D | 0 |  |  |  | ROZPOCET | [6 empty] | 0
| D | 721 | Zdravotechnika - vnitřní kanalizace |  |  |  | 0 |  |  |  |  | 0 |  | 0.04602 |  | 0 | 2 | D | 1 |  |  |  | ROZPOCET | [6 empty] | 0
1 | K | R72114111 | Potrubí kanalizační nerezové odpadní DN 50 | m | 1 |  | 0 |  |  | základní |  | 0 | 0.00645 | 0.00645 | 0 | 0 | 16 | K | 2 |  |  |  | ROZPOCET | 0 | 0 | 0 | 0 | 0 | 1 | 0 | 16 | 1260304626
2 | K | 721174025 | Potrubí kanalizační z PP odpadní DN 110 | m | 2 |  | 0 |  |  | základní |  | 0 | 0.00121 | 0.00242 | 0 | 0 | 16 | K | 2 |  |  |  | ROZPOCET | 0 | 0 | 0 | 0 | 0 | 1 | 0 | 16 | -554675143
3 | K | 721174043 | Potrubí kanalizační z PP připojovací DN 50 | m | 19 |  | 0 |  |  | základní |  | 0 | 0.00035 | 0.00665 | 0 | 0 | 16 | K | 2 |  |  |  | ROZPOCET | 0 | 0 | 0 | 0 | 0 | 1 | 0 | 16 | -512127739
4 | K | 721174045 | Potrubí kanalizační z PP připojovací DN 110 | m | 7 |  | 0 |  |  | základní |  | 0 | 0.00114 | 0.00798 | 0 | 0 | 16 | K | 2 |  |  |  | ROZPOCET | 0 | 0 | 0 | 0 | 0 | 1 | 0 | 16 | 1594024639
5 | K | 721174062 | Potrubí kanalizační z PP větrací DN 75 | m | 5 |  | 0 |  |  | základní |  | 0 | 0.00053 | 0.00265 | 0 | 0 | 16 | K | 2 |  |  |  | ROZPOCET | 0 | 0 | 0 | 0 | 0 | 1 | 0 | 16 | 821426771
6 | K | 721174063 | Potrubí kanalizační z PP větrací DN 110 | m | 13 |  | 0 |  |  | základní |  | 0 | 0.00109 | 0.01417 | 0 | 0 | 16 | K | 2 |  |  |  | ROZPOCET | 0 | 0 | 0 | 0 | 0 | 1 | 0 | 16 | 656083351
7 | K | 721194105 | Vyvedení a upevnění odpadních výpustek DN 50 | kus | 18 |  | 0 |  |  | základní |  | 0 | 0 | 0 | 0 | 0 | 16 | K | 2 |  |  |  | ROZPOCET | 0 | 0 | 0 | 0 | 0 | 1 | 0 | 16 | -1191105580
8 | K | 721194109 | Vyvedení a upevnění odpadních výpustek DN 100 | kus | 8 |  | 0 |  |  | základní |  | 0 | 0 | 0 | 0 | 0 | 16 | K | 2 |  |  |  | ROZPOCET | 0 | 0 | 0 | 0 | 0 | 1 | 0 | 16 | 111179739
9 | K | 721211912 | Montáž vpustí podlahových DN 50/75 | kus | 1 |  | 0 |  |  | základní |  | 0 | 0.00028 | 0.00028 | 0 | 0 | 16 | K | 2 |  |  |  | ROZPOCET | 0 | 0 | 0 | 0 | 0 | 1 | 0 | 16 | 1383084500
10 | M | 55161770 | vpusť podlahová nerezová DN 50 | kus | 1 |  | 0 |  |  | základní |  | 0 | 0.001 | 0.001 | 0 | 0 | 32 | M | 2 |  |  |  | ROZPOCET | 0 | 0 | 0 | 0 | 0 | 1 | 0 | 16 | 847210689
11 | K | 721211913 | Montáž vpustí podlahových DN 110 | kus | 1 |  | 0 |  |  | základní |  | 0 | 0.00057 | 0.00057 | 0 | 0 | 16 | K | 2 |  |  |  | ROZPOCET | 0 | 0 | 0 | 0 | 0 | 1 | 0 | 16 | -893837631
12 | M | 55161772 | vpusť podlahová nerezová DN 100 | kus | 1 |  | 0 |  |  | základní |  | 0 | 0.0026 | 0.0026 | 0 | 0 | 32 | M | 2 |  |  |  | ROZPOCET | 0 | 0 | 0 | 0 | 0 | 1 | 0 | 16 | -987203919
13 | K | 721226512 | Zápachová uzávěrka podomítková pro pračku a myčku DN 50 | kus | 1 |  | 0 |  |  | základní |  | 0 | 0.00022 | 0.00022 | 0 | 0 | 16 | K | 2 |  |  |  | ROZPOCET | 0 | 0 | 0 | 0 | 0 | 1 | 0 | 16 | -876673368
14 | K | 721273152 | Hlavice ventilační polypropylen PP DN 75 | kus | 1 |  | 0 |  |  | základní |  | 0 | 0.00016 | 0.00016 | 0 | 0 | 16 | K | 2 |  |  |  | ROZPOCET | 0 | 0 | 0 | 0 | 0 | 1 | 0 | 16 | 1680564305
15 | K | 721273153 | Hlavice ventilační polypropylen PP DN 110 | kus | 3 |  | 0 |  |  | základní |  | 0 | 0.00029 | 0.00087 | 0 | 0 | 16 | K | 2 |  |  |  | ROZPOCET | 0 | 0 | 0 | 0 | 0 | 1 | 0 | 16 | 301863373
16 | K | 721290111 | Zkouška těsnosti potrubí kanalizace vodou do DN 125 | m | 28 |  | 0 |  |  | základní |  | 0 | 0 | 0 | 0 | 0 | 16 | K | 2 |  |  |  | ROZPOCET | 0 | 0 | 0 | 0 | 0 | 1 | 0 | 16 | 204456982
| VV |  | 2+19+7 |  | 28 | [12 empty] | VV | 2 | 2 | True | 1 | ROZPOCET
17 | K | 998721101 | Přesun hmot tonážní pro vnitřní kanalizace v objektech v do 6 m | t | 0.046 |  | 0 |  |  | základní |  | 0 | 0 | 0 | 0 | 0 | 16 | K | 2 |  |  |  | ROZPOCET | 0 | 0 | 0 | 0 | 0 | 1 | 0 | 16 | 1822756037
| D | 722 | Zdravotechnika - vnitřní vodovod |  |  |  | 0 |  |  |  |  | 0 |  | 0.20593 |  | 0 | 2 | D | 1 |  |  |  | ROZPOCET | [6 empty] | 0
18 | K | 722173202 | Potrubí vodovodní plastové PE-Xa spoj násuvnou objímkou kovovou D 20x2,8 mm | m | 197 |  | 0 |  |  | základní |  | 0 | 0.00018 | 0.03546 | 0 | 0 | 16 | K | 2 |  |  |  | ROZPOCET | 0 | 0 | 0 | 0 | 0 | 1 | 0 | 16 | 535430188
| VV |  | 82+33+82 |  | 197 | [12 empty] | VV | 2 | 2 | True | 1 | ROZPOCET
19 | K | 722173203 | Potrubí vodovodní plastové PE-Xa spoj násuvnou objímkou kovovou D 25x3,5 mm | m | 44 |  | 0 |  |  | základní |  | 0 | 0.00028 | 0.01232 | 0 | 0 | 16 | K | 2 |  |  |  | ROZPOCET | 0 | 0 | 0 | 0 | 0 | 1 | 0 | 16 | -443906655
| VV |  | 24+3+17 |  | 44 | [12 empty] | VV | 2 | 2 | True | 1 | ROZPOCET
20 | K | 722173204 | Potrubí vodovodní plastové PE-Xa spoj násuvnou objímkou kovovou D 32x4,4 mm | m | 17 |  | 0 |  |  | základní |  | 0 | 0.00046 | 0.00782 | 0 | 0 | 16 | K | 2 |  |  |  | ROZPOCET | 0 | 0 | 0 | 0 | 0 | 1 | 0 | 16 | 272148412
| VV |  | 8+9 |  | 17 | [12 empty] | VV | 2 | 2 | True | 1 | ROZPOCET
21 | K | 722173205 | Potrubí vodovodní plastové PE-Xa spoj násuvnou objímkou kovovou D 40x5,4 mm | m | 3 |  | 0 |  |  | základní |  | 0 | 0.00068 | 0.00204 | 0 | 0 | 16 | K | 2 |  |  |  | ROZPOCET | 0 | 0 | 0 | 0 | 0 | 1 | 0 | 16 | -1410276961
22 | K | 722181231 | Ochrana vodovodního potrubí přilepenými termoizolačními trubicemi z PE tl do 13 mm DN do 22 mm | m | 115 |  | 0 |  |  | základní |  | 0 | 7e-05 | 0.00805 | 0 | 0 | 16 | K | 2 |  |  |  | ROZPOCET | 0 | 0 | 0 | 0 | 0 | 1 | 0 | 16 | -1083056884
| VV |  | 33+82 |  | 115 | [12 empty] | VV | 2 | 2 | True | 1 | ROZPOCET
23 | K | 722181232 | Ochrana vodovodního potrubí přilepenými termoizolačními trubicemi z PE tl do 13 mm DN do 45 mm | m | 38 |  | 0 |  |  | základní |  | 0 | 9e-05 | 0.00342 | 0 | 0 | 16 | K | 2 |  |  |  | ROZPOCET | 0 | 0 | 0 | 0 | 0 | 1 | 0 | 16 | -1793259802
| VV |  | 24+3+8+3 |  | 38 | [12 empty] | VV | 2 | 2 | True | 1 | ROZPOCET
24 | K | 722181251 | Ochrana vodovodního potrubí přilepenými termoizolačními trubicemi z PE tl do 25 mm DN do 22 mm | m | 82 |  | 0 |  |  | základní |  | 0 | 0.0002 | 0.0164 | 0 | 0 | 16 | K | 2 |  |  |  | ROZPOCET | 0 | 0 | 0 | 0 | 0 | 1 | 0 | 16 | 1678404844
25 | K | 722181252 | Ochrana vodovodního potrubí přilepenými termoizolačními trubicemi z PE tl do 25 mm DN do 45 mm | m | 26 |  | 0 |  |  | základní |  | 0 | 0.00024 | 0.00624 | 0 | 0 | 16 | K | 2 |  |  |  | ROZPOCET | 0 | 0 | 0 | 0 | 0 | 1 | 0 | 16 | 1809593129
| VV |  | 17+9 |  | 26 | [12 empty] | VV | 2 | 2 | True | 1 | ROZPOCET
26 | K | 722220111 | Nástěnka pro výtokový ventil G 1/2 s jedním závitem | kus | 17 |  | 0 |  |  | základní |  | 0 | 0.00013 | 0.00221 | 0 | 0 | 16 | K | 2 |  |  |  | ROZPOCET | 0 | 0 | 0 | 0 | 0 | 1 | 0 | 16 | -832540746
27 | K | 722220112 | Nástěnka pro výtokový ventil G 3/4 s jedním závitem | kus | 2 |  | 0 |  |  | základní |  | 0 | 0.00022 | 0.00044 | 0 | 0 | 16 | K | 2 |  |  |  | ROZPOCET | 0 | 0 | 0 | 0 | 0 | 1 | 0 | 16 | -1183009303
28 | K | 722220121 | Nástěnka pro baterii G 1/2 s jedním závitem | pár | 8 |  | 0 |  |  | základní |  | 0 | 0.00025 | 0.002 | 0 | 0 | 16 | K | 2 |  |  |  | ROZPOCET | 0 | 0 | 0 | 0 | 0 | 1 | 0 | 16 | -736636895
29 | K | 722224115 | Kohout plnicí nebo vypouštěcí G 1/2 PN 10 s jedním závitem | kus | 1 |  | 0 |  |  | základní |  | 0 | 0.00022 | 0.00022 | 0 | 0 | 16 | K | 2 |  |  |  | ROZPOCET | 0 | 0 | 0 | 0 | 0 | 1 | 0 | 16 | -1910712296
30 | K | 722231073 | Ventil zpětný mosazný G 3/4 PN 10 do 110°C se dvěma závity | kus | 2 |  | 0 |  |  | základní |  | 0 | 0.00017 | 0.00034 | 0 | 0 | 16 | K | 2 |  |  |  | ROZPOCET | 0 | 0 | 0 | 0 | 0 | 1 | 0 | 16 | 1225441739
31 | K | 722231074 | Ventil zpětný mosazný G 1 PN 10 do 110°C se dvěma závity | kus | 1 |  | 0 |  |  | základní |  | 0 | 0.00024 | 0.00024 | 0 | 0 | 16 | K | 2 |  |  |  | ROZPOCET | 0 | 0 | 0 | 0 | 0 | 1 | 0 | 16 | -333575950
32 | K | 722231142 | Ventil závitový pojistný rohový G 3/4 | kus | 1 |  | 0 |  |  | základní |  | 0 | 0.00041 | 0.00041 | 0 | 0 | 16 | K | 2 |  |  |  | ROZPOCET | 0 | 0 | 0 | 0 | 0 | 1 | 0 | 16 | -856745691
33 | K | 722232044 | Kohout kulový přímý G 3/4 PN 42 do 185°C vnitřní závit | kus | 3 |  | 0 |  |  | základní |  | 0 | 0.00034 | 0.00102 | 0 | 0 | 16 | K | 2 |  |  |  | ROZPOCET | 0 | 0 | 0 | 0 | 0 | 1 | 0 | 16 | 2130857653
34 | K | 722232045 | Kohout kulový přímý G 1 PN 42 do 185°C vnitřní závit | kus | 1 |  | 0 |  |  | základní |  | 0 | 0.0005 | 0.0005 | 0 | 0 | 16 | K | 2 |  |  |  | ROZPOCET | 0 | 0 | 0 | 0 | 0 | 1 | 0 | 16 | 1511087558
35 | M | R1198619 | Skupinový termoskopický ventil, instalace na zeď/do zdi/do šachty, včetně zpětných ventilů | ks | 1 |  | 0 |  |  | základní |  | 0 | 0.05 | 0.05 | 0 | 0 | 32 | M | 2 |  |  |  | ROZPOCET | 0 | 0 | 0 | 0 | 0 | 1 | 0 | 16 | 1325041253
36 | M | 42611280 | čerpadlo oběhové teplovodní závitové Autoadapt + armatury | kus | 1 |  | 0 |  |  | základní |  | 0 | 0.0015 | 0.0015 | 0 | 0 | 32 | M | 2 |  |  |  | ROZPOCET | 0 | 0 | 0 | 0 | 0 | 1 | 0 | 16 | 1735112890
37 | K | 722232047 | Kohout kulový přímý G 6/4 PN 42 do 185°C vnitřní závit | kus | 1 |  | 0 |  |  | základní |  | 0 | 0.00107 | 0.00107 | 0 | 0 | 16 | K | 2 |  |  |  | ROZPOCET | 0 | 0 | 0 | 0 | 0 | 1 | 0 | 16 | -772381389
39 | K | 722290226 | Zkouška těsnosti vodovodního potrubí závitového do DN 50 | m | 261 |  | 0 |  |  | základní |  | 0 | 0.00019 | 0.04959 | 0 | 0 | 16 | K | 2 |  |  |  | ROZPOCET | 0 | 0 | 0 | 0 | 0 | 1 | 0 | 16 | 1955267904
| VV |  | 197+44+17+3 |  | 261 | [12 empty] | VV | 2 | 2 | True | 1 | ROZPOCET
40 | K | 722290234 | Proplach a dezinfekce vodovodního potrubí do DN 80 | m | 261 |  | 0 |  |  | základní |  | 0 | 1e-05 | 0.00261 | 0 | 0 | 16 | K | 2 |  |  |  | ROZPOCET | 0 | 0 | 0 | 0 | 0 | 1 | 0 | 16 | -1213307628
| VV |  | 197+44+17+3 |  | 261 | [12 empty] | VV | 2 | 2 | True | 1 | ROZPOCET
38 | K | 724242213 | Filtr domácí na studenou vodu G 6/4" se zpětným proplachem | soubor | 1 |  | 0 |  |  | základní |  | 0 | 0.00203 | 0.00203 | 0 | 0 | 16 | K | 2 |  |  |  | ROZPOCET | 0 | 0 | 0 | 0 | 0 | 1 | 0 | 16 | -1729993146
41 | K | 998722101 | Přesun hmot tonážní pro vnitřní vodovod v objektech v do 6 m | t | 0.206 |  | 0 |  |  | základní |  | 0 | 0 | 0 | 0 | 0 | 16 | K | 2 |  |  |  | ROZPOCET | 0 | 0 | 0 | 0 | 0 | 1 | 0 | 16 | 1658285237
| D | 725 | Zdravotechnika - zařizovací předměty |  |  |  | 0 |  |  |  |  | 0 |  | 0.34231 |  | 0 | 2 | D | 1 |  |  |  | ROZPOCET | [6 empty] | 0
42 | K | 725111132 | Splachovač nádržkový plastový nízkopoložený nebo vysokopoložený | soubor | 7 |  | 0 |  |  | základní |  | 0 | 0.00382 | 0.02674 | 0 | 0 | 16 | K | 2 |  |  |  | ROZPOCET | 0 | 0 | 0 | 0 | 0 | 1 | 0 | 16 | 967528923
43 | K | 725112015 | Klozet keramický dětský standardní samostatně stojící s hlubokým splachováním odpad svislý | soubor | 6 |  | 0 |  |  | základní |  | 0 | 0.01023 | 0.06138 | 0 | 0 | 16 | K | 2 |  |  |  | ROZPOCET | 0 | 0 | 0 | 0 | 0 | 1 | 0 | 16 | -1816976969
44 | K | 725112022 | Klozet keramický závěsný na nosné stěny s hlubokým splachováním odpad vodorovný | soubor | 1 |  | 0 |  |  | základní |  | 0 | 0.01692 | 0.01692 | 0 | 0 | 16 | K | 2 |  |  |  | ROZPOCET | 0 | 0 | 0 | 0 | 0 | 1 | 0 | 16 | 1523800754
45 | K | 725211603 | Umyvadlo keramické bílé šířky 600 mm bez krytu na sifon připevněné na stěnu šrouby | soubor | 6 |  | 0 |  |  | základní |  | 0 | 0.01647 | 0.09882 | 0 | 0 | 16 | K | 2 |  |  |  | ROZPOCET | 0 | 0 | 0 | 0 | 0 | 1 | 0 | 16 | 47858094
46 | K | 725211703 | Umývátko keramické bílé stěnové šířky 450 mm připevněné na stěnu šrouby | soubor | 2 |  | 0 |  |  | základní |  | 0 | 0.00897 | 0.01794 | 0 | 0 | 16 | K | 2 |  |  |  | ROZPOCET | 0 | 0 | 0 | 0 | 0 | 1 | 0 | 16 | 112355918
47 | K | 725241111 | Vanička sprchová akrylátová čtvercová 800x800 mm | soubor | 2 |  | 0 |  |  | základní |  | 0 | 0.01234 | 0.02468 | 0 | 0 | 16 | K | 2 |  |  |  | ROZPOCET | 0 | 0 | 0 | 0 | 0 | 1 | 0 | 16 | 819026564
48 | K | 725244522 | Zástěna sprchová rohová rámová se skleněnou výplní tl. 4 a 5 mm dveře posuvné dvoudílné vstup z rohu na vaničku 800x800 mm | soubor | 1 |  | 0 |  |  | základní |  | 0 | 0.03247 | 0.03247 | 0 | 0 | 16 | K | 2 |  |  |  | ROZPOCET | 0 | 0 | 0 | 0 | 0 | 1 | 0 | 16 | -1878670086
49 | K | 725339111 | Montáž výlevky | soubor | 1 |  | 0 |  |  | základní |  | 0 | 0.00059 | 0.00059 | 0 | 0 | 16 | K | 2 |  |  |  | ROZPOCET | 0 | 0 | 0 | 0 | 0 | 1 | 0 | 16 | 1878493303
50 | M | 64271101 | výlevka keramická bílá | kus | 1 |  | 0 |  |  | základní |  | 0 | 0.014 | 0.014 | 0 | 0 | 32 | M | 2 |  |  |  | ROZPOCET | 0 | 0 | 0 | 0 | 0 | 1 | 0 | 16 | 1304403159
51 | K | 725813111 | Ventil rohový bez připojovací trubičky nebo flexi hadičky G 1/2 | soubor | 26 |  | 0 |  |  | základní |  | 0 | 0.0003 | 0.0078 | 0 | 0 | 16 | K | 2 |  |  |  | ROZPOCET | 0 | 0 | 0 | 0 | 0 | 1 | 0 | 16 | 2005543454
52 | K | 725821311 | Baterie dřezová nástěnná páková s otáčivým kulatým ústím a délkou ramínka 200 mm | soubor | 1 |  | 0 |  |  | základní |  | 0 | 0.00208 | 0.00208 | 0 | 0 | 16 | K | 2 |  |  |  | ROZPOCET | 0 | 0 | 0 | 0 | 0 | 1 | 0 | 16 | 726829519
53 | K | 725829121 | Montáž baterie umyvadlové nástěnné pákové a klasické ostatní typ | kus | 6 |  | 0 |  |  | základní |  | 0 | 0.00016 | 0.00096 | 0 | 0 | 16 | K | 2 |  |  |  | ROZPOCET | 0 | 0 | 0 | 0 | 0 | 1 | 0 | 16 | -998752670
54 | M | 551456002 | baterie umyvadlová stojánková na namíchanou vodu | kus | 6 |  | 0 |  |  | základní |  | 0 | 0.00262 | 0.01572 | 0 | 0 | 32 | M | 2 |  |  |  | ROZPOCET | 0 | 0 | 0 | 0 | 0 | 1 | 0 | 16 | -477541171
55 | K | 725849413 | Montáž baterie sprchová nástěnná termostatické | kus | 1 |  | 0 |  |  | základní |  | 0 | 0.00012 | 0.00012 | 0 | 0 | 16 | K | 2 |  |  |  | ROZPOCET | 0 | 0 | 0 | 0 | 0 | 1 | 0 | 16 | -924059672
56 | M | 551456000 | baterie sprchová nástěnná termostatická | kus | 1 |  | 0 |  |  | základní |  | 0 | 0.00262 | 0.00262 | 0 | 0 | 32 | M | 2 |  |  |  | ROZPOCET | 0 | 0 | 0 | 0 | 0 | 1 | 0 | 16 | -1671280793
57 | K | 725821312 | Baterie dřezová nástěnná páková s otáčivým kulatým ústím a délkou ramínka 300 mm | soubor | 3 |  | 0 |  |  | základní |  | 0 | 0.00196 | 0.00588 | 0 | 0 | 16 | K | 2 |  |  |  | ROZPOCET | 0 | 0 | 0 | 0 | 0 | 1 | 0 | 16 | -1041008909
58 | K | 725822612 | Baterie umyvadlová stojánková páková s výpustí | soubor | 2 |  | 0 |  |  | základní |  | 0 | 0.00184 | 0.00368 | 0 | 0 | 16 | K | 2 |  |  |  | ROZPOCET | 0 | 0 | 0 | 0 | 0 | 1 | 0 | 16 | 84554074
59 | K | 725869204 | Montáž zápachových uzávěrek džezových jednodílných DN 50 | kus | 1 |  | 0 |  |  | základní |  | 0 | 0.00016 | 0.00016 | 0 | 0 | 16 | K | 2 |  |  |  | ROZPOCET | 0 | 0 | 0 | 0 | 0 | 1 | 0 | 16 | -734010383
60 | M | 55161830 | nerezová uzávěrka zápachová DN 40/50 | kus | 1 |  | 0 |  |  | základní |  | 0 | 0.00028 | 0.00028 | 0 | 0 | 32 | M | 2 |  |  |  | ROZPOCET | 0 | 0 | 0 | 0 | 0 | 1 | 0 | 16 | 1983008699
61 | K | R72582261 | Baterie umyvadlová stojánková páková s výpustí a s loketní pákou | soubor | 1 |  | 0 |  |  | základní |  | 0 | 0.00184 | 0.00184 | 0 | 0 | 16 | K | 2 |  |  |  | ROZPOCET | 0 | 0 | 0 | 0 | 0 | 1 | 0 | 16 | -927609444
62 | K | 725841311 | Baterie sprchová nástěnná pákové | soubor | 2 |  | 0 |  |  | základní |  | 0 | 0.00184 | 0.00368 | 0 | 0 | 16 | K | 2 |  |  |  | ROZPOCET | 0 | 0 | 0 | 0 | 0 | 1 | 0 | 16 | 1915968854
63 | K | 725861102 | Zápachová uzávěrka pro umyvadla DN 40 | kus | 7 |  | 0 |  |  | základní |  | 0 | 0.00023 | 0.00161 | 0 | 0 | 16 | K | 2 |  |  |  | ROZPOCET | 0 | 0 | 0 | 0 | 0 | 1 | 0 | 16 | -1736032721
64 | K | 725862103 | Zápachová uzávěrka pro dřezy DN 40/50 | kus | 3 |  | 0 |  |  | základní |  | 0 | 0.00028 | 0.00084 | 0 | 0 | 16 | K | 2 |  |  |  | ROZPOCET | 0 | 0 | 0 | 0 | 0 | 1 | 0 | 16 | -725451684
65 | K | 725865311 | Zápachová uzávěrka sprchových van DN 40/50 s kulovým kloubem na odtoku | kus | 2 |  | 0 |  |  | základní |  | 0 | 0.00075 | 0.0015 | 0 | 0 | 16 | K | 2 |  |  |  | ROZPOCET | 0 | 0 | 0 | 0 | 0 | 1 | 0 | 16 | 1749564898
66 | K | 998725101 | Přesun hmot tonážní pro zařizovací předměty v objektech v do 6 m | t | 0.342 |  | 0 |  |  | základní |  | 0 | 0 | 0 | 0 | 0 | 16 | K | 2 |  |  |  | ROZPOCET | 0 | 0 | 0 | 0 | 0 | 1 | 0 | 16 | 755882569

## 1d-1 - Materiál elektro
{d2c764f8-8b20-4575-a9cc-b6814f997dad}
2
| KRYCÍ LIST SOUPISU PRACÍ | [7 empty] | v --- níže se nacházejí doplnkové a pomocné údaje k sestavám --- v | [8 empty] | False
Stavba:
Novostavba mateřské školy v dřevěné nosné konstrukci k.ú. Dřínov, parc.č.82/1 a 82/2
Objekt:
1 - Mateřská škola
Soupis:
1d - Technika prostředí - elektroinstalace
Úroveň 3:
1d-1 - Materiál elektro
| KSO: |  |  |  |  | CC-CZ:
| Místo: |  | obec Dřínov, okres Mělník |  |  | Datum: | 31. 1. 2020
| Zadavatel: |  |  |  |  | IČ: | 00236802
|  | Obec Dřínov, Dřínov čp.38, 277 45 Úžice |  |  |  | DIČ:
| Uchazeč: |  |  |  |  | IČ: | Vyplň údaj
|  | Vyplň údaj |  |  |  | DIČ: | Vyplň údaj
| Projektant: |  |  |  |  | IČ:
|  | PilsProjekt,s.r.o., Částkova 74,326 00 Plzeň |  |  |  | DIČ:
| Zpracovatel: |  |  |  |  | IČ:
|  | Preclíková |  |  |  | DIČ:
Poznámka:
| Cena bez DPH | [5 empty] | 0
|  |  | Základ daně |  |  | Sazba daně | Výše daně
| DPH | základní | 0 |  |  | 21% | 0
|  | snížená | 0 |  |  | 15% | 0
|  | zákl. přenesená | 0 |  |  | 21% | 0
|  | sníž. přenesená | 0 |  |  | 15% | 0
|  | nulová | 0 |  |  | 0% | 0
| Cena s DPH |  |  | v | CZK |  | 0
| Projektant |  |  | Zpracovatel
| Datum a podpis: |  | Razítko | Datum a podpis: |  |  | Razítko
| Objednavatel |  |  | Uchazeč
| Datum a podpis: |  | Razítko | Datum a podpis: |  |  | Razítko
REKAPITULACE ČLENĚNÍ SOUPISU PRACÍ
Stavba:
Novostavba mateřské školy v dřevěné nosné konstrukci k.ú. Dřínov, parc.č.82/1 a 82/2
Objekt:
1 - Mateřská škola
Soupis:
1d - Technika prostředí - elektroinstalace
Úroveň 3:
1d-1 - Materiál elektro
Místo: |  |  | obec Dřínov, okres Mělník |  |  | Datum: | 31. 1. 2020
Zadavatel: |  |  | Obec Dřínov, Dřínov čp.38, 277 45 Úžice |  |  | Projektant: | PilsProjekt,s.r.o., Částkova 74,326 00 Plzeň
Uchazeč: |  |  | Vyplň údaj |  |  | Zpracovatel: | Preclíková
Kód dílu - Popis | [6 empty] | Cena celkem [CZK]
Náklady ze soupisu prací | [6 empty] | 0 | [11 empty] | -1
| D1 - | [5 empty] | 0
| PSV - PSV | [5 empty] | 0
| 091 - Rozvaděče | [5 empty] | 0
| 092 - Spínače | [5 empty] | 0
| 093 - Zásuvky | [5 empty] | 0
| 094 - Montážní materiál | [5 empty] | 0
| 095 - Kabely | [5 empty] | 0
| 096 - Svítidla včetně světelných zdrojů | [5 empty] | 0
| 097 - Hromosvod a uzemnění | [5 empty] | 0
| 098 - Domácí telefon | [5 empty] | 0
| 099 - EZS | [5 empty] | 0
| 010 - Počítačová síť | [5 empty] | 0
| 011 - STA | [5 empty] | 0
| 012 - Rozvaděče pro areálové rozvody | [5 empty] | 0
| 013 - Kabely pro areálové rozvody | [5 empty] | 0
| 014 - Ukončení celoplastových kjabelů | [5 empty] | 0
| 015 - Uzemnění | [5 empty] | 0
| 016 - Přeložka VO | [5 empty] | 0
| 017 - Ostatní | [5 empty] | 0
| 018 - Montážní materiál | [5 empty] | 0
SOUPIS PRACÍ
Stavba:
Novostavba mateřské školy v dřevěné nosné konstrukci k.ú. Dřínov, parc.č.82/1 a 82/2
Objekt:
1 - Mateřská škola
Soupis:
1d - Technika prostředí - elektroinstalace
Úroveň 3:
1d-1 - Materiál elektro
Místo: |  |  | obec Dřínov, okres Mělník |  |  | Datum: | 31. 1. 2020
Zadavatel: |  |  | Obec Dřínov, Dřínov čp.38, 277 45 Úžice |  |  | Projektant: | PilsProjekt,s.r.o., Částkova 74,326 00 Plzeň
Uchazeč: |  |  | Vyplň údaj |  |  | Zpracovatel: | Preclíková
PČ | Typ | Kód | Popis | MJ | Množství | J.cena [CZK] | Cena celkem [CZK] | Cenová soustava |  | DPH | J. Nh [h] | Nh celkem [h] | J. hmotnost [t] | Hmotnost celkem [t] | J. suť [t] | Suť Celkem [t]
Náklady soupisu celkem | [6 empty] | 0 |  |  |  |  | 0 |  | 0 |  | 0 |  | D | -1 | [7 empty] | 0
| D | D1 |  |  |  |  | 0 |  |  |  |  | 0 |  | 0 |  | 0 | 1 | D | 0 | ROZPOCET | [6 empty] | 0
| D | PSV | PSV |  |  |  | 0 |  |  |  |  | 0 |  | 0 |  | 0 | 2 | D | 0 | ROZPOCET | [6 empty] | 0
| D | 091 | Rozvaděče |  |  |  | 0 |  |  |  |  | 0 |  | 0 |  | 0 | 2 | D | 0 | ROZPOCET | [6 empty] | 0
1 | K | 364125101 | podružný rozvaděč mateřské školky - 180 modulů,hlavní vypínač objektu,kombinovaný svodič přepětí 1+2, jističe, proudové chrániče, rozměr š.766xv920xhl.110 IP30 přístroje max In = 6kA, IP30 | kus | 1 |  | 0 |  |  | základní |  | 0 | 0 | 0 | 0 | 0 | 4 | K | 1 | ROZPOCET | 0 | 0 | 0 | 0 | 0 | 1 | 0 | 4 | -1670120356
2 | K | 364125102 | rozváděč Rk- 36 modulů ,hlavní vypínač vytápění,kombinovaný svodič přepětí 1+2, jističe, proudové chrániče, rozměr 334x620x110 IP30 přístroje max In = 6kA, IP30 | kus | 1 |  | 0 |  |  | základní |  | 0 | 0 | 0 | 0 | 0 | 4 | K | 1 | ROZPOCET | 0 | 0 | 0 | 0 | 0 | 1 | 0 | 4 | -847595324
3 | K | 364118236 | HOP | kus | 1 |  | 0 |  |  | základní |  | 0 | 0 | 0 | 0 | 0 | 4 | K | 1 | ROZPOCET | 0 | 0 | 0 | 0 | 0 | 1 | 0 | 4 | -542292625
| D | 092 | Spínače |  |  |  | 0 |  |  |  |  | 0 |  | 0 |  | 0 | 2 | D | 0 | ROZPOCET | [6 empty] | 0
4 | K | 345355146 | spínač ř.1 IP20 | kus | 8 |  | 0 |  |  | základní |  | 0 | 0 | 0 | 0 | 0 | 4 | K | 1 | ROZPOCET | 0 | 0 | 0 | 0 | 0 | 1 | 0 | 4 | -950630256
5 | K | 345355104 | rámeček jednonásobný imitace AL | kus | 8 |  | 0 |  |  | základní |  | 0 | 0 | 0 | 0 | 0 | 4 | K | 1 | ROZPOCET | 0 | 0 | 0 | 0 | 0 | 1 | 0 | 4 | 796009025
6 | K | 345355151 | spínač ř.5 IP20 | kus | 1 |  | 0 |  |  | základní |  | 0 | 0 | 0 | 0 | 0 | 4 | K | 1 | ROZPOCET | 0 | 0 | 0 | 0 | 0 | 1 | 0 | 4 | 758101058
7 | K | 345355104 | rámeček jednonásobný imitace AL | kus | 1 |  | 0 |  |  | základní |  | 0 | 0 | 0 | 0 | 0 | 4 | K | 1 | ROZPOCET | 0 | 0 | 0 | 0 | 0 | 1 | 0 | 4 | 1676033833
8 | K | 345355164 | spínač ř.6 IP20 | kus | 8 |  | 0 |  |  | základní |  | 0 | 0 | 0 | 0 | 0 | 4 | K | 1 | ROZPOCET | 0 | 0 | 0 | 0 | 0 | 1 | 0 | 4 | -1095615079
9 | K | 345355104 | rámeček jednonásobný imitace AL | kus | 8 |  | 0 |  |  | základní |  | 0 | 0 | 0 | 0 | 0 | 4 | K | 1 | ROZPOCET | 0 | 0 | 0 | 0 | 0 | 1 | 0 | 4 | 1450013165
10 | K | 345355164.1 | spínač ř.6+6 IP20 | kus | 4 |  | 0 |  |  | základní |  | 0 | 0 | 0 | 0 | 0 | 4 | K | 1 | ROZPOCET | 0 | 0 | 0 | 0 | 0 | 1 | 0 | 4 | -75125760
11 | K | 345355104 | rámeček jednonásobný imitace AL | kus | 4 |  | 0 |  |  | základní |  | 0 | 0 | 0 | 0 | 0 | 4 | K | 1 | ROZPOCET | 0 | 0 | 0 | 0 | 0 | 1 | 0 | 4 | -358291126
12 | K | 345355173 | spínač ř.7 IP20 | kus | 1 |  | 0 |  |  | základní |  | 0 | 0 | 0 | 0 | 0 | 4 | K | 1 | ROZPOCET | 0 | 0 | 0 | 0 | 0 | 1 | 0 | 4 | 144931168
13 | K | 345355104 | rámeček jednonásobný imitace AL | kus | 1 |  | 0 |  |  | základní |  | 0 | 0 | 0 | 0 | 0 | 4 | K | 1 | ROZPOCET | 0 | 0 | 0 | 0 | 0 | 1 | 0 | 4 | 114076984
14 | K | 345355526 | tlačítkový ovladač CENTRAL STOP | kus | 1 |  | 0 |  |  | základní |  | 0 | 0 | 0 | 0 | 0 | 4 | K | 1 | ROZPOCET | 0 | 0 | 0 | 0 | 0 | 1 | 0 | 4 | 551774975
15 | K | 345355329 | spínač třípolový 32A, 400V IP44 | kus | 2 |  | 0 |  |  | základní |  | 0 | 0 | 0 | 0 | 0 | 4 | K | 1 | ROZPOCET | 0 | 0 | 0 | 0 | 0 | 1 | 0 | 4 | -514058007
16 | M | 345355398 | spínač řaz. 1 IP 44 | kus | 10 |  | 0 |  |  | základní |  | 0 | 0 | 0 | 0 | 0 | 8 | M | 1 | ROZPOCET | 0 | 0 | 0 | 0 | 0 | 1 | 0 | 4 | -1838806457
17 | M | 345355398.1 | spínač řaz. 6 IP 44 | kus | 3 |  | 0 |  |  | základní |  | 0 | 0 | 0 | 0 | 0 | 8 | M | 1 | ROZPOCET | 0 | 0 | 0 | 0 | 0 | 1 | 0 | 4 | 36685207
18 | K | 345282126 | čidlo venkovní teploty | kus | 1 |  | 0 |  |  | základní |  | 0 | 0 | 0 | 0 | 0 | 4 | K | 1 | ROZPOCET | 0 | 0 | 0 | 0 | 0 | 1 | 0 | 4 | -125048384
19 | M | 345001002 | časové relé pro ventilátor do krabice | kus | 7 |  | 0 |  |  | základní |  | 0 | 0 | 0 | 0 | 0 | 8 | M | 1 | ROZPOCET | 0 | 0 | 0 | 0 | 0 | 1 | 0 | 4 | 1087197114
20 | K | 345355206 | žaluziový spínač dělený s mechanickým ovládáním IP 20 | kus | 5 |  | 0 |  |  | základní |  | 0 | 0 | 0 | 0 | 0 | 4 | K | 1 | ROZPOCET | 0 | 0 | 0 | 0 | 0 | 1 | 0 | 4 | 1423607107
21 | K | 345355104 | rámeček jednonásobný imitace AL | kus | 5 |  | 0 |  |  | základní |  | 0 | 0 | 0 | 0 | 0 | 4 | K | 1 | ROZPOCET | 0 | 0 | 0 | 0 | 0 | 1 | 0 | 4 | 447358331
22 | K | 345355232 | žaluziový spínač dělený s mechanickým ovládáním IP 44 | kus | 2 |  | 0 |  |  | základní |  | 0 | 0 | 0 | 0 | 0 | 4 | K | 1 | ROZPOCET | 0 | 0 | 0 | 0 | 0 | 1 | 0 | 4 | -858844155
23 | K | 345355104 | rámeček jednonásobný imitace AL | kus | 2 |  | 0 |  |  | základní |  | 0 | 0 | 0 | 0 | 0 | 4 | K | 1 | ROZPOCET | 0 | 0 | 0 | 0 | 0 | 1 | 0 | 4 | -487135369
| D | 093 | Zásuvky |  |  |  | 0 |  |  |  |  | 0 |  | 0 |  | 0 | 2 | D | 0 | ROZPOCET | [6 empty] | 0
24 | K | 358111232 | zásuvka 16A/230V jednonás s clonkou | kus | 43 |  | 0 |  |  | základní |  | 0 | 0 | 0 | 0 | 0 | 4 | K | 1 | ROZPOCET | 0 | 0 | 0 | 0 | 0 | 1 | 0 | 4 | -761040466
25 | K | 345355104 | rámeček jednonásobný imitace AL | kus | 19 |  | 0 |  |  | základní |  | 0 | 0 | 0 | 0 | 0 | 4 | K | 1 | ROZPOCET | 0 | 0 | 0 | 0 | 0 | 1 | 0 | 4 | 1738729165
26 | K | 345355105 | rámeček dvojnásobnýý imitace AL | kus | 12 |  | 0 |  |  | základní |  | 0 | 0 | 0 | 0 | 0 | 4 | K | 1 | ROZPOCET | 0 | 0 | 0 | 0 | 0 | 1 | 0 | 4 | -1523659934
27 | M | 345355321 | zásuvka jednonásobná se svodičem přepětí typ 3 | kus | 5 |  | 0 |  |  | základní |  | 0 | 0 | 0 | 0 | 0 | 8 | M | 1 | ROZPOCET | 0 | 0 | 0 | 0 | 0 | 1 | 0 | 4 | -1936474919
28 | K | 345355104 | rámeček jednonásobný imitace AL | kus | 5 |  | 0 |  |  | základní |  | 0 | 0 | 0 | 0 | 0 | 4 | K | 1 | ROZPOCET | 0 | 0 | 0 | 0 | 0 | 1 | 0 | 4 | -1367420123
29 | M | 345355333 | zásuvka jednonásobná se svodičem přepětí typ 3 IP 44/ výdejna jídel/ včetně rámečku | kus | 1 |  | 0 |  |  | základní |  | 0 | 0 | 0 | 0 | 0 | 8 | M | 1 | ROZPOCET | 0 | 0 | 0 | 0 | 0 | 1 | 0 | 4 | -1130664249
30 | K | 345355136 | zásuvka 16A/230V IP 44 s víčkem | kus | 18 |  | 0 |  |  | základní |  | 0 | 0 | 0 | 0 | 0 | 4 | K | 1 | ROZPOCET | 0 | 0 | 0 | 0 | 0 | 1 | 0 | 4 | 1254376961
31 | K | 345355104 | rámeček jednonásobný imitace AL | kus | 18 |  | 0 |  |  | základní |  | 0 | 0 | 0 | 0 | 0 | 4 | K | 1 | ROZPOCET | 0 | 0 | 0 | 0 | 0 | 1 | 0 | 4 | 88779228
| D | 094 | Montážní materiál |  |  |  | 0 |  |  |  |  | 0 |  | 0 |  | 0 | 2 | D | 0 | ROZPOCET | [6 empty] | 0
32 | K | 345711232 | krabice přístrojová | kus | 120 |  | 0 |  |  | základní |  | 0 | 0 | 0 | 0 | 0 | 4 | K | 1 | ROZPOCET | 0 | 0 | 0 | 0 | 0 | 1 | 0 | 4 | -1411893289
33 | K | 345711136 | krabice odbočná pod omítku | kus | 30 |  | 0 |  |  | základní |  | 0 | 0 | 0 | 0 | 0 | 4 | K | 1 | ROZPOCET | 0 | 0 | 0 | 0 | 0 | 1 | 0 | 4 | -1839629654
34 | K | 345711264 | svorky do krabice WAGO | kus | 472 |  | 0 |  |  | základní |  | 0 | 0 | 0 | 0 | 0 | 4 | K | 1 | ROZPOCET | 0 | 0 | 0 | 0 | 0 | 1 | 0 | 4 | 1687628148
35 | M | 354411618 | svorka pro vyrovnání potenciálu EPS 1 | kus | 6 |  | 0 |  |  | základní |  | 0 | 0 | 0 | 0 | 0 | 8 | M | 1 | ROZPOCET | 0 | 0 | 0 | 0 | 0 | 1 | 0 | 4 | 1695641961
36 | M | 345218936 | elektroinstalační trubka ohebná PVC 2323 | m | 465 |  | 0 |  |  | základní |  | 0 | 0 | 0 | 0 | 0 | 8 | M | 1 | ROZPOCET | 0 | 0 | 0 | 0 | 0 | 1 | 0 | 4 | -1080389953
| D | 095 | Kabely |  |  |  | 0 |  |  |  |  | 0 |  | 0 |  | 0 | 2 | D | 0 | ROZPOCET | [6 empty] | 0
37 | M | 341118169 | kabel 1 CXKH-V180 3x1,5 - silový instalační kabel s měděným jádrem a PVC izolací CENTRAL STOP | m | 20 |  | 0 |  |  | základní |  | 0 | 0 | 0 | 0 | 0 | 8 | M | 1 | ROZPOCET | 0 | 0 | 0 | 0 | 0 | 1 | 0 | 4 | -336706044
38 | M | 341118111 | kabel 5Cx1,5 - silový instalační kabel s měděným jádrem a PVC izolací 1kV | m | 110 |  | 0 |  |  | základní |  | 0 | 0 | 0 | 0 | 0 | 8 | M | 1 | ROZPOCET | 0 | 0 | 0 | 0 | 0 | 1 | 0 | 4 | -592874949
39 | M | 341118114 | kabel 5Cx2,5 - silový instalační kabel s měděným jádrem a PVC izolací 1kV | m | 320 |  | 0 |  |  | základní |  | 0 | 0 | 0 | 0 | 0 | 8 | M | 1 | ROZPOCET | 0 | 0 | 0 | 0 | 0 | 1 | 0 | 4 | 695977606
40 | M | 341118119 | kabel 5Cx4 - silový instalační kabel s měděným jádrem a PVC izolací 1kV | m | 145 |  | 0 |  |  | základní |  | 0 | 0 | 0 | 0 | 0 | 8 | M | 1 | ROZPOCET | 0 | 0 | 0 | 0 | 0 | 1 | 0 | 4 | -1854102599
41 | M | 341118096 | kabel 3Cx2,5 - silový instalační kabel s měděným jádrem a PVC izolací 1kV | m | 1390 |  | 0 |  |  | základní |  | 0 | 0 | 0 | 0 | 0 | 8 | M | 1 | ROZPOCET | 0 | 0 | 0 | 0 | 0 | 1 | 0 | 4 | 851678325
42 | M | 341118088 | kabel 3Cx1,5 - silový instalační kabel s měděným jádrem a PVC izolací 1kV | m | 945 |  | 0 |  |  | základní |  | 0 | 0 | 0 | 0 | 0 | 8 | M | 1 | ROZPOCET | 0 | 0 | 0 | 0 | 0 | 1 | 0 | 4 | 1623564571
43 | M | 341118086 | kabel 2Ax1,5 - silový instalační kabel s měděným jádrem a PVC izolací 1kV | m | 180 |  | 0 |  |  | základní |  | 0 | 0 | 0 | 0 | 0 | 8 | M | 1 | ROZPOCET | 0 | 0 | 0 | 0 | 0 | 1 | 0 | 4 | 1943378611
44 | M | 341118214 | vodič 6 zž pevně - PVC izolovaný jednožilový vodič pro vnitřní vedení In=350/500V | m | 120 |  | 0 |  |  | základní |  | 0 | 0 | 0 | 0 | 0 | 8 | M | 1 | ROZPOCET | 0 | 0 | 0 | 0 | 0 | 1 | 0 | 4 | 72636879
| D | 096 | Svítidla včetně světelných zdrojů |  |  |  | 0 |  |  |  |  | 0 |  | 0 |  | 0 | 2 | D | 0 | ROZPOCET | [6 empty] | 0
45 | K | 348531511 | 1 - LED svítidlo přisazené s opálovým krytem 41W,4500lm, IP40 | kus | 22 |  | 0 |  |  | základní |  | 0 | 0 | 0 | 0 | 0 | 4 | K | 1 | ROZPOCET | 0 | 0 | 0 | 0 | 0 | 1 | 0 | 4 | 1076028023
46 | K | 348531547 | 2 - LED svítidlo přisazené s opálovým krytem 60W,6500lm, IP65 | kus | 7 |  | 0 |  |  | základní |  | 0 | 0 | 0 | 0 | 0 | 4 | K | 1 | ROZPOCET | 0 | 0 | 0 | 0 | 0 | 1 | 0 | 4 | -1483716926
47 | K | 348531547.1 | 3 - LED svítidlo s pohybovým čidlem 24W,1600lm, IP65, osvětlení vstupů | kus | 6 |  | 0 |  |  | základní |  | 0 | 0 | 0 | 0 | 0 | 4 | K | 1 | ROZPOCET | 0 | 0 | 0 | 0 | 0 | 1 | 0 | 4 | 1875828481
48 | K | 348531541 | 3 - LED svítidlo 24W,1600lm, IP65, osvětlení terasy | kus | 4 |  | 0 |  |  | základní |  | 0 | 0 | 0 | 0 | 0 | 4 | K | 1 | ROZPOCET | 0 | 0 | 0 | 0 | 0 | 1 | 0 | 4 | 2009156282
49 | K | 348531617 | LED svítidlo přisazené s opálovým krytem 13W, 1500lm , IP54 | kus | 21 |  | 0 |  |  | základní |  | 0 | 0 | 0 | 0 | 0 | 4 | K | 1 | ROZPOCET | 0 | 0 | 0 | 0 | 0 | 1 | 0 | 4 | 356129005
50 | K | 348214413 | nouzové LED nástěnné 1x8W IP42, 2 hod, svítií při výpadku napájení hlavního osvětlení daného prostotu | kus | 9 |  | 0 |  |  | základní |  | 0 | 0 | 0 | 0 | 0 | 4 | K | 1 | ROZPOCET | 0 | 0 | 0 | 0 | 0 | 1 | 0 | 4 | 1529306196
51 | K | zákon č. 7/2005 | příplatek za ekolikvidaci svítidel a světelných zdrohů | kus | 69 |  | 0 |  |  | základní |  | 0 | 0 | 0 | 0 | 0 | 4 | K | 1 | ROZPOCET | 0 | 0 | 0 | 0 | 0 | 1 | 0 | 4 | -1340926306
| D | 097 | Hromosvod a uzemnění |  |  |  | 0 |  |  |  |  | 0 |  | 0 |  | 0 | 2 | D | 0 | ROZPOCET | [6 empty] | 0
52 | K | 354411216 | zemnící pásek FeZn 30/4 | m | 120 |  | 0 |  |  | základní |  | 0 | 0 | 0 | 0 | 0 | 4 | K | 1 | ROZPOCET | 0 | 0 | 0 | 0 | 0 | 1 | 0 | 4 | 855219989
53 | K | 354411914 | vodič AlMgSi o 8 jímací | m | 190 |  | 0 |  |  | základní |  | 0 | 0 | 0 | 0 | 0 | 4 | K | 1 | ROZPOCET | 0 | 0 | 0 | 0 | 0 | 1 | 0 | 4 | -2069419529
54 | K | 354411099 | vodič FeZn o 10 | m | 30 |  | 0 |  |  | základní |  | 0 | 0 | 0 | 0 | 0 | 4 | K | 1 | ROZPOCET | 0 | 0 | 0 | 0 | 0 | 1 | 0 | 4 | -1617324210
55 | K | 354321291 | podpěra vedení | kus | 146 |  | 0 |  |  | základní |  | 0 | 0 | 0 | 0 | 0 | 4 | K | 1 | ROZPOCET | 0 | 0 | 0 | 0 | 0 | 1 | 0 | 4 | -1473267318
56 | K | 354411312 | svorka zkušební Sz FeZn v zemní krabici nerez | kus | 6 |  | 0 |  |  | základní |  | 0 | 0 | 0 | 0 | 0 | 4 | K | 1 | ROZPOCET | 0 | 0 | 0 | 0 | 0 | 1 | 0 | 4 | -1585679696
57 | K | 354411318 | svorka universální FeZn | kus | 36 |  | 0 |  |  | základní |  | 0 | 0 | 0 | 0 | 0 | 4 | K | 1 | ROZPOCET | 0 | 0 | 0 | 0 | 0 | 1 | 0 | 4 | -1826930474
58 | K | 354411333 | svorka SR 03 | kus | 6 |  | 0 |  |  | základní |  | 0 | 0 | 0 | 0 | 0 | 4 | K | 1 | ROZPOCET | 0 | 0 | 0 | 0 | 0 | 1 | 0 | 4 | 1686074345
59 | K | 354411332 | svorka SR 02 | kus | 6 |  | 0 |  |  | základní |  | 0 | 0 | 0 | 0 | 0 | 4 | K | 1 | ROZPOCET | 0 | 0 | 0 | 0 | 0 | 1 | 0 | 4 | -2102535243
60 | K | 354411098 | kompletní jímač v=2,5m AlMgSi | kus | 1 |  | 0 |  |  | základní |  | 0 | 0 | 0 | 0 | 0 | 4 | K | 1 | ROZPOCET | 0 | 0 | 0 | 0 | 0 | 1 | 0 | 4 | 2034517336
61 | K | 354411097 | kompletní jímač v=2m AlMgSi | kus | 2 |  | 0 |  |  | základní |  | 0 | 0 | 0 | 0 | 0 | 4 | K | 1 | ROZPOCET | 0 | 0 | 0 | 0 | 0 | 1 | 0 | 4 | -135936370
62 | M | 354411336 | svorka okapová SO FeZn | kus | 6 |  | 0 |  |  | základní |  | 0 | 0 | 0 | 0 | 0 | 8 | M | 1 | ROZPOCET | 0 | 0 | 0 | 0 | 0 | 1 | 0 | 4 | -2044413426
63 | K | 354411342 | ochranný úhelník OU FeZn | kus | 6 |  | 0 |  |  | základní |  | 0 | 0 | 0 | 0 | 0 | 4 | K | 1 | ROZPOCET | 0 | 0 | 0 | 0 | 0 | 1 | 0 | 4 | -927967687
64 | K | 354411349 | držák ochranného úhelníku | kus | 12 |  | 0 |  |  | základní |  | 0 | 0 | 0 | 0 | 0 | 4 | K | 1 | ROZPOCET | 0 | 0 | 0 | 0 | 0 | 1 | 0 | 4 | -501135835
65 | K | 354411398 | označení svodu - štítek | kus | 6 |  | 0 |  |  | základní |  | 0 | 0 | 0 | 0 | 0 | 4 | K | 1 | ROZPOCET | 0 | 0 | 0 | 0 | 0 | 1 | 0 | 4 | 1545297408
| D | 098 | Domácí telefon |  |  |  | 0 |  |  |  |  | 0 |  | 0 |  | 0 | 2 | D | 0 | ROZPOCET | [6 empty] | 0
66 | K | 314128222 | tablo domácího telefonu - 2 tlačítka / napaječ v rozvaděč R | kus | 1 |  | 0 |  |  | základní |  | 0 | 0 | 0 | 0 | 0 | 4 | K | 1 | ROZPOCET | 0 | 0 | 0 | 0 | 0 | 1 | 0 | 4 | -1368930032
67 | K | 314128312 | domácí telefon dvoutónový | kus | 2 |  | 0 |  |  | základní |  | 0 | 0 | 0 | 0 | 0 | 4 | K | 1 | ROZPOCET | 0 | 0 | 0 | 0 | 0 | 1 | 0 | 4 | -22991701
68 | K | 716414221 | elektrický zámek | kus | 1 |  | 0 |  |  | základní |  | 0 | 0 | 0 | 0 | 0 | 4 | K | 1 | ROZPOCET | 0 | 0 | 0 | 0 | 0 | 1 | 0 | 4 | 2011952699
69 | K | 341118814 | kabel SYKFY 5x2x0,5 | m | 60 |  | 0 |  |  | základní |  | 0 | 0 | 0 | 0 | 0 | 4 | K | 1 | ROZPOCET | 0 | 0 | 0 | 0 | 0 | 1 | 0 | 4 | 1642441031
70 | M | 345218936.1 | elektroinstlační trubka ohebná PVC 2323 | m | 45 |  | 0 |  |  | základní |  | 0 | 0 | 0 | 0 | 0 | 8 | M | 1 | ROZPOCET | 0 | 0 | 0 | 0 | 0 | 1 | 0 | 4 | 331424933
71 | K | 345711136.1 | krabice odbočná | kus | 2 |  | 0 |  |  | základní |  | 0 | 0 | 0 | 0 | 0 | 4 | K | 1 | ROZPOCET | 0 | 0 | 0 | 0 | 0 | 1 | 0 | 4 | 1562326805
72 | K | 345711232 | krabice přístrojová | kus | 1 |  | 0 |  |  | základní |  | 0 | 0 | 0 | 0 | 0 | 4 | K | 1 | ROZPOCET | 0 | 0 | 0 | 0 | 0 | 1 | 0 | 4 | 1507699372
73 | K | 345355177 | spínač ř.1 IP20 | ks | 1 |  | 0 |  |  | základní |  | 0 | 0 | 0 | 0 | 0 | 4 | K | 1 | ROZPOCET | 0 | 0 | 0 | 0 | 0 | 1 | 0 | 4 | 1952355206
74 | K | 345355104 | rámeček jednonásobný imitace AL | kus | 1 |  | 0 |  |  | základní |  | 0 | 0 | 0 | 0 | 0 | 4 | K | 1 | ROZPOCET | 0 | 0 | 0 | 0 | 0 | 1 | 0 | 4 | 1789986941
| D | 099 | EZS |  |  |  | 0 |  |  |  |  | 0 |  | 0 |  | 0 | 2 | D | 0 | ROZPOCET | [6 empty] | 0
75 | K | 736208212 | ústředna EZS včetně záložního zdoje | kus | 1 |  | 0 |  |  | základní |  | 0 | 0 | 0 | 0 | 0 | 4 | K | 1 | ROZPOCET | 0 | 0 | 0 | 0 | 0 | 1 | 0 | 4 | -682756948
76 | K | 736208524 | GSM - přenos - komplet | kus | 1 |  | 0 |  |  | základní |  | 0 | 0 | 0 | 0 | 0 | 4 | K | 1 | ROZPOCET | 0 | 0 | 0 | 0 | 0 | 1 | 0 | 4 | 1242741519
77 | K | 736208222 | pohybové čidlo | kus | 7 |  | 0 |  |  | základní |  | 0 | 0 | 0 | 0 | 0 | 4 | K | 1 | ROZPOCET | 0 | 0 | 0 | 0 | 0 | 1 | 0 | 4 | -1307395344
78 | K | 736208416 | magnetický kontakt | kus | 2 |  | 0 |  |  | základní |  | 0 | 0 | 0 | 0 | 0 | 4 | K | 1 | ROZPOCET | 0 | 0 | 0 | 0 | 0 | 1 | 0 | 4 | -72670474
79 | K | 736208241 | klávesnice | kus | 2 |  | 0 |  |  | základní |  | 0 | 0 | 0 | 0 | 0 | 4 | K | 1 | ROZPOCET | 0 | 0 | 0 | 0 | 0 | 1 | 0 | 4 | 243418478
80 | K | 736208239 | venkovní siréna zálohovaná | kus | 1 |  | 0 |  |  | základní |  | 0 | 0 | 0 | 0 | 0 | 4 | K | 1 | ROZPOCET | 0 | 0 | 0 | 0 | 0 | 1 | 0 | 4 | 1536455026
81 | K | 736001012 | hlásič požáru | kus | 2 |  | 0 |  |  | základní |  | 0 | 0 | 0 | 0 | 0 | 4 | K | 1 | ROZPOCET | 0 | 0 | 0 | 0 | 0 | 1 | 0 | 4 | 1597601868
82 | M | 345218936.2 | elektroinstalační trubka ohebná PVC 2323 EZS + kamerový systém | m | 290 |  | 0 |  |  | základní |  | 0 | 0 | 0 | 0 | 0 | 8 | M | 1 | ROZPOCET | 0 | 0 | 0 | 0 | 0 | 1 | 0 | 4 | 910394041
83 | K | 341118898 | kabely pro EZS FI-H06+kabely pro kamery | m | 320 |  | 0 |  |  | základní |  | 0 | 0 | 0 | 0 | 0 | 4 | K | 1 | ROZPOCET | 0 | 0 | 0 | 0 | 0 | 1 | 0 | 4 | 1072583053
| D | 010 | Počítačová síť |  |  |  | 0 |  |  |  |  | 0 |  | 0 |  | 0 | 2 | D | 0 | ROZPOCET | [6 empty] | 0
84 | K | 364125103 | RACK - bez aktivních prvků - datový rozvaděč 19" LC-13 12U 600x364x500 patch panel 24xRJ45… | kus | 1 |  | 0 |  |  | základní |  | 0 | 0 | 0 | 0 | 0 | 4 | K | 1 | ROZPOCET | 0 | 0 | 0 | 0 | 0 | 1 | 0 | 4 | -1687717717
85 | K | 345355107 | zásuvka 2xRJ 45 pod om. Cat 5e IP20 | kus | 6 |  | 0 |  |  | základní |  | 0 | 0 | 0 | 0 | 0 | 4 | K | 1 | ROZPOCET | 0 | 0 | 0 | 0 | 0 | 1 | 0 | 4 | -1516754506
86 | K | 345355104 | rámeček jednonásobný imitace AL | kus | 6 |  | 0 |  |  | základní |  | 0 | 0 | 0 | 0 | 0 | 4 | K | 1 | ROZPOCET | 0 | 0 | 0 | 0 | 0 | 1 | 0 | 4 | 1769387753
87 | K | 345355107.1 | zásuvka 2xRJ 45 pod om. Cat 5e IP44 kompletní | kus | 1 |  | 0 |  |  | základní |  | 0 | 0 | 0 | 0 | 0 | 4 | K | 1 | ROZPOCET | 0 | 0 | 0 | 0 | 0 | 1 | 0 | 4 | -1719643973
88 | K | 341118214 | kabel UTP cat.5e | m | 490 |  | 0 |  |  | základní |  | 0 | 0 | 0 | 0 | 0 | 4 | K | 1 | ROZPOCET | 0 | 0 | 0 | 0 | 0 | 1 | 0 | 4 | 37187493
89 | M | 345218936.1 | elektroinstlační trubka ohebná PVC 2323 | m | 245 |  | 0 |  |  | základní |  | 0 | 0 | 0 | 0 | 0 | 8 | M | 1 | ROZPOCET | 0 | 0 | 0 | 0 | 0 | 1 | 0 | 4 | 29927346
90 | K | 345711136.1 | krabice odbočná | kus | 7 |  | 0 |  |  | základní |  | 0 | 0 | 0 | 0 | 0 | 4 | K | 1 | ROZPOCET | 0 | 0 | 0 | 0 | 0 | 1 | 0 | 4 | -1056875812
91 | K | 345711232 | krabice přístrojová | kus | 7 |  | 0 |  |  | základní |  | 0 | 0 | 0 | 0 | 0 | 4 | K | 1 | ROZPOCET | 0 | 0 | 0 | 0 | 0 | 1 | 0 | 4 | 398807953
92 | K | 264128111 | WIFI/STA stožár s anténou | kus | 1 |  | 0 |  |  | základní |  | 0 | 0 | 0 | 0 | 0 | 4 | K | 1 | ROZPOCET | 0 | 0 | 0 | 0 | 0 | 1 | 0 | 4 | 8796921
| D | 011 | STA |  |  |  | 0 |  |  |  |  | 0 |  | 0 |  | 0 | 2 | D | 0 | ROZPOCET | [6 empty] | 0
93 | K | 345355064 | zásuvka TV-SAT-R koncová | kus | 1 |  | 0 |  |  | základní |  | 0 | 0 | 0 | 0 | 0 | 4 | K | 1 | ROZPOCET | 0 | 0 | 0 | 0 | 0 | 1 | 0 | 4 | 1733636347
94 | K | 345355104 | rámeček jednonásobný imitace AL | kus | 1 |  | 0 |  |  | základní |  | 0 | 0 | 0 | 0 | 0 | 4 | K | 1 | ROZPOCET | 0 | 0 | 0 | 0 | 0 | 1 | 0 | 4 | -41021094
95 | K | 341118105 | koaxiální kabel CB-100 | m | 20 |  | 0 |  |  | základní |  | 0 | 0 | 0 | 0 | 0 | 4 | K | 1 | ROZPOCET | 0 | 0 | 0 | 0 | 0 | 1 | 0 | 4 | -203061127
96 | K | 345711136 | krabice odbočná pod omítku | kus | 7 |  | 0 |  |  | základní |  | 0 | 0 | 0 | 0 | 0 | 4 | K | 1 | ROZPOCET | 0 | 0 | 0 | 0 | 0 | 1 | 0 | 4 | 52795497
97 | K | 345711232 | krabice přístrojová | kus | 7 |  | 0 |  |  | základní |  | 0 | 0 | 0 | 0 | 0 | 4 | K | 1 | ROZPOCET | 0 | 0 | 0 | 0 | 0 | 1 | 0 | 4 | 417810270
98 | M | 345218936 | elektroinstalační trubka ohebná PVC 2323 | m | 18 |  | 0 |  |  | základní |  | 0 | 0 | 0 | 0 | 0 | 8 | M | 1 | ROZPOCET | 0 | 0 | 0 | 0 | 0 | 1 | 0 | 4 | 1996801215
| D | 012 | Rozvaděče pro areálové rozvody |  |  |  | 0 |  |  |  |  | 0 |  | 0 |  | 0 | 2 | D | 0 | ROZPOCET | [6 empty] | 0
99 | K | 364127209 | pojistková vložka nožová 80A | kus | 3 |  | 0 |  |  | základní |  | 0 | 0 | 0 | 0 | 0 | 4 | K | 1 | ROZPOCET | 0 | 0 | 0 | 0 | 0 | 1 | 0 | 4 | 1793771326
100 | K | 364127202 | pojistková vložka nožová 32A | kus | 3 |  | 0 |  |  | základní |  | 0 | 0 | 0 | 0 | 0 | 4 | K | 1 | ROZPOCET | 0 | 0 | 0 | 0 | 0 | 1 | 0 | 4 | 1763795786
101 | K | 345396324 | elektroměrový rozvaděč RE1, 2 dvoutarifní elektroměry, 640x600x220, v plastovém pilíři ,1xjistič 3f/50A char.B budova, 1xjistič3f/20A char B tepelné čerpadlo, včetně základové desky | kus | 1 |  | 0 |  |  | základní |  | 0 | 0 | 0 | 0 | 0 | 4 | K | 1 | ROZPOCET | 0 | 0 | 0 | 0 | 0 | 1 | 0 | 4 | -1762729605
| D | 013 | Kabely pro areálové rozvody |  |  |  | 0 |  |  |  |  | 0 |  | 0 |  | 0 | 2 | D | 0 | ROZPOCET | [6 empty] | 0
102 | M | 341118120 | kabel 4Bx16 - silový instalační kabel s měděným jádrem a PVC izolací 1kV v zemi | m | 35 |  | 0 |  |  | základní |  | 0 | 0 | 0 | 0 | 0 | 8 | M | 1 | ROZPOCET | 0 | 0 | 0 | 0 | 0 | 1 | 0 | 4 | 2055565996
103 | M | 341118118 | kabel 4Bx10 - silový instalační kabel s měděným jádrem a PVC izolací 1kV v zemi | m | 35 |  | 0 |  |  | základní |  | 0 | 0 | 0 | 0 | 0 | 8 | M | 1 | ROZPOCET | 0 | 0 | 0 | 0 | 0 | 1 | 0 | 4 | 1919190240
104 | M | 341118119.1 | kabel 5Cx4 - silový instalační kabel s měděným jádrem a PVC izolací 1kV v zemi | m | 30 |  | 0 |  |  | základní |  | 0 | 0 | 0 | 0 | 0 | 8 | M | 1 | ROZPOCET | 0 | 0 | 0 | 0 | 0 | 1 | 0 | 4 | -649363061
105 | M | 341118117 | kabel 3Cx4 - silový instalační kabel s měděným jádrem a PVC izolací 1kV v zemi | m | 30 |  | 0 |  |  | základní |  | 0 | 0 | 0 | 0 | 0 | 8 | M | 1 | ROZPOCET | 0 | 0 | 0 | 0 | 0 | 1 | 0 | 4 | -1369169039
106 | M | 341118111.1 | kabel 5Cx1,5 - silový instalační kabel s měděným jádrem a PVC izolací 1kV v zemi | m | 70 |  | 0 |  |  | základní |  | 0 | 0 | 0 | 0 | 0 | 8 | M | 1 | ROZPOCET | 0 | 0 | 0 | 0 | 0 | 1 | 0 | 4 | 1622101602
107 | M | 341118096.1 | kabel 3Cx2,5 - silový instalační kabel s měděným jádrem a PVC izolací 1kV v zemi | m | 60 |  | 0 |  |  | základní |  | 0 | 0 | 0 | 0 | 0 | 8 | M | 1 | ROZPOCET | 0 | 0 | 0 | 0 | 0 | 1 | 0 | 4 | -1705102670
108 | M | 341118086.1 | kabel 2Ax1,5 - silový instalační kabel s měděným jádrem a PVC izolací 1kV v zemi | m | 20 |  | 0 |  |  | základní |  | 0 | 0 | 0 | 0 | 0 | 8 | M | 1 | ROZPOCET | 0 | 0 | 0 | 0 | 0 | 1 | 0 | 4 | 1995020428
109 | K | 341118814 | kabel SYKFY 5x2x0,5 | m | 40 |  | 0 |  |  | základní |  | 0 | 0 | 0 | 0 | 0 | 4 | K | 1 | ROZPOCET | 0 | 0 | 0 | 0 | 0 | 1 | 0 | 4 | -1975903153
| D | 014 | Ukončení celoplastových kjabelů |  |  |  | 0 |  |  |  |  | 0 |  | 0 |  | 0 | 2 | D | 0 | ROZPOCET | [6 empty] | 0
110 | K | 341212187 | kabelové oko 16 Cu | kus | 16 |  | 0 |  |  | základní |  | 0 | 0 | 0 | 0 | 0 | 4 | K | 1 | ROZPOCET | 0 | 0 | 0 | 0 | 0 | 1 | 0 | 4 | 1918828275
111 | K | 341212187.1 | kabelové oko 10 Cu | kus | 16 |  | 0 |  |  | základní |  | 0 | 0 | 0 | 0 | 0 | 4 | K | 1 | ROZPOCET | 0 | 0 | 0 | 0 | 0 | 1 | 0 | 4 | 2015422093
112 | K | 341212186 | kabelové oko 4 Cu | kus | 16 |  | 0 |  |  | základní |  | 0 | 0 | 0 | 0 | 0 | 4 | K | 1 | ROZPOCET | 0 | 0 | 0 | 0 | 0 | 1 | 0 | 4 | 1244385658
113 | K | 341212181 | kabelové oko do 2,5 Cu | kus | 186 |  | 0 |  |  | základní |  | 0 | 0 | 0 | 0 | 0 | 4 | K | 1 | ROZPOCET | 0 | 0 | 0 | 0 | 0 | 1 | 0 | 4 | -2047917128
| D | 015 | Uzemnění |  |  |  | 0 |  |  |  |  | 0 |  | 0 |  | 0 | 2 | D | 0 | ROZPOCET | [6 empty] | 0
114 | K | 354411099.1 | zemnící drát FeZn o10 | m | 55 |  | 0 |  |  | základní |  | 0 | 0 | 0 | 0 | 0 | 4 | K | 1 | ROZPOCET | 0 | 0 | 0 | 0 | 0 | 1 | 0 | 4 | -112637895
115 | K | 354411318 | svorka universální FeZn | kus | 2 |  | 0 |  |  | základní |  | 0 | 0 | 0 | 0 | 0 | 4 | K | 1 | ROZPOCET | 0 | 0 | 0 | 0 | 0 | 1 | 0 | 4 | 2034652725
| D | 016 | Přeložka VO |  |  |  | 0 |  |  |  |  | 0 |  | 0 |  | 0 | 2 | D | 0 | ROZPOCET | [6 empty] | 0
116 | M | 341416176 | kabel J 4x25 - silový instalační kabel s hliníkovým jádrem a PVC izolací 1kV v zemi | m | 30 |  | 0 |  |  | základní |  | 0 | 0 | 0 | 0 | 0 | 8 | M | 1 | ROZPOCET | 0 | 0 | 0 | 0 | 0 | 1 | 0 | 4 | -2134994976
117 | K | 342118949 | kabelové oko Al 25 | kus | 4 |  | 0 |  |  | základní |  | 0 | 0 | 0 | 0 | 0 | 4 | K | 1 | ROZPOCET | 0 | 0 | 0 | 0 | 0 | 1 | 0 | 4 | 1500497116
118 | K | 354411099.1 | zemnící drát FeZn o10 | m | 30 |  | 0 |  |  | základní |  | 0 | 0 | 0 | 0 | 0 | 4 | K | 1 | ROZPOCET | 0 | 0 | 0 | 0 | 0 | 1 | 0 | 4 | -2134521777
119 | K | 354411318 | svorka universální FeZn | kus | 1 |  | 0 |  |  | základní |  | 0 | 0 | 0 | 0 | 0 | 4 | K | 1 | ROZPOCET | 0 | 0 | 0 | 0 | 0 | 1 | 0 | 4 | 248854602
120 | K | 354112228 | kabelová spojka tep. smrštitelná pro kabel s hliníkovým jádrem a PVC izolací 4x25 | kus | 1 |  | 0 |  |  | základní |  | 0 | 0 | 0 | 0 | 0 | 4 | K | 1 | ROZPOCET | 0 | 0 | 0 | 0 | 0 | 1 | 0 | 4 | -1505212459
| D | 017 | Ostatní |  |  |  | 0 |  |  |  |  | 0 |  | 0 |  | 0 | 2 | D | 0 | ROZPOCET | [6 empty] | 0
121 | K | 721218223 | tmel pro utěsnění prostupů komplet | kus | 1 |  | 0 |  |  | základní |  | 0 | 0 | 0 | 0 | 0 | 4 | K | 1 | ROZPOCET | 0 | 0 | 0 | 0 | 0 | 1 | 0 | 4 | -113859111
122 | M | 341000000 | Drobný jednicový materiál, jehož podíl na celkových materiálových nákladech je malý, a proto se nespecifikuje, jako: vývodky spojky vodičové do průžezu 16 mm2. sponky, příchytky, drát vázací a svařovací, spojovací materiál,nýty, elektrody… 5% z nosného | kus | 1 |  | 0 |  |  | základní |  | 0 | 0 | 0 | 0 | 0 | 8 | M | 1 | ROZPOCET | 0 | 0 | 0 | 0 | 0 | 1 | 0 | 4 | -2023856044
| D | 018 | Montážní materiál |  |  |  | 0 |  |  |  |  | 0 |  | 0 |  | 0 | 2 | D | 0 | ROZPOCET | [6 empty] | 0
123 | K | 314324118 | upevňovací bod hmoždinkou PVC | kus | 280 |  | 0 |  |  | základní |  | 0 | 0 | 0 | 0 | 0 | 4 | K | 1 | ROZPOCET | 0 | 0 | 0 | 0 | 0 | 1 | 0 | 4 | -1809492163
124 | K | 283128213 | chránička HDPE 110mm | m | 50 |  | 0 |  |  | základní |  | 0 | 0 | 0 | 0 | 0 | 4 | K | 1 | ROZPOCET | 0 | 0 | 0 | 0 | 0 | 1 | 0 | 4 | -1457495701
125 | K | 283128212 | chránička HDPE 50mm | m | 40 |  | 0 |  |  | základní |  | 0 | 0 | 0 | 0 | 0 | 4 | K | 1 | ROZPOCET | 0 | 0 | 0 | 0 | 0 | 1 | 0 | 4 | -1655210708
126 | K | 283128212.1 | chránička HDPE 50mm - rezerva pro slaboproud | m | 35 |  | 0 |  |  | základní |  | 0 | 0 | 0 | 0 | 0 | 4 | K | 1 | ROZPOCET | 0 | 0 | 0 | 0 | 0 | 1 | 0 | 4 | 1723421525
127 | K | 136114986 | folie označovací | m | 70 |  | 0 |  |  | základní |  | 0 | 0 | 0 | 0 | 0 | 4 | K | 1 | ROZPOCET | 0 | 0 | 0 | 0 | 0 | 1 | 0 | 4 | -814374000
128 | K | 118214224 | písek kopaný 0,35*,02*70 | m3 | 4.9 |  | 0 |  |  | základní |  | 0 | 0 | 0 | 0 | 0 | 4 | K | 1 | ROZPOCET | 0 | 0 | 0 | 0 | 0 | 1 | 0 | 4 | 2026995336
129 | K | 235364187 | pouzdrový základ stožáru pro stožár v=9m | kus | 1 |  | 0 |  |  | základní |  | 0 | 0 | 0 | 0 | 0 | 4 | K | 1 | ROZPOCET | 0 | 0 | 0 | 0 | 0 | 1 | 0 | 4 | 1928399114
130 | K | 221498116 | folie proti prorůstání kořenů | m | 10 |  | 0 |  |  | základní |  | 0 | 0 | 0 | 0 | 0 | 4 | K | 1 | ROZPOCET | 0 | 0 | 0 | 0 | 0 | 1 | 0 | 4 | -760157474
131 | K | 721218223.1 | tmel pro utěsnění prostupů | kus | 1 |  | 0 |  |  | základní |  | 0 | 0 | 0 | 0 | 0 | 4 | K | 1 | ROZPOCET | 0 | 0 | 0 | 0 | 0 | 1 | 0 | 4 | 1956565129
132 | K | 221498174 | krycí deska plastová na kabely l=1m | kus | 70 |  | 0 |  |  | základní |  | 0 | 0 | 0 | 0 | 0 | 4 | K | 1 | ROZPOCET | 0 | 0 | 0 | 0 | 0 | 1 | 0 | 4 | -94380568
133 | M | 341000001 | Drobný jednicový materiál, jehož podíl na celkových materiálových nákladech je malý, a proto se nespecifikuje, jako: vývodky spojky vodičové do průžezu 16 mm2. sponky, příchytky, drát vázací a svařovací, spojovací materiál,nýty, elektrody… 5% z nosného | kus | 1 |  | 0 |  |  | základní |  | 0 | 0 | 0 | 0 | 0 | 8 | M | 1 | ROZPOCET | 0 | 0 | 0 | 0 | 0 | 1 | 0 | 4 | -2009773346

## 1d-2 - Montáž elektro
{74a2a4c5-a76d-4474-8456-97a962f3ea7f}
2
| KRYCÍ LIST SOUPISU PRACÍ | [7 empty] | v --- níže se nacházejí doplnkové a pomocné údaje k sestavám --- v | [8 empty] | False
Stavba:
Novostavba mateřské školy v dřevěné nosné konstrukci k.ú. Dřínov, parc.č.82/1 a 82/2
Objekt:
1 - Mateřská škola
Soupis:
1d - Technika prostředí - elektroinstalace
Úroveň 3:
1d-2 - Montáž elektro
| KSO: |  |  |  |  | CC-CZ:
| Místo: |  | obec Dřínov, okres Mělník |  |  | Datum: | 31. 1. 2020
| Zadavatel: |  |  |  |  | IČ: | 00236802
|  | Obec Dřínov, Dřínov čp.38, 277 45 Úžice |  |  |  | DIČ:
| Uchazeč: |  |  |  |  | IČ: | Vyplň údaj
|  | Vyplň údaj |  |  |  | DIČ: | Vyplň údaj
| Projektant: |  |  |  |  | IČ:
|  | PilsProjekt,s.r.o., Částkova 74,326 00 Plzeň |  |  |  | DIČ:
| Zpracovatel: |  |  |  |  | IČ:
|  | Preclíková |  |  |  | DIČ:
Poznámka:
| Cena bez DPH | [5 empty] | 0
|  |  | Základ daně |  |  | Sazba daně | Výše daně
| DPH | základní | 0 |  |  | 21% | 0
|  | snížená | 0 |  |  | 15% | 0
|  | zákl. přenesená | 0 |  |  | 21% | 0
|  | sníž. přenesená | 0 |  |  | 15% | 0
|  | nulová | 0 |  |  | 0% | 0
| Cena s DPH |  |  | v | CZK |  | 0
| Projektant |  |  | Zpracovatel
| Datum a podpis: |  | Razítko | Datum a podpis: |  |  | Razítko
| Objednavatel |  |  | Uchazeč
| Datum a podpis: |  | Razítko | Datum a podpis: |  |  | Razítko
REKAPITULACE ČLENĚNÍ SOUPISU PRACÍ
Stavba:
Novostavba mateřské školy v dřevěné nosné konstrukci k.ú. Dřínov, parc.č.82/1 a 82/2
Objekt:
1 - Mateřská škola
Soupis:
1d - Technika prostředí - elektroinstalace
Úroveň 3:
1d-2 - Montáž elektro
Místo: |  |  | obec Dřínov, okres Mělník |  |  | Datum: | 31. 1. 2020
Zadavatel: |  |  | Obec Dřínov, Dřínov čp.38, 277 45 Úžice |  |  | Projektant: | PilsProjekt,s.r.o., Částkova 74,326 00 Plzeň
Uchazeč: |  |  | Vyplň údaj |  |  | Zpracovatel: | Preclíková
Kód dílu - Popis | [6 empty] | Cena celkem [CZK]
Náklady ze soupisu prací | [6 empty] | 0 | [11 empty] | -1
| PSV - PSV | [5 empty] | 0
| 09 - Rozvaděče | [5 empty] | 0
| 091 - Spínače | [5 empty] | 0
| 092 - Zásuvky | [5 empty] | 0
| 093 - Montážní materiál | [5 empty] | 0
| 094 - Kabely uložené volně | [5 empty] | 0
| 095 - Svítidla včetně světelných zdrojů | [5 empty] | 0
| 096 - Ukončení celoplastových kabelů | [5 empty] | 0
| 097 - Hromosvod a uzemnění | [5 empty] | 0
| 098 - Domácí telefon | [5 empty] | 0
| 099 - EZS | [5 empty] | 0
| 010 - Počítačová síť | [5 empty] | 0
| 011 - STA | [5 empty] | 0
| 012 - Rozvaděče pro areálové rozvody | [5 empty] | 0
| 013 - Kabely pro areálové rozvody | [5 empty] | 0
| 014 - Ukončení plastových kabelů | [5 empty] | 0
| 015 - Uzemnění | [5 empty] | 0
| 016 - Přeložka VO | [5 empty] | 0
| 017 - Ostatní | [5 empty] | 0
| M - Práce a dodávky M | [5 empty] | 0
| 21-M - Elektromontáže | [5 empty] | 0
SOUPIS PRACÍ
Stavba:
Novostavba mateřské školy v dřevěné nosné konstrukci k.ú. Dřínov, parc.č.82/1 a 82/2
Objekt:
1 - Mateřská škola
Soupis:
1d - Technika prostředí - elektroinstalace
Úroveň 3:
1d-2 - Montáž elektro
Místo: |  |  | obec Dřínov, okres Mělník |  |  | Datum: | 31. 1. 2020
Zadavatel: |  |  | Obec Dřínov, Dřínov čp.38, 277 45 Úžice |  |  | Projektant: | PilsProjekt,s.r.o., Částkova 74,326 00 Plzeň
Uchazeč: |  |  | Vyplň údaj |  |  | Zpracovatel: | Preclíková
PČ | Typ | Kód | Popis | MJ | Množství | J.cena [CZK] | Cena celkem [CZK] | Cenová soustava |  | DPH | J. Nh [h] | Nh celkem [h] | J. hmotnost [t] | Hmotnost celkem [t] | J. suť [t] | Suť Celkem [t]
Náklady soupisu celkem | [6 empty] | 0 |  |  |  |  | 0 |  | 0 |  | 0 |  | D | -1 | [7 empty] | 0
| D | PSV | PSV |  |  |  | 0 |  |  |  |  | 0 |  | 0 |  | 0 | 2 | D | 0 | ROZPOCET | [6 empty] | 0
| D | 09 | Rozvaděče |  |  |  | 0 |  |  |  |  | 0 |  | 0 |  | 0 | 2 | D | 1 | ROZPOCET | [6 empty] | 0
1 | K | 741210003 | Montáž rozvodnic oceloplechových nebo plastových bez zapojení vodičů běžných, hmotnosti do 100 kg | kus | 1 |  | 0 |  |  | základní |  | 0 | 0 | 0 | 0 | 0 | 4 | K | 2 | ROZPOCET | 0 | 0 | 0 | 0 | 0 | 1 | 0 | 4 | 2032518755
2 | K | 741210001 | Montáž rozvodnic oceloplechových nebo plastových bez zapojení vodičů běžných, hmotnosti do 50 kg | kus | 1 |  | 0 |  |  | základní |  | 0 | 0 | 0 | 0 | 0 | 4 | K | 2 | ROZPOCET | 0 | 0 | 0 | 0 | 0 | 1 | 0 | 4 | 1719905822
3 | K | HZS | HOP | hod | 0.5 |  | 0 |  |  | základní |  | 0 | 0 | 0 | 0 | 0 | 4 | K | 2 | ROZPOCET | 0 | 0 | 0 | 0 | 0 | 1 | 0 | 4 | -656057880
| D | 091 | Spínače |  |  |  | 0 |  |  |  |  | 0 |  | 0 |  | 0 | 2 | D | 1 | ROZPOCET | [6 empty] | 0
4 | K | 741310201 | Montáž spínačů jedno nebo dvoupólových polozapuštěných nebo zapuštěných,šroubové připojení, vypínačů řazení 1 - jednopólových | kus | 8 |  | 0 |  |  | základní |  | 0 | 0 | 0 | 0 | 0 | 4 | K | 2 | ROZPOCET | 0 | 0 | 0 | 0 | 0 | 1 | 0 | 4 | 429783685
5 | M | 741310231 | Montáž spínačů jedno nebo dvoupólových polozapuštěných nebo zapuštěných, šroubové připojení, přepínačů řazení 5 - sériových | kus | 1 |  | 0 |  |  | základní |  | 0 | 0 | 0 | 0 | 0 | 8 | M | 2 | ROZPOCET | 0 | 0 | 0 | 0 | 0 | 1 | 0 | 4 | 1351026179
6 | K | 741310233 | Montáž spínačů jedno nebo dvoupólových polozapuštěných nebo zapuštěných, šroubové připojení, přepínačů řazení 6 - střídavých | kus | 8 |  | 0 |  |  | základní |  | 0 | 0 | 0 | 0 | 0 | 4 | K | 2 | ROZPOCET | 0 | 0 | 0 | 0 | 0 | 1 | 0 | 4 | 227179137
7 | K | 741310238 | Montáž spínačů jedno nebo dvoupólových polozapuštěných nebo zapuštěných, šroubové připojení, přepínačů řazení 6+6 - střídavých dvojitých | kus | 4 |  | 0 |  |  | základní |  | 0 | 0 | 0 | 0 | 0 | 4 | K | 2 | ROZPOCET | 0 | 0 | 0 | 0 | 0 | 1 | 0 | 4 | -2048865883
8 | K | 741310239 | Montáž spínačů jedno nebo dvoupólových polozapuštěných nebo zapuštěných, šroubové připojení, přepínačů řazení 7 - křížových | kus | 1 |  | 0 |  |  | základní |  | 0 | 0 | 0 | 0 | 0 | 4 | K | 2 | ROZPOCET | 0 | 0 | 0 | 0 | 0 | 1 | 0 | 4 | -1301090058
9 | K | HZS.1 | Montáž - tlačítkového ovladače s omezeným přístupem 1ks | hod | 0.75 |  | 0 |  |  | základní |  | 0 | 0 | 0 | 0 | 0 | 4 | K | 2 | ROZPOCET | 0 | 0 | 0 | 0 | 0 | 1 | 0 | 4 | -362238079
10 | M | HZS | Montáž spínačů třípólových 32A, 400V IP44 2ks | hod | 1.8 |  | 0 |  |  | základní |  | 0 | 0 | 0 | 0 | 0 | 8 | M | 2 | ROZPOCET | 0 | 0 | 0 | 0 | 0 | 1 | 0 | 4 | -2120642362
11 | M | HZS.1 | Montáž prostorového termostatu IP44 1 ks | hod | 1 |  | 0 |  |  | základní |  | 0 | 0 | 0 | 0 | 0 | 8 | M | 2 | ROZPOCET | 0 | 0 | 0 | 0 | 0 | 1 | 0 | 4 | -1178762676
12 | K | HZS.2 | Montáž časového relé pro ventilátor do krabice 7ks | hod | 2.1 |  | 0 |  |  | základní |  | 0 | 0 | 0 | 0 | 0 | 4 | K | 2 | ROZPOCET | 0 | 0 | 0 | 0 | 0 | 1 | 0 | 4 | 495123295
13 | K | 741310251 | Montáž spínačů jedno nebo dvoupólových polozapuštěných nebo zapuštěných,šroubové připojení pro prostředí venkovní nebo mokré, vypínačů řazení 1 - jednopólových | kus | 10 |  | 0 |  |  | základní |  | 0 | 0 | 0 | 0 | 0 | 4 | K | 2 | ROZPOCET | 0 | 0 | 0 | 0 | 0 | 1 | 0 | 4 | -1411151948
14 | K | 741310263 | Montáž spínačů jedno nebo dvoupólových polozapuštěných nebo zapuštěných,šroubové připojení pro prostředí venkovní nebo mokré, přepínačů řazení 6 - střídavých | kus | 3 |  | 0 |  |  | základní |  | 0 | 0 | 0 | 0 | 0 | 4 | K | 2 | ROZPOCET | 0 | 0 | 0 | 0 | 0 | 1 | 0 | 4 | 610922414
15 | K | HZS.3 | Montáž žaluziového spínače - děleného 7 ks | hod | 7 |  | 0 |  |  | základní |  | 0 | 0 | 0 | 0 | 0 | 4 | K | 2 | ROZPOCET | 0 | 0 | 0 | 0 | 0 | 1 | 0 | 4 | 1649139396
| D | 092 | Zásuvky |  |  |  | 0 |  |  |  |  | 0 |  | 0 |  | 0 | 2 | D | 1 | ROZPOCET | [6 empty] | 0
16 | K | 741313001 | Montáž zásuvek domovních se zapojením vodičů bezšroubové připojení , polozapuštěných nebo zapuštěných 10/16 A provedení 2P + PE | kus | 49 |  | 0 |  |  | základní |  | 0 | 0 | 0 | 0 | 0 | 4 | K | 2 | ROZPOCET | 0 | 0 | 0 | 0 | 0 | 1 | 0 | 4 | 763871968
17 | K | 741313082 | Montáž zásuvek domovních se zapojením vodičů, šroubové připojení, chráněných v krabici 10/16A, venkovní nebo mokré provedení 2P+PE | kus | 18 |  | 0 |  |  | základní |  | 0 | 0 | 0 | 0 | 0 | 4 | K | 2 | ROZPOCET | 0 | 0 | 0 | 0 | 0 | 1 | 0 | 4 | 2026835737
| D | 093 | Montážní materiál |  |  |  | 0 |  |  |  |  | 0 |  | 0 |  | 0 | 2 | D | 1 | ROZPOCET | [6 empty] | 0
18 | K | 741112061 | Montáž krabic elektroinstalačních bez napojení na trubky a lišty, demontáže a montáže víčka a přístroje přístrojových zapuštěných plastových kruhových | kus | 120 |  | 0 |  |  | základní |  | 0 | 0 | 0 | 0 | 0 | 4 | K | 2 | ROZPOCET | 0 | 0 | 0 | 0 | 0 | 1 | 0 | 4 | -1301159876
19 | K | 741112001 | Montáž krabic elektroinstalačních bez napojení na trubky a lišty, demontáže a montáže víčka a přístroje protahovacích nebo odbočných zapuštěných plastových kruhových | kus | 30 |  | 0 |  |  | základní |  | 0 | 0 | 0 | 0 | 0 | 4 | K | 2 | ROZPOCET | 0 | 0 | 0 | 0 | 0 | 1 | 0 | 4 | -329713405
20 | K | HZS.4 | Montáž svorky do krabice WAGO 472 ks | hod | 17 |  | 0 |  |  | základní |  | 0 | 0 | 0 | 0 | 0 | 4 | K | 2 | ROZPOCET | 0 | 0 | 0 | 0 | 0 | 1 | 0 | 4 | -628292221
21 | K | HZS.5 | Montáž svorky pro vyrovnání potenciálu EPS 1 6ks | hod | 6 |  | 0 |  |  | základní |  | 0 | 0 | 0 | 0 | 0 | 4 | K | 2 | ROZPOCET | 0 | 0 | 0 | 0 | 0 | 1 | 0 | 4 | -319427598
22 | K | 741110051 | Montáž trubek elektroinstalačních s nasunutím nebo našroubováním do krabic plastových ohebných, uložených volně, vnější Ø přes 11 do 23 mm | m | 465 |  | 0 |  |  | základní |  | 0 | 0 | 0 | 0 | 0 | 4 | K | 2 | ROZPOCET | 0 | 0 | 0 | 0 | 0 | 1 | 0 | 4 | 1921674210
| D | 094 | Kabely uložené volně |  |  |  | 0 |  |  |  |  | 0 |  | 0 |  | 0 | 2 | D | 1 | ROZPOCET | [6 empty] | 0
23 | K | 741122122 | Montáž kabelů měděných bez ukončení uložených v trubkách zatažených plných kulatých nebo bezhalogenových (CYKY) počtu a průřezu žil 3x1,5 až 6 mm2 | m | 20 |  | 0 |  |  | základní |  | 0 | 0 | 0 | 0 | 0 | 4 | K | 2 | ROZPOCET | 0 | 0 | 0 | 0 | 0 | 1 | 0 | 4 | -1520445775
24 | K | 741122142 | Montáž kabelů měděných bez ukončení uložených v trubkách zatažených plných kulatých nebo bezhalogenových (CYKY) počtu a průřezu žil 5x1,5 až 2,5 mm2 | m | 430 |  | 0 |  |  | základní |  | 0 | 0 | 0 | 0 | 0 | 4 | K | 2 | ROZPOCET | 0 | 0 | 0 | 0 | 0 | 1 | 0 | 4 | -1459665327
25 | K | 741122232 | Montáž kabelů měděných bez ukončení uložených v trubkách zatažených plných kulatých nebo bezhalogenových (CYKY) počtu a průřezu žil 5x4 až 6 mm2 | m | 145 |  | 0 |  |  | základní |  | 0 | 0 | 0 | 0 | 0 | 4 | K | 2 | ROZPOCET | 0 | 0 | 0 | 0 | 0 | 1 | 0 | 4 | -1010694808
26 | K | 741122122 | Montáž kabelů měděných bez ukončení uložených v trubkách zatažených plných kulatých nebo bezhalogenových (CYKY) počtu a průřezu žil 3x1,5 až 6 mm2 | m | 2335 |  | 0 |  |  | základní |  | 0 | 0 | 0 | 0 | 0 | 4 | K | 2 | ROZPOCET | 0 | 0 | 0 | 0 | 0 | 1 | 0 | 4 | 1569954735
27 | K | 741122121 | Montáž kabelů měděných bez ukončení uložených v trubkách zatažených plných kulatých nebo bezhalogenových (CYKY) počtu a průřezu žil 2x1,5 až 6 mm2 | m | 180 |  | 0 |  |  | základní |  | 0 | 0 | 0 | 0 | 0 | 4 | K | 2 | ROZPOCET | 0 | 0 | 0 | 0 | 0 | 1 | 0 | 4 | -466602678
28 | K | 741120301 | Montáž vodič Cu izolovaný plný a laněný s PVC pláštěm žíla 0,55-16 mm2 pevně (CY, CHAH-R(V)) | m | 120 |  | 0 |  |  | základní |  | 0 | 0 | 0 | 0 | 0 | 4 | K | 2 | ROZPOCET | 0 | 0 | 0 | 0 | 0 | 1 | 0 | 4 | -1483235292
| D | 095 | Svítidla včetně světelných zdrojů |  |  |  | 0 |  |  |  |  | 0 |  | 0 |  | 0 | 2 | D | 1 | ROZPOCET | [6 empty] | 0
29 | K | 741372062 | Montáž svítidel LED se zapojením vodičů bytových nebo společenských místností stropních panelových obsahu přes 0,09 do 0,36 m2 | kus | 29 |  | 0 |  |  | základní |  | 0 | 0 | 0 | 0 | 0 | 4 | K | 2 | ROZPOCET | 0 | 0 | 0 | 0 | 0 | 1 | 0 | 4 | -1811212000
30 | K | 741372061 | Montáž svítidel LED se zapojením vodičů bytových nebo společenských místností stropních panelových obsahu do 0,09 m2 | kus | 40 |  | 0 |  |  | základní |  | 0 | 0 | 0 | 0 | 0 | 4 | K | 2 | ROZPOCET | 0 | 0 | 0 | 0 | 0 | 1 | 0 | 4 | -841598884
| D | 096 | Ukončení celoplastových kabelů |  |  |  | 0 |  |  |  |  | 0 |  | 0 |  | 0 | 2 | D | 1 | ROZPOCET | [6 empty] | 0
31 | K | 741132103 | Ukončení kabelů 3x1,5 až 4 mm2 smršťovací záklopkou nebo páskem bez letování | kus | 62 |  | 0 |  |  | základní |  | 0 | 0 | 0 | 0 | 0 | 16 | K | 2 | ROZPOCET | 0 | 0 | 0 | 0 | 0 | 1 | 0 | 16 | 19481886
32 | K | 741132145 | Ukončení kabelů 5x1,5 až 4 mm2 smršťovací záklopkou nebo páskem bez letování | kus | 24 |  | 0 |  |  | základní |  | 0 | 0 | 0 | 0 | 0 | 16 | K | 2 | ROZPOCET | 0 | 0 | 0 | 0 | 0 | 1 | 0 | 16 | -879135638
| D | 097 | Hromosvod a uzemnění |  |  |  | 0 |  |  |  |  | 0 |  | 0 |  | 0 | 2 | D | 1 | ROZPOCET | [6 empty] | 0
33 | K | 741410021 | Montáž uzemňovacího vedení s upevněním, propojením a připojením pomocí svorek v zemi s izolací spojů pásku průřezu do 120 mm2 v městské zástavbě | m | 120 |  | 0 |  |  | základní |  | 0 | 0 | 0 | 0 | 0 | 4 | K | 2 | ROZPOCET | 0 | 0 | 0 | 0 | 0 | 1 | 0 | 4 | -125690916
34 | K | 741420001 | Montáž hromosvodného vedení svodových drátů nebo lan s podpěrami, Ø do 10 mm | m | 190 |  | 0 |  |  | základní |  | 0 | 0 | 0 | 0 | 0 | 4 | K | 2 | ROZPOCET | 0 | 0 | 0 | 0 | 0 | 1 | 0 | 4 | -1989869135
35 | K | 741420011 | Montáž hromosvodného vedení svodových drátů nebo lan bez podpěr, Ø do 10 mm | m | 30 |  | 0 |  |  | základní |  | 0 | 0 | 0 | 0 | 0 | 4 | K | 2 | ROZPOCET | 0 | 0 | 0 | 0 | 0 | 1 | 0 | 4 | -844577173
36 | K | 741420022 | Montáž hromosvodného vedení svorek se 3 a více šrouby | kus | 54 |  | 0 |  |  | základní |  | 0 | 0 | 0 | 0 | 0 | 4 | K | 2 | ROZPOCET | 0 | 0 | 0 | 0 | 0 | 1 | 0 | 4 | -1738252409
37 | K | 741430003 | Montáž jímacích tyčí délky do 3m na ocelovou konstrukci | kus | 3 |  | 0 |  |  | základní |  | 0 | 0 | 0 | 0 | 0 | 4 | K | 2 | ROZPOCET | 0 | 0 | 0 | 0 | 0 | 1 | 0 | 4 | 1984118839
38 | K | 741420051 | Montáž hromosvodného vedení ochranných prvků úhelníků nebo trubek s držáky do zdiva | kus | 6 |  | 0 |  |  | základní |  | 0 | 0 | 0 | 0 | 0 | 4 | K | 2 | ROZPOCET | 0 | 0 | 0 | 0 | 0 | 1 | 0 | 4 | 2065209867
39 | K | 741420083 | Montáž hromosvodného vedení ochranných prvků a doplňků štítků k označení svodů | kus | 6 |  | 0 |  |  | základní |  | 0 | 0 | 0 | 0 | 0 | 4 | K | 2 | ROZPOCET | 0 | 0 | 0 | 0 | 0 | 1 | 0 | 4 | 711406112
40 | K | 210220411 | Montáž hromosvodného vedení ochranných prvků a doplňků napínacích šroubů s okem s vypnutím svodového vodiče | kus | 6 |  | 0 |  |  | základní |  | 0 | 0 | 0 | 0 | 0 | 4 | K | 2 | ROZPOCET | 0 | 0 | 0 | 0 | 0 | 1 | 0 | 4 | 13779460
41 | K | HZS.6 | Montáž zemní krabice pro zkušební svorku | hod | 6 |  | 0 |  |  | základní |  | 0 | 0 | 0 | 0 | 0 | 4 | K | 2 | ROZPOCET | 0 | 0 | 0 | 0 | 0 | 1 | 0 | 4 | -1044925656
42 | K | HZS.7 | Ochrana zemní svorky asfaltovým nátěrem | hod | 2 |  | 0 |  |  | základní |  | 0 | 0 | 0 | 0 | 0 | 4 | K | 2 | ROZPOCET | 0 | 0 | 0 | 0 | 0 | 1 | 0 | 4 | -2142251242
| D | 098 | Domácí telefon |  |  |  | 0 |  |  |  |  | 0 |  | 0 |  | 0 | 2 | D | 1 | ROZPOCET | [6 empty] | 0
43 | K | 741310002 | Montáž domovního telefonu - komunikačního tabla | kus | 1 |  | 0 |  |  | základní |  | 0 | 0 | 0 | 0 | 0 | 4 | K | 2 | ROZPOCET | 0 | 0 | 0 | 0 | 0 | 1 | 0 | 4 | -1619481107
44 | K | 742320001 | Montáž elektricky ovládaných zámků s mechanickým přepínačem otevřeno/zavřeno | kus | 1 |  | 0 |  |  | základní |  | 0 | 0 | 0 | 0 | 0 | 4 | K | 2 | ROZPOCET | 0 | 0 | 0 | 0 | 0 | 1 | 0 | 4 | 1115071259
45 | K | 742310006 | Montáž domovního telefonu,nástěnného audio/video telefonu | kus | 2 |  | 0 |  |  | základní |  | 0 | 0 | 0 | 0 | 0 | 4 | K | 2 | ROZPOCET | 0 | 0 | 0 | 0 | 0 | 1 | 0 | 4 | 2119905664
46 | K | 742121001 | Montáž kabelů sdělovacích pro vnitřní rozvody počtu žil do 15 | m | 60 |  | 0 |  |  | základní |  | 0 | 0 | 0 | 0 | 0 | 4 | K | 2 | ROZPOCET | 0 | 0 | 0 | 0 | 0 | 1 | 0 | 4 | -2031638082
47 | K | 741110051.1 | Montáž trubek elektroinstalačních s nasunutím nebo našroubováním do krabic plastových ohebných, uložených volně, vnější Ø přes 11 do 23 mm | kus | 45 |  | 0 |  |  | základní |  | 0 | 0 | 0 | 0 | 0 | 4 | K | 2 | ROZPOCET | 0 | 0 | 0 | 0 | 0 | 1 | 0 | 4 | 49024346
48 | K | 741112001 | Montáž krabic elektroinstalačních bez napojení na trubky a lišty, demontáže a montáže víčka a přístroje protahovacích nebo odbočných zapuštěných plastových kruhových | kus | 2 |  | 0 |  |  | základní |  | 0 | 0 | 0 | 0 | 0 | 4 | K | 2 | ROZPOCET | 0 | 0 | 0 | 0 | 0 | 1 | 0 | 4 | 1615044194
49 | K | HZS.8 | Montáž zvonku domovního - napaječ v hlavním rozvaděři R1 | hod | 0.5 |  | 0 |  |  | základní |  | 0 | 0 | 0 | 0 | 0 | 4 | K | 2 | ROZPOCET | 0 | 0 | 0 | 0 | 0 | 1 | 0 | 4 | -917769606
50 | K | HZS.9 | Montáž zvonkového tlačítka spopisným polem | hod | 0.3 |  | 0 |  |  | základní |  | 0 | 0 | 0 | 0 | 0 | 4 | K | 2 | ROZPOCET | 0 | 0 | 0 | 0 | 0 | 1 | 0 | 4 | 45330529
51 | K | 741112061 | Montáž krabic elektroinstalačních bez napojení na trubky a lišty, demontáže a montáže víčka a přístroje přístrojových zapuštěných plastových kruhových | kus | 1 |  | 0 |  |  | základní |  | 0 | 0 | 0 | 0 | 0 | 4 | K | 2 | ROZPOCET | 0 | 0 | 0 | 0 | 0 | 1 | 0 | 4 | 1270091681
| D | 099 | EZS |  |  |  | 0 |  |  |  |  | 0 |  | 0 |  | 0 | 2 | D | 1 | ROZPOCET | [6 empty] | 0
52 | K | 742220001 | Montáž ústředny PZTS s komunikátorem na PCO a zdrojem do 16 zón a 4 podsystémů | kus | 1 |  | 0 |  |  | základní |  | 0 | 0 | 0 | 0 | 0 | 4 | K | 2 | ROZPOCET | 0 | 0 | 0 | 0 | 0 | 1 | 0 | 4 | -1665213038
53 | K | 742220172 | Montáž komunikátoru GSM | kus | 1 |  | 0 |  |  | základní |  | 0 | 0 | 0 | 0 | 0 | 4 | K | 2 | ROZPOCET | 0 | 0 | 0 | 0 | 0 | 1 | 0 | 4 | -1116047188
54 | K | 742220232 | Montáž - detektor na stěnu nebo na strop | kus | 7 |  | 0 |  |  | základní |  | 0 | 0 | 0 | 0 | 0 | 4 | K | 2 | ROZPOCET | 0 | 0 | 0 | 0 | 0 | 1 | 0 | 4 | 2077379271
55 | K | 742220141 | Montáž klávesnice pro dodanou ústřednu | kus | 2 |  | 0 |  |  | základní |  | 0 | 0 | 0 | 0 | 0 | 4 | K | 2 | ROZPOCET | 0 | 0 | 0 | 0 | 0 | 1 | 0 | 4 | -1565505821
56 | K | 742220256 | Montáž sirény zálohované s akumulátorem 1,2Ah a majákem | kus | 1 |  | 0 |  |  | základní |  | 0 | 0 | 0 | 0 | 0 | 4 | K | 2 | ROZPOCET | 0 | 0 | 0 | 0 | 0 | 1 | 0 | 4 | 647581862
57 | K | 742220235 | Montáž magnetického kontaktu povrchového | hod | 2 |  | 0 |  |  | základní |  | 0 | 0 | 0 | 0 | 0 | 4 | K | 2 | ROZPOCET | 0 | 0 | 0 | 0 | 0 | 1 | 0 | 4 | -291577029
58 | K | HZS.10 | hlásič požáru zapojený do systému EZS 2ks | hod | 1.8 |  | 0 |  |  | základní |  | 0 | 0 | 0 | 0 | 0 | 4 | K | 2 | ROZPOCET | 0 | 0 | 0 | 0 | 0 | 1 | 0 | 4 | 1712603833
59 | K | 741110051 | Montáž trubek elektroinstalačních s nasunutím nebo našroubováním do krabic plastových ohebných, uložených volně, vnější Ø přes 11 do 23 mm | m | 290 |  | 0 |  |  | základní |  | 0 | 0 | 0 | 0 | 0 | 4 | K | 2 | ROZPOCET | 0 | 0 | 0 | 0 | 0 | 1 | 0 | 4 | 1294809457
60 | K | 742121001 | Montáž kabelů sdělovacích pro vnitřní rozvody počtu žil do 15 | m | 320 |  | 0 |  |  | základní |  | 0 | 0 | 0 | 0 | 0 | 4 | K | 2 | ROZPOCET | 0 | 0 | 0 | 0 | 0 | 1 | 0 | 4 | -2007685350
| D | 010 | Počítačová síť |  |  |  | 0 |  |  |  |  | 0 |  | 0 |  | 0 | 2 | D | 1 | ROZPOCET | [6 empty] | 0
61 | K | 742330001 | Montáž strukturované kabeláže, rozvaděče nástěnného | kus | 1 |  | 0 |  |  | základní |  | 0 | 0 | 0 | 0 | 0 | 4 | K | 2 | ROZPOCET | 0 | 0 | 0 | 0 | 0 | 1 | 0 | 4 | 670310767
62 | K | 742330025 | Montáž strukturované kabeláže, příslušenství a ostatní práce k rozvaděčům , patch panelu 24 portů UTP/FTP | kus | 1 |  | 0 |  |  | základní |  | 0 | 0 | 0 | 0 | 0 | 4 | K | 2 | ROZPOCET | 0 | 0 | 0 | 0 | 0 | 1 | 0 | 4 | 361346797
63 | K | 742330042 | Montáž strukturované kabeláže zásuvek datových, pod omítku, do nábytku, do parapetního žlabu nebo podlahové krabice dvojzásuvky | kus | 7 |  | 0 |  |  | základní |  | 0 | 0 | 0 | 0 | 0 | 4 | K | 2 | ROZPOCET | 0 | 0 | 0 | 0 | 0 | 1 | 0 | 4 | 1759064394
64 | K | 742330051 | Popis portu zásuvky | kus | 7 |  | 0 |  |  | základní |  | 0 | 0 | 0 | 0 | 0 | 4 | K | 2 | ROZPOCET | 0 | 0 | 0 | 0 | 0 | 1 | 0 | 4 | -1331372342
65 | K | 742121001 | Montáž kabelů sdělovacích pro vnitřní rozvody počtu žil do 15 | m | 290 |  | 0 |  |  | základní |  | 0 | 0 | 0 | 0 | 0 | 4 | K | 2 | ROZPOCET | 0 | 0 | 0 | 0 | 0 | 1 | 0 | 4 | 786700349
66 | K | 741110051 | Montáž trubek elektroinstalačních s nasunutím nebo našroubováním do krabic plastových ohebných, uložených volně, vnější Ø přes 11 do 23 mm | m | 320 |  | 0 |  |  | základní |  | 0 | 0 | 0 | 0 | 0 | 4 | K | 2 | ROZPOCET | 0 | 0 | 0 | 0 | 0 | 1 | 0 | 4 | 884387932
67 | K | 741112061 | Montáž krabic elektroinstalačních bez napojení na trubky a lišty, demontáže a montáže víčka a přístroje přístrojových zapuštěných plastových kruhových | kus | 7 |  | 0 |  |  | základní |  | 0 | 0 | 0 | 0 | 0 | 4 | K | 2 | ROZPOCET | 0 | 0 | 0 | 0 | 0 | 1 | 0 | 4 | 764333177
68 | K | 741112001 | Montáž krabic elektroinstalačních bez napojení na trubky a lišty, demontáže a montáže víčka a přístroje protahovacích nebo odbočných zapuštěných plastových kruhových | kus | 7 |  | 0 |  |  | základní |  | 0 | 0 | 0 | 0 | 0 | 4 | K | 2 | ROZPOCET | 0 | 0 | 0 | 0 | 0 | 1 | 0 | 4 | 1316976558
69 | K | HZS.11 | WIFI/STA stožár s anténou | hod | 5 |  | 0 |  |  | základní |  | 0 | 0 | 0 | 0 | 0 | 4 | K | 2 | ROZPOCET | 0 | 0 | 0 | 0 | 0 | 1 | 0 | 4 | -107592309
| D | 011 | STA |  |  |  | 0 |  |  |  |  | 0 |  | 0 |  | 0 | 2 | D | 1 | ROZPOCET | [6 empty] | 0
70 | K | 742420121 | Montáž televizní zásuvky koncové nebo průběžné | kus | 1 |  | 0 |  |  | základní |  | 0 | 0 | 0 | 0 | 0 | 4 | K | 2 | ROZPOCET | 0 | 0 | 0 | 0 | 0 | 1 | 0 | 4 | -1095733578
71 | K | 742121001 | Montáž kabelů sdělovacích pro vnitřní rozvody počtu žil do 15 | m | 20 |  | 0 |  |  | základní |  | 0 | 0 | 0 | 0 | 0 | 4 | K | 2 | ROZPOCET | 0 | 0 | 0 | 0 | 0 | 1 | 0 | 4 | 990033435
72 | K | 741112061 | Montáž krabic elektroinstalačních bez napojení na trubky a lišty, demontáže a montáže víčka a přístroje přístrojových zapuštěných plastových kruhových | kus | 1 |  | 0 |  |  | základní |  | 0 | 0 | 0 | 0 | 0 | 4 | K | 2 | ROZPOCET | 0 | 0 | 0 | 0 | 0 | 1 | 0 | 4 | 2012704623
73 | K | 741112001 | Montáž krabic elektroinstalačních bez napojení na trubky a lišty, demontáže a montáže víčka a přístroje protahovacích nebo odbočných zapuštěných plastových kruhových | kus | 1 |  | 0 |  |  | základní |  | 0 | 0 | 0 | 0 | 0 | 4 | K | 2 | ROZPOCET | 0 | 0 | 0 | 0 | 0 | 1 | 0 | 4 | 2137359847
74 | K | 741110051 | Montáž trubek elektroinstalačních s nasunutím nebo našroubováním do krabic plastových ohebných, uložených volně, vnější Ø přes 11 do 23 mm | m | 18 |  | 0 |  |  | základní |  | 0 | 0 | 0 | 0 | 0 | 4 | K | 2 | ROZPOCET | 0 | 0 | 0 | 0 | 0 | 1 | 0 | 4 | 1194223519
75 | K | 741120301.1 | Montáž vodičů izolovanchý měděných bez ukončení uložených pevně plných a laněných s PVC pláštěm bezhalogenových, ohniodolných (CY, CHAH-R(V)) průřezu žíly 0,55 až 16mm2 | m | 20 |  | 0 |  |  | základní |  | 0 | 0 | 0 | 0 | 0 | 4 | K | 2 | ROZPOCET | 0 | 0 | 0 | 0 | 0 | 1 | 0 | 4 | 1719918765
| D | 012 | Rozvaděče pro areálové rozvody |  |  |  | 0 |  |  |  |  | 0 |  | 0 |  | 0 | 2 | D | 1 | ROZPOCET | [6 empty] | 0
76 | K | 210120102 | Montáž pojistek se zapojením vodičů nožových | kus | 9 |  | 0 |  |  | základní |  | 0 | 0 | 0 | 0 | 0 | 4 | K | 2 | ROZPOCET | 0 | 0 | 0 | 0 | 0 | 1 | 0 | 4 | 415485300
78 | K | 210191543 | Montáž pilířů pro skříně bez základů | kus | 1 |  | 0 |  |  | základní |  | 0 | 0 | 0 | 0 | 0 | 4 | K | 2 | ROZPOCET | 0 | 0 | 0 | 0 | 0 | 1 | 0 | 4 | 1185748719
77 | K | 210191517 | Montáž skříní rozpojovacích tenkocementových rozpojovacích bez zapojení vodičů | kus | 1 |  | 0 |  |  | základní |  | 0 | 0 | 0 | 0 | 0 | 4 | K | 2 | ROZPOCET | 0 | 0 | 0 | 0 | 0 | 1 | 0 | 4 | -383226485
79 | K | 210191519 | Montáž kontrukce do základu pro uchycení skříní nebo pilířů | kus | 1 |  | 0 |  |  | základní |  | 0 | 0 | 0 | 0 | 0 | 4 | K | 2 | ROZPOCET | 0 | 0 | 0 | 0 | 0 | 1 | 0 | 4 | -588730528
| D | 013 | Kabely pro areálové rozvody |  |  |  | 0 |  |  |  |  | 0 |  | 0 |  | 0 | 2 | D | 1 | ROZPOCET | [6 empty] | 0
80 | K | 741122223 | Montáž kabelů měděných bez ukončení uložených v trubkách zatažených plných kulatých nebo bezhalogenových (CYKY) počtu a průřezu žil 4x16 až 25 mm2 | m | 35 |  | 0 |  |  | základní |  | 0 | 0 | 0 | 0 | 0 | 4 | K | 2 | ROZPOCET | 0 | 0 | 0 | 0 | 0 | 1 | 0 | 4 | 1764576187
81 | K | 741122222 | Montáž kabelů měděných bez ukončení uložených v trubkách zatažených plných kulatých nebo bezhalogenových (CYKY) počtu a průřezu žil 4x10 mm2 | m | 35 |  | 0 |  |  | základní |  | 0 | 0 | 0 | 0 | 0 | 4 | K | 2 | ROZPOCET | 0 | 0 | 0 | 0 | 0 | 1 | 0 | 4 | 1707476601
82 | K | 741122232 | Montáž kabelů měděných bez ukončení uložených v trubkách zatažených plných kulatých nebo bezhalogenových (CYKY) počtu a průřezu žil 5x4 až 6 mm2 | m | 30 |  | 0 |  |  | základní |  | 0 | 0 | 0 | 0 | 0 | 4 | K | 2 | ROZPOCET | 0 | 0 | 0 | 0 | 0 | 1 | 0 | 4 | 457556220
83 | K | 741122211 | Montáž kabelů měděných bez ukončení uložených v trubkách zatažených plných kulatých nebo bezhalogenových (CYKY) počtu a průřezu žil 3x1,5až 6 mm2 | m | 90 |  | 0 |  |  | základní |  | 0 | 0 | 0 | 0 | 0 | 4 | K | 2 | ROZPOCET | 0 | 0 | 0 | 0 | 0 | 1 | 0 | 4 | 376368816
84 | K | 741122142 | Montáž kabelů měděných bez ukončení uložených v trubkách zatažených plných kulatých nebo bezhalogenových (CYKY) počtu a průřezu žil 5x1,5 až 2,5 mm2 | m | 70 |  | 0 |  |  | základní |  | 0 | 0 | 0 | 0 | 0 | 4 | K | 2 | ROZPOCET | 0 | 0 | 0 | 0 | 0 | 1 | 0 | 4 | -2047207832
85 | K | 741122201 | Montáž kabelů měděných bez ukončení uložených v trubkách zatažených plných kulatých nebo bezhalogenových (CYKY) počtu a průřezu žil 2x1,5 až 6 mm2 | m | 20 |  | 0 |  |  | základní |  | 0 | 0 | 0 | 0 | 0 | 4 | K | 2 | ROZPOCET | 0 | 0 | 0 | 0 | 0 | 1 | 0 | 4 | 1446567846
86 | K | 741122241 | Montáž kabelů měděných bez ukončení uložených v trubkách zatažených plných kulatých nebo bezhalogenových (CYKY) počtu a průřezu žil 12x1,5 mm2 | m | 40 |  | 0 |  |  | základní |  | 0 | 0 | 0 | 0 | 0 | 4 | K | 2 | ROZPOCET | 0 | 0 | 0 | 0 | 0 | 1 | 0 | 4 | -303405493
| D | 014 | Ukončení plastových kabelů |  |  |  | 0 |  |  |  |  | 0 |  | 0 |  | 0 | 2 | D | 1 | ROZPOCET | [6 empty] | 0
87 | K | 741132133 | Ukončení kabelů smršťovací záklopkou nebo páskou se zapojením bez letování, počtu a průřezu žil 4x16 mm2 | kus | 4 |  | 0 |  |  | základní |  | 0 | 0 | 0 | 0 | 0 | 4 | K | 2 | ROZPOCET | 0 | 0 | 0 | 0 | 0 | 1 | 0 | 4 | -1079553591
88 | K | 741132132 | Ukončení kabelů smršťovací záklopkou nebo páskou se zapojením bez letování, počtu a průřezu žil 4x10 mm2 | kus | 4 |  | 0 |  |  | základní |  | 0 | 0 | 0 | 0 | 0 | 4 | K | 2 | ROZPOCET | 0 | 0 | 0 | 0 | 0 | 1 | 0 | 4 | 1107204236
89 | K | 741132145.1 | Ukončení kabelů smršťovací záklopkou nebo páskou se zapojením bez letování, počtu a průřezu žil 5x1,5 až 4 mm2 | kus | 5 |  | 0 |  |  | základní |  | 0 | 0 | 0 | 0 | 0 | 4 | K | 2 | ROZPOCET | 0 | 0 | 0 | 0 | 0 | 1 | 0 | 4 | 184526586
90 | K | 741132103.1 | Ukončení kabelů smršťovací záklopkou nebo páskou se zapojením bez letování, počtu a průřezu žil 3x1,5 až 4 mm2 | kus | 10 |  | 0 |  |  | základní |  | 0 | 0 | 0 | 0 | 0 | 4 | K | 2 | ROZPOCET | 0 | 0 | 0 | 0 | 0 | 1 | 0 | 4 | 1452308106
91 | K | 741132101 | Ukončení kabelů smršťovací záklopkou nebo páskou se zapojením bez letování, počtu a průřezu žil 2x1,5až 4 mm2 | kus | 2 |  | 0 |  |  | základní |  | 0 | 0 | 0 | 0 | 0 | 4 | K | 2 | ROZPOCET | 0 | 0 | 0 | 0 | 0 | 1 | 0 | 4 | -90785054
| D | 015 | Uzemnění |  |  |  | 0 |  |  |  |  | 0 |  | 0 |  | 0 | 2 | D | 1 | ROZPOCET | [6 empty] | 0
92 | K | 741410021 | Montáž uzemňovacího vedení s upevněním, propojením a připojením pomocí svorek v zemi s izolací spojů pásku průřezu do 120 mm2 v městské zástavbě | m | 55 |  | 0 |  |  | základní |  | 0 | 0 | 0 | 0 | 0 | 4 | K | 2 | ROZPOCET | 0 | 0 | 0 | 0 | 0 | 1 | 0 | 4 | 844422466
93 | K | 741420022.1 | Montáž hromosvodného vedení svorek se 3 a více šrouby | kus | 2 |  | 0 |  |  | základní |  | 0 | 0 | 0 | 0 | 0 | 4 | K | 2 | ROZPOCET | 0 | 0 | 0 | 0 | 0 | 1 | 0 | 4 | 1673650162
| D | 016 | Přeložka VO |  |  |  | 0 |  |  |  |  | 0 |  | 0 |  | 0 | 2 | D | 1 | ROZPOCET | [6 empty] | 0
94 | K | 741123225 | Montáž kabelů hliníkových bez ukončení uložených volně plných nebo laněných kulatých (AYKY) počtu a průžezu 4x25 mm2 | m | 30 |  | 0 |  |  | základní |  | 0 | 0 | 0 | 0 | 0 | 4 | K | 2 | ROZPOCET | 0 | 0 | 0 | 0 | 0 | 1 | 0 | 4 | -1106641801
95 | K | 741410021 | Montáž uzemňovacího vedení s upevněním, propojením a připojením pomocí svorek v zemi s izolací spojů pásku průřezu do 120 mm2 v městské zástavbě | m | 30 |  | 0 |  |  | základní |  | 0 | 0 | 0 | 0 | 0 | 4 | K | 2 | ROZPOCET | 0 | 0 | 0 | 0 | 0 | 1 | 0 | 4 | -84880961
96 | K | 741420022.1.1 | Montáž hromosvodného vedení svorek se 3 a více šrouby | ks | 1 |  | 0 |  |  | základní |  | 0 | 0 | 0 | 0 | 0 | 4 | K | 2 | ROZPOCET | 0 | 0 | 0 | 0 | 0 | 1 | 0 | 4 | -946080205
97 | K | 741136002 | Propojení kabelů nebo vodičů spojkou venkovní teplem smršťovacích, kabelů celoplastových počtu a průřezu žil 4x25 až 35 mm2 | ks | 1 |  | 0 |  |  | základní |  | 0 | 0 | 0 | 0 | 0 | 4 | K | 2 | ROZPOCET | 0 | 0 | 0 | 0 | 0 | 1 | 0 | 4 | -2011757643
98 | K | 741132134 | Ukončení kabelů smršťovací záklopkou nebo páskou se zapojením bez letování, počtu a průřezu žil 4x25 mm2 | ks | 1 |  | 0 |  |  | základní |  | 0 | 0 | 0 | 0 | 0 | 4 | K | 2 | ROZPOCET | 0 | 0 | 0 | 0 | 0 | 1 | 0 | 4 | 1074312609
99 | K | 210204011 | Demontáž stožáru veř. osvětlení do 9m žár zinek s ochrannou manžetou k dalšímu použití | ks | 5 |  | 0 |  |  | základní |  | 0 | 0 | 0 | 0 | 0 | 4 | K | 2 | ROZPOCET | 0 | 0 | 0 | 0 | 0 | 1 | 0 | 4 | -22284824
100 | K | 210204011.1 | Montáž stožáru veř. osvětlení do 9m žár zinek s ochrannou manžetou | ks | 1 |  | 0 |  |  | základní |  | 0 | 0 | 0 | 0 | 0 | 4 | K | 2 | ROZPOCET | 0 | 0 | 0 | 0 | 0 | 1 | 0 | 4 | 965870138
| D | 017 | Ostatní |  |  |  | 0 |  |  |  |  | 0 |  | 0 |  | 0 | 2 | D | 1 | ROZPOCET | [6 empty] | 0
130 | K | 460932111 | Osazení kotevních prvků hmoždinek včetně vyvrtání otvorů pro upevnění elektroinstalací ve stěnách cihelných,vnějšího průměru do 8mm | kus | 280 |  | 0 |  |  | základní |  | 0 | 0 | 0 | 0 | 0 | 16 | K | 2 | ROZPOCET | 0 | 0 | 0 | 0 | 0 | 1 | 0 | 16 | 1815550949
101 | K | HZS.12 | Práce nezahrnuté v cenících 21M.46M, zapsané do montážního deníku a potvrzené investorem | hod | 42 |  | 0 |  |  | základní |  | 0 | 0 | 0 | 0 | 0 | 4 | K | 2 | ROZPOCET | 0 | 0 | 0 | 0 | 0 | 1 | 0 | 4 | 619413342
102 | K | HZS.13 | Mechanizace na demontáž stožáru a osazení výložníků | hod | 2 |  | 0 |  |  | základní |  | 0 | 0 | 0 | 0 | 0 | 4 | K | 2 | ROZPOCET | 0 | 0 | 0 | 0 | 0 | 1 | 0 | 4 | 9197133
103 | K | HZS.14 | Mechanizace na montáž stožáru a osazení výložníků | hod | 2 |  | 0 |  |  | základní |  | 0 | 0 | 0 | 0 | 0 | 4 | K | 2 | ROZPOCET | 0 | 0 | 0 | 0 | 0 | 1 | 0 | 4 | -359136992
104 | K | HZS.15 | Zakreslení skutečného stavu | hod | 8 |  | 0 |  |  | základní |  | 0 | 0 | 0 | 0 | 0 | 4 | K | 2 | ROZPOCET | 0 | 0 | 0 | 0 | 0 | 1 | 0 | 4 | -1733802298
105 | K | HZS.16 | Podíl prací jiných profesí než elektro | hod | 42 |  | 0 |  |  | základní |  | 0 | 0 | 0 | 0 | 0 | 4 | K | 2 | ROZPOCET | 0 | 0 | 0 | 0 | 0 | 1 | 0 | 4 | -1817787749
106 | K | HZS.17 | Koordinace profesí | hod | 17 |  | 0 |  |  | základní |  | 0 | 0 | 0 | 0 | 0 | 4 | K | 2 | ROZPOCET | 0 | 0 | 0 | 0 | 0 | 1 | 0 | 4 | 772417611
107 | K | HZS.18 | Připojení technologických zařízení | hod | 17 |  | 0 |  |  | základní |  | 0 | 0 | 0 | 0 | 0 | 4 | K | 2 | ROZPOCET | 0 | 0 | 0 | 0 | 0 | 1 | 0 | 4 | -776263907
108 | K | 741820102 | Měření osvětlovacího zařízení intenzity osvětlení na pracovišti do 50 svítidel | kus | 1 |  | 0 |  |  | základní |  | 0 | 0 | 0 | 0 | 0 | 4 | K | 2 | ROZPOCET | 0 | 0 | 0 | 0 | 0 | 1 | 0 | 4 | 337806188
109 | K | 210280002 | Zkoušky a prohlídky el rozvodů a zařízení celková prohlídka pro objem mtž prací do 500 000,-Kč | kus | 1 |  | 0 |  |  | základní |  | 0 | 0 | 0 | 0 | 0 | 4 | K | 2 | ROZPOCET | 0 | 0 | 0 | 0 | 0 | 1 | 0 | 4 | 609966817
110 | K | 210280211 | Měření zemního odporu 1. zemniče | kus | 1 |  | 0 |  |  | základní |  | 0 | 0 | 0 | 0 | 0 | 4 | K | 2 | ROZPOCET | 0 | 0 | 0 | 0 | 0 | 1 | 0 | 4 | 1291481467
111 | K | 210280215 | Příplatek za každý měřený zemnící bod | kus | 5 |  | 0 |  |  | základní |  | 0 | 0 | 0 | 0 | 0 | 4 | K | 2 | ROZPOCET | 0 | 0 | 0 | 0 | 0 | 1 | 0 | 4 | -442646602
112 | K | HZS.19 | Uvedení slaboproudých zařízení do provozu, zaškolení obsluhy | hod | 8 |  | 0 |  |  | základní |  | 0 | 0 | 0 | 0 | 0 | 4 | K | 2 | ROZPOCET | 0 | 0 | 0 | 0 | 0 | 1 | 0 | 4 | -155550304
| D | M | Práce a dodávky M |  |  |  | 0 |  |  |  |  | 0 |  | 0 |  | 0 | 3 | D | 0 | ROZPOCET | [6 empty] | 0
| D | 21-M | Elektromontáže |  |  |  | 0 |  |  |  |  | 0 |  | 0 |  | 0 | 3 | D | 1 | ROZPOCET | [6 empty] | 0
113 | K | 460010024 | Vytýčení trasy vedení kabelového (podzemního) v zastavěném prostoru | km | 0.07 |  | 0 |  |  | základní |  | 0 | 0 | 0 | 0 | 0 | 4 | K | 2 | ROZPOCET | 0 | 0 | 0 | 0 | 0 | 1 | 0 | 4 | 1219689610
114 | K | 460010025 | Vytýčení trasy inženýrských sítí v zastavěném prostoru | km | 0.07 |  | 0 |  |  | základní |  | 0 | 0 | 0 | 0 | 0 | 4 | K | 2 | ROZPOCET | 0 | 0 | 0 | 0 | 0 | 1 | 0 | 4 | -37889402
115 | K | 460202164 | Hloubení nezapažených kabelových rýh strojně s přemístěním výkopku do vzdálenosti 3 m od okraje jámy nebo naložením na dopravní prostředek, bez zarovnání kabelových rýh, šířky 35 cm, hloubky80 cm, v hornině třídy 4 | m | 70 |  | 0 |  |  | základní |  | 0 | 0 | 0 | 0 | 0 | 4 | K | 2 | ROZPOCET | 0 | 0 | 0 | 0 | 0 | 1 | 0 | 4 | 928497849
116 | K | 460560144 | Zásyp kabelových rýh ručně s uložením výkopku ve vrstvách včetně hutnění a urovnání povrchu, šířky 35cm, hloubky 60cm v hornině třídy 4 | m | 70 |  | 0 |  |  | základní |  | 0 | 0 | 0 | 0 | 0 | 4 | K | 2 | ROZPOCET | 0 | 0 | 0 | 0 | 0 | 1 | 0 | 4 | 1963078658
131 | K | 460791214 | Montáž trubek ochranných uložených volně do rýhy plastových ohebných vnitřního průměru přes 90 do 110mm | m | 50 |  | 0 |  |  | základní |  | 0 | 0 | 0 | 0 | 0 | 4 | K | 2 | ROZPOCET | 0 | 0 | 0 | 0 | 0 | 1 | 0 | 4 | 221426292
117 | K | 460791212 | Montáž trubek ochranných uložerných volně do rýhy plastových ohebných, vnitřního průměru přes 32 do 50 mm | m | 75 |  | 0 |  |  | základní |  | 0 | 0 | 0 | 0 | 0 | 4 | K | 2 | ROZPOCET | 0 | 0 | 0 | 0 | 0 | 1 | 0 | 4 | 1104206928
118 | K | 460490013 | Výstražná folie červená 220-350mm + folie proti prorůstání kořenů | m | 80 |  | 0 |  |  | základní |  | 0 | 0 | 0 | 0 | 0 | 4 | K | 2 | ROZPOCET | 0 | 0 | 0 | 0 | 0 | 1 | 0 | 4 | -1576843327
119 | K | 460421072 | kabelové lože z kopaného písku zakryté plastovými deskami | m | 70 |  | 0 |  |  | základní |  | 0 | 0 | 0 | 0 | 0 | 4 | K | 2 | ROZPOCET | 0 | 0 | 0 | 0 | 0 | 1 | 0 | 4 | -1569215737
120 | K | HZS.20 | Pouzdrový základ stožáru pro stožár v=9m | hod | 2 |  | 0 |  |  | základní |  | 0 | 0 | 0 | 0 | 0 | 4 | K | 2 | ROZPOCET | 0 | 0 | 0 | 0 | 0 | 1 | 0 | 4 | 1017338404
121 | K | 460680246 | Průraz základy včetně utěsnění proti vnikání vlhkosti | hod | 3 |  | 0 |  |  | základní |  | 0 | 0 | 0 | 0 | 0 | 4 | K | 2 | ROZPOCET | 0 | 0 | 0 | 0 | 0 | 1 | 0 | 4 | -1289636651
122 | K | 460071004 | Hloubení nezapažených jam strojně pro ostatní konstrukce včetně přemístění výkopku do vzdálenosti 3m od okraje jámy nebo naložení na dopravní prostředek, v hornině tř. 4 | m3 | 0.48 |  | 0 |  |  | základní |  | 0 | 0 | 0 | 0 | 0 | 4 | K | 2 | ROZPOCET | 0 | 0 | 0 | 0 | 0 | 1 | 0 | 4 | 1485115303
123 | K | 460191113 | Urovnání dna včetně zásypu se zhutněním s přemístěním výkopku na vzdálenodst do 3 m do 10 kV v hornině tř. těžitelnosti I skupiny 3 | kus | 1 |  | 0 |  |  | základní |  | 0 | 0 | 0 | 0 | 0 | 4 | K | 2 | ROZPOCET | 0 | 0 | 0 | 0 | 0 | 1 | 0 | 4 | 1202218418
124 | K | 460620014 | Provizorní úprava terénu včetně odkopání drobných nerovností a zásypu prohlubní se zhutněním v hornině třídy 4 | hod | 4 |  | 0 |  |  | základní |  | 0 | 0 | 0 | 0 | 0 | 4 | K | 2 | ROZPOCET | 0 | 0 | 0 | 0 | 0 | 1 | 0 | 4 | 549036533
125 | K | 460600023 | Vodorovné přemístění horniny jakékoliv třídy do 1000 m | m3 | 4.9 |  | 0 |  |  | základní |  | 0 | 0 | 0 | 0 | 0 | 4 | K | 2 | ROZPOCET | 0 | 0 | 0 | 0 | 0 | 1 | 0 | 4 | -1570405089
126 | K | 460600031 | Příplatek k vodorovnému přemístění horniny za každých dalších 1000 m | m3*18km | 98 |  | 0 |  |  | základní |  | 0 | 0 | 0 | 0 | 0 | 4 | K | 2 | ROZPOCET | 0 | 0 | 0 | 0 | 0 | 1 | 0 | 4 | -2130614346
127 | K | www.marius pedersen. | Uložení nekontaminované zeminy na skládce | t | 9.31 |  | 0 |  |  | základní |  | 0 | 0 | 0 | 0 | 0 | 4 | K | 2 | ROZPOCET | 0 | 0 | 0 | 0 | 0 | 1 | 0 | 4 | 922431694
128 | K | HZS.21 | geodetické zakreslení trasy | hod | 5 |  | 0 |  |  | základní |  | 0 | 0 | 0 | 0 | 0 | 4 | K | 2 | ROZPOCET | 0 | 0 | 0 | 0 | 0 | 1 | 0 | 4 | -529616435

## 1e - Technika prostředí -...
{16ed0e7b-36e8-4a4c-8175-53d217d229f5}
2
| KRYCÍ LIST SOUPISU PRACÍ | [7 empty] | v --- níže se nacházejí doplnkové a pomocné údaje k sestavám --- v | [8 empty] | False
Stavba:
Novostavba mateřské školy v dřevěné nosné konstrukci k.ú. Dřínov, parc.č.82/1 a 82/2
Objekt:
1 - Mateřská škola
Soupis:
1e - Technika prostředí - ústřední vytápění
| KSO: |  |  |  |  | CC-CZ:
| Místo: |  | obec Dřínov, okres Mělník |  |  | Datum: | 31. 1. 2020
| Zadavatel: |  |  |  |  | IČ: | 00236802
|  | Obec Dřínov, Dřínov čp.38, 277 45 Úžice |  |  |  | DIČ:
| Uchazeč: |  |  |  |  | IČ: | Vyplň údaj
|  | Vyplň údaj |  |  |  | DIČ: | Vyplň údaj
| Projektant: |  |  |  |  | IČ:
|  | PilsProjekt,s.r.o., Částkova 74,326 00 Plzeň |  |  |  | DIČ:
| Zpracovatel: |  |  |  |  | IČ:
|  | Preclíková |  |  |  | DIČ:
Poznámka:
| Cena bez DPH | [5 empty] | 0
|  |  | Základ daně |  |  | Sazba daně | Výše daně
| DPH | základní | 0 |  |  | 21% | 0
|  | snížená | 0 |  |  | 15% | 0
|  | zákl. přenesená | 0 |  |  | 21% | 0
|  | sníž. přenesená | 0 |  |  | 15% | 0
|  | nulová | 0 |  |  | 0% | 0
| Cena s DPH |  |  | v | CZK |  | 0
| Projektant |  |  | Zpracovatel
| Datum a podpis: |  | Razítko | Datum a podpis: |  |  | Razítko
| Objednavatel |  |  | Uchazeč
| Datum a podpis: |  | Razítko | Datum a podpis: |  |  | Razítko
REKAPITULACE ČLENĚNÍ SOUPISU PRACÍ
Stavba:
Novostavba mateřské školy v dřevěné nosné konstrukci k.ú. Dřínov, parc.č.82/1 a 82/2
Objekt:
1 - Mateřská škola
Soupis:
1e - Technika prostředí - ústřední vytápění
Místo: |  |  | obec Dřínov, okres Mělník |  |  | Datum: | 31. 1. 2020
Zadavatel: |  |  | Obec Dřínov, Dřínov čp.38, 277 45 Úžice |  |  | Projektant: | PilsProjekt,s.r.o., Částkova 74,326 00 Plzeň
Uchazeč: |  |  | Vyplň údaj |  |  | Zpracovatel: | Preclíková
Kód dílu - Popis | [6 empty] | Cena celkem [CZK]
Náklady ze soupisu prací | [6 empty] | 0 | [11 empty] | -1
| PSV - Práce a dodávky PSV | [5 empty] | 0
| 733 - Ústřední vytápění - rozvodné potrubí | [5 empty] | 0
SOUPIS PRACÍ
Stavba:
Novostavba mateřské školy v dřevěné nosné konstrukci k.ú. Dřínov, parc.č.82/1 a 82/2
Objekt:
1 - Mateřská škola
Soupis:
1e - Technika prostředí - ústřední vytápění
Místo: |  |  | obec Dřínov, okres Mělník |  |  | Datum: | 31. 1. 2020
Zadavatel: |  |  | Obec Dřínov, Dřínov čp.38, 277 45 Úžice |  |  | Projektant: | PilsProjekt,s.r.o., Částkova 74,326 00 Plzeň
Uchazeč: |  |  | Vyplň údaj |  |  | Zpracovatel: | Preclíková
PČ | Typ | Kód | Popis | MJ | Množství | J.cena [CZK] | Cena celkem [CZK] | Cenová soustava |  | DPH | J. Nh [h] | Nh celkem [h] | J. hmotnost [t] | Hmotnost celkem [t] | J. suť [t] | Suť Celkem [t]
Náklady soupisu celkem | [6 empty] | 0 |  |  |  |  | 0 |  | 0 |  | 0 |  | D | -1 | [7 empty] | 0
| D | PSV | Práce a dodávky PSV |  |  |  | 0 |  |  |  |  | 0 |  | 0 |  | 0 | 2 | D | 0 | ROZPOCET | [6 empty] | 0
| D | 733 | Ústřední vytápění - rozvodné potrubí |  |  |  | 0 |  |  |  |  | 0 |  | 0 |  | 0 | 2 | D | 1 | ROZPOCET | [6 empty] | 0
1 | K | 735 15-2271 | Otopné těleso panelové deskové VK s pravým spodním připojením DN15, rozměry: 11VK-900/400 | ks. | 1 |  | 0 |  |  | základní |  | 0 | 0 | 0 | 0 | 0 | 4 | K | 2 | ROZPOCET | 0 | 0 | 0 | 0 | 0 | 1 | 0 | 4 | 1600224335
2 | K | 735 15-2591 | Otopné těleso panelové deskové VK s pravým spodním připojením DN15, rozměry: 22VK-900/400 | ks. | 1 |  | 0 |  |  | základní |  | 0 | 0 | 0 | 0 | 0 | 4 | K | 2 | ROZPOCET | 0 | 0 | 0 | 0 | 0 | 1 | 0 | 4 | -3328606
3 | K | 735 15-4272 | Otopné těleso trubkové koupelnové kombinované, výška tělesa 1200mm,délky 600mm. Rozměry: 1135.500 + el. topná patrona 400W. | ks. | 1 |  | 0 |  |  | základní |  | 0 | 0 | 0 | 0 | 0 | 4 | K | 2 | ROZPOCET | 0 | 0 | 0 | 0 | 0 | 1 | 0 | 4 | -940281614
4 | K | 998 73-5193 | Přesun hmot pro otopná tělesa stanovený z hmotnosti přesunovaného materiálu vodorovná dopravní vzdálenost do 500m výška do 6m | t. | 0.08 |  | 0 |  |  | základní |  | 0 | 0 | 0 | 0 | 0 | 4 | K | 2 | ROZPOCET | 0 | 0 | 0 | 0 | 0 | 1 | 0 | 4 | 558427627
5 | K | 734 26-1406 | Připojovací armatury radiátorů typu VK (ventil kompakt).G 1/2x18, PN 10 do 110°C, regulační uzavíratelné s vypouštěním přímé. | ks. | 2 |  | 0 |  |  | základní |  | 0 | 0 | 0 | 0 | 0 | 4 | K | 2 | ROZPOCET | 0 | 0 | 0 | 0 | 0 | 1 | 0 | 4 | 1179321130
6 | K | 734 26-14N | Připojovací Garnitura k armatuře typu VK (venti kompakt). | ks. | 2 |  | 0 |  |  | základní |  | 0 | 0 | 0 | 0 | 0 | 4 | K | 2 | ROZPOCET | 0 | 0 | 0 | 0 | 0 | 1 | 0 | 4 | -984837843
7 | K | 734 26-14N.1 | Připojovací Garnitura k armatuře typu koupelnových těles | ks. | 1 |  | 0 |  |  | základní |  | 0 | 0 | 0 | 0 | 0 | 4 | K | 2 | ROZPOCET | 0 | 0 | 0 | 0 | 0 | 1 | 0 | 4 | 754583031
8 | K | 734 26-1417 | Připojovací armatury radiátorů typu koupelnových těles, regulační ventil G 1/2x17, PN 10 do 110°C, regulační uzavíratelné s vypouštěním přímé. | ks. | 1 |  | 0 |  |  | základní |  | 0 | 0 | 0 | 0 | 0 | 4 | K | 2 | ROZPOCET | 0 | 0 | 0 | 0 | 0 | 1 | 0 | 4 | 1536857879
9 | K | 734 26-1233 | Připojovací armatury radiátorů typu koupelnových těles, regulační šroubení G 1/2x17, PN 10 do 110°C, regulační uzavíratelné s vypouštěním přímé. | ks. | 1 |  | 0 |  |  | základní |  | 0 | 0 | 0 | 0 | 0 | 4 | K | 2 | ROZPOCET | 0 | 0 | 0 | 0 | 0 | 1 | 0 | 4 | 285148645
10 | K | 734 22-2812 | Hlavice termostatická s hlavicí ručního ovládání, přímé PN16 do 110°C G 1/2 | ks. | 3 |  | 0 |  |  | základní |  | 0 | 0 | 0 | 0 | 0 | 4 | K | 2 | ROZPOCET | 0 | 0 | 0 | 0 | 0 | 1 | 0 | 4 | 1649045960
11 | K | 734 21-1115 | Ventily odvzdušňovací závitové otopných těles PN6 120°C | ks. | 3 |  | 0 |  |  | základní |  | 0 | 0 | 0 | 0 | 0 | 4 | K | 2 | ROZPOCET | 0 | 0 | 0 | 0 | 0 | 1 | 0 | 4 | -742907249
12 | K | 734 29-2723 | Kulové kohouty PN42 do 185°C, vnitřní závit s vypouštěním R 250DS, G1/2 | ks. | 3 |  | 0 |  |  | základní |  | 0 | 0 | 0 | 0 | 0 | 4 | K | 2 | ROZPOCET | 0 | 0 | 0 | 0 | 0 | 1 | 0 | 4 | 636407851
13 | K | 734 29-2716 | Kulové kohouty PN42 do 185°C, přímé vnitřní závit, R 250DS, G1 1/4" (DN32) | ks. | 2 |  | 0 |  |  | základní |  | 0 | 0 | 0 | 0 | 0 | 4 | K | 2 | ROZPOCET | 0 | 0 | 0 | 0 | 0 | 1 | 0 | 4 | -727775986
14 | K | 734 29-2715 | Kulové kohouty PN42 do 185°C, přímé vnitřní závit, R 250DS, G1" (DN25) | ks. | 4 |  | 0 |  |  | základní |  | 0 | 0 | 0 | 0 | 0 | 4 | K | 2 | ROZPOCET | 0 | 0 | 0 | 0 | 0 | 1 | 0 | 4 | -1130972434
15 | K | 734 29-1244 | Filtry závitové PN16 do 130°C, přímé s vnitřními závity, R 74A, G 1 1/4". | ks. | 1 |  | 0 |  |  | základní |  | 0 | 0 | 0 | 0 | 0 | 4 | K | 2 | ROZPOCET | 0 | 0 | 0 | 0 | 0 | 1 | 0 | 4 | 1262886133
16 | K | 734 24-2414 | Ventily zpětné závitové PN16 do 110°C, přímé s vnitřními závity, R 60, G 1 1/4". | ks. | 1 |  | 0 |  |  | základní |  | 0 | 0 | 0 | 0 | 0 | 4 | K | 2 | ROZPOCET | 0 | 0 | 0 | 0 | 0 | 1 | 0 | 4 | 1425099667
17 | K | 998 73-5193.1 | Přesun hmot pro koupelnová tělesa stanovený z hmotnosti přesunovaného materiálu vodorovná dopravní vzdálenost do 500m výška do 6m | t. | 0.02 |  | 0 |  |  | základní |  | 0 | 0 | 0 | 0 | 0 | 4 | K | 2 | ROZPOCET | 0 | 0 | 0 | 0 | 0 | 1 | 0 | 4 | 2078539884
18 | K | 998 73-4193 | Přesun hmot pro armatury stanovený z hmotnosti přesunovaného materiálu vodorovná dopravní vzdálenost do 500m výška do 6m | t. | 0.05 |  | 0 |  |  | základní |  | 0 | 0 | 0 | 0 | 0 | 4 | K | 2 | ROZPOCET | 0 | 0 | 0 | 0 | 0 | 1 | 0 | 4 | -1563634002
19 | K | 733 32-2201 | Potrubí z trubek plastových ze zesíťovaného polyethylenu PE-X spojovaných mechanickou násuvnou objímkou kovovou běžné (Rehau), rozměry 17x2,0 | m. | 34 |  | 0 |  |  | základní |  | 0 | 0 | 0 | 0 | 0 | 4 | K | 2 | ROZPOCET | 0 | 0 | 0 | 0 | 0 | 1 | 0 | 4 | -1683741705
20 | K | 733 32-2203 | Potrubí z trubek plastových ze zesíťovaného polyethylenu PE-X spojovaných mechanickou násuvnou objímkou kovovou běžné (Rehau), rozměry 25x2,3 | m. | 16 |  | 0 |  |  | základní |  | 0 | 0 | 0 | 0 | 0 | 4 | K | 2 | ROZPOCET | 0 | 0 | 0 | 0 | 0 | 1 | 0 | 4 | 2105556796
21 | K | 733 32-2204 | Potrubí z trubek plastových ze zesíťovaného polyethylenu PE-X spojovaných mechanickou násuvnou objímkou kovovou běžné (Rehau), rozměry 32x2,9 | m. | 6 |  | 0 |  |  | základní |  | 0 | 0 | 0 | 0 | 0 | 4 | K | 2 | ROZPOCET | 0 | 0 | 0 | 0 | 0 | 1 | 0 | 4 | 1998328027
22 | K | 733 32-2205 | Potrubí z trubek plastových ze zesíťovaného polyethylenu PE-X spojovaných mechanickou násuvnou objímkou kovovou běžné (Rehau), rozměry 40x3,7 | m. | 16 |  | 0 |  |  | základní |  | 0 | 0 | 0 | 0 | 0 | 4 | K | 2 | ROZPOCET | 0 | 0 | 0 | 0 | 0 | 1 | 0 | 4 | -450816355
23 | K | 733 22-N | Izolační trubice TUBEX pro ø 17mm tl.13mm tepelná vodivost 0,041W/(m.K) | m. | 34 |  | 0 |  |  | základní |  | 0 | 0 | 0 | 0 | 0 | 4 | K | 2 | ROZPOCET | 0 | 0 | 0 | 0 | 0 | 1 | 0 | 4 | -791717769
24 | K | 733 22-N.1 | Izolační trubice TUBEX pro ø 25mm tl.13mm tepelná vodivost 0,041W/(m.K) | m. | 16 |  | 0 |  |  | základní |  | 0 | 0 | 0 | 0 | 0 | 4 | K | 2 | ROZPOCET | 0 | 0 | 0 | 0 | 0 | 1 | 0 | 4 | -164195991
25 | K | 733 22-N.2 | Izolační trubice TUBEX pro ø 32mm tl.13mm tepelná vodivost 0,041W/(m.K) | m. | 6 |  | 0 |  |  | základní |  | 0 | 0 | 0 | 0 | 0 | 4 | K | 2 | ROZPOCET | 0 | 0 | 0 | 0 | 0 | 1 | 0 | 4 | 1923276321
26 | K | 733 22-N.3 | Izolační trubice TUBEX pro ø 40mm tl.13mm tepelná vodivost 0,041W/(m.K) | m. | 16 |  | 0 |  |  | základní |  | 0 | 0 | 0 | 0 | 0 | 4 | K | 2 | ROZPOCET | 0 | 0 | 0 | 0 | 0 | 1 | 0 | 4 | -526771043
27 | K | 998 73-3193 | Přesun hmot pro rozvody potrubí stanovený z hmotnosti přesunovaného materiálu vodorovná dopravní vzdálenost do 500,m výška do 6m | t. | 0.2 |  | 0 |  |  | základní |  | 0 | 0 | 0 | 0 | 0 | 4 | K | 2 | ROZPOCET | 0 | 0 | 0 | 0 | 0 | 1 | 0 | 4 | -925750292
28 | K | 733 39-1101 | Zkoušky těsnosti potrubí z trubek plastových, průměr do 32 | m. | 72 |  | 0 |  |  | základní |  | 0 | 0 | 0 | 0 | 0 | 4 | K | 2 | ROZPOCET | 0 | 0 | 0 | 0 | 0 | 1 | 0 | 4 | 838155333
29 | K | 735 51-1008 | Systémová deska typu Vario | m2 | 200 |  | 0 |  |  | základní |  | 0 | 0 | 0 | 0 | 0 | 4 | K | 2 | ROZPOCET | 0 | 0 | 0 | 0 | 0 | 1 | 0 | 4 | 1110243842
30 | K | 735 51-1061 | Krycí PE folie | m2 | 200 |  | 0 |  |  | základní |  | 0 | 0 | 0 | 0 | 0 | 4 | K | 2 | ROZPOCET | 0 | 0 | 0 | 0 | 0 | 1 | 0 | 4 | 1043718447
31 | K | 735 51-1062 | Okrajový dilatační pás (pruh) | m2 | 295 |  | 0 |  |  | základní |  | 0 | 0 | 0 | 0 | 0 | 4 | K | 2 | ROZPOCET | 0 | 0 | 0 | 0 | 0 | 1 | 0 | 4 | 321548939
32 | K | 735 51-1063 | Průchod dilatační spárou | ks. | 40 |  | 0 |  |  | základní |  | 0 | 0 | 0 | 0 | 0 | 4 | K | 2 | ROZPOCET | 0 | 0 | 0 | 0 | 0 | 1 | 0 | 4 | 2023539584
33 | K | 733 32-2201.1 | Potrubí pro podlahové vytápění Rehau Rautherm S 17x2,0 včetně lisovacích spojek | m. | 1100 |  | 0 |  |  | základní |  | 0 | 0 | 0 | 0 | 0 | 4 | K | 2 | ROZPOCET | 0 | 0 | 0 | 0 | 0 | 1 | 0 | 4 | -1190662915
34 | K | 998 73-3193.3 | Přesun hmot pro rozvody potrubí stanovený z hmotnosti přesunovaného materiálu vodorovná dopravní vzdálenost do 500,m výška do 6m | t. | 0.3 |  | 0 |  |  | základní |  | 0 | 0 | 0 | 0 | 0 | 4 | K | 2 | ROZPOCET | 0 | 0 | 0 | 0 | 0 | 1 | 0 | 4 | -1803294700
35 | K | 735 51-1089 | Rozdělovače a sběrače typu například HKV - D 10 včetně průtokoměrů | ks. | 1 |  | 0 |  |  | základní |  | 0 | 0 | 0 | 0 | 0 | 4 | K | 2 | ROZPOCET | 0 | 0 | 0 | 0 | 0 | 1 | 0 | 4 | 1695298362
36 | K | 735 51-1125 | Skříně rozdělovače a sběrače typu AP 5 | ks. | 1 |  | 0 |  |  | základní |  | 0 | 0 | 0 | 0 | 0 | 4 | K | 2 | ROZPOCET | 0 | 0 | 0 | 0 | 0 | 1 | 0 | 4 | 508761288
37 | K | 735 51-1084 | Rozdělovače a sběrače typu například HKV - D 5 včetně průtokoměrů | ks. | 1 |  | 0 |  |  | základní |  | 0 | 0 | 0 | 0 | 0 | 4 | K | 2 | ROZPOCET | 0 | 0 | 0 | 0 | 0 | 1 | 0 | 4 | -2072785951
38 | K | 735 51-1122 | Skříně rozdělovače a sběrače typu AP 2 | ks. | 1 |  | 0 |  |  | základní |  | 0 | 0 | 0 | 0 | 0 | 4 | K | 2 | ROZPOCET | 0 | 0 | 0 | 0 | 0 | 1 | 0 | 4 | -993912701
39 | K | 735 51-1135 | Připojovací šroubení rozdělovače | ks. | 30 |  | 0 |  |  | základní |  | 0 | 0 | 0 | 0 | 0 | 4 | K | 2 | ROZPOCET | 0 | 0 | 0 | 0 | 0 | 1 | 0 | 4 | -852544980
40 | K | N | Nepřímotopný ohřívač teplé vody pro tepelné čerpadlo například uniSTOR VIH R 400 | ks. | 1 |  | 0 |  |  | základní |  | 0 | 0 | 0 | 0 | 0 | 4 | K | 2 | ROZPOCET | 0 | 0 | 0 | 0 | 0 | 1 | 0 | 4 | -760246140
41 | K | N.1 | Tepelné čerpadlo vzduch-voda například aroTHERM VWL 155/2 400V + pojistný ventil | ks. | 1 |  | 0 |  |  | základní |  | 0 | 0 | 0 | 0 | 0 | 4 | K | 2 | ROZPOCET | 0 | 0 | 0 | 0 | 0 | 1 | 0 | 4 | 1205695213
42 | K | N.2 | Vnitřní hydraulický modul například VWZ MEH 61 - hydraulická jednotka (obsahuje řídící jednotku VWZ AI VWL X/2 A, el. topnou tyč 6 kW, 3cestný ventil a expanzní nádobu | ks. | 1 |  | 0 |  |  | základní |  | 0 | 0 | 0 | 0 | 0 | 4 | K | 2 | ROZPOCET | 0 | 0 | 0 | 0 | 0 | 1 | 0 | 4 | 1279290398
43 | K | N.3 | Montážní konzole pro například aroTHERM | ks. | 1 |  | 0 |  |  | základní |  | 0 | 0 | 0 | 0 | 0 | 4 | K | 2 | ROZPOCET | 0 | 0 | 0 | 0 | 0 | 1 | 0 | 4 | -1147153172
44 | K | N.4 | Ekvitermní regulace vaillant multiMATIC 700 eBUS rozhraní, digitální s týdenním časovým programem pro 1 přímý topný okruh s možností rozšiřování pomocí modulů VR 70 nebo VR 71, podsvícený displej, program pro dovolenou, kabelové venkovní čidlo. Možnost | ks. | 1 |  | 0 |  |  | základní |  | 0 | 0 | 0 | 0 | 0 | 4 | K | 2 | ROZPOCET | 0 | 0 | 0 | 0 | 0 | 1 | 0 | 4 | 1416056104
45 | K | 733 22-2104 | Potrubí měděné polotvrdé, včetně kaučukové izolace D 28x1,0 | m. | 22 |  | 0 |  |  | základní |  | 0 | 0 | 0 | 0 | 0 | 4 | K | 2 | ROZPOCET | 0 | 0 | 0 | 0 | 0 | 1 | 0 | 4 | -1488792726
46 | K | - | Kotvící systém potrubí HILTI | ks. | 1 |  | 0 |  |  | základní |  | 0 | 0 | 0 | 0 | 0 | 4 | K | 2 | ROZPOCET | 0 | 0 | 0 | 0 | 0 | 1 | 0 | 4 | 1244059619
47 | K | -.1 | Montážní materiál, doprava, lešení atd. | ks. | 1 |  | 0 |  |  | základní |  | 0 | 0 | 0 | 0 | 0 | 4 | K | 2 | ROZPOCET | 0 | 0 | 0 | 0 | 0 | 1 | 0 | 4 | -1788537675
48 | K | -.2 | Zaregulování otopné soustavy, uvedení do provozu, zaškolení obsluhy | ks. | 1 |  | 0 |  |  | základní |  | 0 | 0 | 0 | 0 | 0 | 4 | K | 2 | ROZPOCET | 0 | 0 | 0 | 0 | 0 | 1 | 0 | 4 | -1017883641
49 | K | -.3 | Komplexní zkouška (tlaková a topná) v délce 48 hodin ve spojení se souvisejícími profesemi | kpl. | 1 |  | 0 |  |  | základní |  | 0 | 0 | 0 | 0 | 0 | 4 | K | 2 | ROZPOCET | 0 | 0 | 0 | 0 | 0 | 1 | 0 | 4 | 1111409861

## 1f - Vzduchotechnika
{97d18284-7b65-4437-89b6-58ba9b8f78ec}
2
| KRYCÍ LIST SOUPISU PRACÍ | [7 empty] | v --- níže se nacházejí doplnkové a pomocné údaje k sestavám --- v | [8 empty] | False
Stavba:
Novostavba mateřské školy v dřevěné nosné konstrukci k.ú. Dřínov, parc.č.82/1 a 82/2
Objekt:
1 - Mateřská škola
Soupis:
1f - Vzduchotechnika
| KSO: |  |  |  |  | CC-CZ:
| Místo: |  |  |  |  | Datum: | 31. 1. 2020
| Zadavatel: |  |  |  |  | IČ: | 00236802
|  | Obec Dřínov, Dřínov čp.38, 277 45 Úžice |  |  |  | DIČ:
| Uchazeč: |  |  |  |  | IČ: | Vyplň údaj
|  | Vyplň údaj |  |  |  | DIČ: | Vyplň údaj
| Projektant: |  |  |  |  | IČ:
|  | PilsProjekt,s.r.o., Částkova 74,326 00 Plzeň |  |  |  | DIČ:
| Zpracovatel: |  |  |  |  | IČ:
|  | Preclíková |  |  |  | DIČ:
Poznámka:
| Cena bez DPH | [5 empty] | 0
|  |  | Základ daně |  |  | Sazba daně | Výše daně
| DPH | základní | 0 |  |  | 21% | 0
|  | snížená | 0 |  |  | 15% | 0
|  | zákl. přenesená | 0 |  |  | 21% | 0
|  | sníž. přenesená | 0 |  |  | 15% | 0
|  | nulová | 0 |  |  | 0% | 0
| Cena s DPH |  |  | v | CZK |  | 0
| Projektant |  |  | Zpracovatel
| Datum a podpis: |  | Razítko | Datum a podpis: |  |  | Razítko
| Objednavatel |  |  | Uchazeč
| Datum a podpis: |  | Razítko | Datum a podpis: |  |  | Razítko
REKAPITULACE ČLENĚNÍ SOUPISU PRACÍ
Stavba:
Novostavba mateřské školy v dřevěné nosné konstrukci k.ú. Dřínov, parc.č.82/1 a 82/2
Objekt:
1 - Mateřská škola
Soupis:
1f - Vzduchotechnika
Místo: | [5 empty] | Datum: | 31. 1. 2020
Zadavatel: |  |  | Obec Dřínov, Dřínov čp.38, 277 45 Úžice |  |  | Projektant: | PilsProjekt,s.r.o., Částkova 74,326 00 Plzeň
Uchazeč: |  |  | Vyplň údaj |  |  | Zpracovatel: | Preclíková
Kód dílu - Popis | [6 empty] | Cena celkem [CZK]
Náklady ze soupisu prací | [6 empty] | 0 | [11 empty] | -1
| 751 - Vzduchotechnika | [5 empty] | 0
SOUPIS PRACÍ
Stavba:
Novostavba mateřské školy v dřevěné nosné konstrukci k.ú. Dřínov, parc.č.82/1 a 82/2
Objekt:
1 - Mateřská škola
Soupis:
1f - Vzduchotechnika
Místo: | [5 empty] | Datum: | 31. 1. 2020
Zadavatel: |  |  | Obec Dřínov, Dřínov čp.38, 277 45 Úžice |  |  | Projektant: | PilsProjekt,s.r.o., Částkova 74,326 00 Plzeň
Uchazeč: |  |  | Vyplň údaj |  |  | Zpracovatel: | Preclíková
PČ | Typ | Kód | Popis | MJ | Množství | J.cena [CZK] | Cena celkem [CZK] | Cenová soustava |  | DPH | J. Nh [h] | Nh celkem [h] | J. hmotnost [t] | Hmotnost celkem [t] | J. suť [t] | Suť Celkem [t]
Náklady soupisu celkem | [6 empty] | 0 |  |  |  |  | 0 |  | 0 |  | 0 |  | D | -1 | [7 empty] | 0
| D | 751 | Vzduchotechnika |  |  |  | 0 |  |  |  |  | 0 |  | 0 |  | 0 | 2 | D | 0 | ROZPOCET | [6 empty] | 0
0 | K | 751 12-2012 | Radiální ventilátor pod strop. Příklad Multi-VAC CENTRIF DUO | ks. | 5 |  | 0 |  |  | základní |  | 0 | 0 | 0 | 0 | 0 | 4 | K | 1 | ROZPOCET | 0 | 0 | 0 | 0 | 0 | 1 | 0 | 4 | 2
0 | K | 751 12-2012.1 | Doběhový spínač. Příklad DT3 | ks. | 5 |  | 0 |  |  | základní |  | 0 | 0 | 0 | 0 | 0 | 4 | K | 1 | ROZPOCET | 0 | 0 | 0 | 0 | 0 | 1 | 0 | 4 | 4
0 | K | 751 51-1182 | Potrubí kruhové 100mm. Příklad SPIRO d 100mm | m. | 15 |  | 0 |  |  | základní |  | 0 | 0 | 0 | 0 | 0 | 4 | K | 1 | ROZPOCET | 0 | 0 | 0 | 0 | 0 | 1 | 0 | 4 | 6
0 | K | 751 31-1010 | Žaluzivá klapka DN 100. Příklad PER W 100 | ks. | 5 |  | 0 |  |  | základní |  | 0 | 0 | 0 | 0 | 0 | 4 | K | 1 | ROZPOCET | 0 | 0 | 0 | 0 | 0 | 1 | 0 | 4 | 8
0 | K | N | THERMO-FRESH přívodní prvek s termostatem, obsahuje: přívodní talířový ventil d100mm pro WC, včetně filtru a tlumiče a teleskopického potrubí délky 60-320mm, d=100mm a mřížky VHG 100 | ks. | 2 |  | 0 |  |  | základní |  | 0 | 0 | 0 | 0 | 0 | 4 | K | 1 | ROZPOCET | 0 | 0 | 0 | 0 | 0 | 1 | 0 | 4 | 10
0 | K | 751 51-1182.1 | Potrubí kruhové 200mm. Příklad SPIRO d 200mm+koleno 90°C | m. | 1 |  | 0 |  |  | základní |  | 0 | 0 | 0 | 0 | 0 | 4 | K | 1 | ROZPOCET | 0 | 0 | 0 | 0 | 0 | 1 | 0 | 4 | 12
0 | K | 751 31-1010 | Žaluzivá klapka DN 100. Příklad PER W 100 | ks. | 1 |  | 0 |  |  | základní |  | 0 | 0 | 0 | 0 | 0 | 4 | K | 1 | ROZPOCET | 0 | 0 | 0 | 0 | 0 | 1 | 0 | 4 | 14
0 | K | N.1 | Dveřní mřížka PT | ks. | 3 |  | 0 |  |  | základní |  | 0 | 0 | 0 | 0 | 0 | 4 | K | 1 | ROZPOCET | 0 | 0 | 0 | 0 | 0 | 1 | 0 | 4 | 16
0 | K | 998 75-1101 | Přesun hmot pro vzduchotechniku stanovený z hmotnosti přesunovaného materiálu, vodorovná dopravní vzdálenost do 100m v objektech výšky do 12m | t | 0.01 |  | 0 |  |  | základní |  | 0 | 0 | 0 | 0 | 0 | 4 | K | 1 | ROZPOCET | 0 | 0 | 0 | 0 | 0 | 1 | 0 | 4 | 18
0 | K | 751 51-N | Lepící páska PVC pro utěsnění spojů potrubí a tvarovek, silikon | ks. | 3 |  | 0 |  |  | základní |  | 0 | 0 | 0 | 0 | 0 | 4 | K | 1 | ROZPOCET | 0 | 0 | 0 | 0 | 0 | 1 | 0 | 4 | 20
0 | K | 751 51-N.1 | Montážní, těstnící, spojovací a kotevní materiál | kg. | 5 |  | 0 |  |  | základní |  | 0 | 0 | 0 | 0 | 0 | 4 | K | 1 | ROZPOCET | 0 | 0 | 0 | 0 | 0 | 1 | 0 | 4 | 22
0 | K | 751 51-N.2 | Doprava a manipulace | ks. | 1 |  | 0 |  |  | základní |  | 0 | 0 | 0 | 0 | 0 | 4 | K | 1 | ROZPOCET | 0 | 0 | 0 | 0 | 0 | 1 | 0 | 4 | 24
0 | K | 751 51-N.3 | Změření a seřízení, uvedení do provozu | ks. | 1 |  | 0 |  |  | základní |  | 0 | 0 | 0 | 0 | 0 | 4 | K | 1 | ROZPOCET | 0 | 0 | 0 | 0 | 0 | 1 | 0 | 4 | 26

## 1g - Gastro
{bbaa9da4-7d2a-4376-8e7d-f6cd775e89fe}
2
| KRYCÍ LIST SOUPISU PRACÍ | [7 empty] | v --- níže se nacházejí doplnkové a pomocné údaje k sestavám --- v | [8 empty] | False
Stavba:
Novostavba mateřské školy v dřevěné nosné konstrukci k.ú. Dřínov, parc.č.82/1 a 82/2
Objekt:
1 - Mateřská škola
Soupis:
1g - Gastro
| KSO: |  |  |  |  | CC-CZ:
| Místo: |  |  |  |  | Datum: | 31. 1. 2020
| Zadavatel: |  |  |  |  | IČ: | 00236802
|  | Obec Dřínov, Dřínov čp.38, 277 45 Úžice |  |  |  | DIČ:
| Uchazeč: |  |  |  |  | IČ: | Vyplň údaj
|  | Vyplň údaj |  |  |  | DIČ: | Vyplň údaj
| Projektant: |  |  |  |  | IČ:
|  | PilsProjekt,s.r.o., Částkova 74,326 00 Plzeň |  |  |  | DIČ:
| Zpracovatel: |  |  |  |  | IČ:
|  | Preclíková |  |  |  | DIČ:
Poznámka:
| Cena bez DPH | [5 empty] | 0
|  |  | Základ daně |  |  | Sazba daně | Výše daně
| DPH | základní | 0 |  |  | 21% | 0
|  | snížená | 0 |  |  | 15% | 0
|  | zákl. přenesená | 0 |  |  | 21% | 0
|  | sníž. přenesená | 0 |  |  | 15% | 0
|  | nulová | 0 |  |  | 0% | 0
| Cena s DPH |  |  | v | CZK |  | 0
| Projektant |  |  | Zpracovatel
| Datum a podpis: |  | Razítko | Datum a podpis: |  |  | Razítko
| Objednavatel |  |  | Uchazeč
| Datum a podpis: |  | Razítko | Datum a podpis: |  |  | Razítko
REKAPITULACE ČLENĚNÍ SOUPISU PRACÍ
Stavba:
Novostavba mateřské školy v dřevěné nosné konstrukci k.ú. Dřínov, parc.č.82/1 a 82/2
Objekt:
1 - Mateřská škola
Soupis:
1g - Gastro
Místo: | [5 empty] | Datum: | 31. 1. 2020
Zadavatel: |  |  | Obec Dřínov, Dřínov čp.38, 277 45 Úžice |  |  | Projektant: | PilsProjekt,s.r.o., Částkova 74,326 00 Plzeň
Uchazeč: |  |  | Vyplň údaj |  |  | Zpracovatel: | Preclíková
Kód dílu - Popis | [6 empty] | Cena celkem [CZK]
Náklady ze soupisu prací | [6 empty] | 0 | [11 empty] | -1
SOUPIS PRACÍ
Stavba:
Novostavba mateřské školy v dřevěné nosné konstrukci k.ú. Dřínov, parc.č.82/1 a 82/2
Objekt:
1 - Mateřská škola
Soupis:
1g - Gastro
Místo: | [5 empty] | Datum: | 31. 1. 2020
Zadavatel: |  |  | Obec Dřínov, Dřínov čp.38, 277 45 Úžice |  |  | Projektant: | PilsProjekt,s.r.o., Částkova 74,326 00 Plzeň
Uchazeč: |  |  | Vyplň údaj |  |  | Zpracovatel: | Preclíková
PČ | Typ | Kód | Popis | MJ | Množství | J.cena [CZK] | Cena celkem [CZK] | Cenová soustava |  | DPH | J. Nh [h] | Nh celkem [h] | J. hmotnost [t] | Hmotnost celkem [t] | J. suť [t] | Suť Celkem [t]
Náklady soupisu celkem | [6 empty] | 0 |  |  |  |  | 0 |  | 0 |  | 0 |  | D | -1 | [7 empty] | 0
1 | M | Pol1 | [7 empty] | základní |  | 0 | 0 | 0 | 0 | 0 | 8 | M | 0 | ROZPOCET | 0 | 0 | 0 | 0 | 0 | 1 | 0 | 4 | 2
0 | M | Pol2 | [7 empty] | základní |  | 0 | 0 | 0 | 0 | 0 | 8 | M | 0 | ROZPOCET | 0 | 0 | 0 | 0 | 0 | 1 | 0 | 4 | 4
0 | M | Pol3 | [7 empty] | základní |  | 0 | 0 | 0 | 0 | 0 | 8 | M | 0 | ROZPOCET | 0 | 0 | 0 | 0 | 0 | 1 | 0 | 4 | 6
0 | M | Pol4 | [7 empty] | základní |  | 0 | 0 | 0 | 0 | 0 | 8 | M | 0 | ROZPOCET | 0 | 0 | 0 | 0 | 0 | 1 | 0 | 4 | 8
0 | M | Pol5 | [7 empty] | základní |  | 0 | 0 | 0 | 0 | 0 | 8 | M | 0 | ROZPOCET | 0 | 0 | 0 | 0 | 0 | 1 | 0 | 4 | 10
0 | M | Pol6 | [7 empty] | základní |  | 0 | 0 | 0 | 0 | 0 | 8 | M | 0 | ROZPOCET | 0 | 0 | 0 | 0 | 0 | 1 | 0 | 4 | 12
0 | M | Pol7 | [7 empty] | základní |  | 0 | 0 | 0 | 0 | 0 | 8 | M | 0 | ROZPOCET | 0 | 0 | 0 | 0 | 0 | 1 | 0 | 4 | 14
0 | M | Pol8 | [7 empty] | základní |  | 0 | 0 | 0 | 0 | 0 | 8 | M | 0 | ROZPOCET | 0 | 0 | 0 | 0 | 0 | 1 | 0 | 4 | 16
0 | M | Pol9 | [7 empty] | základní |  | 0 | 0 | 0 | 0 | 0 | 8 | M | 0 | ROZPOCET | 0 | 0 | 0 | 0 | 0 | 1 | 0 | 4 | 18
2 | M | Pol10 | [7 empty] | základní |  | 0 | 0 | 0 | 0 | 0 | 8 | M | 0 | ROZPOCET | 0 | 0 | 0 | 0 | 0 | 1 | 0 | 4 | 20
3 | M | Pol11 | [7 empty] | základní |  | 0 | 0 | 0 | 0 | 0 | 8 | M | 0 | ROZPOCET | 0 | 0 | 0 | 0 | 0 | 1 | 0 | 4 | 22
4 | M | Pol12 | [7 empty] | základní |  | 0 | 0 | 0 | 0 | 0 | 8 | M | 0 | ROZPOCET | 0 | 0 | 0 | 0 | 0 | 1 | 0 | 4 | 24
5 | M | Pol13 | [7 empty] | základní |  | 0 | 0 | 0 | 0 | 0 | 8 | M | 0 | ROZPOCET | 0 | 0 | 0 | 0 | 0 | 1 | 0 | 4 | 26
6 | M | Pol14 | [7 empty] | základní |  | 0 | 0 | 0 | 0 | 0 | 8 | M | 0 | ROZPOCET | 0 | 0 | 0 | 0 | 0 | 1 | 0 | 4 | 28
7 | M | Pol15 | [7 empty] | základní |  | 0 | 0 | 0 | 0 | 0 | 8 | M | 0 | ROZPOCET | 0 | 0 | 0 | 0 | 0 | 1 | 0 | 4 | 30
0 | M | Pol16 | [7 empty] | základní |  | 0 | 0 | 0 | 0 | 0 | 8 | M | 0 | ROZPOCET | 0 | 0 | 0 | 0 | 0 | 1 | 0 | 4 | 32
0 | M | Pol17 | [7 empty] | základní |  | 0 | 0 | 0 | 0 | 0 | 8 | M | 0 | ROZPOCET | 0 | 0 | 0 | 0 | 0 | 1 | 0 | 4 | 34
8 | M | Pol18 | [7 empty] | základní |  | 0 | 0 | 0 | 0 | 0 | 8 | M | 0 | ROZPOCET | 0 | 0 | 0 | 0 | 0 | 1 | 0 | 4 | 36
0 | M | Pol19 | [7 empty] | základní |  | 0 | 0 | 0 | 0 | 0 | 8 | M | 0 | ROZPOCET | 0 | 0 | 0 | 0 | 0 | 1 | 0 | 4 | 38
0 | M | Pol16 | [7 empty] | základní |  | 0 | 0 | 0 | 0 | 0 | 8 | M | 0 | ROZPOCET | 0 | 0 | 0 | 0 | 0 | 1 | 0 | 4 | 40
0 | M | Pol20 | [7 empty] | základní |  | 0 | 0 | 0 | 0 | 0 | 8 | M | 0 | ROZPOCET | 0 | 0 | 0 | 0 | 0 | 1 | 0 | 4 | 42
0 | M | Pol21 | [7 empty] | základní |  | 0 | 0 | 0 | 0 | 0 | 8 | M | 0 | ROZPOCET | 0 | 0 | 0 | 0 | 0 | 1 | 0 | 4 | 44
9 | M | Pol22 | [7 empty] | základní |  | 0 | 0 | 0 | 0 | 0 | 8 | M | 0 | ROZPOCET | 0 | 0 | 0 | 0 | 0 | 1 | 0 | 4 | 46
10 | M | Pol23 | [7 empty] | základní |  | 0 | 0 | 0 | 0 | 0 | 8 | M | 0 | ROZPOCET | 0 | 0 | 0 | 0 | 0 | 1 | 0 | 4 | 48
11 | M | Pol24 | [7 empty] | základní |  | 0 | 0 | 0 | 0 | 0 | 8 | M | 0 | ROZPOCET | 0 | 0 | 0 | 0 | 0 | 1 | 0 | 4 | 50
12 | M | Pol25 | [7 empty] | základní |  | 0 | 0 | 0 | 0 | 0 | 8 | M | 0 | ROZPOCET | 0 | 0 | 0 | 0 | 0 | 1 | 0 | 4 | 52
0 | M | Pol26 | [7 empty] | základní |  | 0 | 0 | 0 | 0 | 0 | 8 | M | 0 | ROZPOCET | 0 | 0 | 0 | 0 | 0 | 1 | 0 | 4 | 54
13 | M | Pol27 | [7 empty] | základní |  | 0 | 0 | 0 | 0 | 0 | 8 | M | 0 | ROZPOCET | 0 | 0 | 0 | 0 | 0 | 1 | 0 | 4 | 56
0 | M | Pol28 | [7 empty] | základní |  | 0 | 0 | 0 | 0 | 0 | 8 | M | 0 | ROZPOCET | 0 | 0 | 0 | 0 | 0 | 1 | 0 | 4 | 58
14 | M | Pol29 | [7 empty] | základní |  | 0 | 0 | 0 | 0 | 0 | 8 | M | 0 | ROZPOCET | 0 | 0 | 0 | 0 | 0 | 1 | 0 | 4 | 60
15 | M | Pol30 | [7 empty] | základní |  | 0 | 0 | 0 | 0 | 0 | 8 | M | 0 | ROZPOCET | 0 | 0 | 0 | 0 | 0 | 1 | 0 | 4 | 62
0 | M | Pol31 | [7 empty] | základní |  | 0 | 0 | 0 | 0 | 0 | 8 | M | 0 | ROZPOCET | 0 | 0 | 0 | 0 | 0 | 1 | 0 | 4 | 64
16 | M | Pol32 | [7 empty] | základní |  | 0 | 0 | 0 | 0 | 0 | 8 | M | 0 | ROZPOCET | 0 | 0 | 0 | 0 | 0 | 1 | 0 | 4 | 66
17 | M | Pol33 | [7 empty] | základní |  | 0 | 0 | 0 | 0 | 0 | 8 | M | 0 | ROZPOCET | 0 | 0 | 0 | 0 | 0 | 1 | 0 | 4 | 68
18 | M | Pol34 | [7 empty] | základní |  | 0 | 0 | 0 | 0 | 0 | 8 | M | 0 | ROZPOCET | 0 | 0 | 0 | 0 | 0 | 1 | 0 | 4 | 70
19 | M | Pol35 | [7 empty] | základní |  | 0 | 0 | 0 | 0 | 0 | 8 | M | 0 | ROZPOCET | 0 | 0 | 0 | 0 | 0 | 1 | 0 | 4 | 72
20 | M | Pol36 | [7 empty] | základní |  | 0 | 0 | 0 | 0 | 0 | 8 | M | 0 | ROZPOCET | 0 | 0 | 0 | 0 | 0 | 1 | 0 | 4 | 74
21 | M | Pol37 | [7 empty] | základní |  | 0 | 0 | 0 | 0 | 0 | 8 | M | 0 | ROZPOCET | 0 | 0 | 0 | 0 | 0 | 1 | 0 | 4 | 76
0 | M | Pol38 | [7 empty] | základní |  | 0 | 0 | 0 | 0 | 0 | 8 | M | 0 | ROZPOCET | 0 | 0 | 0 | 0 | 0 | 1 | 0 | 4 | 78
22 | M | Pol39 | [7 empty] | základní |  | 0 | 0 | 0 | 0 | 0 | 8 | M | 0 | ROZPOCET | 0 | 0 | 0 | 0 | 0 | 1 | 0 | 4 | 80
23 | M | Pol40 | [7 empty] | základní |  | 0 | 0 | 0 | 0 | 0 | 8 | M | 0 | ROZPOCET | 0 | 0 | 0 | 0 | 0 | 1 | 0 | 4 | 82
24 | M | Pol41 | [7 empty] | základní |  | 0 | 0 | 0 | 0 | 0 | 8 | M | 0 | ROZPOCET | 0 | 0 | 0 | 0 | 0 | 1 | 0 | 4 | 84
0 | M | Pol16 | [7 empty] | základní |  | 0 | 0 | 0 | 0 | 0 | 8 | M | 0 | ROZPOCET | 0 | 0 | 0 | 0 | 0 | 1 | 0 | 4 | 86
25 | M | Pol42 | [7 empty] | základní |  | 0 | 0 | 0 | 0 | 0 | 8 | M | 0 | ROZPOCET | 0 | 0 | 0 | 0 | 0 | 1 | 0 | 4 | 88
26 | M | Pol43 | [7 empty] | základní |  | 0 | 0 | 0 | 0 | 0 | 8 | M | 0 | ROZPOCET | 0 | 0 | 0 | 0 | 0 | 1 | 0 | 4 | 90
27 | M | Pol44 | [7 empty] | základní |  | 0 | 0 | 0 | 0 | 0 | 8 | M | 0 | ROZPOCET | 0 | 0 | 0 | 0 | 0 | 1 | 0 | 4 | 92
28 | M | Pol45 | [7 empty] | základní |  | 0 | 0 | 0 | 0 | 0 | 8 | M | 0 | ROZPOCET | 0 | 0 | 0 | 0 | 0 | 1 | 0 | 4 | 94
29 | M | Pol46 | [7 empty] | základní |  | 0 | 0 | 0 | 0 | 0 | 8 | M | 0 | ROZPOCET | 0 | 0 | 0 | 0 | 0 | 1 | 0 | 4 | 96
0 | M | Pol47 | [7 empty] | základní |  | 0 | 0 | 0 | 0 | 0 | 8 | M | 0 | ROZPOCET | 0 | 0 | 0 | 0 | 0 | 1 | 0 | 4 | 98
30 | M | Pol48 | [7 empty] | základní |  | 0 | 0 | 0 | 0 | 0 | 8 | M | 0 | ROZPOCET | 0 | 0 | 0 | 0 | 0 | 1 | 0 | 4 | 100
31 | M | Pol49 | [7 empty] | základní |  | 0 | 0 | 0 | 0 | 0 | 8 | M | 0 | ROZPOCET | 0 | 0 | 0 | 0 | 0 | 1 | 0 | 4 | 102
32 | M | Pol50 | [7 empty] | základní |  | 0 | 0 | 0 | 0 | 0 | 8 | M | 0 | ROZPOCET | 0 | 0 | 0 | 0 | 0 | 1 | 0 | 4 | 104
34 | M | Pol52 | [7 empty] | základní |  | 0 | 0 | 0 | 0 | 0 | 8 | M | 0 | ROZPOCET | 0 | 0 | 0 | 0 | 0 | 1 | 0 | 4 | 108
35 | M | Pol53 | [7 empty] | základní |  | 0 | 0 | 0 | 0 | 0 | 8 | M | 0 | ROZPOCET | 0 | 0 | 0 | 0 | 0 | 1 | 0 | 4 | 110
36 | M | Pol54 | [7 empty] | základní |  | 0 | 0 | 0 | 0 | 0 | 8 | M | 0 | ROZPOCET | 0 | 0 | 0 | 0 | 0 | 1 | 0 | 4 | 112
37 | K | Pol.55 | [7 empty] | základní |  | 0 | 0 | 0 | 0 | 0 | 4 | K | 0 | ROZPOCET | 0 | 0 | 0 | 0 | 0 | 1 | 0 | 4 | 334921429
38 | K | Pol.56 | [7 empty] | základní |  | 0 | 0 | 0 | 0 | 0 | 4 | K | 0 | ROZPOCET | 0 | 0 | 0 | 0 | 0 | 1 | 0 | 4 | -271093128

## 1h-1 - Fotovoltaická el.-...
{ac0e9133-cf7c-42df-8d38-26030d1de042}
2
| KRYCÍ LIST SOUPISU PRACÍ | [7 empty] | v --- níže se nacházejí doplnkové a pomocné údaje k sestavám --- v | [8 empty] | False
Stavba:
Novostavba mateřské školy v dřevěné nosné konstrukci k.ú. Dřínov, parc.č.82/1 a 82/2
Objekt:
1 - Mateřská škola
Soupis:
1h - Fotovoltaická elektrárna
Úroveň 3:
1h-1 - Fotovoltaická el.- materiál
| KSO: |  |  |  |  | CC-CZ:
| Místo: |  |  |  |  | Datum: | 31. 1. 2020
| Zadavatel: |  |  |  |  | IČ: | 00236802
|  | Obec Dřínov, Dřínov čp.38, 277 45 Úžice |  |  |  | DIČ:
| Uchazeč: |  |  |  |  | IČ: | Vyplň údaj
|  | Vyplň údaj |  |  |  | DIČ: | Vyplň údaj
| Projektant: |  |  |  |  | IČ:
|  | PilsProjekt,s.r.o., Částkova 74,326 00 Plzeň |  |  |  | DIČ:
| Zpracovatel: |  |  |  |  | IČ:
|  | Preclíková |  |  |  | DIČ:
Poznámka:
| Cena bez DPH | [5 empty] | 0
|  |  | Základ daně |  |  | Sazba daně | Výše daně
| DPH | základní | 0 |  |  | 21% | 0
|  | snížená | 0 |  |  | 15% | 0
|  | zákl. přenesená | 0 |  |  | 21% | 0
|  | sníž. přenesená | 0 |  |  | 15% | 0
|  | nulová | 0 |  |  | 0% | 0
| Cena s DPH |  |  | v | CZK |  | 0
| Projektant |  |  | Zpracovatel
| Datum a podpis: |  | Razítko | Datum a podpis: |  |  | Razítko
| Objednavatel |  |  | Uchazeč
| Datum a podpis: |  | Razítko | Datum a podpis: |  |  | Razítko
REKAPITULACE ČLENĚNÍ SOUPISU PRACÍ
Stavba:
Novostavba mateřské školy v dřevěné nosné konstrukci k.ú. Dřínov, parc.č.82/1 a 82/2
Objekt:
1 - Mateřská škola
Soupis:
1h - Fotovoltaická elektrárna
Úroveň 3:
1h-1 - Fotovoltaická el.- materiál
Místo: | [5 empty] | Datum: | 31. 1. 2020
Zadavatel: |  |  | Obec Dřínov, Dřínov čp.38, 277 45 Úžice |  |  | Projektant: | PilsProjekt,s.r.o., Částkova 74,326 00 Plzeň
Uchazeč: |  |  | Vyplň údaj |  |  | Zpracovatel: | Preclíková
Kód dílu - Popis | [6 empty] | Cena celkem [CZK]
Náklady ze soupisu prací | [6 empty] | 0 | [11 empty] | -1
SOUPIS PRACÍ
Stavba:
Novostavba mateřské školy v dřevěné nosné konstrukci k.ú. Dřínov, parc.č.82/1 a 82/2
Objekt:
1 - Mateřská škola
Soupis:
1h - Fotovoltaická elektrárna
Úroveň 3:
1h-1 - Fotovoltaická el.- materiál
Místo: | [5 empty] | Datum: | 31. 1. 2020
Zadavatel: |  |  | Obec Dřínov, Dřínov čp.38, 277 45 Úžice |  |  | Projektant: | PilsProjekt,s.r.o., Částkova 74,326 00 Plzeň
Uchazeč: |  |  | Vyplň údaj |  |  | Zpracovatel: | Preclíková
PČ | Typ | Kód | Popis | MJ | Množství | J.cena [CZK] | Cena celkem [CZK] | Cenová soustava |  | DPH | J. Nh [h] | Nh celkem [h] | J. hmotnost [t] | Hmotnost celkem [t] | J. suť [t] | Suť Celkem [t]
Náklady soupisu celkem | [6 empty] | 0 |  |  |  |  | 0 |  | 0 |  | 0 |  | D | -1 | [7 empty] | 0
1 | K | 356711233 | Třífázový měnič s výkonem 10kW, dvěma MPPT a WiFi. Dálkové monitorováním přes PC, tablet nebo mobilní telefony. | kus | 1 |  | 0 |  |  | základní |  | 0 | 0 | 0 | 0 | 0 | 4 | K | 0 | ROZPOCET | 0 | 0 | 0 | 0 | 0 | 1 | 0 | 4 | 1042639306
2 | K | 405110096 | Inteligentní baterie, která je určena pro malé a střední hybridní systémy. Kapacita baterie při maximálním množství proudu 37A je 15,0 kW. Trvalý nabíjecí a vybíjecí výkon 1 baterie je 1,8 kW. | kus | 1 |  | 0 |  |  | základní |  | 0 | 0 | 0 | 0 | 0 | 4 | K | 0 | ROZPOCET | 0 | 0 | 0 | 0 | 0 | 1 | 0 | 4 | 9316772
3 | K | 194160002 | Rám s klipsnami na skládání baterií | kus | 1 |  | 0 |  |  | základní |  | 0 | 0 | 0 | 0 | 0 | 4 | K | 0 | ROZPOCET | 0 | 0 | 0 | 0 | 0 | 1 | 0 | 4 | 2121394499
4 | K | 356711209 | Řídící modul | kus | 1 |  | 0 |  |  | základní |  | 0 | 0 | 0 | 0 | 0 | 4 | K | 0 | ROZPOCET | 0 | 0 | 0 | 0 | 0 | 1 | 0 | 4 | 90795344
5 | K | 350010040 | Monokrystalický panel 450Wp s vysokou účinností (až 20,9%), s pokročilou technologií Half-Cut. Vysoký výkon i při zhoršených světelných podmínkách. | kus | 22 |  | 0 |  |  | základní |  | 0 | 0 | 0 | 0 | 0 | 4 | K | 0 | ROZPOCET | 0 | 0 | 0 | 0 | 0 | 1 | 0 | 4 | 1063823878
6 | K | 194160046 | Konstrukce na přichycení panelů | kus | 1 |  | 0 |  |  | základní |  | 0 | 0 | 0 | 0 | 0 | 4 | K | 0 | ROZPOCET | 0 | 0 | 0 | 0 | 0 | 1 | 0 | 4 | 1706829822
7 | K | R.0001 | Kabely a vodiče pro propojení systému FV elektrárny | kus | 1 |  | 0 |  |  | základní |  | 0 | 0 | 0 | 0 | 0 | 4 | K | 0 | ROZPOCET | 0 | 0 | 0 | 0 | 0 | 1 | 0 | 4 | -1418809993
8 | K | R.0002 | Kabelový set pro připojení jedné baterie nebo jedné sady baterií k měniči. Jedná se o kabely se speciální postříbřenou koncovkou Amphenol (max. 100A). | kus | 4 |  | 0 |  |  | základní |  | 0 | 0 | 0 | 0 | 0 | 4 | K | 0 | ROZPOCET | 0 | 0 | 0 | 0 | 0 | 1 | 0 | 4 | 1391255062

## 1h-2 - Fotovoltaická el....
{d17a2c70-5273-4b0c-ac2f-9fd1abf4817b}
2
| KRYCÍ LIST SOUPISU PRACÍ | [7 empty] | v --- níže se nacházejí doplnkové a pomocné údaje k sestavám --- v | [8 empty] | False
Stavba:
Novostavba mateřské školy v dřevěné nosné konstrukci k.ú. Dřínov, parc.č.82/1 a 82/2
Objekt:
1 - Mateřská škola
Soupis:
1h - Fotovoltaická elektrárna
Úroveň 3:
1h-2 - Fotovoltaická el. - montáž
| KSO: |  |  |  |  | CC-CZ:
| Místo: |  |  |  |  | Datum: | 31. 1. 2020
| Zadavatel: |  |  |  |  | IČ: | 00236802
|  | Obec Dřínov, Dřínov čp.38, 277 45 Úžice |  |  |  | DIČ:
| Uchazeč: |  |  |  |  | IČ: | Vyplň údaj
|  | Vyplň údaj |  |  |  | DIČ: | Vyplň údaj
| Projektant: |  |  |  |  | IČ:
|  | PilsProjekt,s.r.o., Částkova 74,326 00 Plzeň |  |  |  | DIČ:
| Zpracovatel: |  |  |  |  | IČ:
|  | Preclíková |  |  |  | DIČ:
Poznámka:
| Cena bez DPH | [5 empty] | 0
|  |  | Základ daně |  |  | Sazba daně | Výše daně
| DPH | základní | 0 |  |  | 21% | 0
|  | snížená | 0 |  |  | 15% | 0
|  | zákl. přenesená | 0 |  |  | 21% | 0
|  | sníž. přenesená | 0 |  |  | 15% | 0
|  | nulová | 0 |  |  | 0% | 0
| Cena s DPH |  |  | v | CZK |  | 0
| Projektant |  |  | Zpracovatel
| Datum a podpis: |  | Razítko | Datum a podpis: |  |  | Razítko
| Objednavatel |  |  | Uchazeč
| Datum a podpis: |  | Razítko | Datum a podpis: |  |  | Razítko
REKAPITULACE ČLENĚNÍ SOUPISU PRACÍ
Stavba:
Novostavba mateřské školy v dřevěné nosné konstrukci k.ú. Dřínov, parc.č.82/1 a 82/2
Objekt:
1 - Mateřská škola
Soupis:
1h - Fotovoltaická elektrárna
Úroveň 3:
1h-2 - Fotovoltaická el. - montáž
Místo: | [5 empty] | Datum: | 31. 1. 2020
Zadavatel: |  |  | Obec Dřínov, Dřínov čp.38, 277 45 Úžice |  |  | Projektant: | PilsProjekt,s.r.o., Částkova 74,326 00 Plzeň
Uchazeč: |  |  | Vyplň údaj |  |  | Zpracovatel: | Preclíková
Kód dílu - Popis | [6 empty] | Cena celkem [CZK]
Náklady ze soupisu prací | [6 empty] | 0 | [11 empty] | -1
SOUPIS PRACÍ
Stavba:
Novostavba mateřské školy v dřevěné nosné konstrukci k.ú. Dřínov, parc.č.82/1 a 82/2
Objekt:
1 - Mateřská škola
Soupis:
1h - Fotovoltaická elektrárna
Úroveň 3:
1h-2 - Fotovoltaická el. - montáž
Místo: | [5 empty] | Datum: | 31. 1. 2020
Zadavatel: |  |  | Obec Dřínov, Dřínov čp.38, 277 45 Úžice |  |  | Projektant: | PilsProjekt,s.r.o., Částkova 74,326 00 Plzeň
Uchazeč: |  |  | Vyplň údaj |  |  | Zpracovatel: | Preclíková
PČ | Typ | Kód | Popis | MJ | Množství | J.cena [CZK] | Cena celkem [CZK] | Cenová soustava |  | DPH | J. Nh [h] | Nh celkem [h] | J. hmotnost [t] | Hmotnost celkem [t] | J. suť [t] | Suť Celkem [t]
Náklady soupisu celkem | [6 empty] | 0 |  |  |  |  | 0 |  | 0 |  | 0 |  | D | -1 | [7 empty] | 0
1 | K | 741730015 | Montáž střídače napětí DC/AC fotovoltaických systémů včetně osazení a připojení síťového DC/AC (On - grid) třífázového, maximální výstupní výkon přes 8 500 do 10 000 W | kus | 1 |  | 0 |  |  | základní |  | 0 | 0 | 0 | 0 | 0 | 4 | K | 0 | ROZPOCET | 0 | 0 | 0 | 0 | 0 | 1 | 0 | 4 | -931753583
2 | K | HZS.12 | Montáž inteligentní baterie, která je určena pro malé a střední hybridní systémy. Kapacita baterie při maximálním množství proudu 37A je 15,0 kW. Trvalý nabíjecí a vybíjecí výkon 1 baterie je 1,8 kW. | hod | 5 |  | 0 |  |  | základní |  | 0 | 0 | 0 | 0 | 0 | 4 | K | 0 | ROZPOCET | 0 | 0 | 0 | 0 | 0 | 1 | 0 | 4 | 898799351
3 | K | HZS.13 | Montáž konstrukce na přichycení panelů | hod | 42 |  | 0 |  |  | základní |  | 0 | 0 | 0 | 0 | 0 | 4 | K | 0 | ROZPOCET | 0 | 0 | 0 | 0 | 0 | 1 | 0 | 4 | -1278432384
4 | K | R.0003 | Montáž kabelů a vodičů pro propojení systému FV elektrárny | kus | 1 |  | 0 |  |  | základní |  | 0 | 0 | 0 | 0 | 0 | 4 | K | 0 | ROZPOCET | 0 | 0 | 0 | 0 | 0 | 1 | 0 | 4 | 1876434408
5 | K | R.0004 | Montáž kabelového setu pro připojení jedné baterie | kus | 1 |  | 0 |  |  | základní |  | 0 | 0 | 0 | 0 | 0 | 4 | K | 0 | ROZPOCET | 0 | 0 | 0 | 0 | 0 | 1 | 0 | 4 | 1331084135
6 | K | HZS.14 | Proměření kabelů a uvedení FV do provozu | hod | 42 |  | 0 |  |  | základní |  | 0 | 0 | 0 | 0 | 0 | 4 | K | 0 | ROZPOCET | 0 | 0 | 0 | 0 | 0 | 1 | 0 | 4 | 1514495137
7 | K | 741740021 | Montáž regulátoru fotovoltaických systémů včetně připojení baterií a solárního pole MPPT pro dobíjení 12 V / 24 V / 48 V baterie, nabíjecí proud do 40 A | kus | 2 |  | 0 |  |  | základní |  | 0 | 0 | 0 | 0 | 0 | 4 | K | 0 | ROZPOCET | 0 | 0 | 0 | 0 | 0 | 1 | 0 | 4 | -1929728847
8 | K | 741810001 | Zkoušky a prohlídky elektrických rozvodů a zařízení celková prohlídka a vyhotovení revizní zprávy pro objem montážních prací do 100 tis. Kč | kus | 1 |  | 0 |  |  | základní |  | 0 | 0 | 0 | 0 | 0 | 4 | K | 0 | ROZPOCET | 0 | 0 | 0 | 0 | 0 | 1 | 0 | 4 | 536136737
9 | K | 741721214 | Montáž fotovoltaických panelů výkonu přes 300 Wp, umístěných na střeše flexibilních | kus | 22 |  | 0 |  |  | základní |  | 0 | 0 | 0 | 0 | 0 | 4 | K | 0 | ROZPOCET | 0 | 0 | 0 | 0 | 0 | 1 | 0 | 4 | 200736102

## 2a - Opěrná zeď a oplocení
{2f70b6e3-087c-4a9b-b12d-9bde92d025be}
2
| KRYCÍ LIST SOUPISU PRACÍ | [7 empty] | v --- níže se nacházejí doplnkové a pomocné údaje k sestavám --- v | [8 empty] | False
Stavba:
Novostavba mateřské školy v dřevěné nosné konstrukci k.ú. Dřínov, parc.č.82/1 a 82/2
Objekt:
2 - Zpevněné plochy
Soupis:
2a - Opěrná zeď a oplocení
| KSO: |  |  |  |  | CC-CZ:
| Místo: |  | obec Dřínov, okres Mělník |  |  | Datum: | 31. 1. 2020
| Zadavatel: |  |  |  |  | IČ: | 00236802
|  | Obec Dřínov, Dřínov čp.38, 277 45 Úžice |  |  |  | DIČ:
| Uchazeč: |  |  |  |  | IČ: | Vyplň údaj
|  | Vyplň údaj |  |  |  | DIČ: | Vyplň údaj
| Projektant: |  |  |  |  | IČ:
|  | PilsProjekt,s.r.o., Částkova 74,326 00 Plzeň |  |  |  | DIČ:
| Zpracovatel: |  |  |  |  | IČ:
|  | Preclíková |  |  |  | DIČ:
Poznámka:
| Cena bez DPH | [5 empty] | 0
|  |  | Základ daně |  |  | Sazba daně | Výše daně
| DPH | základní | 0 |  |  | 21% | 0
|  | snížená | 0 |  |  | 15% | 0
|  | zákl. přenesená | 0 |  |  | 21% | 0
|  | sníž. přenesená | 0 |  |  | 15% | 0
|  | nulová | 0 |  |  | 0% | 0
| Cena s DPH |  |  | v | CZK |  | 0
| Projektant |  |  | Zpracovatel
| Datum a podpis: |  | Razítko | Datum a podpis: |  |  | Razítko
| Objednavatel |  |  | Uchazeč
| Datum a podpis: |  | Razítko | Datum a podpis: |  |  | Razítko
REKAPITULACE ČLENĚNÍ SOUPISU PRACÍ
Stavba:
Novostavba mateřské školy v dřevěné nosné konstrukci k.ú. Dřínov, parc.č.82/1 a 82/2
Objekt:
2 - Zpevněné plochy
Soupis:
2a - Opěrná zeď a oplocení
Místo: |  |  | obec Dřínov, okres Mělník |  |  | Datum: | 31. 1. 2020
Zadavatel: |  |  | Obec Dřínov, Dřínov čp.38, 277 45 Úžice |  |  | Projektant: | PilsProjekt,s.r.o., Částkova 74,326 00 Plzeň
Uchazeč: |  |  | Vyplň údaj |  |  | Zpracovatel: | Preclíková
Kód dílu - Popis | [6 empty] | Cena celkem [CZK]
Náklady ze soupisu prací | [6 empty] | 0 | [11 empty] | -1
| HSV - Práce a dodávky HSV | [5 empty] | 0
| 1 - Zemní práce | [5 empty] | 0
| 2 - Zakládání | [5 empty] | 0
| 3 - Svislé a kompletní konstrukce | [5 empty] | 0
| 998 - Přesun hmot | [5 empty] | 0
| PSV - Práce a dodávky PSV | [5 empty] | 0
| 711 - Izolace proti vodě, vlhkosti a plynům | [5 empty] | 0
SOUPIS PRACÍ
Stavba:
Novostavba mateřské školy v dřevěné nosné konstrukci k.ú. Dřínov, parc.č.82/1 a 82/2
Objekt:
2 - Zpevněné plochy
Soupis:
2a - Opěrná zeď a oplocení
Místo: |  |  | obec Dřínov, okres Mělník |  |  | Datum: | 31. 1. 2020
Zadavatel: |  |  | Obec Dřínov, Dřínov čp.38, 277 45 Úžice |  |  | Projektant: | PilsProjekt,s.r.o., Částkova 74,326 00 Plzeň
Uchazeč: |  |  | Vyplň údaj |  |  | Zpracovatel: | Preclíková
PČ | Typ | Kód | Popis | MJ | Množství | J.cena [CZK] | Cena celkem [CZK] | Cenová soustava |  | DPH | J. Nh [h] | Nh celkem [h] | J. hmotnost [t] | Hmotnost celkem [t] | J. suť [t] | Suť Celkem [t]
Náklady soupisu celkem | [6 empty] | 0 |  |  |  |  | 0 |  | 72.697 |  | 0 |  | D | -1 | [10 empty] | 0
| D | HSV | Práce a dodávky HSV |  |  |  | 0 |  |  |  |  | 0 |  | 72.6242 |  | 0 | 1 | D | 0 |  |  |  | ROZPOCET | [6 empty] | 0
| D | 1 | Zemní práce |  |  |  | 0 |  |  |  |  | 0 |  | 21.6 |  | 0 | 1 | D | 1 |  |  |  | ROZPOCET | [6 empty] | 0
1 | K | 122251103 | Odkopávky a prokopávky nezapažené v hornině třídy těžitelnosti I, skupiny 3 objem do 100 m3 strojně | m3 | 82.8 |  | 0 |  |  | základní |  | 0 | 0 | 0 | 0 | 0 | 4 | K | 2 |  |  |  | ROZPOCET | 0 | 0 | 0 | 0 | 0 | 1 | 0 | 4 | -1071560920
| VV |  | (1,2+0,3)/2*3,2*30 |  | 72 | [12 empty] | VV | 2 | 2 | True | 0 | ROZPOCET
| VV |  | (0,2+1)/2*0,6*30 |  | 10.8 | [12 empty] | VV | 2 | 2 | True | 0 | ROZPOCET
| VV |  | Součet |  | 82.8 | [12 empty] | VV | 2 | 4 | True | 1 | ROZPOCET
2 | K | 132251103 | Hloubení rýh nezapažených š do 800 mm v hornině třídy těžitelnosti I, skupiny 3 objem do 100 m3 strojně | m3 | 12.6 |  | 0 |  |  | základní |  | 0 | 0 | 0 | 0 | 0 | 4 | K | 2 |  |  |  | ROZPOCET | 0 | 0 | 0 | 0 | 0 | 1 | 0 | 4 | 2025447303
| VV |  | "základ"0,8*0,5*30 |  | 12 | [12 empty] | VV | 2 | 2 | True | 0 | ROZPOCET
| VV |  | "práh brány"0,4*0,5*3 |  | 0.6 | [12 empty] | VV | 2 | 2 | True | 0 | ROZPOCET
| VV |  | Součet |  | 12.6 | [12 empty] | VV | 2 | 4 | True | 1 | ROZPOCET
3 | K | 162751117 | Vodorovné přemístění do 10000 m výkopku/sypaniny z horniny třídy těžitelnosti I, skupiny 1 až 3 | m3 | 95.4 |  | 0 |  |  | základní |  | 0 | 0 | 0 | 0 | 0 | 4 | K | 2 |  |  |  | ROZPOCET | 0 | 0 | 0 | 0 | 0 | 1 | 0 | 4 | -304200923
| VV |  | 82,8+12,6 |  | 95.4 | [12 empty] | VV | 2 | 2 | True | 1 | ROZPOCET
4 | K | 162751119 | Příplatek k vodorovnému přemístění výkopku/sypaniny z horniny třídy těžitelnosti I, skupiny 1 až 3 ZKD 1000 m přes 10000 m | m3 | 477 |  | 0 |  |  | základní |  | 0 | 0 | 0 | 0 | 0 | 4 | K | 2 |  |  |  | ROZPOCET | 0 | 0 | 0 | 0 | 0 | 1 | 0 | 4 | 1532558903
| VV |  | 95,400*5 |  | 477 | [12 empty] | VV | 2 | 2 | True | 1 | ROZPOCET
5 | K | 171201221 | Poplatek za uložení na skládce (skládkovné) zeminy a kamení kód odpadu 17 05 04 | t | 171.72 |  | 0 |  |  | základní |  | 0 | 0 | 0 | 0 | 0 | 4 | K | 2 |  |  |  | ROZPOCET | 0 | 0 | 0 | 0 | 0 | 1 | 0 | 4 | -507081927
| VV |  | 95,400*1,8 |  | 171.72 | [12 empty] | VV | 2 | 2 | True | 1 | ROZPOCET
6 | K | 171251201 | Uložení sypaniny na skládky nebo meziskládky | m3 | 95.4 |  | 0 |  |  | základní |  | 0 | 0 | 0 | 0 | 0 | 4 | K | 2 |  |  |  | ROZPOCET | 0 | 0 | 0 | 0 | 0 | 1 | 0 | 4 | -2077969017
7 | K | 174151101 | Zásyp jam, šachet rýh nebo kolem objektů sypaninou se zhutněním | m3 | 10.8 |  | 0 |  |  | základní |  | 0 | 0 | 0 | 0 | 0 | 4 | K | 2 |  |  |  | ROZPOCET | 0 | 0 | 0 | 0 | 0 | 1 | 0 | 4 | -1268824465
| VV |  | "zásyp za op zdí" | [14 empty] | VV | 2 | 1 | True | 0 | ROZPOCET
| VV |  | (0,2+1)/2*0,6*30 |  | 10.8 | [12 empty] | VV | 2 | 2 | True | 1 | ROZPOCET
8 | M | 58343959 | kamenivo drcené hrubé frakce 32/63 | t | 21.6 |  | 0 |  |  | základní |  | 0 | 1 | 21.6 | 0 | 0 | 8 | M | 2 |  |  |  | ROZPOCET | 0 | 0 | 0 | 0 | 0 | 1 | 0 | 4 | -144582013
| VV |  | 10,800*2 |  | 21.6 | [12 empty] | VV | 2 | 2 | True | 1 | ROZPOCET
| D | 2 | Zakládání |  |  |  | 0 |  |  |  |  | 0 |  | 47.6841 |  | 0 | 1 | D | 1 |  |  |  | ROZPOCET | [6 empty] | 0
9 | K | 233211112 | Zemní vrut pro ploty a dopravní značky D 66 mm dl 550 mm | kus | 27 |  | 0 |  |  | základní |  | 0 | 0.0016 | 0.0432 | 0 | 0 | 4 | K | 2 |  |  |  | ROZPOCET | 0 | 0 | 0 | 0 | 0 | 1 | 0 | 4 | 1555859208
10 | K | 274313611 | Základové pásy z betonu tř. C 16/20 | m3 | 12 |  | 0 |  |  | základní |  | 0 | 2.301 | 27.6122 | 0 | 0 | 4 | K | 2 |  |  |  | ROZPOCET | 0 | 0 | 0 | 0 | 0 | 1 | 0 | 4 | -1895969840
| VV |  | 30*0,8*0,5 |  | 12 | [12 empty] | VV | 2 | 2 | True | 1 | ROZPOCET
11 | K | 274351121 | Zřízení bednění základových pasů rovného | m2 | 30.2 |  | 0 |  |  | základní |  | 0 | 0.00269 | 0.081238 | 0 | 0 | 4 | K | 2 |  |  |  | ROZPOCET | 0 | 0 | 0 | 0 | 0 | 1 | 0 | 4 | 403862927
| VV |  | 30*0,5*2+2*0,5*0,2 |  | 30.2 | [12 empty] | VV | 2 | 2 | True | 1 | ROZPOCET
12 | K | 274351122 | Odstranění bednění základových pasů rovného | m2 | 30.2 |  | 0 |  |  | základní |  | 0 | 0 | 0 | 0 | 0 | 4 | K | 2 |  |  |  | ROZPOCET | 0 | 0 | 0 | 0 | 0 | 1 | 0 | 4 | 245552960
13 | K | 274353121 | Bednění kotevních otvorů v základových pásech průřezu do 0,05 m2 hl 0,5 m | kus | 13 |  | 0 |  |  | základní |  | 0 | 0.00498 | 0.06474 | 0 | 0 | 4 | K | 2 |  |  |  | ROZPOCET | 0 | 0 | 0 | 0 | 0 | 1 | 0 | 4 | 1549394223
14 | K | 279113134 | Základová zeď tl do 300 mm z tvárnic ztraceného bednění včetně výplně z betonu tř. C 16/20 | m2 | 28.5 |  | 0 |  |  | základní |  | 0 | 0.67489 | 19.2344 | 0 | 0 | 4 | K | 2 |  |  |  | ROZPOCET | 0 | 0 | 0 | 0 | 0 | 1 | 0 | 4 | -1031859946
| VV |  | (0,5+1,4)/2*10,5 |  | 9.975 | [12 empty] | VV | 2 | 2 | True | 0 | ROZPOCET
| VV |  | (0,5+1,4)/2*19,5 |  | 18.525 | [12 empty] | VV | 2 | 2 | True | 0 | ROZPOCET
| VV |  | Součet |  | 28.5 | [12 empty] | VV | 2 | 4 | True | 1 | ROZPOCET
15 | K | 279361821 | Výztuž základových zdí nosných betonářskou ocelí 10 505 | t | 0.612 |  | 0 |  |  | základní |  | 0 | 1.0594 | 0.64835 | 0 | 0 | 4 | K | 2 |  |  |  | ROZPOCET | 0 | 0 | 0 | 0 | 0 | 1 | 0 | 4 | -1071895332
| VV |  | 2*2*0,98*30*0,001*1,15 |  | 0.135 | [12 empty] | VV | 2 | 2 | True | 0 | ROZPOCET
| VV |  | 2*2*0,98*20*0,001*1,15 |  | 0.09 | [12 empty] | VV | 2 | 2 | True | 0 | ROZPOCET
| VV |  | 2*0,98*10*1,15*0,001 |  | 0.023 | [12 empty] | VV | 2 | 2 | True | 0 | ROZPOCET
| VV |  | 30/0,25*1,32*2*0,001*1,15 |  | 0.364 | [12 empty] | VV | 2 | 2 | True | 0 | ROZPOCET
| VV |  | Součet |  | 0.612 | [12 empty] | VV | 2 | 4 | True | 1 | ROZPOCET
| D | 3 | Svislé a kompletní konstrukce |  |  |  | 0 |  |  |  |  | 0 |  | 3.34 |  | 0 | 1 | D | 1 |  |  |  | ROZPOCET | [6 empty] | 0
16 | K | 338171111 | Osazování sloupků a vzpěr plotových ocelových v do 2,00 m se zalitím MC | kus | 13 |  | 0 |  |  | základní |  | 0 | 0.00468 | 0.06084 | 0 | 0 | 4 | K | 2 |  |  |  | ROZPOCET | 0 | 0 | 0 | 0 | 0 | 1 | 0 | 4 | 8542130
17 | K | 338171114 | Osazování sloupků a vzpěr plotových ocelových v do 2,00 m do zemního vrutu | kus | 39 |  | 0 |  |  | základní |  | 0 | 0.001 | 0.039 | 0 | 0 | 4 | K | 2 |  |  |  | ROZPOCET | 0 | 0 | 0 | 0 | 0 | 1 | 0 | 4 | -676619810
| VV |  | 27+12 |  | 39 | [12 empty] | VV | 2 | 2 | True | 1 | ROZPOCET
18 | M | 55342260 | sloupek plotový koncový Pz a komaxitový 2000/48x1,5mm | kus | 4 |  | 0 |  |  | základní |  | 0 | 0.0034 | 0.0136 | 0 | 0 | 8 | M | 2 |  |  |  | ROZPOCET | 0 | 0 | 0 | 0 | 0 | 1 | 0 | 4 | -616081263
19 | M | 55342252 | sloupek plotový průběžný Pz a komaxitový 2000/38x1,5mm | kus | 36 |  | 0 |  |  | základní |  | 0 | 0.0028 | 0.1008 | 0 | 0 | 8 | M | 2 |  |  |  | ROZPOCET | 0 | 0 | 0 | 0 | 0 | 1 | 0 | 4 | -33274785
20 | M | 55342272 | vzpěra plotová 38x1,5mm včetně krytky s uchem 2000mm | kus | 12 |  | 0 |  |  | základní |  | 0 | 0.0027 | 0.0324 | 0 | 0 | 8 | M | 2 |  |  |  | ROZPOCET | 0 | 0 | 0 | 0 | 0 | 1 | 0 | 4 | 1613967296
21 | K | 348101210 | Osazení vrat a vrátek k oplocení na ocelové sloupky do 2 m2 | kus | 2 |  | 0 |  |  | základní |  | 0 | 0 | 0 | 0 | 0 | 4 | K | 2 |  |  |  | ROZPOCET | 0 | 0 | 0 | 0 | 0 | 1 | 0 | 4 | 887900256
22 | M | 55342333 | branka plotová jednokřídlá Pz s PVC vrstvou 1000x1530mm | kus | 2 |  | 0 |  |  | základní |  | 0 | 0 | 0 | 0 | 0 | 8 | M | 2 |  |  |  | ROZPOCET | 0 | 0 | 0 | 0 | 0 | 1 | 0 | 4 | 807463215
23 | K | 348101220 | Osazení vrat a vrátek k oplocení na ocelové sloupky do 4 m2 | kus | 1 |  | 0 |  |  | základní |  | 0 | 0 | 0 | 0 | 0 | 4 | K | 2 |  |  |  | ROZPOCET | 0 | 0 | 0 | 0 | 0 | 1 | 0 | 4 | 1849176625
24 | M | 55342349 | brána plotová dvoukřídlá Pz s PVC vrstvou 3000x1530mm | kus | 1 |  | 0 |  |  | základní |  | 0 | 0 | 0 | 0 | 0 | 8 | M | 2 |  |  |  | ROZPOCET | 0 | 0 | 0 | 0 | 0 | 1 | 0 | 4 | -395463548
25 | K | 348121122 | Osazování ŽB desek plotových na MC 300x50x3000 mm | kus | 27 |  | 0 |  |  | základní |  | 0 | 0.00702 | 0.18954 | 0 | 0 | 4 | K | 2 |  |  |  | ROZPOCET | 0 | 0 | 0 | 0 | 0 | 1 | 0 | 4 | 937450208
26 | M | 59232542 | betonová podhrabová deska 2500x200x35mm se zámkem 15mm na ukotvení sloupků profilovaných oválných 50x70mm | kus | 27 |  | 0 |  |  | základní |  | 0 | 0.046 | 1.242 | 0 | 0 | 8 | M | 2 |  |  |  | ROZPOCET | 0 | 0 | 0 | 0 | 0 | 1 | 0 | 4 | -1206397247
27 | M | 59232546 | držák podhrabové desky typ H pro sloupek D 60-70mm výšky 200mm průběžný povrchová úprava žárový zinek | kus | 27 |  | 0 |  |  | základní |  | 0 | 0.0012 | 0.0324 | 0 | 0 | 8 | M | 2 |  |  |  | ROZPOCET | 0 | 0 | 0 | 0 | 0 | 1 | 0 | 4 | 1466509700
28 | K | 348222M001 | Pomocný montážní materiál | kpl | 1 |  | 0 |  |  | základní |  | 0 | 0 | 0 | 0 | 0 | 4 | K | 2 |  |  |  | ROZPOCET | 0 | 0 | 0 | 0 | 0 | 1 | 0 | 4 | -1516855765
29 | K | 348262401 | Plot z betonových bloků ukončení plotové zdi krycí deskou štípanou přírodní | m | 30 |  | 0 |  |  | základní |  | 0 | 0.0495 | 1.485 | 0 | 0 | 4 | K | 2 |  |  |  | ROZPOCET | 0 | 0 | 0 | 0 | 0 | 1 | 0 | 4 | -1399278363
30 | K | 348401120 | Montáž oplocení ze strojového pletiva s napínacími dráty výšky do 1,6 m | m | 96.3 |  | 0 |  |  | základní |  | 0 | 0 | 0 | 0 | 0 | 4 | K | 2 |  |  |  | ROZPOCET | 0 | 0 | 0 | 0 | 0 | 1 | 0 | 4 | -389393540
31 | M | 31327513 | pletivo drátěné plastifikované se čtvercovými oky 55/2,5mm v 1600mm | m | 96.3 |  | 0 |  |  | základní |  | 0 | 0.0015 | 0.14445 | 0 | 0 | 8 | M | 2 |  |  |  | ROZPOCET | 0 | 0 | 0 | 0 | 0 | 1 | 0 | 4 | 1414449702
| D | 998 | Přesun hmot |  |  |  | 0 |  |  |  |  | 0 |  | 0 |  | 0 | 1 | D | 1 |  |  |  | ROZPOCET | [6 empty] | 0
32 | K | 998232111 | Přesun hmot pro oplocení zděné z cihel nebo tvárnic v do 10 m | t | 72.624 |  | 0 |  |  | základní |  | 0 | 0 | 0 | 0 | 0 | 4 | K | 2 |  |  |  | ROZPOCET | 0 | 0 | 0 | 0 | 0 | 1 | 0 | 4 | -509167471
| D | PSV | Práce a dodávky PSV |  |  |  | 0 |  |  |  |  | 0 |  | 0.072824 |  | 0 | 2 | D | 0 |  |  |  | ROZPOCET | [6 empty] | 0
| D | 711 | Izolace proti vodě, vlhkosti a plynům |  |  |  | 0 |  |  |  |  | 0 |  | 0.072824 |  | 0 | 2 | D | 1 |  |  |  | ROZPOCET | [6 empty] | 0
33 | K | 711141559 | Provedení izolace proti zemní vlhkosti pásy přitavením vodorovné NAIP | m2 | 28.5 |  | 0 |  |  | základní |  | 0 | 0.0004 | 0.0114 | 0 | 0 | 16 | K | 2 |  |  |  | ROZPOCET | 0 | 0 | 0 | 0 | 0 | 1 | 0 | 16 | -1455252040
| VV |  | (1,4+0,5)/2*(10,5+19,5) |  | 28.5 | [12 empty] | VV | 2 | 2 | True | 1 | ROZPOCET
34 | M | 28322003 | fólie hydroizolační pro spodní stavbu mPVC tl 1,0mm | m2 | 32.775 |  | 0 |  |  | základní |  | 0 | 0.00127 | 0.041624 | 0 | 0 | 32 | M | 2 |  |  |  | ROZPOCET | 0 | 0 | 0 | 0 | 0 | 1 | 0 | 16 | 1275042147
| VV |  | 28,5*1,15 'Přepočtené koeficientem množství |  | 32.775 | [12 empty] | VV | 2 | 2 | False | 1 | ROZPOCET
35 | K | 711142559 | Provedení izolace proti zemní vlhkosti pásy přitavením svislé NAIP | m2 | 9 |  | 0 |  |  | základní |  | 0 | 0.0004 | 0.0036 | 0 | 0 | 16 | K | 2 |  |  |  | ROZPOCET | 0 | 0 | 0 | 0 | 0 | 1 | 0 | 16 | 1027297527
| VV |  | 0,3*30 |  | 9 | [12 empty] | VV | 2 | 2 | True | 1 | ROZPOCET
36 | K | 711161212 | Izolace proti zemní vlhkosti nopovou fólií svislá, nopek v 8,0 mm, tl do 0,6 mm | m2 | 28.5 |  | 0 |  |  | základní |  | 0 | 0.0004 | 0.0114 | 0 | 0 | 16 | K | 2 |  |  |  | ROZPOCET | 0 | 0 | 0 | 0 | 0 | 1 | 0 | 16 | 750932562
37 | K | 711161383 | Izolace proti zemní vlhkosti nopovou fólií ukončení horní lištou | m | 30 |  | 0 |  |  | základní |  | 0 | 0.00016 | 0.0048 | 0 | 0 | 16 | K | 2 |  |  |  | ROZPOCET | 0 | 0 | 0 | 0 | 0 | 1 | 0 | 16 | 1088951730
38 | K | 998711101 | Přesun hmot tonážní pro izolace proti vodě, vlhkosti a plynům v objektech výšky do 6 m | t | 0.073 |  | 0 |  |  | základní |  | 0 | 0 | 0 | 0 | 0 | 16 | K | 2 |  |  |  | ROZPOCET | 0 | 0 | 0 | 0 | 0 | 1 | 0 | 16 | -862298099

## 2b - Okapový chodník
{6f3627b3-34cc-48f5-9306-f56d800fa1a2}
2
| KRYCÍ LIST SOUPISU PRACÍ | [7 empty] | v --- níže se nacházejí doplnkové a pomocné údaje k sestavám --- v | [8 empty] | False
Stavba:
Novostavba mateřské školy v dřevěné nosné konstrukci k.ú. Dřínov, parc.č.82/1 a 82/2
Objekt:
2 - Zpevněné plochy
Soupis:
2b - Okapový chodník
| KSO: |  |  |  |  | CC-CZ:
| Místo: |  | obec Dřínov, okres Mělník |  |  | Datum: | 31. 1. 2020
| Zadavatel: |  |  |  |  | IČ: | 00236802
|  | Obec Dřínov, Dřínov čp.38, 277 45 Úžice |  |  |  | DIČ:
| Uchazeč: |  |  |  |  | IČ: | Vyplň údaj
|  | Vyplň údaj |  |  |  | DIČ: | Vyplň údaj
| Projektant: |  |  |  |  | IČ:
|  | PilsProjekt,s.r.o., Částkova 74,326 00 Plzeň |  |  |  | DIČ:
| Zpracovatel: |  |  |  |  | IČ:
|  | Preclíková |  |  |  | DIČ:
Poznámka:
| Cena bez DPH | [5 empty] | 0
|  |  | Základ daně |  |  | Sazba daně | Výše daně
| DPH | základní | 0 |  |  | 21% | 0
|  | snížená | 0 |  |  | 15% | 0
|  | zákl. přenesená | 0 |  |  | 21% | 0
|  | sníž. přenesená | 0 |  |  | 15% | 0
|  | nulová | 0 |  |  | 0% | 0
| Cena s DPH |  |  | v | CZK |  | 0
| Projektant |  |  | Zpracovatel
| Datum a podpis: |  | Razítko | Datum a podpis: |  |  | Razítko
| Objednavatel |  |  | Uchazeč
| Datum a podpis: |  | Razítko | Datum a podpis: |  |  | Razítko
REKAPITULACE ČLENĚNÍ SOUPISU PRACÍ
Stavba:
Novostavba mateřské školy v dřevěné nosné konstrukci k.ú. Dřínov, parc.č.82/1 a 82/2
Objekt:
2 - Zpevněné plochy
Soupis:
2b - Okapový chodník
Místo: |  |  | obec Dřínov, okres Mělník |  |  | Datum: | 31. 1. 2020
Zadavatel: |  |  | Obec Dřínov, Dřínov čp.38, 277 45 Úžice |  |  | Projektant: | PilsProjekt,s.r.o., Částkova 74,326 00 Plzeň
Uchazeč: |  |  | Vyplň údaj |  |  | Zpracovatel: | Preclíková
Kód dílu - Popis | [6 empty] | Cena celkem [CZK]
Náklady ze soupisu prací | [6 empty] | 0 | [11 empty] | -1
| HSV - Práce a dodávky HSV | [5 empty] | 0
| 1 - Zemní práce | [5 empty] | 0
| 4 - Vodorovné konstrukce | [5 empty] | 0
| 5 - Komunikace pozemní | [5 empty] | 0
| 6 - Úpravy povrchů, podlahy a osazování výplní | [5 empty] | 0
| 998 - Přesun hmot | [5 empty] | 0
SOUPIS PRACÍ
Stavba:
Novostavba mateřské školy v dřevěné nosné konstrukci k.ú. Dřínov, parc.č.82/1 a 82/2
Objekt:
2 - Zpevněné plochy
Soupis:
2b - Okapový chodník
Místo: |  |  | obec Dřínov, okres Mělník |  |  | Datum: | 31. 1. 2020
Zadavatel: |  |  | Obec Dřínov, Dřínov čp.38, 277 45 Úžice |  |  | Projektant: | PilsProjekt,s.r.o., Částkova 74,326 00 Plzeň
Uchazeč: |  |  | Vyplň údaj |  |  | Zpracovatel: | Preclíková
PČ | Typ | Kód | Popis | MJ | Množství | J.cena [CZK] | Cena celkem [CZK] | Cenová soustava |  | DPH | J. Nh [h] | Nh celkem [h] | J. hmotnost [t] | Hmotnost celkem [t] | J. suť [t] | Suť Celkem [t]
Náklady soupisu celkem | [6 empty] | 0 |  |  |  |  | 0 |  | 2.8362 |  | 0 |  | D | -1 | [10 empty] | 0
| D | HSV | Práce a dodávky HSV |  |  |  | 0 |  |  |  |  | 0 |  | 2.8362 |  | 0 | 1 | D | 0 |  |  |  | ROZPOCET | [6 empty] | 0
| D | 1 | Zemní práce |  |  |  | 0 |  |  |  |  | 0 |  | 0 |  | 0 | 1 | D | 1 |  |  |  | ROZPOCET | [6 empty] | 0
1 | K | 181951112 | Úprava pláně v hornině třídy těžitelnosti I, skupiny 1 až 3 se zhutněním | m2 | 16 |  | 0 |  |  | základní |  | 0 | 0 | 0 | 0 | 0 | 4 | K | 2 |  |  |  | ROZPOCET | 0 | 0 | 0 | 0 | 0 | 1 | 0 | 4 | -1409040158
| VV |  | "urovnání terénu"20*0,8 |  | 16 | [12 empty] | VV | 2 | 2 | True | 1 | ROZPOCET
| D | 4 | Vodorovné konstrukce |  |  |  | 0 |  |  |  |  | 0 |  | 0 |  | 0 | 1 | D | 1 |  |  |  | ROZPOCET | [6 empty] | 0
2 | K | 451577777 | Podklad nebo lože pod dlažbu vodorovný nebo do sklonu 1:5 z kameniva těženého tl do 100 mm | m2 | 10 |  | 0 |  |  | základní |  | 0 | 0 | 0 | 0 | 0 | 4 | K | 2 |  |  |  | ROZPOCET | 0 | 0 | 0 | 0 | 0 | 1 | 0 | 4 | 2031485578
| VV |  | 20*0,5 |  | 10 | [12 empty] | VV | 2 | 2 | True | 1 | ROZPOCET
| D | 5 | Komunikace pozemní |  |  |  | 0 |  |  |  |  | 0 |  | 0 |  | 0 | 1 | D | 1 |  |  |  | ROZPOCET | [6 empty] | 0
3 | K | 564762111 | Podklad z vibrovaného štěrku VŠ tl 200 mm | m2 | 10 |  | 0 |  |  | základní |  | 0 | 0 | 0 | 0 | 0 | 4 | K | 2 |  |  |  | ROZPOCET | 0 | 0 | 0 | 0 | 0 | 1 | 0 | 4 | -1093816342
| VV |  | "vrstva 150-200 mm"10 |  | 10 | [12 empty] | VV | 2 | 2 | True | 1 | ROZPOCET
| D | 6 | Úpravy povrchů, podlahy a osazování výplní |  |  |  | 0 |  |  |  |  | 0 |  | 2.8362 |  | 0 | 1 | D | 1 |  |  |  | ROZPOCET | [6 empty] | 0
4 | K | 637211122 | Okapový chodník z betonových dlaždic tl 60 mm kladených do písku se zalitím spár MC | m2 | 10 |  | 0 |  |  | základní |  | 0 | 0.28362 | 2.8362 | 0 | 0 | 4 | K | 2 |  |  |  | ROZPOCET | 0 | 0 | 0 | 0 | 0 | 1 | 0 | 4 | -1848126994
| D | 998 | Přesun hmot |  |  |  | 0 |  |  |  |  | 0 |  | 0 |  | 0 | 1 | D | 1 |  |  |  | ROZPOCET | [6 empty] | 0
5 | K | 998011002 | Přesun hmot pro budovy zděné v do 12 m | t | 2.836 |  | 0 |  |  | základní |  | 0 | 0 | 0 | 0 | 0 | 4 | K | 2 |  |  |  | ROZPOCET | 0 | 0 | 0 | 0 | 0 | 1 | 0 | 4 | -1024325180

## 2c - Komunikace pro pěší,...
{fbbe51d2-c4c5-403a-bf53-47b2cbc90e8f}
2
| KRYCÍ LIST SOUPISU PRACÍ | [7 empty] | v --- níže se nacházejí doplnkové a pomocné údaje k sestavám --- v | [8 empty] | False
Stavba:
Novostavba mateřské školy v dřevěné nosné konstrukci k.ú. Dřínov, parc.č.82/1 a 82/2
Objekt:
2 - Zpevněné plochy
Soupis:
2c - Komunikace pro pěší,betonový žlab,vstupy a terasa
| KSO: |  |  |  |  | CC-CZ:
| Místo: |  | obec Dřínov, okres Mělník |  |  | Datum: | 31. 1. 2020
| Zadavatel: |  |  |  |  | IČ: | 00236802
|  | Obec Dřínov, Dřínov čp.38, 277 45 Úžice |  |  |  | DIČ:
| Uchazeč: |  |  |  |  | IČ: | Vyplň údaj
|  | Vyplň údaj |  |  |  | DIČ: | Vyplň údaj
| Projektant: |  |  |  |  | IČ:
|  | PilsProjekt,s.r.o., Částkova 74,326 00 Plzeň |  |  |  | DIČ:
| Zpracovatel: |  |  |  |  | IČ:
|  | Preclíková |  |  |  | DIČ:
Poznámka:
| Cena bez DPH | [5 empty] | 0
|  |  | Základ daně |  |  | Sazba daně | Výše daně
| DPH | základní | 0 |  |  | 21% | 0
|  | snížená | 0 |  |  | 15% | 0
|  | zákl. přenesená | 0 |  |  | 21% | 0
|  | sníž. přenesená | 0 |  |  | 15% | 0
|  | nulová | 0 |  |  | 0% | 0
| Cena s DPH |  |  | v | CZK |  | 0
| Projektant |  |  | Zpracovatel
| Datum a podpis: |  | Razítko | Datum a podpis: |  |  | Razítko
| Objednavatel |  |  | Uchazeč
| Datum a podpis: |  | Razítko | Datum a podpis: |  |  | Razítko
REKAPITULACE ČLENĚNÍ SOUPISU PRACÍ
Stavba:
Novostavba mateřské školy v dřevěné nosné konstrukci k.ú. Dřínov, parc.č.82/1 a 82/2
Objekt:
2 - Zpevněné plochy
Soupis:
2c - Komunikace pro pěší,betonový žlab,vstupy a terasa
Místo: |  |  | obec Dřínov, okres Mělník |  |  | Datum: | 31. 1. 2020
Zadavatel: |  |  | Obec Dřínov, Dřínov čp.38, 277 45 Úžice |  |  | Projektant: | PilsProjekt,s.r.o., Částkova 74,326 00 Plzeň
Uchazeč: |  |  | Vyplň údaj |  |  | Zpracovatel: | Preclíková
Kód dílu - Popis | [6 empty] | Cena celkem [CZK]
Náklady ze soupisu prací | [6 empty] | 0 | [11 empty] | -1
| HSV - Práce a dodávky HSV | [5 empty] | 0
| 1 - Zemní práce | [5 empty] | 0
| 3 - Svislé a kompletní konstrukce | [5 empty] | 0
| 4 - Vodorovné konstrukce | [5 empty] | 0
| 5 - Komunikace pozemní | [5 empty] | 0
| 6 - Úpravy povrchů, podlahy a osazování výplní | [5 empty] | 0
| 8 - Trubní vedení | [5 empty] | 0
| 9 - Ostatní konstrukce a práce, bourání | [5 empty] | 0
| 998 - Přesun hmot | [5 empty] | 0
| PSV - Práce a dodávky PSV | [5 empty] | 0
| 767 - Konstrukce zámečnické | [5 empty] | 0
SOUPIS PRACÍ
Stavba:
Novostavba mateřské školy v dřevěné nosné konstrukci k.ú. Dřínov, parc.č.82/1 a 82/2
Objekt:
2 - Zpevněné plochy
Soupis:
2c - Komunikace pro pěší,betonový žlab,vstupy a terasa
Místo: |  |  | obec Dřínov, okres Mělník |  |  | Datum: | 31. 1. 2020
Zadavatel: |  |  | Obec Dřínov, Dřínov čp.38, 277 45 Úžice |  |  | Projektant: | PilsProjekt,s.r.o., Částkova 74,326 00 Plzeň
Uchazeč: |  |  | Vyplň údaj |  |  | Zpracovatel: | Preclíková
PČ | Typ | Kód | Popis | MJ | Množství | J.cena [CZK] | Cena celkem [CZK] | Cenová soustava |  | DPH | J. Nh [h] | Nh celkem [h] | J. hmotnost [t] | Hmotnost celkem [t] | J. suť [t] | Suť Celkem [t]
Náklady soupisu celkem | [6 empty] | 0 |  |  |  |  | 0 |  | 203.7372 |  | 0 |  | D | -1 | [10 empty] | 0
| D | HSV | Práce a dodávky HSV |  |  |  | 0 |  |  |  |  | 0 |  | 203.7371 |  | 0 | 1 | D | 0 |  |  |  | ROZPOCET | [6 empty] | 0
| D | 1 | Zemní práce |  |  |  | 0 |  |  |  |  | 0 |  | 125.2 |  | 0 | 1 | D | 1 |  |  |  | ROZPOCET | [6 empty] | 0
1 | K | 121151113 | Sejmutí ornice plochy do 500 m2 tl vrstvy do 200 mm strojně | m2 | 121.75 |  | 0 |  |  | základní |  | 0 | 0 | 0 | 0 | 0 | 4 | K | 2 |  |  |  | ROZPOCET | 0 | 0 | 0 | 0 | 0 | 1 | 0 | 4 | 468333373
| VV |  | (175-80) |  | 95 | [12 empty] | VV | 2 | 2 | True | 0 | ROZPOCET
| VV |  | 83*0,25 |  | 20.75 | [12 empty] | VV | 2 | 2 | True | 0 | ROZPOCET
| VV |  | 20*0,3 |  | 6 | [12 empty] | VV | 2 | 2 | True | 0 | ROZPOCET
| VV |  | Součet |  | 121.75 | [12 empty] | VV | 2 | 4 | True | 1 | ROZPOCET
2 | K | 132212111 | Hloubení rýh š do 800 mm v soudržných horninách třídy těžitelnosti I, skupiny 3 ručně | m3 | 2.76 |  | 0 |  |  | základní |  | 0 | 0 | 0 | 0 | 0 | 4 | K | 2 |  |  |  | ROZPOCET | 0 | 0 | 0 | 0 | 0 | 1 | 0 | 4 | 1405075900
| VV |  | "rýha pro osazení palisád" | [14 empty] | VV | 2 | 1 | True | 0 | ROZPOCET
| VV |  | 3,7*0,4*0,6 |  | 0.888 | [12 empty] | VV | 2 | 2 | True | 0 | ROZPOCET
| VV |  | 7,8*0,4*0,6 |  | 1.872 | [12 empty] | VV | 2 | 2 | True | 0 | ROZPOCET
| VV |  | Součet |  | 2.76 | [12 empty] | VV | 2 | 4 | True | 1 | ROZPOCET
3 | K | 133251101 | Hloubení šachet nezapažených v hornině třídy těžitelnosti I, skupiny 3 objem do 20 m3 | m3 | 1.5 |  | 0 |  |  | základní |  | 0 | 0 | 0 | 0 | 0 | 4 | K | 2 |  |  |  | ROZPOCET | 0 | 0 | 0 | 0 | 0 | 1 | 0 | 4 | 669603370
| VV |  | "žlab vpusť"1,0*1,0*1,5 |  | 1.5 | [12 empty] | VV | 2 | 2 | True | 1 | ROZPOCET
4 | K | 171151112 | Uložení sypaniny z hornin nesoudržných kamenitých do násypů zhutněných | m3 | 62.6 |  | 0 |  |  | základní |  | 0 | 0 | 0 | 0 | 0 | 4 | K | 2 |  |  |  | ROZPOCET | 0 | 0 | 0 | 0 | 0 | 1 | 0 | 4 | -1365518703
| VV |  | "prostor terasy"1*4*10 |  | 40 | [12 empty] | VV | 2 | 2 | True | 0 | ROZPOCET
| VV |  | "chodník u parkoviště"0,4*1,5*17 |  | 10.2 | [12 empty] | VV | 2 | 2 | True | 0 | ROZPOCET
| VV |  | "vyrovnávka pod chodník"124*0,1 |  | 12.4 | [12 empty] | VV | 2 | 2 | True | 0 | ROZPOCET
| VV |  | Součet |  | 62.6 | [12 empty] | VV | 2 | 4 | True | 1 | ROZPOCET
5 | M | 58344197 | štěrkodrť frakce 0/63 | t | 125.2 |  | 0 |  |  | základní |  | 0 | 1 | 125.2 | 0 | 0 | 8 | M | 2 |  |  |  | ROZPOCET | 0 | 0 | 0 | 0 | 0 | 1 | 0 | 4 | -104083176
6 | K | 181951112 | Úprava pláně v hornině třídy těžitelnosti I, skupiny 1 až 3 se zhutněním | m2 | 206.65 |  | 0 |  |  | základní |  | 0 | 0 | 0 | 0 | 0 | 4 | K | 2 |  |  |  | ROZPOCET | 0 | 0 | 0 | 0 | 0 | 1 | 0 | 4 | -1135257724
| VV |  | 174,05 |  | 174.05 | [12 empty] | VV | 2 | 2 | True | 0 | ROZPOCET
| VV |  | 83*0,25 |  | 20.75 | [12 empty] | VV | 2 | 2 | True | 0 | ROZPOCET
| VV |  | 20*0,3 |  | 6 | [12 empty] | VV | 2 | 2 | True | 0 | ROZPOCET
| VV |  | 11,7*0,5 |  | 5.85 | [12 empty] | VV | 2 | 2 | True | 0 | ROZPOCET
| VV |  | Součet |  | 206.65 | [12 empty] | VV | 2 | 4 | True | 1 | ROZPOCET
| D | 3 | Svislé a kompletní konstrukce |  |  |  | 0 |  |  |  |  | 0 |  | 6.201 |  | 0 | 1 | D | 1 |  |  |  | ROZPOCET | [6 empty] | 0
7 | K | 339921132 | Osazování betonových palisád do betonového základu v řadě výšky prvku přes 0,5 do 1 m | m | 11.5 |  | 0 |  |  | základní |  | 0 | 0.24127 | 2.7746 | 0 | 0 | 4 | K | 2 |  |  |  | ROZPOCET | 0 | 0 | 0 | 0 | 0 | 1 | 0 | 4 | 1326388093
| VV |  | 3,7+7,8 |  | 11.5 | [12 empty] | VV | 2 | 2 | True | 1 | ROZPOCET
8 | M | 59228413M001 | palisáda betonová přírodní 120x160x800mm | kus | 67.85 |  | 0 |  |  | základní |  | 0 | 0.0505 | 3.4264 | 0 | 0 | 8 | M | 2 |  |  |  | ROZPOCET | 0 | 0 | 0 | 0 | 0 | 1 | 0 | 4 | 1301206881
| VV |  | 11,5*5,9 'Přepočtené koeficientem množství |  | 67.85 | [12 empty] | VV | 2 | 2 | False | 1 | ROZPOCET
| D | 4 | Vodorovné konstrukce |  |  |  | 0 |  |  |  |  | 0 |  | 0 |  | 0 | 1 | D | 1 |  |  |  | ROZPOCET | [6 empty] | 0
9 | K | 452313141 | Podkladní bloky z betonu prostého tř. C 16/20 otevřený výkop | m3 | 0.5 |  | 0 |  |  | základní |  | 0 | 0 | 0 | 0 | 0 | 4 | K | 2 |  |  |  | ROZPOCET | 0 | 0 | 0 | 0 | 0 | 1 | 0 | 4 | 375976288
| VV |  | "obet. dna dvorní vpusti"0,5 |  | 0.5 | [12 empty] | VV | 2 | 2 | True | 1 | ROZPOCET
| D | 5 | Komunikace pozemní |  |  |  | 0 |  |  |  |  | 0 |  | 35.7223 |  | 0 | 1 | D | 1 |  |  |  | ROZPOCET | [6 empty] | 0
10 | K | 564750011 | Podklad z kameniva hrubého drceného vel. 8-16 mm tl 150 mm | m2 | 174.05 |  | 0 |  |  | základní |  | 0 | 0 | 0 | 0 | 0 | 4 | K | 2 |  |  |  | ROZPOCET | 0 | 0 | 0 | 0 | 0 | 1 | 0 | 4 | -357100356
11 | K | 596211121 | Kladení zámkové dlažby komunikací pro pěší tl 60 mm skupiny B pl do 100 m2 | m2 | 174.05 |  | 0 |  |  | základní |  | 0 | 0.08922 | 15.5287 | 0 | 0 | 4 | K | 2 |  |  |  | ROZPOCET | 0 | 0 | 0 | 0 | 0 | 1 | 0 | 4 | 1893767413
12 | M | 59245012 | dlažba zámková tvaru I 200x165x60mm barevná | m2 | 177.531 |  | 0 |  |  | základní |  | 0 | 0.113 | 20.061 | 0 | 0 | 8 | M | 2 |  |  |  | ROZPOCET | 0 | 0 | 0 | 0 | 0 | 1 | 0 | 4 | 1130729591
| VV |  | 174,05*1,02 'Přepočtené koeficientem množství |  | 177.531 | [12 empty] | VV | 2 | 2 | False | 1 | ROZPOCET
13 | M | 59245222 | dlažba zámková tvaru I základní pro nevidomé 196x161x60mm barevná | m2 | 1.02 |  | 0 |  |  | základní |  | 0 | 0.13 | 0.1326 | 0 | 0 | 8 | M | 2 |  |  |  | ROZPOCET | 0 | 0 | 0 | 0 | 0 | 1 | 0 | 4 | 199338709
| VV |  | 2,5*0,4 |  | 1 | [12 empty] | VV | 2 | 2 | True | 1 | ROZPOCET
| VV |  | 1*1,02 'Přepočtené koeficientem množství |  | 1.02 | [12 empty] | VV | 2 | 2 | False | 1 | ROZPOCET
| D | 6 | Úpravy povrchů, podlahy a osazování výplní |  |  |  | 0 |  |  |  |  | 0 |  | 0.9186 |  | 0 | 1 | D | 1 |  |  |  | ROZPOCET | [6 empty] | 0
14 | K | 637121114 | Okapový chodník z kačírku tl 250 mm s udusáním | m2 | 2 |  | 0 |  |  | základní |  | 0 | 0.4593 | 0.9186 | 0 | 0 | 4 | K | 2 |  |  |  | ROZPOCET | 0 | 0 | 0 | 0 | 0 | 1 | 0 | 4 | 2039560835
| VV |  | "plocha u TČ"2*1 |  | 2 | [12 empty] | VV | 2 | 2 | True | 1 | ROZPOCET
| D | 8 | Trubní vedení |  |  |  | 0 |  |  |  |  | 0 |  | 0.01224 |  | 0 | 1 | D | 1 |  |  |  | ROZPOCET | [6 empty] | 0
15 | K | 877315261 | Montáž dvorní vpusti z tvrdého PVC-systém KG DN 160 | kus | 1 |  | 0 |  |  | základní |  | 0 | 0 | 0 | 0 | 0 | 4 | K | 2 |  |  |  | ROZPOCET | 0 | 0 | 0 | 0 | 0 | 1 | 0 | 4 | -1018423353
16 | M | 56231177M001 | dvorní vtok z polymerbetonu,vel.300x300 mm včetně nást. dílu s rámečkem a kalovým košem, rošt z tvárné litiny | kus | 1 |  | 0 |  |  | základní |  | 0 | 0.01224 | 0.01224 | 0 | 0 | 8 | M | 2 |  |  |  | ROZPOCET | 0 | 0 | 0 | 0 | 0 | 1 | 0 | 4 | 1064299435
| D | 9 | Ostatní konstrukce a práce, bourání |  |  |  | 0 |  |  |  |  | 0 |  | 35.6829 |  | 0 | 1 | D | 1 |  |  |  | ROZPOCET | [6 empty] | 0
17 | K | 916131213 | Osazení silničního obrubníku betonového stojatého s boční opěrou do lože z betonu prostého | m | 20 |  | 0 |  |  | základní |  | 0 | 0.1554 | 3.108 | 0 | 0 | 4 | K | 2 |  |  |  | ROZPOCET | 0 | 0 | 0 | 0 | 0 | 1 | 0 | 4 | 297465003
18 | M | 59217026 | obrubník betonový silniční 500x150x250mm | m | 20.4 |  | 0 |  |  | základní |  | 0 | 0.04 | 0.816 | 0 | 0 | 8 | M | 2 |  |  |  | ROZPOCET | 0 | 0 | 0 | 0 | 0 | 1 | 0 | 4 | -2004257378
| VV |  | 20*1,02 'Přepočtené koeficientem množství |  | 20.4 | [12 empty] | VV | 2 | 2 | False | 1 | ROZPOCET
19 | K | 916331112 | Osazení zahradního obrubníku betonového do lože z betonu s boční opěrou | m | 83 |  | 0 |  |  | základní |  | 0 | 0.10095 | 8.3788 | 0 | 0 | 4 | K | 2 |  |  |  | ROZPOCET | 0 | 0 | 0 | 0 | 0 | 1 | 0 | 4 | 1892127228
20 | M | 59217001 | obrubník betonový zahradní 1000x50x250mm | m | 84.66 |  | 0 |  |  | základní |  | 0 | 0.028 | 2.3705 | 0 | 0 | 8 | M | 2 |  |  |  | ROZPOCET | 0 | 0 | 0 | 0 | 0 | 1 | 0 | 4 | -1397923489
| VV |  | 83 |  | 83 | [12 empty] | VV | 2 | 2 | True | 1 | ROZPOCET
| VV |  | 83*1,02 'Přepočtené koeficientem množství |  | 84.66 | [12 empty] | VV | 2 | 2 | False | 1 | ROZPOCET
21 | K | 916991121 | Lože pod obrubníky, krajníky nebo obruby z dlažebních kostek z betonu prostého | m3 | 8.393 |  | 0 |  |  | základní |  | 0 | 2.2563 | 18.9375 | 0 | 0 | 4 | K | 2 |  |  |  | ROZPOCET | 0 | 0 | 0 | 0 | 0 | 1 | 0 | 4 | 310175047
| VV |  | "sadový obrubník"83*0,15*0,25 |  | 3.113 | [12 empty] | VV | 2 | 2 | True | 0 | ROZPOCET
| VV |  | "silniční obrubník"20*0,3*0,15 |  | 0.9 | [12 empty] | VV | 2 | 2 | True | 0 | ROZPOCET
| VV |  | "palisády"0,4*0,3*(7,8+3,7) |  | 1.38 | [12 empty] | VV | 2 | 2 | True | 0 | ROZPOCET
| VV |  | "vstupy do MŠ"3*1 |  | 3 | [12 empty] | VV | 2 | 2 | True | 0 | ROZPOCET
| VV |  | Součet |  | 8.393 | [12 empty] | VV | 2 | 4 | True | 1 | ROZPOCET
22 | K | 935112111 | Osazení příkopového žlabu do betonu tl 100 mm z betonových tvárnic š 500 mm | m | 11.7 |  | 0 |  |  | základní |  | 0 | 0.13096 | 1.5322 | 0 | 0 | 4 | K | 2 |  |  |  | ROZPOCET | 0 | 0 | 0 | 0 | 0 | 1 | 0 | 4 | -1249033805
23 | M | 59227724 | žlab dvouvrstvý vibrolisovaný pro povrchové odvodnění betonový 70/100x280x210mm | kus | 56.828 |  | 0 |  |  | základní |  | 0 | 0.0095 | 0.53987 | 0 | 0 | 8 | M | 2 |  |  |  | ROZPOCET | 0 | 0 | 0 | 0 | 0 | 1 | 0 | 4 | 785437533
| VV |  | 11,700/0,21 |  | 55.714 | [12 empty] | VV | 2 | 2 | True | 1 | ROZPOCET
| VV |  | 55,714*1,02 'Přepočtené koeficientem množství |  | 56.828 | [12 empty] | VV | 2 | 2 | False | 1 | ROZPOCET
| D | 998 | Přesun hmot |  |  |  | 0 |  |  |  |  | 0 |  | 0 |  | 0 | 1 | D | 1 |  |  |  | ROZPOCET | [6 empty] | 0
24 | K | 998223011 | Přesun hmot pro pozemní komunikace s krytem dlážděným | t | 203.737 |  | 0 |  |  | základní |  | 0 | 0 | 0 | 0 | 0 | 4 | K | 2 |  |  |  | ROZPOCET | 0 | 0 | 0 | 0 | 0 | 1 | 0 | 4 | -167664204
| D | PSV | Práce a dodávky PSV |  |  |  | 0 |  |  |  |  | 0 |  | 8.64e-05 |  | 0 | 2 | D | 0 |  |  |  | ROZPOCET | [6 empty] | 0
| D | 767 | Konstrukce zámečnické |  |  |  | 0 |  |  |  |  | 0 |  | 8.64e-05 |  | 0 | 2 | D | 1 |  |  |  | ROZPOCET | [6 empty] | 0
25 | K | 767161217 | Montáž zábradlí rovného z profilové oceli do zdi do hmotnosti 45 kg | m | 1.44 |  | 0 |  |  | základní |  | 0 | 6e-05 | 8.64e-05 | 0 | 0 | 16 | K | 2 |  |  |  | ROZPOCET | 0 | 0 | 0 | 0 | 0 | 1 | 0 | 16 | 1054465545
26 | M | 767111M001 | Dodání pozinkovaného zábradlí se svislou výplní a madlem pro děti | bm | 1.44 |  | 0 |  |  | základní |  | 0 | 0 | 0 | 0 | 0 | 32 | M | 2 |  |  |  | ROZPOCET | 0 | 0 | 0 | 0 | 0 | 1 | 0 | 16 | 243041578

## 2d - Komunikace vozidlové
{14824b53-e502-47a9-8163-7988a1985470}
2
| KRYCÍ LIST SOUPISU PRACÍ | [7 empty] | v --- níže se nacházejí doplnkové a pomocné údaje k sestavám --- v | [8 empty] | False
Stavba:
Novostavba mateřské školy v dřevěné nosné konstrukci k.ú. Dřínov, parc.č.82/1 a 82/2
Objekt:
2 - Zpevněné plochy
Soupis:
2d - Komunikace vozidlové
| KSO: |  |  |  |  | CC-CZ:
| Místo: |  | obec Dřínov, okres Mělník |  |  | Datum: | 31. 1. 2020
| Zadavatel: |  |  |  |  | IČ: | 00236802
|  | Obec Dřínov, Dřínov čp.38, 277 45 Úžice |  |  |  | DIČ:
| Uchazeč: |  |  |  |  | IČ: | Vyplň údaj
|  | Vyplň údaj |  |  |  | DIČ: | Vyplň údaj
| Projektant: |  |  |  |  | IČ:
|  | PilsProjekt,s.r.o., Částkova 74,326 00 Plzeň |  |  |  | DIČ:
| Zpracovatel: |  |  |  |  | IČ:
|  | Preclíková |  |  |  | DIČ:
Poznámka:
| Cena bez DPH | [5 empty] | 0
|  |  | Základ daně |  |  | Sazba daně | Výše daně
| DPH | základní | 0 |  |  | 21% | 0
|  | snížená | 0 |  |  | 15% | 0
|  | zákl. přenesená | 0 |  |  | 21% | 0
|  | sníž. přenesená | 0 |  |  | 15% | 0
|  | nulová | 0 |  |  | 0% | 0
| Cena s DPH |  |  | v | CZK |  | 0
| Projektant |  |  | Zpracovatel
| Datum a podpis: |  | Razítko | Datum a podpis: |  |  | Razítko
| Objednavatel |  |  | Uchazeč
| Datum a podpis: |  | Razítko | Datum a podpis: |  |  | Razítko
REKAPITULACE ČLENĚNÍ SOUPISU PRACÍ
Stavba:
Novostavba mateřské školy v dřevěné nosné konstrukci k.ú. Dřínov, parc.č.82/1 a 82/2
Objekt:
2 - Zpevněné plochy
Soupis:
2d - Komunikace vozidlové
Místo: |  |  | obec Dřínov, okres Mělník |  |  | Datum: | 31. 1. 2020
Zadavatel: |  |  | Obec Dřínov, Dřínov čp.38, 277 45 Úžice |  |  | Projektant: | PilsProjekt,s.r.o., Částkova 74,326 00 Plzeň
Uchazeč: |  |  | Vyplň údaj |  |  | Zpracovatel: | Preclíková
Kód dílu - Popis | [6 empty] | Cena celkem [CZK]
Náklady ze soupisu prací | [6 empty] | 0 | [11 empty] | -1
| HSV - Práce a dodávky HSV | [5 empty] | 0
| 1 - Zemní práce | [5 empty] | 0
| 4 - Vodorovné konstrukce | [5 empty] | 0
| 5 - Komunikace pozemní | [5 empty] | 0
| 8 - Trubní vedení | [5 empty] | 0
| 9 - Ostatní konstrukce a práce, bourání | [5 empty] | 0
| 998 - Přesun hmot | [5 empty] | 0
SOUPIS PRACÍ
Stavba:
Novostavba mateřské školy v dřevěné nosné konstrukci k.ú. Dřínov, parc.č.82/1 a 82/2
Objekt:
2 - Zpevněné plochy
Soupis:
2d - Komunikace vozidlové
Místo: |  |  | obec Dřínov, okres Mělník |  |  | Datum: | 31. 1. 2020
Zadavatel: |  |  | Obec Dřínov, Dřínov čp.38, 277 45 Úžice |  |  | Projektant: | PilsProjekt,s.r.o., Částkova 74,326 00 Plzeň
Uchazeč: |  |  | Vyplň údaj |  |  | Zpracovatel: | Preclíková
PČ | Typ | Kód | Popis | MJ | Množství | J.cena [CZK] | Cena celkem [CZK] | Cenová soustava |  | DPH | J. Nh [h] | Nh celkem [h] | J. hmotnost [t] | Hmotnost celkem [t] | J. suť [t] | Suť Celkem [t]
Náklady soupisu celkem | [6 empty] | 0 |  |  |  |  | 0 |  | 74.2686 |  | 3.6 |  | D | -1 | [10 empty] | 0
| D | HSV | Práce a dodávky HSV |  |  |  | 0 |  |  |  |  | 0 |  | 74.2686 |  | 3.6 | 1 | D | 0 |  |  |  | ROZPOCET | [6 empty] | 0
| D | 1 | Zemní práce |  |  |  | 0 |  |  |  |  | 0 |  | 1.5 |  | 0 | 1 | D | 1 |  |  |  | ROZPOCET | [6 empty] | 0
1 | K | 121151113 | Sejmutí ornice plochy do 500 m2 tl vrstvy do 200 mm strojně | m2 | 95 |  | 0 |  |  | základní |  | 0 | 0 | 0 | 0 | 0 | 4 | K | 2 |  |  |  | ROZPOCET | 0 | 0 | 0 | 0 | 0 | 1 | 0 | 4 | 1367898505
2 | K | 122252204 | Odkopávky a prokopávky nezapažené pro silnice a dálnice v hornině třídy těžitelnosti I objem do 500 m3 strojně | m3 | 22.9 |  | 0 |  |  | základní |  | 0 | 0 | 0 | 0 | 0 | 4 | K | 2 |  |  |  | ROZPOCET | 0 | 0 | 0 | 0 | 0 | 1 | 0 | 4 | 690885663
| VV |  | (95+65*0,3)*0,2 |  | 22.9 | [12 empty] | VV | 2 | 2 | True | 1 | ROZPOCET
3 | K | 132251102 | Hloubení rýh nezapažených š do 800 mm v hornině třídy těžitelnosti I, skupiny 3 objem do 50 m3 strojně | m3 | 12.375 |  | 0 |  |  | základní |  | 0 | 0 | 0 | 0 | 0 | 4 | K | 2 |  |  |  | ROZPOCET | 0 | 0 | 0 | 0 | 0 | 1 | 0 | 4 | -1048330515
| VV |  | "napojení ul. vpusti na veřejnou kanalizaci" | [14 empty] | VV | 2 | 1 | True | 0 | ROZPOCET
| VV |  | 7,5*(0,8+1,4)/2*1,5 |  | 12.375 | [12 empty] | VV | 2 | 2 | True | 1 | ROZPOCET
4 | K | 133251101 | Hloubení šachet nezapažených v hornině třídy těžitelnosti I, skupiny 3 objem do 20 m3 | m3 | 3.15 |  | 0 |  |  | základní |  | 0 | 0 | 0 | 0 | 0 | 4 | K | 2 |  |  |  | ROZPOCET | 0 | 0 | 0 | 0 | 0 | 1 | 0 | 4 | -938973499
| VV |  | 1,5*1,5*1,4 |  | 3.15 | [12 empty] | VV | 2 | 2 | True | 1 | ROZPOCET
5 | K | 162751117 | Vodorovné přemístění do 10000 m výkopku/sypaniny z horniny třídy těžitelnosti I, skupiny 1 až 3 | m3 | 24.4 |  | 0 |  |  | základní |  | 0 | 0 | 0 | 0 | 0 | 4 | K | 2 |  |  |  | ROZPOCET | 0 | 0 | 0 | 0 | 0 | 1 | 0 | 4 | 1131276174
6 | K | 162751119 | Příplatek k vodorovnému přemístění výkopku/sypaniny z horniny třídy těžitelnosti I, skupiny 1 až 3 ZKD 1000 m přes 10000 m | m3 | 122 |  | 0 |  |  | základní |  | 0 | 0 | 0 | 0 | 0 | 4 | K | 2 |  |  |  | ROZPOCET | 0 | 0 | 0 | 0 | 0 | 1 | 0 | 4 | 1929381096
| VV |  | 24,400*5 |  | 122 | [12 empty] | VV | 2 | 2 | True | 1 | ROZPOCET
7 | K | 167151101 | Nakládání výkopku z hornin třídy těžitelnosti I, skupiny 1 až 3 do 100 m3 | m3 | 24.4 |  | 0 |  |  | základní |  | 0 | 0 | 0 | 0 | 0 | 4 | K | 2 |  |  |  | ROZPOCET | 0 | 0 | 0 | 0 | 0 | 1 | 0 | 4 | -1827073157
| VV |  | 22,9+0,75+0,75 |  | 24.4 | [12 empty] | VV | 2 | 2 | True | 1 | ROZPOCET
8 | K | 171201221 | Poplatek za uložení na skládce (skládkovné) zeminy a kamení kód odpadu 17 05 04 | t | 43.92 |  | 0 |  |  | základní |  | 0 | 0 | 0 | 0 | 0 | 4 | K | 2 |  |  |  | ROZPOCET | 0 | 0 | 0 | 0 | 0 | 1 | 0 | 4 | -1602388978
| VV |  | 24,400*1,8 |  | 43.92 | [12 empty] | VV | 2 | 2 | True | 1 | ROZPOCET
9 | K | 171251201 | Uložení sypaniny na skládky nebo meziskládky | m3 | 24.4 |  | 0 |  |  | základní |  | 0 | 0 | 0 | 0 | 0 | 4 | K | 2 |  |  |  | ROZPOCET | 0 | 0 | 0 | 0 | 0 | 1 | 0 | 4 | 93075220
| VV |  | 22,9+0,75+0,75 |  | 24.4 | [12 empty] | VV | 2 | 2 | True | 1 | ROZPOCET
10 | K | 174151101 | Zásyp jam, šachet rýh nebo kolem objektů sypaninou se zhutněním | m3 | 13.601 |  | 0 |  |  | základní |  | 0 | 0 | 0 | 0 | 0 | 4 | K | 2 |  |  |  | ROZPOCET | 0 | 0 | 0 | 0 | 0 | 1 | 0 | 4 | -315963999
| VV |  | 3,15-1,5*(3,14*0,3*0,3) |  | 2.726 | [12 empty] | VV | 2 | 2 | True | 0 | ROZPOCET
| VV |  | 12,375-0,75-0,75 |  | 10.875 | [12 empty] | VV | 2 | 2 | True | 0 | ROZPOCET
| VV |  | Součet |  | 13.601 | [12 empty] | VV | 2 | 4 | True | 1 | ROZPOCET
11 | K | 175151101 | Obsypání potrubí strojně sypaninou bez prohození, uloženou do 3 m | m3 | 0.75 |  | 0 |  |  | základní |  | 0 | 0 | 0 | 0 | 0 | 4 | K | 2 |  |  |  | ROZPOCET | 0 | 0 | 0 | 0 | 0 | 1 | 0 | 4 | -1808134287
| VV |  | 7,5*0,5*0,2 |  | 0.75 | [12 empty] | VV | 2 | 2 | True | 1 | ROZPOCET
12 | M | 58331200 | štěrkopísek netříděný zásypový | t | 1.5 |  | 0 |  |  | základní |  | 0 | 1 | 1.5 | 0 | 0 | 8 | M | 2 |  |  |  | ROZPOCET | 0 | 0 | 0 | 0 | 0 | 1 | 0 | 4 | 1758061470
| VV |  | 0,75*2 'Přepočtené koeficientem množství |  | 1.5 | [12 empty] | VV | 2 | 2 | False | 1 | ROZPOCET
13 | K | 181951112 | Úprava pláně v hornině třídy těžitelnosti I, skupiny 1 až 3 se zhutněním | m2 | 122.65 |  | 0 |  |  | základní |  | 0 | 0 | 0 | 0 | 0 | 4 | K | 2 |  |  |  | ROZPOCET | 0 | 0 | 0 | 0 | 0 | 1 | 0 | 4 | -77271026
| VV |  | 94 |  | 94 | [12 empty] | VV | 2 | 2 | True | 0 | ROZPOCET
| VV |  | 65*0,3 |  | 19.5 | [12 empty] | VV | 2 | 2 | True | 0 | ROZPOCET
| VV |  | 30,5*0,3 |  | 9.15 | [12 empty] | VV | 2 | 2 | True | 0 | ROZPOCET
| VV |  | Součet |  | 122.65 | [12 empty] | VV | 2 | 4 | True | 1 | ROZPOCET
| D | 4 | Vodorovné konstrukce |  |  |  | 0 |  |  |  |  | 0 |  | 0 |  | 0 | 1 | D | 1 |  |  |  | ROZPOCET | [6 empty] | 0
14 | K | 451572111 | Lože pod potrubí otevřený výkop z kameniva drobného těženého | m3 | 0.75 |  | 0 |  |  | základní |  | 0 | 0 | 0 | 0 | 0 | 4 | K | 2 |  |  |  | ROZPOCET | 0 | 0 | 0 | 0 | 0 | 1 | 0 | 4 | 860155924
| VV |  | 0,5*0,2*7,5 |  | 0.75 | [12 empty] | VV | 2 | 2 | True | 1 | ROZPOCET
| D | 5 | Komunikace pozemní |  |  |  | 0 |  |  |  |  | 0 |  | 39.452 |  | 0 | 1 | D | 1 |  |  |  | ROZPOCET | [6 empty] | 0
15 | K | 564750011 | Podklad z kameniva hrubého drceného vel. 8-16 mm tl 150 mm | m2 | 94 |  | 0 |  |  | základní |  | 0 | 0 | 0 | 0 | 0 | 4 | K | 2 |  |  |  | ROZPOCET | 0 | 0 | 0 | 0 | 0 | 1 | 0 | 4 | 847349380
16 | K | 564750111 | Podklad z kameniva hrubého drceného vel. 16-32 mm tl 150 mm | m2 | 122.65 |  | 0 |  |  | základní |  | 0 | 0 | 0 | 0 | 0 | 4 | K | 2 |  |  |  | ROZPOCET | 0 | 0 | 0 | 0 | 0 | 1 | 0 | 4 | -84383434
| VV |  | 94 |  | 94 | [12 empty] | VV | 2 | 2 | True | 0 | ROZPOCET
| VV |  | 0,3*(65+30,5) |  | 28.65 | [12 empty] | VV | 2 | 2 | True | 0 | ROZPOCET
| VV |  | Součet |  | 122.65 | [12 empty] | VV | 2 | 4 | True | 1 | ROZPOCET
17 | K | 572211111 | Vyspravení výtluků na krajnicích a komunikacích kamenivem hrubým drceným | m3 | 3.706 |  | 0 |  |  | základní |  | 0 | 1.48 | 5.4849 | 0 | 0 | 4 | K | 2 |  |  |  | ROZPOCET | 0 | 0 | 0 | 0 | 0 | 1 | 0 | 4 | -1693881112
| VV |  | 38,6*0,08*1,2 |  | 3.706 | [12 empty] | VV | 2 | 2 | True | 1 | ROZPOCET
18 | K | 572243111 | Provizorní vyspravení neupravených výtluků asfaltovým betonem ACO (AB) | t | 8.813 |  | 0 |  |  | základní |  | 0 | 1.01 | 8.9011 | 0 | 0 | 4 | K | 2 |  |  |  | ROZPOCET | 0 | 0 | 0 | 0 | 0 | 1 | 0 | 4 | 1447886783
| VV |  | "doplnění asfaltu podél obrub"0,1836*40*1,2 |  | 8.813 | [12 empty] | VV | 2 | 2 | True | 1 | ROZPOCET
19 | K | 596212211 | Kladení zámkové dlažby pozemních komunikací tl 80 mm skupiny A pl do 100 m2 | m2 | 94 |  | 0 |  |  | základní |  | 0 | 0.11162 | 10.4923 | 0 | 0 | 4 | K | 2 |  |  |  | ROZPOCET | 0 | 0 | 0 | 0 | 0 | 1 | 0 | 4 | -403322874
20 | M | 59245013 | dlažba zámková tvaru I 200x165x80mm přírodní | m2 | 95.88 |  | 0 |  |  | základní |  | 0 | 0.152 | 14.5738 | 0 | 0 | 8 | M | 2 |  |  |  | ROZPOCET | 0 | 0 | 0 | 0 | 0 | 1 | 0 | 4 | -1458068691
| VV |  | 94*1,02 'Přepočtené koeficientem množství |  | 95.88 | [12 empty] | VV | 2 | 2 | False | 1 | ROZPOCET
| D | 8 | Trubní vedení |  |  |  | 0 |  |  |  |  | 0 |  | 0.04247 |  | 0 | 1 | D | 1 |  |  |  | ROZPOCET | [6 empty] | 0
21 | K | 871315221 | Kanalizační potrubí z tvrdého PVC jednovrstvé tuhost třídy SN8 DN 160 | m | 7.5 |  | 0 |  |  | základní |  | 0 | 0.00276 | 0.0207 | 0 | 0 | 4 | K | 2 |  |  |  | ROZPOCET | 0 | 0 | 0 | 0 | 0 | 1 | 0 | 4 | -1523150393
| VV |  | "napojení vpusti z parkoviště"7,5 |  | 7.5 | [12 empty] | VV | 2 | 2 | True | 1 | ROZPOCET
22 | K | 877395121 | Výřez a montáž tvarovek odbočných na potrubí z kanalizačních trub z PVC DN 400 | kus | 1 |  | 0 |  |  | základní |  | 0 | 0.00017 | 0.00017 | 0 | 0 | 4 | K | 2 |  |  |  | ROZPOCET | 0 | 0 | 0 | 0 | 0 | 1 | 0 | 4 | -731110169
23 | M | 28612231 | odbočka kanalizační plastová PVC KG DN 400x160/45° SN12/16 | kus | 1 |  | 0 |  |  | základní |  | 0 | 0.0149 | 0.0149 | 0 | 0 | 8 | M | 2 |  |  |  | ROZPOCET | 0 | 0 | 0 | 0 | 0 | 1 | 0 | 4 | 197460035
24 | M | 28612247 | přesuvka kanalizační plastová PVC KG DN 400 SN12/16 | kus | 1 |  | 0 |  |  | základní |  | 0 | 0.0067 | 0.0067 | 0 | 0 | 8 | M | 2 |  |  |  | ROZPOCET | 0 | 0 | 0 | 0 | 0 | 1 | 0 | 4 | 2086917408
| D | 9 | Ostatní konstrukce a práce, bourání |  |  |  | 0 |  |  |  |  | 0 |  | 33.2741 |  | 3.6 | 1 | D | 1 |  |  |  | ROZPOCET | [6 empty] | 0
25 | K | 914111111 | Montáž svislé dopravní značky do velikosti 1 m2 objímkami na sloupek nebo konzolu | kus | 5 |  | 0 |  |  | základní |  | 0 | 0.0007 | 0.0035 | 0 | 0 | 4 | K | 2 |  |  |  | ROZPOCET | 0 | 0 | 0 | 0 | 0 | 1 | 0 | 4 | -1627780921
26 | M | 40445601 | výstražné dopravní značky A1-A30, A33 900mm | kus | 1 |  | 0 |  |  | základní |  | 0 | 0.005 | 0.005 | 0 | 0 | 8 | M | 2 |  |  |  | ROZPOCET | 0 | 0 | 0 | 0 | 0 | 1 | 0 | 4 | -192702742
| VV |  | 1 |  | 1 | [12 empty] | VV | 2 | 2 | True | 1 | ROZPOCET
27 | M | 40445625 | informativní značky provozní IP8, IP9, IP11-IP13 500x700mm | kus | 2 |  | 0 |  |  | základní |  | 0 | 0.0035 | 0.007 | 0 | 0 | 8 | M | 2 |  |  |  | ROZPOCET | 0 | 0 | 0 | 0 | 0 | 1 | 0 | 4 | -139425833
| VV |  | 2 |  | 2 | [12 empty] | VV | 2 | 2 | True | 1 | ROZPOCET
28 | M | 40445648 | dodatkové tabulky E2c,d , E11 500x700mm | kus | 2 |  | 0 |  |  | základní |  | 0 | 0.0035 | 0.007 | 0 | 0 | 8 | M | 2 |  |  |  | ROZPOCET | 0 | 0 | 0 | 0 | 0 | 1 | 0 | 4 | -204571718
| VV |  | 2 |  | 2 | [12 empty] | VV | 2 | 2 | True | 1 | ROZPOCET
29 | K | 914511112 | Montáž sloupku dopravních značek délky do 3,5 m s betonovým základem a patkou | kus | 3 |  | 0 |  |  | základní |  | 0 | 0.11241 | 0.33723 | 0 | 0 | 4 | K | 2 |  |  |  | ROZPOCET | 0 | 0 | 0 | 0 | 0 | 1 | 0 | 4 | 1142906258
30 | M | 40445230 | sloupek pro dopravní značku Zn D 70mm v 3,5m | kus | 3 |  | 0 |  |  | základní |  | 0 | 0.0065 | 0.0195 | 0 | 0 | 8 | M | 2 |  |  |  | ROZPOCET | 0 | 0 | 0 | 0 | 0 | 1 | 0 | 4 | -1636310918
31 | M | 40445241 | patka pro sloupek Al D 70mm | kus | 3 |  | 0 |  |  | základní |  | 0 | 0.0033 | 0.0099 | 0 | 0 | 8 | M | 2 |  |  |  | ROZPOCET | 0 | 0 | 0 | 0 | 0 | 1 | 0 | 4 | -751445729
32 | M | 40445257 | svorka upínací na sloupek D 70mm | kus | 10 |  | 0 |  |  | základní |  | 0 | 0.0004 | 0.004 | 0 | 0 | 8 | M | 2 |  |  |  | ROZPOCET | 0 | 0 | 0 | 0 | 0 | 1 | 0 | 4 | 181745801
| VV |  | 2*5 |  | 10 | [12 empty] | VV | 2 | 2 | True | 1 | ROZPOCET
33 | M | 40445254 | víčko plastové na sloupek D 70mm | kus | 3 |  | 0 |  |  | základní |  | 0 | 0.00015 | 0.00045 | 0 | 0 | 8 | M | 2 |  |  |  | ROZPOCET | 0 | 0 | 0 | 0 | 0 | 1 | 0 | 4 | 1275584760
34 | K | 915111112 | Vodorovné dopravní značení dělící čáry souvislé š 125 mm retroreflexní bílá barva | m | 23 |  | 0 |  |  | základní |  | 0 | 0.00011 | 0.00253 | 0 | 0 | 4 | K | 2 |  |  |  | ROZPOCET | 0 | 0 | 0 | 0 | 0 | 1 | 0 | 4 | 1824004512
35 | K | 915311112 | Předformátované vodorovné dopravní značení dopravní značky do 2 m2 | kus | 1 |  | 0 |  |  | základní |  | 0 | 0.00158 | 0.00158 | 0 | 0 | 4 | K | 2 |  |  |  | ROZPOCET | 0 | 0 | 0 | 0 | 0 | 1 | 0 | 4 | 1849907893
36 | K | 915611111 | Předznačení vodorovného liniového značení | m | 23 |  | 0 |  |  | základní |  | 0 | 0 | 0 | 0 | 0 | 4 | K | 2 |  |  |  | ROZPOCET | 0 | 0 | 0 | 0 | 0 | 1 | 0 | 4 | 478187435
| VV |  | 4*4,5+5 |  | 23 | [12 empty] | VV | 2 | 2 | True | 1 | ROZPOCET
37 | K | 915621111 | Předznačení vodorovného plošného značení | m2 | 2 |  | 0 |  |  | základní |  | 0 | 1e-05 | 2e-05 | 0 | 0 | 4 | K | 2 |  |  |  | ROZPOCET | 0 | 0 | 0 | 0 | 0 | 1 | 0 | 4 | -129413110
38 | K | 916131213 | Osazení silničního obrubníku betonového stojatého s boční opěrou do lože z betonu prostého | m | 95.5 |  | 0 |  |  | základní |  | 0 | 0.1554 | 14.8407 | 0 | 0 | 4 | K | 2 |  |  |  | ROZPOCET | 0 | 0 | 0 | 0 | 0 | 1 | 0 | 4 | 240281422
| VV |  | "silniční" 85-20 |  | 65 | [12 empty] | VV | 2 | 2 | True | 0 | ROZPOCET
| VV |  | "nájezdový"30,5 |  | 30.5 | [12 empty] | VV | 2 | 2 | True | 0 | ROZPOCET
| VV |  | Součet |  | 95.5 | [12 empty] | VV | 2 | 4 | True | 1 | ROZPOCET
39 | M | 59217029 | obrubník betonový silniční nájezdový 1000x150x150mm | m | 31.11 |  | 0 |  |  | základní |  | 0 | 0.0483 | 1.5026 | 0 | 0 | 8 | M | 2 |  |  |  | ROZPOCET | 0 | 0 | 0 | 0 | 0 | 1 | 0 | 4 | -1834192442
| VV |  | 30,5*1,02 'Přepočtené koeficientem množství |  | 31.11 | [12 empty] | VV | 2 | 2 | False | 1 | ROZPOCET
40 | M | 59217031 | obrubník betonový silniční 1000x150x250mm | m | 66.3 |  | 0 |  |  | základní |  | 0 | 0.08 | 5.304 | 0 | 0 | 8 | M | 2 |  |  |  | ROZPOCET | 0 | 0 | 0 | 0 | 0 | 1 | 0 | 4 | 1565034371
| VV |  | 65*1,02 'Přepočtené koeficientem množství |  | 66.3 | [12 empty] | VV | 2 | 2 | False | 1 | ROZPOCET
41 | K | 916991121 | Lože pod obrubníky, krajníky nebo obruby z dlažebních kostek z betonu prostého | m3 | 4.775 |  | 0 |  |  | základní |  | 0 | 2.2563 | 10.774 | 0 | 0 | 4 | K | 2 |  |  |  | ROZPOCET | 0 | 0 | 0 | 0 | 0 | 1 | 0 | 4 | -837713276
| VV |  | 0,25*0,2*65 |  | 3.25 | [12 empty] | VV | 2 | 2 | True | 0 | ROZPOCET
| VV |  | 0,25*0,2*30,5 |  | 1.525 | [12 empty] | VV | 2 | 2 | True | 0 | ROZPOCET
| VV |  | Součet |  | 4.775 | [12 empty] | VV | 2 | 4 | True | 1 | ROZPOCET
42 | K | 919735112 | Řezání stávajícího živičného krytu hl do 100 mm | m | 30 |  | 0 |  |  | základní |  | 0 | 0 | 0 | 0 | 0 | 4 | K | 2 |  |  |  | ROZPOCET | 0 | 0 | 0 | 0 | 0 | 1 | 0 | 4 | -1517996426
43 | K | 935932620R001 | Vpusť s kalovým košem PP DN 400,včetně kalového koše s kalojemem, mříž z tvárné litiny 50x50 cm | kus | 1 |  | 0 |  |  | základní |  | 0 | 0.45504 | 0.45504 | 0 | 0 | 4 | K | 2 |  |  |  | ROZPOCET | 0 | 0 | 0 | 0 | 0 | 1 | 0 | 4 | -324207492
44 | K | 938908411 | Čištění vozovek splachováním vodou | m2 | 120 |  | 0 |  |  | základní |  | 0 | 0 | 0 | 0.01 | 1.2 | 4 | K | 2 |  |  |  | ROZPOCET | 0 | 0 | 0 | 0 | 0 | 1 | 0 | 4 | 998631749
| VV |  | 40*3 |  | 120 | [12 empty] | VV | 2 | 2 | True | 1 | ROZPOCET
45 | K | 938909331 | Čištění vozovek metením ručně podkladu nebo krytu betonového nebo živičného | m2 | 120 |  | 0 |  |  | základní |  | 0 | 0 | 0 | 0.02 | 2.4 | 4 | K | 2 |  |  |  | ROZPOCET | 0 | 0 | 0 | 0 | 0 | 1 | 0 | 4 | 1474092947
| VV |  | 40,000*3 |  | 120 | [12 empty] | VV | 2 | 2 | True | 1 | ROZPOCET
| D | 998 | Přesun hmot |  |  |  | 0 |  |  |  |  | 0 |  | 0 |  | 0 | 1 | D | 1 |  |  |  | ROZPOCET | [6 empty] | 0
46 | K | 998223011 | Přesun hmot pro pozemní komunikace s krytem dlážděným | t | 74.269 |  | 0 |  |  | základní |  | 0 | 0 | 0 | 0 | 0 | 4 | K | 2 |  |  |  | ROZPOCET | 0 | 0 | 0 | 0 | 0 | 1 | 0 | 4 | 1279049972

## 3a - Vodovodní přípojka
{bfa215ec-f723-445a-a040-8b8846fabbf4}
2
| KRYCÍ LIST SOUPISU PRACÍ | [7 empty] | v --- níže se nacházejí doplnkové a pomocné údaje k sestavám --- v | [8 empty] | False
Stavba:
Novostavba mateřské školy v dřevěné nosné konstrukci k.ú. Dřínov, parc.č.82/1 a 82/2
Objekt:
3 - Přípojky
Soupis:
3a - Vodovodní přípojka
| KSO: |  |  |  |  | CC-CZ:
| Místo: |  | obec Dřínov, okres Mělník |  |  | Datum: | 31. 1. 2020
| Zadavatel: |  |  |  |  | IČ: | 00236802
|  | Obec Dřínov, Dřínov čp.38, 277 45 Úžice |  |  |  | DIČ:
| Uchazeč: |  |  |  |  | IČ: | Vyplň údaj
|  | Vyplň údaj |  |  |  | DIČ: | Vyplň údaj
| Projektant: |  |  |  |  | IČ:
|  | PilsProjekt,s.r.o., Částkova 74,326 00 Plzeň |  |  |  | DIČ:
| Zpracovatel: |  |  |  |  | IČ:
|  | Preclíková |  |  |  | DIČ:
Poznámka:
| Cena bez DPH | [5 empty] | 0
|  |  | Základ daně |  |  | Sazba daně | Výše daně
| DPH | základní | 0 |  |  | 21% | 0
|  | snížená | 0 |  |  | 15% | 0
|  | zákl. přenesená | 0 |  |  | 21% | 0
|  | sníž. přenesená | 0 |  |  | 15% | 0
|  | nulová | 0 |  |  | 0% | 0
| Cena s DPH |  |  | v | CZK |  | 0
| Projektant |  |  | Zpracovatel
| Datum a podpis: |  | Razítko | Datum a podpis: |  |  | Razítko
| Objednavatel |  |  | Uchazeč
| Datum a podpis: |  | Razítko | Datum a podpis: |  |  | Razítko
REKAPITULACE ČLENĚNÍ SOUPISU PRACÍ
Stavba:
Novostavba mateřské školy v dřevěné nosné konstrukci k.ú. Dřínov, parc.č.82/1 a 82/2
Objekt:
3 - Přípojky
Soupis:
3a - Vodovodní přípojka
Místo: |  |  | obec Dřínov, okres Mělník |  |  | Datum: | 31. 1. 2020
Zadavatel: |  |  | Obec Dřínov, Dřínov čp.38, 277 45 Úžice |  |  | Projektant: | PilsProjekt,s.r.o., Částkova 74,326 00 Plzeň
Uchazeč: |  |  | Vyplň údaj |  |  | Zpracovatel: | Preclíková
Kód dílu - Popis | [6 empty] | Cena celkem [CZK]
Náklady ze soupisu prací | [6 empty] | 0 | [11 empty] | -1
| HSV - Práce a dodávky HSV | [5 empty] | 0
| 1 - Zemní práce | [5 empty] | 0
| 4 - Vodorovné konstrukce | [5 empty] | 0
| 8 - Trubní vedení | [5 empty] | 0
| 9 - Ostatní konstrukce a práce, bourání | [5 empty] | 0
| 998 - Přesun hmot | [5 empty] | 0
| PSV - Práce a dodávky PSV | [5 empty] | 0
| 711 - Izolace proti vodě, vlhkosti a plynům | [5 empty] | 0
| 722 - Zdravotechnika - vnitřní vodovod | [5 empty] | 0
SOUPIS PRACÍ
Stavba:
Novostavba mateřské školy v dřevěné nosné konstrukci k.ú. Dřínov, parc.č.82/1 a 82/2
Objekt:
3 - Přípojky
Soupis:
3a - Vodovodní přípojka
Místo: |  |  | obec Dřínov, okres Mělník |  |  | Datum: | 31. 1. 2020
Zadavatel: |  |  | Obec Dřínov, Dřínov čp.38, 277 45 Úžice |  |  | Projektant: | PilsProjekt,s.r.o., Částkova 74,326 00 Plzeň
Uchazeč: |  |  | Vyplň údaj |  |  | Zpracovatel: | Preclíková
PČ | Typ | Kód | Popis | MJ | Množství | J.cena [CZK] | Cena celkem [CZK] | Cenová soustava |  | DPH | J. Nh [h] | Nh celkem [h] | J. hmotnost [t] | Hmotnost celkem [t] | J. suť [t] | Suť Celkem [t]
Náklady soupisu celkem | [6 empty] | 0 |  |  |  |  | 0 |  | 5.9229 |  | 0 |  | D | -1 | [10 empty] | 0
| D | HSV | Práce a dodávky HSV |  |  |  | 0 |  |  |  |  | 0 |  | 5.9226 |  | 0 | 1 | D | 0 |  |  |  | ROZPOCET | [6 empty] | 0
| D | 1 | Zemní práce |  |  |  | 0 |  |  |  |  | 0 |  | 4.918 |  | 0 | 1 | D | 1 |  |  |  | ROZPOCET | [6 empty] | 0
1 | K | 133212811 | Hloubení nezapažených šachet v hornině třídy těžitelnosti I skupiny 3 plocha výkopu do 4 m2 ručně | m3 | 7.92 |  | 0 |  |  | základní |  | 0 | 0 | 0 | 0 | 0 | 4 | K | 2 |  |  |  | ROZPOCET | 0 | 0 | 0 | 0 | 0 | 1 | 0 | 4 | 963680920
| VV |  | "napojovací šachta vodovodu" | [14 empty] | VV | 2 | 1 | True | 0 | ROZPOCET
| VV |  | 1,5*1,5*2 |  | 4.5 | [12 empty] | VV | 2 | 2 | True | 0 | ROZPOCET
| VV |  | "VŠ" | [14 empty] | VV | 2 | 1 | True | 0 | ROZPOCET
| VV |  | 1,5*1,2*1,9 |  | 3.42 | [12 empty] | VV | 2 | 2 | True | 0 | ROZPOCET
| VV |  | Součet |  | 7.92 | [12 empty] | VV | 2 | 4 | True | 1 | ROZPOCET
2 | K | 139001101 | Příplatek za ztížení vykopávky v blízkosti podzemního vedení | m3 | 4.5 |  | 0 |  |  | základní |  | 0 | 0 | 0 | 0 | 0 | 4 | K | 2 |  |  |  | ROZPOCET | 0 | 0 | 0 | 0 | 0 | 1 | 0 | 4 | 1524425640
3 | K | 151101301 | Zřízení rozepření stěn při pažení příložném hl do 4 m | m3 | 4.5 |  | 0 |  |  | základní |  | 0 | 0.00046 | 0.00207 | 0 | 0 | 4 | K | 2 |  |  |  | ROZPOCET | 0 | 0 | 0 | 0 | 0 | 1 | 0 | 4 | 243330386
4 | K | 151101311 | Odstranění rozepření stěn při pažení příložném hl do 4 m | m3 | 4.5 |  | 0 |  |  | základní |  | 0 | 0 | 0 | 0 | 0 | 4 | K | 2 |  |  |  | ROZPOCET | 0 | 0 | 0 | 0 | 0 | 1 | 0 | 4 | 725651504
5 | K | 151102201 | Zřízení příložného pažení stěn do 30 m2 výkopu hl do 4 m pro překopy inženýrských sítí | m2 | 12 |  | 0 |  |  | základní |  | 0 | 0.00227 | 0.02724 | 0 | 0 | 4 | K | 2 |  |  |  | ROZPOCET | 0 | 0 | 0 | 0 | 0 | 1 | 0 | 4 | -1058582366
| VV |  | 1,5*2*4 |  | 12 | [12 empty] | VV | 2 | 2 | True | 1 | ROZPOCET
6 | K | 151102211 | Odstranění příložného pažení stěn do 30 m2 hl do 4 m při překopech inženýrských sítí | m2 | 12 |  | 0 |  |  | základní |  | 0 | 0 | 0 | 0 | 0 | 4 | K | 2 |  |  |  | ROZPOCET | 0 | 0 | 0 | 0 | 0 | 1 | 0 | 4 | 50222815
7 | K | 162751117 | Vodorovné přemístění do 10000 m výkopku/sypaniny z horniny třídy těžitelnosti I, skupiny 1 až 3 | m3 | 4.32 |  | 0 |  |  | základní |  | 0 | 0 | 0 | 0 | 0 | 4 | K | 2 |  |  |  | ROZPOCET | 0 | 0 | 0 | 0 | 0 | 1 | 0 | 4 | 1111249189
| VV |  | 4,32 |  | 4.32 | [12 empty] | VV | 2 | 2 | True | 1 | ROZPOCET
8 | K | 162751119 | Příplatek k vodorovnému přemístění výkopku/sypaniny z horniny třídy těžitelnosti I, skupiny 1 až 3 ZKD 1000 m přes 10000 m | m3 | 21.6 |  | 0 |  |  | základní |  | 0 | 0 | 0 | 0 | 0 | 4 | K | 2 |  |  |  | ROZPOCET | 0 | 0 | 0 | 0 | 0 | 1 | 0 | 4 | 2068795508
| VV |  | 4,32*5 |  | 21.6 | [12 empty] | VV | 2 | 2 | True | 1 | ROZPOCET
9 | K | 167111101 | Nakládání výkopku z hornin třídy těžitelnosti I, skupiny 1 až 3 do 100 m3 ručně | m3 | 4.32 |  | 0 |  |  | základní |  | 0 | 0 | 0 | 0 | 0 | 4 | K | 2 |  |  |  | ROZPOCET | 0 | 0 | 0 | 0 | 0 | 1 | 0 | 4 | -752297524
| VV |  | 4,5+3,42-5,184+1,584 |  | 4.32 | [12 empty] | VV | 2 | 2 | True | 1 | ROZPOCET
10 | K | 171201221 | Poplatek za uložení na skládce (skládkovné) zeminy a kamení kód odpadu 17 05 04 | t | 7.776 |  | 0 |  |  | základní |  | 0 | 0 | 0 | 0 | 0 | 4 | K | 2 |  |  |  | ROZPOCET | 0 | 0 | 0 | 0 | 0 | 1 | 0 | 4 | -1428709946
| VV |  | 4,32*1,8 |  | 7.776 | [12 empty] | VV | 2 | 2 | True | 1 | ROZPOCET
11 | K | 171251201 | Uložení sypaniny na skládky nebo meziskládky | m3 | 4.32 |  | 0 |  |  | základní |  | 0 | 0 | 0 | 0 | 0 | 4 | K | 2 |  |  |  | ROZPOCET | 0 | 0 | 0 | 0 | 0 | 1 | 0 | 4 | 2074124865
| VV |  | 4,32 |  | 4.32 | [12 empty] | VV | 2 | 2 | True | 1 | ROZPOCET
12 | K | 174152101 | Zásyp jam, šachet a rýh do 30 m3 sypaninou se zhutněním při překopech inženýrských sítí | m3 | 5.184 |  | 0 |  |  | základní |  | 0 | 0 | 0 | 0 | 0 | 4 | K | 2 |  |  |  | ROZPOCET | 0 | 0 | 0 | 0 | 0 | 1 | 0 | 4 | 1861986548
| VV |  | 4,5-(2*0,45) |  | 3.6 | [12 empty] | VV | 2 | 2 | True | 0 | ROZPOCET
| VV |  | 3,42-(0,9*1,2*1,7) |  | 1.584 | [12 empty] | VV | 2 | 2 | True | 0 | ROZPOCET
| VV |  | Součet |  | 5.184 | [12 empty] | VV | 2 | 4 | True | 1 | ROZPOCET
13 | M | 58932576 | beton C 16/20 X0,XC1 kamenivo frakce 0/22 | m3 | 1.584 |  | 0 |  |  | základní |  | 0 | 2.234 | 3.5387 | 0 | 0 | 8 | M | 2 |  |  |  | ROZPOCET | 0 | 0 | 0 | 0 | 0 | 1 | 0 | 4 | -701617456
| VV |  | "obsyp VŠ"1,584 |  | 1.584 | [12 empty] | VV | 2 | 2 | True | 1 | ROZPOCET
14 | K | 175111101 | Obsypání potrubí ručně sypaninou bez prohození, uloženou do 3 m | m3 | 0.675 |  | 0 |  |  | základní |  | 0 | 0 | 0 | 0 | 0 | 4 | K | 2 |  |  |  | ROZPOCET | 0 | 0 | 0 | 0 | 0 | 1 | 0 | 4 | 185644059
| VV |  | 1,5*1,5*0,3 |  | 0.675 | [12 empty] | VV | 2 | 2 | True | 1 | ROZPOCET
15 | M | 58331200 | štěrkopísek netříděný zásypový | t | 1.35 |  | 0 |  |  | základní |  | 0 | 1 | 1.35 | 0 | 0 | 8 | M | 2 |  |  |  | ROZPOCET | 0 | 0 | 0 | 0 | 0 | 1 | 0 | 4 | 2035311610
| VV |  | 0,675*2 'Přepočtené koeficientem množství |  | 1.35 | [12 empty] | VV | 2 | 2 | False | 1 | ROZPOCET
| D | 4 | Vodorovné konstrukce |  |  |  | 0 |  |  |  |  | 0 |  | 0.01169 |  | 0 | 1 | D | 1 |  |  |  | ROZPOCET | [6 empty] | 0
16 | K | 451572111 | Lože pod potrubí otevřený výkop z kameniva drobného těženého | m3 | 0.225 |  | 0 |  |  | základní |  | 0 | 0 | 0 | 0 | 0 | 4 | K | 2 |  |  |  | ROZPOCET | 0 | 0 | 0 | 0 | 0 | 1 | 0 | 4 | -96396841
| VV |  | 1,5*1,5*0,1 |  | 0.225 | [12 empty] | VV | 2 | 2 | True | 1 | ROZPOCET
17 | K | 452321141 | Podkladní desky ze ŽB tř. C 16/20 otevřený výkop | m3 | 0.27 |  | 0 |  |  | základní |  | 0 | 0 | 0 | 0 | 0 | 4 | K | 2 |  |  |  | ROZPOCET | 0 | 0 | 0 | 0 | 0 | 1 | 0 | 4 | -446353302
| VV |  | "deska pod VŠ" | [14 empty] | VV | 2 | 1 | True | 0 | ROZPOCET
| VV |  | 0,15*1,2*1,5 |  | 0.27 | [12 empty] | VV | 2 | 2 | True | 1 | ROZPOCET
18 | K | 452368211 | Výztuž podkladních desek nebo bloků nebo pražců otevřený výkop ze svařovaných sítí Kari | t | 0.011 |  | 0 |  |  | základní |  | 0 | 1.0628 | 0.01169 | 0 | 0 | 4 | K | 2 |  |  |  | ROZPOCET | 0 | 0 | 0 | 0 | 0 | 1 | 0 | 4 | 746003760
| VV |  | 5,4*1,5*1,2*1,15*0,001 |  | 0.011 | [12 empty] | VV | 2 | 2 | True | 1 | ROZPOCET
| D | 8 | Trubní vedení |  |  |  | 0 |  |  |  |  | 0 |  | 0.9929 |  | 0 | 1 | D | 1 |  |  |  | ROZPOCET | [6 empty] | 0
19 | K | 871181211 | Montáž potrubí z PE100 SDR 11 otevřený výkop svařovaných elektrotvarovkou D 50 x 4,6 mm | m | 1.5 |  | 0 |  |  | základní |  | 0 | 0 | 0 | 0 | 0 | 4 | K | 2 |  |  |  | ROZPOCET | 0 | 0 | 0 | 0 | 0 | 1 | 0 | 4 | -1606313771
20 | M | 28613172 | potrubí vodovodní PE100 SDR11 se signalizační vrstvou 100m 50x4,6mm | m | 1.523 |  | 0 |  |  | základní |  | 0 | 0.00067 | 0.0010204 | 0 | 0 | 8 | M | 2 |  |  |  | ROZPOCET | 0 | 0 | 0 | 0 | 0 | 1 | 0 | 4 | -1136422937
| VV |  | 1,5*1,015 'Přepočtené koeficientem množství |  | 1.523 | [12 empty] | VV | 2 | 2 | False | 1 | ROZPOCET
21 | K | 877261113 | Montáž elektro T-kusů na vodovodním potrubí z PE trub d 110 | kus | 1 |  | 0 |  |  | základní |  | 0 | 0 | 0 | 0 | 0 | 4 | K | 2 |  |  |  | ROZPOCET | 0 | 0 | 0 | 0 | 0 | 1 | 0 | 4 | 971062562
22 | M | 42273539 | pás navrtávací se závitovým výstupem z tvárné litiny pro vodovodní PE a PVC potrubí 63-5/4” | kus | 1 |  | 0 |  |  | základní |  | 0 | 0.002 | 0.002 | 0 | 0 | 8 | M | 2 |  |  |  | ROZPOCET | 0 | 0 | 0 | 0 | 0 | 1 | 0 | 4 | 889347741
23 | M | 42291054 | souprava zemní pro navrtávací pas se šoupátkem Rd 2,0m | kus | 1 |  | 0 |  |  | základní |  | 0 | 0.0035 | 0.0035 | 0 | 0 | 8 | M | 2 |  |  |  | ROZPOCET | 0 | 0 | 0 | 0 | 0 | 1 | 0 | 4 | 837299888
24 | K | 891182211 | Montáž závitového vodoměru G 6/4 v šachtě | kus | 1 |  | 0 |  |  | základní |  | 0 | 0.00153 | 0.00153 | 0 | 0 | 4 | K | 2 |  |  |  | ROZPOCET | 0 | 0 | 0 | 0 | 0 | 1 | 0 | 4 | -1740648628
25 | M | 38821464 | vodoměr domovní na studenou vodu vícevtokový mokroběžný G5/4"x150mm Qn 6 | kus | 1 |  | 0 |  |  | základní |  | 0 | 0.0036 | 0.0036 | 0 | 0 | 8 | M | 2 |  |  |  | ROZPOCET | 0 | 0 | 0 | 0 | 0 | 1 | 0 | 4 | -306832518
26 | M | 42290100 | souprava vodoměrná závitová se šroubením kohouty a zpětnou klapkou 1"-1" | kus | 1 |  | 0 |  |  | základní |  | 0 | 0.002 | 0.002 | 0 | 0 | 8 | M | 2 |  |  |  | ROZPOCET | 0 | 0 | 0 | 0 | 0 | 1 | 0 | 4 | -1176446261
27 | K | 891211112 | Montáž vodovodních šoupátek otevřený výkop DN 50 | kus | 1 |  | 0 |  |  | základní |  | 0 | 0.00072 | 0.00072 | 0 | 0 | 4 | K | 2 |  |  |  | ROZPOCET | 0 | 0 | 0 | 0 | 0 | 1 | 0 | 4 | 1961400747
28 | M | 42221301 | šoupátko pitná voda litina GGG 50 krátká stavební dl PN10/16 DN 50x150mm | kus | 1 |  | 0 |  |  | základní |  | 0 | 0.012 | 0.012 | 0 | 0 | 8 | M | 2 |  |  |  | ROZPOCET | 0 | 0 | 0 | 0 | 0 | 1 | 0 | 4 | -64531541
29 | K | 892241111 | Tlaková zkouška vodou potrubí do 80 | m | 2 |  | 0 |  |  | základní |  | 0 | 0 | 0 | 0 | 0 | 4 | K | 2 |  |  |  | ROZPOCET | 0 | 0 | 0 | 0 | 0 | 1 | 0 | 4 | -1973618659
30 | K | 893811163 | Osazení vodoměrné šachty kruhové z PP samonosné pro běžné zatížení průměru do 1,2 m hloubky do 1,6 m | kus | 1 |  | 0 |  |  | základní |  | 0 | 0.43786 | 0.43786 | 0 | 0 | 4 | K | 2 |  |  |  | ROZPOCET | 0 | 0 | 0 | 0 | 0 | 1 | 0 | 4 | 2076881002
31 | M | 56230522 | šachta vodoměrná hranatá tl 8mm včetně výztuhy 1,2/1,2/1,6 m | kus | 1 |  | 0 |  |  | základní |  | 0 | 0.095 | 0.095 | 0 | 0 | 8 | M | 2 |  |  |  | ROZPOCET | 0 | 0 | 0 | 0 | 0 | 1 | 0 | 4 | 243976146
32 | K | 899103112 | Osazení poklopů litinových nebo ocelových včetně rámů pro třídu zatížení B125, C250 | kus | 1 |  | 0 |  |  | základní |  | 0 | 0.21734 | 0.21734 | 0 | 0 | 4 | K | 2 |  |  |  | ROZPOCET | 0 | 0 | 0 | 0 | 0 | 1 | 0 | 4 | -2138037958
33 | M | 28661933 | poklop šachtový litinový dno DN 600 pro třídu zatížení B125 | kus | 1 |  | 0 |  |  | základní |  | 0 | 0.08 | 0.08 | 0 | 0 | 8 | M | 2 |  |  |  | ROZPOCET | 0 | 0 | 0 | 0 | 0 | 1 | 0 | 4 | 461839916
34 | K | 899401112 | Osazení poklopů litinových šoupátkových | kus | 1 |  | 0 |  |  | základní |  | 0 | 0.12303 | 0.12303 | 0 | 0 | 4 | K | 2 |  |  |  | ROZPOCET | 0 | 0 | 0 | 0 | 0 | 1 | 0 | 4 | 674400000
35 | M | 42291352 | poklop litinový šoupátkový pro zemní soupravy osazení do terénu a do vozovky | kus | 1 |  | 0 |  |  | základní |  | 0 | 0.0133 | 0.0133 | 0 | 0 | 8 | M | 2 |  |  |  | ROZPOCET | 0 | 0 | 0 | 0 | 0 | 1 | 0 | 4 | -1200213848
| D | 9 | Ostatní konstrukce a práce, bourání |  |  |  | 0 |  |  |  |  | 0 |  | 0 |  | 0 | 1 | D | 1 |  |  |  | ROZPOCET | [6 empty] | 0
36 | K | 913111111 | Montáž a demontáž plastového podstavce dočasné dopravní značky | kus | 4 |  | 0 |  |  | základní |  | 0 | 0 | 0 | 0 | 0 | 4 | K | 2 |  |  |  | ROZPOCET | 0 | 0 | 0 | 0 | 0 | 1 | 0 | 4 | 1287726328
37 | K | 913111112 | Montáž a demontáž sloupku délky do 2 m dočasné dopravní značky | kus | 4 |  | 0 |  |  | základní |  | 0 | 0 | 0 | 0 | 0 | 4 | K | 2 |  |  |  | ROZPOCET | 0 | 0 | 0 | 0 | 0 | 1 | 0 | 4 | -238608242
38 | K | 913111115 | Montáž a demontáž dočasné dopravní značky samostatné základní | kus | 4 |  | 0 |  |  | základní |  | 0 | 0 | 0 | 0 | 0 | 4 | K | 2 |  |  |  | ROZPOCET | 0 | 0 | 0 | 0 | 0 | 1 | 0 | 4 | -851897725
39 | K | 913111211 | Příplatek k dočasnému podstavci plastovému za první a ZKD den použití | kus | 10 |  | 0 |  |  | základní |  | 0 | 0 | 0 | 0 | 0 | 4 | K | 2 |  |  |  | ROZPOCET | 0 | 0 | 0 | 0 | 0 | 1 | 0 | 4 | -990498785
| VV |  | 2*5 |  | 10 | [12 empty] | VV | 2 | 2 | True | 1 | ROZPOCET
40 | K | 913111212 | Příplatek k dočasnému sloupku délky do 2 m za první a ZKD den použití | kus | 10 |  | 0 |  |  | základní |  | 0 | 0 | 0 | 0 | 0 | 4 | K | 2 |  |  |  | ROZPOCET | 0 | 0 | 0 | 0 | 0 | 1 | 0 | 4 | 1796485896
41 | K | 913111215 | Příplatek k dočasné dopravní značce samostatné základní za první a ZKD den použití | kus | 10 |  | 0 |  |  | základní |  | 0 | 0 | 0 | 0 | 0 | 4 | K | 2 |  |  |  | ROZPOCET | 0 | 0 | 0 | 0 | 0 | 1 | 0 | 4 | 1841742090
| D | 998 | Přesun hmot |  |  |  | 0 |  |  |  |  | 0 |  | 0 |  | 0 | 1 | D | 1 |  |  |  | ROZPOCET | [6 empty] | 0
42 | K | 998276101 | Přesun hmot pro trubní vedení z trub z plastických hmot otevřený výkop | t | 5.923 |  | 0 |  |  | základní |  | 0 | 0 | 0 | 0 | 0 | 4 | K | 2 |  |  |  | ROZPOCET | 0 | 0 | 0 | 0 | 0 | 1 | 0 | 4 | -928934055
| D | PSV | Práce a dodávky PSV |  |  |  | 0 |  |  |  |  | 0 |  | 0.00036 |  | 0 | 2 | D | 0 |  |  |  | ROZPOCET | [6 empty] | 0
| D | 711 | Izolace proti vodě, vlhkosti a plynům |  |  |  | 0 |  |  |  |  | 0 |  | 0.00034 |  | 0 | 2 | D | 1 |  |  |  | ROZPOCET | [6 empty] | 0
43 | K | 711747288 | Izolace proti vodě opracování trubních prostupů na přírubu tmelem do 200 mm přitavením NAIP | kus | 2 |  | 0 |  |  | základní |  | 0 | 0.00017 | 0.00034 | 0 | 0 | 16 | K | 2 |  |  |  | ROZPOCET | 0 | 0 | 0 | 0 | 0 | 1 | 0 | 16 | -423770143
44 | K | 998711101 | Přesun hmot tonážní pro izolace proti vodě, vlhkosti a plynům v objektech výšky do 6 m | t | 0.00034 |  | 0 |  |  | základní |  | 0 | 0 | 0 | 0 | 0 | 16 | K | 2 |  |  |  | ROZPOCET | 0 | 0 | 0 | 0 | 0 | 1 | 0 | 16 | -1410806258
| D | 722 | Zdravotechnika - vnitřní vodovod |  |  |  | 0 |  |  |  |  | 0 |  | 2e-05 |  | 0 | 2 | D | 1 |  |  |  | ROZPOCET | [6 empty] | 0
45 | K | 722290234 | Proplach a dezinfekce vodovodního potrubí do DN 80 | m | 2 |  | 0 |  |  | základní |  | 0 | 1e-05 | 2e-05 | 0 | 0 | 16 | K | 2 |  |  |  | ROZPOCET | 0 | 0 | 0 | 0 | 0 | 1 | 0 | 16 | 1928767023

## 3b - Přípojka tlakové kan...
{ad499909-dcbe-459c-a698-655caa7a8a1c}
2
| KRYCÍ LIST SOUPISU PRACÍ | [7 empty] | v --- níže se nacházejí doplnkové a pomocné údaje k sestavám --- v | [8 empty] | False
Stavba:
Novostavba mateřské školy v dřevěné nosné konstrukci k.ú. Dřínov, parc.č.82/1 a 82/2
Objekt:
3 - Přípojky
Soupis:
3b - Přípojka tlakové kanalizace
| KSO: |  |  |  |  | CC-CZ:
| Místo: |  | obec Dřínov, okres Mělník |  |  | Datum: | 31. 1. 2020
| Zadavatel: |  |  |  |  | IČ: | 00236802
|  | Obec Dřínov, Dřínov čp.38, 277 45 Úžice |  |  |  | DIČ:
| Uchazeč: |  |  |  |  | IČ: | Vyplň údaj
|  | Vyplň údaj |  |  |  | DIČ: | Vyplň údaj
| Projektant: |  |  |  |  | IČ:
|  | PilsProjekt,s.r.o., Částkova 74,326 00 Plzeň |  |  |  | DIČ:
| Zpracovatel: |  |  |  |  | IČ:
|  | Preclíková |  |  |  | DIČ:
Poznámka:
| Cena bez DPH | [5 empty] | 0
|  |  | Základ daně |  |  | Sazba daně | Výše daně
| DPH | základní | 0 |  |  | 21% | 0
|  | snížená | 0 |  |  | 15% | 0
|  | zákl. přenesená | 0 |  |  | 21% | 0
|  | sníž. přenesená | 0 |  |  | 15% | 0
|  | nulová | 0 |  |  | 0% | 0
| Cena s DPH |  |  | v | CZK |  | 0
| Projektant |  |  | Zpracovatel
| Datum a podpis: |  | Razítko | Datum a podpis: |  |  | Razítko
| Objednavatel |  |  | Uchazeč
| Datum a podpis: |  | Razítko | Datum a podpis: |  |  | Razítko
REKAPITULACE ČLENĚNÍ SOUPISU PRACÍ
Stavba:
Novostavba mateřské školy v dřevěné nosné konstrukci k.ú. Dřínov, parc.č.82/1 a 82/2
Objekt:
3 - Přípojky
Soupis:
3b - Přípojka tlakové kanalizace
Místo: |  |  | obec Dřínov, okres Mělník |  |  | Datum: | 31. 1. 2020
Zadavatel: |  |  | Obec Dřínov, Dřínov čp.38, 277 45 Úžice |  |  | Projektant: | PilsProjekt,s.r.o., Částkova 74,326 00 Plzeň
Uchazeč: |  |  | Vyplň údaj |  |  | Zpracovatel: | Preclíková
Kód dílu - Popis | [6 empty] | Cena celkem [CZK]
Náklady ze soupisu prací | [6 empty] | 0 | [11 empty] | -1
| HSV - Práce a dodávky HSV | [5 empty] | 0
| 1 - Zemní práce | [5 empty] | 0
| 4 - Vodorovné konstrukce | [5 empty] | 0
| 5 - Komunikace pozemní | [5 empty] | 0
| 8 - Trubní vedení | [5 empty] | 0
| 9 - Ostatní konstrukce a práce, bourání | [5 empty] | 0
| 997 - Přesun sutě | [5 empty] | 0
| 998 - Přesun hmot | [5 empty] | 0
| PSV - Práce a dodávky PSV | [5 empty] | 0
| 711 - Izolace proti vodě, vlhkosti a plynům | [5 empty] | 0
SOUPIS PRACÍ
Stavba:
Novostavba mateřské školy v dřevěné nosné konstrukci k.ú. Dřínov, parc.č.82/1 a 82/2
Objekt:
3 - Přípojky
Soupis:
3b - Přípojka tlakové kanalizace
Místo: |  |  | obec Dřínov, okres Mělník |  |  | Datum: | 31. 1. 2020
Zadavatel: |  |  | Obec Dřínov, Dřínov čp.38, 277 45 Úžice |  |  | Projektant: | PilsProjekt,s.r.o., Částkova 74,326 00 Plzeň
Uchazeč: |  |  | Vyplň údaj |  |  | Zpracovatel: | Preclíková
PČ | Typ | Kód | Popis | MJ | Množství | J.cena [CZK] | Cena celkem [CZK] | Cenová soustava |  | DPH | J. Nh [h] | Nh celkem [h] | J. hmotnost [t] | Hmotnost celkem [t] | J. suť [t] | Suť Celkem [t]
Náklady soupisu celkem | [6 empty] | 0 |  |  |  |  | 0 |  | 8.5827 |  | 4 |  | D | -1 | [10 empty] | 0
| D | HSV | Práce a dodávky HSV |  |  |  | 0 |  |  |  |  | 0 |  | 8.5826 |  | 4 | 1 | D | 0 |  |  |  | ROZPOCET | [6 empty] | 0
| D | 1 | Zemní práce |  |  |  | 0 |  |  |  |  | 0 |  | 3.5254 |  | 4 | 1 | D | 1 |  |  |  | ROZPOCET | [6 empty] | 0
1 | K | 113107024 | Odstranění podkladu z kameniva drceného tl 400 mm při překopech ručně | m2 | 5 |  | 0 |  |  | základní |  | 0 | 0 | 0 | 0.58 | 2.9 | 4 | K | 2 |  |  |  | ROZPOCET | 0 | 0 | 0 | 0 | 0 | 1 | 0 | 4 | 643270129
2 | K | 113107042 | Odstranění podkladu živičných tl 100 mm při překopech ručně | m2 | 5 |  | 0 |  |  | základní |  | 0 | 0 | 0 | 0.22 | 1.1 | 4 | K | 2 |  |  |  | ROZPOCET | 0 | 0 | 0 | 0 | 0 | 1 | 0 | 4 | -6940906
| VV |  | 5*1 |  | 5 | [12 empty] | VV | 2 | 2 | True | 1 | ROZPOCET
3 | K | 132251101 | Hloubení rýh nezapažených š do 800 mm v hornině třídy těžitelnosti I, skupiny 3 objem do 20 m3 strojně | m3 | 8.64 |  | 0 |  |  | základní |  | 0 | 0 | 0 | 0 | 0 | 4 | K | 2 |  |  |  | ROZPOCET | 0 | 0 | 0 | 0 | 0 | 1 | 0 | 4 | -1051601193
| VV |  | 7,2*0,8*1,5 |  | 8.64 | [12 empty] | VV | 2 | 2 | True | 1 | ROZPOCET
4 | K | 139001101 | Příplatek za ztížení vykopávky v blízkosti podzemního vedení | m3 | 8.64 |  | 0 |  |  | základní |  | 0 | 0 | 0 | 0 | 0 | 4 | K | 2 |  |  |  | ROZPOCET | 0 | 0 | 0 | 0 | 0 | 1 | 0 | 4 | 1540649323
5 | K | 151101301 | Zřízení rozepření stěn při pažení příložném hl do 4 m | m3 | 8.64 |  | 0 |  |  | základní |  | 0 | 0.00046 | 0.0039744 | 0 | 0 | 4 | K | 2 |  |  |  | ROZPOCET | 0 | 0 | 0 | 0 | 0 | 1 | 0 | 4 | 450937155
| VV |  | 8,64 |  | 8.64 | [12 empty] | VV | 2 | 2 | True | 1 | ROZPOCET
6 | K | 151101311 | Odstranění rozepření stěn při pažení příložném hl do 4 m | m3 | 8.64 |  | 0 |  |  | základní |  | 0 | 0 | 0 | 0 | 0 | 4 | K | 2 |  |  |  | ROZPOCET | 0 | 0 | 0 | 0 | 0 | 1 | 0 | 4 | 112176689
7 | K | 151102201 | Zřízení příložného pažení stěn do 30 m2 výkopu hl do 4 m pro překopy inženýrských sítí | m2 | 28.8 |  | 0 |  |  | základní |  | 0 | 0.00227 | 0.065376 | 0 | 0 | 4 | K | 2 |  |  |  | ROZPOCET | 0 | 0 | 0 | 0 | 0 | 1 | 0 | 4 | -1366523805
| VV |  | 7,2*2*2 |  | 28.8 | [12 empty] | VV | 2 | 2 | True | 1 | ROZPOCET
8 | K | 151102211 | Odstranění příložného pažení stěn do 30 m2 hl do 4 m při překopech inženýrských sítí | m2 | 28.8 |  | 0 |  |  | základní |  | 0 | 0 | 0 | 0 | 0 | 4 | K | 2 |  |  |  | ROZPOCET | 0 | 0 | 0 | 0 | 0 | 1 | 0 | 4 | -762222929
9 | K | 162751117 | Vodorovné přemístění do 10000 m výkopku/sypaniny z horniny třídy těžitelnosti I, skupiny 1 až 3 | m3 | 2.88 |  | 0 |  |  | základní |  | 0 | 0 | 0 | 0 | 0 | 4 | K | 2 |  |  |  | ROZPOCET | 0 | 0 | 0 | 0 | 0 | 1 | 0 | 4 | 256121136
10 | K | 162751119 | Příplatek k vodorovnému přemístění výkopku/sypaniny z horniny třídy těžitelnosti I, skupiny 1 až 3 ZKD 1000 m přes 10000 m | m3 | 14.4 |  | 0 |  |  | základní |  | 0 | 0 | 0 | 0 | 0 | 4 | K | 2 |  |  |  | ROZPOCET | 0 | 0 | 0 | 0 | 0 | 1 | 0 | 4 | 1680966790
| VV |  | 2,88*5 |  | 14.4 | [12 empty] | VV | 2 | 2 | True | 1 | ROZPOCET
11 | K | 167111101 | Nakládání výkopku z hornin třídy těžitelnosti I, skupiny 1 až 3 do 100 m3 ručně | m3 | 2.88 |  | 0 |  |  | základní |  | 0 | 0 | 0 | 0 | 0 | 4 | K | 2 |  |  |  | ROZPOCET | 0 | 0 | 0 | 0 | 0 | 1 | 0 | 4 | 1261320238
| VV |  | "přebytek"1,728+1,152 |  | 2.88 | [12 empty] | VV | 2 | 2 | True | 1 | ROZPOCET
12 | K | 171201221 | Poplatek za uložení na skládce (skládkovné) zeminy a kamení kód odpadu 17 05 04 | t | 5.184 |  | 0 |  |  | základní |  | 0 | 0 | 0 | 0 | 0 | 4 | K | 2 |  |  |  | ROZPOCET | 0 | 0 | 0 | 0 | 0 | 1 | 0 | 4 | 1872951344
| VV |  | 2,88*1,8 |  | 5.184 | [12 empty] | VV | 2 | 2 | True | 1 | ROZPOCET
13 | K | 171251201 | Uložení sypaniny na skládky nebo meziskládky | m3 | 2.88 |  | 0 |  |  | základní |  | 0 | 0 | 0 | 0 | 0 | 4 | K | 2 |  |  |  | ROZPOCET | 0 | 0 | 0 | 0 | 0 | 1 | 0 | 4 | -241137959
14 | K | 174152101 | Zásyp jam, šachet a rýh do 30 m3 sypaninou se zhutněním při překopech inženýrských sítí | m3 | 5.76 |  | 0 |  |  | základní |  | 0 | 0 | 0 | 0 | 0 | 4 | K | 2 |  |  |  | ROZPOCET | 0 | 0 | 0 | 0 | 0 | 1 | 0 | 4 | -1794327067
| VV |  | 8,64-(1,152+1,728) |  | 5.76 | [12 empty] | VV | 2 | 2 | True | 1 | ROZPOCET
15 | K | 175111101 | Obsypání potrubí ručně sypaninou bez prohození, uloženou do 3 m | m3 | 1.728 |  | 0 |  |  | základní |  | 0 | 0 | 0 | 0 | 0 | 4 | K | 2 |  |  |  | ROZPOCET | 0 | 0 | 0 | 0 | 0 | 1 | 0 | 4 | -154756917
| VV |  | 7,2*0,8*0,3 |  | 1.728 | [12 empty] | VV | 2 | 2 | True | 1 | ROZPOCET
16 | M | 58331200 | štěrkopísek netříděný zásypový | t | 3.456 |  | 0 |  |  | základní |  | 0 | 1 | 3.456 | 0 | 0 | 8 | M | 2 |  |  |  | ROZPOCET | 0 | 0 | 0 | 0 | 0 | 1 | 0 | 4 | -1922778407
| VV |  | 1,728 |  | 1.728 | [12 empty] | VV | 2 | 2 | True | 1 | ROZPOCET
| VV |  | 1,728*2 'Přepočtené koeficientem množství |  | 3.456 | [12 empty] | VV | 2 | 2 | False | 1 | ROZPOCET
17 | K | 181951112 | Úprava pláně v hornině třídy těžitelnosti I, skupiny 1 až 3 se zhutněním | m2 | 5 |  | 0 |  |  | základní |  | 0 | 0 | 0 | 0 | 0 | 4 | K | 2 |  |  |  | ROZPOCET | 0 | 0 | 0 | 0 | 0 | 1 | 0 | 4 | -647823879
| D | 4 | Vodorovné konstrukce |  |  |  | 0 |  |  |  |  | 0 |  | 0 |  | 0 | 1 | D | 1 |  |  |  | ROZPOCET | [6 empty] | 0
18 | K | 451572111 | Lože pod potrubí otevřený výkop z kameniva drobného těženého | m3 | 1.152 |  | 0 |  |  | základní |  | 0 | 0 | 0 | 0 | 0 | 4 | K | 2 |  |  |  | ROZPOCET | 0 | 0 | 0 | 0 | 0 | 1 | 0 | 4 | -1076133146
| VV |  | 7,2*0,8*0,2 |  | 1.152 | [12 empty] | VV | 2 | 2 | True | 1 | ROZPOCET
| D | 5 | Komunikace pozemní |  |  |  | 0 |  |  |  |  | 0 |  | 5.0438 |  | 0 | 1 | D | 1 |  |  |  | ROZPOCET | [6 empty] | 0
19 | K | 566901133 | Vyspravení podkladu po překopech ing sítí plochy do 15 m2 štěrkodrtí tl. 200 mm | m2 | 5 |  | 0 |  |  | základní |  | 0 | 0.46 | 2.3 | 0 | 0 | 4 | K | 2 |  |  |  | ROZPOCET | 0 | 0 | 0 | 0 | 0 | 1 | 0 | 4 | 1674317215
20 | K | 566901142 | Vyspravení podkladu po překopech ing sítí plochy do 15 m2 kamenivem hrubým drceným tl. 150 mm | m2 | 5 |  | 0 |  |  | základní |  | 0 | 0.285 | 1.425 | 0 | 0 | 4 | K | 2 |  |  |  | ROZPOCET | 0 | 0 | 0 | 0 | 0 | 1 | 0 | 4 | -880769909
21 | K | 566901161 | Vyspravení podkladu po překopech ing sítí plochy do 15 m2 obalovaným kamenivem ACP (OK) tl. 100 mm | m2 | 5 |  | 0 |  |  | základní |  | 0 | 0.26376 | 1.3188 | 0 | 0 | 4 | K | 2 |  |  |  | ROZPOCET | 0 | 0 | 0 | 0 | 0 | 1 | 0 | 4 | -1216759303
| D | 8 | Trubní vedení |  |  |  | 0 |  |  |  |  | 0 |  | 0.007405 |  | 0 | 1 | D | 1 |  |  |  | ROZPOCET | [6 empty] | 0
22 | K | 871185201 | Montáž kanalizačního potrubí z PE SDR11 otevřený výkop svařovaných elektrotvarovkou D 40 x 3,7 mm | m | 7.5 |  | 0 |  |  | základní |  | 0 | 0 | 0 | 0 | 0 | 4 | K | 2 |  |  |  | ROZPOCET | 0 | 0 | 0 | 0 | 0 | 1 | 0 | 4 | -653241711
23 | M | 28613682 | potrubí dvouvrstvé PE100 RC se signalizační vrstvou SDR11 40x3,7mm dl 12m | m | 7.5 |  | 0 |  |  | základní |  | 0 | 0.00043 | 0.003225 | 0 | 0 | 8 | M | 2 |  |  |  | ROZPOCET | 0 | 0 | 0 | 0 | 0 | 1 | 0 | 4 | 1835244018
24 | K | 877175201 | Montáž elektrospojek na kanalizačním potrubí z PE trub d 40 | kus | 1 |  | 0 |  |  | základní |  | 0 | 0 | 0 | 0 | 0 | 4 | K | 2 |  |  |  | ROZPOCET | 0 | 0 | 0 | 0 | 0 | 1 | 0 | 4 | 1444862069
25 | M | 28615970 | elektrospojka SDR11 PE 100 PN16 D 40mm | kus | 1 |  | 0 |  |  | základní |  | 0 | 0.0001 | 0.0001 | 0 | 0 | 8 | M | 2 |  |  |  | ROZPOCET | 0 | 0 | 0 | 0 | 0 | 1 | 0 | 4 | -1337327669
26 | K | 877215223 | Montáž elektro navrtávacích T-kusů s 360° odbočkou na kanalizačním potrubí z PE trub d 63/40 | kus | 1 |  | 0 |  |  | základní |  | 0 | 0 | 0 | 0 | 0 | 4 | K | 2 |  |  |  | ROZPOCET | 0 | 0 | 0 | 0 | 0 | 1 | 0 | 4 | -1501392855
27 | M | 28614001 | tvarovka T-kus navrtávací s odbočkou 360° D 63-40mm | kus | 1 |  | 0 |  |  | základní |  | 0 | 0.00072 | 0.00072 | 0 | 0 | 8 | M | 2 |  |  |  | ROZPOCET | 0 | 0 | 0 | 0 | 0 | 1 | 0 | 4 | 568807221
28 | K | 877215R001 | Napojení přípojky na ČSOV | kpl | 1 |  | 0 |  |  | základní |  | 0 | 0 | 0 | 0 | 0 | 4 | K | 2 |  |  |  | ROZPOCET | 0 | 0 | 0 | 0 | 0 | 1 | 0 | 4 | 1197855350
29 | K | 891183111 | Montáž vodovodního ventilu hlavního pro přípojky DN 40 | kus | 4 |  | 0 |  |  | základní |  | 0 | 2e-05 | 8e-05 | 0 | 0 | 4 | K | 2 |  |  |  | ROZPOCET | 0 | 0 | 0 | 0 | 0 | 1 | 0 | 4 | 1260534185
| VV |  | "2x zpětný ventil s koulí"2 |  | 2 | [12 empty] | VV | 2 | 2 | True | 0 | ROZPOCET
| VV |  | "2xplastový kulový kohout"2 |  | 2 | [12 empty] | VV | 2 | 2 | True | 0 | ROZPOCET
| VV |  | Součet |  | 4 | [12 empty] | VV | 2 | 4 | True | 1 | ROZPOCET
30 | M | 551186M001 | ventil zpětný s koulí | kus | 2 |  | 0 |  |  | základní |  | 0 | 0.0011 | 0.0022 | 0 | 0 | 8 | M | 2 |  |  |  | ROZPOCET | 0 | 0 | 0 | 0 | 0 | 1 | 0 | 4 | -206082655
31 | M | 28654339 | kohout kulový PPR D 40mm | kus | 2 |  | 0 |  |  | základní |  | 0 | 0.00054 | 0.00108 | 0 | 0 | 8 | M | 2 |  |  |  | ROZPOCET | 0 | 0 | 0 | 0 | 0 | 1 | 0 | 4 | 1497767345
| D | 9 | Ostatní konstrukce a práce, bourání |  |  |  | 0 |  |  |  |  | 0 |  | 0.006 |  | 0 | 1 | D | 1 |  |  |  | ROZPOCET | [6 empty] | 0
32 | K | 913111111 | Montáž a demontáž plastového podstavce dočasné dopravní značky | kus | 16 |  | 0 |  |  | základní |  | 0 | 0 | 0 | 0 | 0 | 4 | K | 2 |  |  |  | ROZPOCET | 0 | 0 | 0 | 0 | 0 | 1 | 0 | 4 | -12467727
| VV |  | 8*2 |  | 16 | [12 empty] | VV | 2 | 2 | True | 1 | ROZPOCET
33 | K | 913111112 | Montáž a demontáž sloupku délky do 2 m dočasné dopravní značky | kus | 16 |  | 0 |  |  | základní |  | 0 | 0 | 0 | 0 | 0 | 4 | K | 2 |  |  |  | ROZPOCET | 0 | 0 | 0 | 0 | 0 | 1 | 0 | 4 | -1167998169
34 | K | 913111115 | Montáž a demontáž dočasné dopravní značky samostatné základní | kus | 16 |  | 0 |  |  | základní |  | 0 | 0 | 0 | 0 | 0 | 4 | K | 2 |  |  |  | ROZPOCET | 0 | 0 | 0 | 0 | 0 | 1 | 0 | 4 | -2109519836
35 | K | 913111211 | Příplatek k dočasnému podstavci plastovému za první a ZKD den použití | kus | 40 |  | 0 |  |  | základní |  | 0 | 0 | 0 | 0 | 0 | 4 | K | 2 |  |  |  | ROZPOCET | 0 | 0 | 0 | 0 | 0 | 1 | 0 | 4 | 900462190
| VV |  | 8,000*5 |  | 40 | [12 empty] | VV | 2 | 2 | True | 1 | ROZPOCET
36 | K | 913111212 | Příplatek k dočasnému sloupku délky do 2 m za první a ZKD den použití | kus | 40 |  | 0 |  |  | základní |  | 0 | 0 | 0 | 0 | 0 | 4 | K | 2 |  |  |  | ROZPOCET | 0 | 0 | 0 | 0 | 0 | 1 | 0 | 4 | 1258030823
37 | K | 913111215 | Příplatek k dočasné dopravní značce samostatné základní za první a ZKD den použití | kus | 40 |  | 0 |  |  | základní |  | 0 | 0 | 0 | 0 | 0 | 4 | K | 2 |  |  |  | ROZPOCET | 0 | 0 | 0 | 0 | 0 | 1 | 0 | 4 | -787814762
38 | K | 913211113 | Montáž a demontáž dočasné dopravní zábrany reflexní šířky 3 m | kus | 4 |  | 0 |  |  | základní |  | 0 | 0 | 0 | 0 | 0 | 4 | K | 2 |  |  |  | ROZPOCET | 0 | 0 | 0 | 0 | 0 | 1 | 0 | 4 | -215280514
39 | K | 913211213 | Příplatek k dočasné dopravní zábraně reflexní 3 m za první a ZKD den použití | kus | 10 |  | 0 |  |  | základní |  | 0 | 0 | 0 | 0 | 0 | 4 | K | 2 |  |  |  | ROZPOCET | 0 | 0 | 0 | 0 | 0 | 1 | 0 | 4 | -1029065671
| VV |  | 2*5 |  | 10 | [12 empty] | VV | 2 | 2 | True | 1 | ROZPOCET
40 | K | 919732221 | Styčná spára napojení nového živičného povrchu na stávající za tepla š 15 mm hl 25 mm bez prořezání | m | 10 |  | 0 |  |  | základní |  | 0 | 0.0006 | 0.006 | 0 | 0 | 4 | K | 2 |  |  |  | ROZPOCET | 0 | 0 | 0 | 0 | 0 | 1 | 0 | 4 | -717506229
| VV |  | 2*5 |  | 10 | [12 empty] | VV | 2 | 2 | True | 1 | ROZPOCET
41 | K | 919735112 | Řezání stávajícího živičného krytu hl do 100 mm | m | 10 |  | 0 |  |  | základní |  | 0 | 0 | 0 | 0 | 0 | 4 | K | 2 |  |  |  | ROZPOCET | 0 | 0 | 0 | 0 | 0 | 1 | 0 | 4 | 209377462
| VV |  | 2*5 |  | 10 | [12 empty] | VV | 2 | 2 | True | 1 | ROZPOCET
| D | 997 | Přesun sutě |  |  |  | 0 |  |  |  |  | 0 |  | 0 |  | 0 | 1 | D | 1 |  |  |  | ROZPOCET | [6 empty] | 0
42 | K | 997221571 | Vodorovná doprava vybouraných hmot do 1 km | t | 4 |  | 0 |  |  | základní |  | 0 | 0 | 0 | 0 | 0 | 4 | K | 2 |  |  |  | ROZPOCET | 0 | 0 | 0 | 0 | 0 | 1 | 0 | 4 | -1969970516
43 | K | 997221579 | Příplatek ZKD 1 km u vodorovné dopravy vybouraných hmot | t | 56 |  | 0 |  |  | základní |  | 0 | 0 | 0 | 0 | 0 | 4 | K | 2 |  |  |  | ROZPOCET | 0 | 0 | 0 | 0 | 0 | 1 | 0 | 4 | -1856176417
| VV |  | 4,000*14 |  | 56 | [12 empty] | VV | 2 | 2 | True | 1 | ROZPOCET
44 | K | 997221611 | Nakládání suti na dopravní prostředky pro vodorovnou dopravu | t | 4 |  | 0 |  |  | základní |  | 0 | 0 | 0 | 0 | 0 | 4 | K | 2 |  |  |  | ROZPOCET | 0 | 0 | 0 | 0 | 0 | 1 | 0 | 4 | 930752334
45 | K | 997221645 | Poplatek za uložení na skládce (skládkovné) odpadu asfaltového bez dehtu kód odpadu 17 03 02 | t | 4 |  | 0 |  |  | základní |  | 0 | 0 | 0 | 0 | 0 | 4 | K | 2 |  |  |  | ROZPOCET | 0 | 0 | 0 | 0 | 0 | 1 | 0 | 4 | 521309923
| D | 998 | Přesun hmot |  |  |  | 0 |  |  |  |  | 0 |  | 0 |  | 0 | 1 | D | 1 |  |  |  | ROZPOCET | [6 empty] | 0
46 | K | 998276101 | Přesun hmot pro trubní vedení z trub z plastických hmot otevřený výkop | t | 8.583 |  | 0 |  |  | základní |  | 0 | 0 | 0 | 0 | 0 | 4 | K | 2 |  |  |  | ROZPOCET | 0 | 0 | 0 | 0 | 0 | 1 | 0 | 4 | -833253145
| D | PSV | Práce a dodávky PSV |  |  |  | 0 |  |  |  |  | 0 |  | 0.00017 |  | 0 | 2 | D | 0 |  |  |  | ROZPOCET | [6 empty] | 0
| D | 711 | Izolace proti vodě, vlhkosti a plynům |  |  |  | 0 |  |  |  |  | 0 |  | 0.00017 |  | 0 | 2 | D | 1 |  |  |  | ROZPOCET | [6 empty] | 0
47 | K | 711747288 | Izolace proti vodě opracování trubních prostupů na přírubu tmelem do 200 mm přitavením NAIP | kus | 1 |  | 0 |  |  | základní |  | 0 | 0.00017 | 0.00017 | 0 | 0 | 16 | K | 2 |  |  |  | ROZPOCET | 0 | 0 | 0 | 0 | 0 | 1 | 0 | 16 | 1284159429
48 | K | 998711101 | Přesun hmot tonážní pro izolace proti vodě, vlhkosti a plynům v objektech výšky do 6 m | t | 0.00017 |  | 0 |  |  | základní |  | 0 | 0 | 0 | 0 | 0 | 16 | K | 2 |  |  |  | ROZPOCET | 0 | 0 | 0 | 0 | 0 | 1 | 0 | 16 | 1806967008

## 4a - Vodovod
{806c2e60-3bbb-4036-a362-551f33377ea2}
2
| KRYCÍ LIST SOUPISU PRACÍ | [7 empty] | v --- níže se nacházejí doplnkové a pomocné údaje k sestavám --- v | [8 empty] | False
Stavba:
Novostavba mateřské školy v dřevěné nosné konstrukci k.ú. Dřínov, parc.č.82/1 a 82/2
Objekt:
4 - Přípojky v areálu MŠ
Soupis:
4a - Vodovod
| KSO: |  |  |  |  | CC-CZ:
| Místo: |  | obec Dřínov, okres Mělník |  |  | Datum: | 31. 1. 2020
| Zadavatel: |  |  |  |  | IČ: | 00236802
|  | Obec Dřínov, Dřínov čp.38, 277 45 Úžice |  |  |  | DIČ:
| Uchazeč: |  |  |  |  | IČ: | Vyplň údaj
|  | Vyplň údaj |  |  |  | DIČ: | Vyplň údaj
| Projektant: |  |  |  |  | IČ:
|  | PilsProjekt,s.r.o., Částkova 74,326 00 Plzeň |  |  |  | DIČ:
| Zpracovatel: |  |  |  |  | IČ:
|  | Preclíková |  |  |  | DIČ:
Poznámka:
| Cena bez DPH | [5 empty] | 0
|  |  | Základ daně |  |  | Sazba daně | Výše daně
| DPH | základní | 0 |  |  | 21% | 0
|  | snížená | 0 |  |  | 15% | 0
|  | zákl. přenesená | 0 |  |  | 21% | 0
|  | sníž. přenesená | 0 |  |  | 15% | 0
|  | nulová | 0 |  |  | 0% | 0
| Cena s DPH |  |  | v | CZK |  | 0
| Projektant |  |  | Zpracovatel
| Datum a podpis: |  | Razítko | Datum a podpis: |  |  | Razítko
| Objednavatel |  |  | Uchazeč
| Datum a podpis: |  | Razítko | Datum a podpis: |  |  | Razítko
REKAPITULACE ČLENĚNÍ SOUPISU PRACÍ
Stavba:
Novostavba mateřské školy v dřevěné nosné konstrukci k.ú. Dřínov, parc.č.82/1 a 82/2
Objekt:
4 - Přípojky v areálu MŠ
Soupis:
4a - Vodovod
Místo: |  |  | obec Dřínov, okres Mělník |  |  | Datum: | 31. 1. 2020
Zadavatel: |  |  | Obec Dřínov, Dřínov čp.38, 277 45 Úžice |  |  | Projektant: | PilsProjekt,s.r.o., Částkova 74,326 00 Plzeň
Uchazeč: |  |  | Vyplň údaj |  |  | Zpracovatel: | Preclíková
Kód dílu - Popis | [6 empty] | Cena celkem [CZK]
Náklady ze soupisu prací | [6 empty] | 0 | [11 empty] | -1
| HSV - Práce a dodávky HSV | [5 empty] | 0
| 1 - Zemní práce | [5 empty] | 0
| 4 - Vodorovné konstrukce | [5 empty] | 0
| 8 - Trubní vedení | [5 empty] | 0
| 998 - Přesun hmot | [5 empty] | 0
SOUPIS PRACÍ
Stavba:
Novostavba mateřské školy v dřevěné nosné konstrukci k.ú. Dřínov, parc.č.82/1 a 82/2
Objekt:
4 - Přípojky v areálu MŠ
Soupis:
4a - Vodovod
Místo: |  |  | obec Dřínov, okres Mělník |  |  | Datum: | 31. 1. 2020
Zadavatel: |  |  | Obec Dřínov, Dřínov čp.38, 277 45 Úžice |  |  | Projektant: | PilsProjekt,s.r.o., Částkova 74,326 00 Plzeň
Uchazeč: |  |  | Vyplň údaj |  |  | Zpracovatel: | Preclíková
PČ | Typ | Kód | Popis | MJ | Množství | J.cena [CZK] | Cena celkem [CZK] | Cenová soustava |  | DPH | J. Nh [h] | Nh celkem [h] | J. hmotnost [t] | Hmotnost celkem [t] | J. suť [t] | Suť Celkem [t]
Náklady soupisu celkem | [6 empty] | 0 |  |  |  |  | 0 |  | 13.7066 |  | 0 |  | D | -1 | [10 empty] | 0
| D | HSV | Práce a dodávky HSV |  |  |  | 0 |  |  |  |  | 0 |  | 13.7066 |  | 0 | 1 | D | 0 |  |  |  | ROZPOCET | [6 empty] | 0
| D | 1 | Zemní práce |  |  |  | 0 |  |  |  |  | 0 |  | 13.68 |  | 0 | 1 | D | 1 |  |  |  | ROZPOCET | [6 empty] | 0
1 | K | 132251102 | Hloubení rýh nezapažených š do 800 mm v hornině třídy těžitelnosti I, skupiny 3 objem do 50 m3 strojně | m3 | 29.64 |  | 0 |  |  | základní |  | 0 | 0 | 0 | 0 | 0 | 4 | K | 2 |  |  |  | ROZPOCET | 0 | 0 | 0 | 0 | 0 | 1 | 0 | 4 | -1764280399
| VV |  | 1,3*0,6*38 |  | 29.64 | [12 empty] | VV | 2 | 2 | True | 1 | ROZPOCET
2 | K | 139001101 | Příplatek za ztížení vykopávky v blízkosti podzemního vedení | m3 | 4 |  | 0 |  |  | základní |  | 0 | 0 | 0 | 0 | 0 | 4 | K | 2 |  |  |  | ROZPOCET | 0 | 0 | 0 | 0 | 0 | 1 | 0 | 4 | -1084429487
| VV |  | "křížení kanalizace + elektro"4 |  | 4 | [12 empty] | VV | 2 | 2 | True | 1 | ROZPOCET
3 | K | 162751117 | Vodorovné přemístění do 10000 m výkopku/sypaniny z horniny třídy těžitelnosti I, skupiny 1 až 3 | m3 | 9.12 |  | 0 |  |  | základní |  | 0 | 0 | 0 | 0 | 0 | 4 | K | 2 |  |  |  | ROZPOCET | 0 | 0 | 0 | 0 | 0 | 1 | 0 | 4 | 2045809606
4 | K | 162751119 | Příplatek k vodorovnému přemístění výkopku/sypaniny z horniny třídy těžitelnosti I, skupiny 1 až 3 ZKD 1000 m přes 10000 m | m3 | 45.6 |  | 0 |  |  | základní |  | 0 | 0 | 0 | 0 | 0 | 4 | K | 2 |  |  |  | ROZPOCET | 0 | 0 | 0 | 0 | 0 | 1 | 0 | 4 | 453679654
| VV |  | 9,12*5 |  | 45.6 | [12 empty] | VV | 2 | 2 | True | 1 | ROZPOCET
5 | K | 167111101 | Nakládání výkopku z hornin třídy těžitelnosti I, skupiny 1 až 3 do 100 m3 ručně | m3 | 9.12 |  | 0 |  |  | základní |  | 0 | 0 | 0 | 0 | 0 | 4 | K | 2 |  |  |  | ROZPOCET | 0 | 0 | 0 | 0 | 0 | 1 | 0 | 4 | 1691337461
| VV |  | "přebytečný výkopek"6,84+2,28 |  | 9.12 | [12 empty] | VV | 2 | 2 | True | 1 | ROZPOCET
6 | K | 171201221 | Poplatek za uložení na skládce (skládkovné) zeminy a kamení kód odpadu 17 05 04 | t | 16.69 |  | 0 |  |  | základní |  | 0 | 0 | 0 | 0 | 0 | 4 | K | 2 |  |  |  | ROZPOCET | 0 | 0 | 0 | 0 | 0 | 1 | 0 | 4 | 1084073631
| VV |  | 9,12*1,83 |  | 16.69 | [12 empty] | VV | 2 | 2 | True | 1 | ROZPOCET
7 | K | 171251201 | Uložení sypaniny na skládky nebo meziskládky | m3 | 9.12 |  | 0 |  |  | základní |  | 0 | 0 | 0 | 0 | 0 | 4 | K | 2 |  |  |  | ROZPOCET | 0 | 0 | 0 | 0 | 0 | 1 | 0 | 4 | 11602889
8 | K | 174152101 | Zásyp jam, šachet a rýh do 30 m3 sypaninou se zhutněním při překopech inženýrských sítí | m3 | 20.52 |  | 0 |  |  | základní |  | 0 | 0 | 0 | 0 | 0 | 4 | K | 2 |  |  |  | ROZPOCET | 0 | 0 | 0 | 0 | 0 | 1 | 0 | 4 | 2125747987
| VV |  | 29,64-2,28-6,84 |  | 20.52 | [12 empty] | VV | 2 | 2 | True | 1 | ROZPOCET
9 | K | 175111101 | Obsypání potrubí ručně sypaninou bez prohození, uloženou do 3 m | m3 | 6.84 |  | 0 |  |  | základní |  | 0 | 0 | 0 | 0 | 0 | 4 | K | 2 |  |  |  | ROZPOCET | 0 | 0 | 0 | 0 | 0 | 1 | 0 | 4 | -2069729353
| VV |  | 0,6*0,3*38 |  | 6.84 | [12 empty] | VV | 2 | 2 | True | 1 | ROZPOCET
10 | M | 58331200 | štěrkopísek netříděný zásypový | t | 13.68 |  | 0 |  |  | základní |  | 0 | 1 | 13.68 | 0 | 0 | 8 | M | 2 |  |  |  | ROZPOCET | 0 | 0 | 0 | 0 | 0 | 1 | 0 | 4 | -395455309
| VV |  | 6,84 |  | 6.84 | [12 empty] | VV | 2 | 2 | True | 1 | ROZPOCET
| VV |  | 6,84*2 'Přepočtené koeficientem množství |  | 13.68 | [12 empty] | VV | 2 | 2 | False | 1 | ROZPOCET
| D | 4 | Vodorovné konstrukce |  |  |  | 0 |  |  |  |  | 0 |  | 0 |  | 0 | 1 | D | 1 |  |  |  | ROZPOCET | [6 empty] | 0
11 | K | 451572111 | Lože pod potrubí otevřený výkop z kameniva drobného těženého | m3 | 2.28 |  | 0 |  |  | základní |  | 0 | 0 | 0 | 0 | 0 | 4 | K | 2 |  |  |  | ROZPOCET | 0 | 0 | 0 | 0 | 0 | 1 | 0 | 4 | -1281792496
| VV |  | 0,6*0,1*38 |  | 2.28 | [12 empty] | VV | 2 | 2 | True | 1 | ROZPOCET
| D | 8 | Trubní vedení |  |  |  | 0 |  |  |  |  | 0 |  | 0.026642 |  | 0 | 1 | D | 1 |  |  |  | ROZPOCET | [6 empty] | 0
12 | K | 871181211 | Montáž potrubí z PE100 SDR 11 otevřený výkop svařovaných elektrotvarovkou D 50 x 4,6 mm | m | 38 |  | 0 |  |  | základní |  | 0 | 0 | 0 | 0 | 0 | 4 | K | 2 |  |  |  | ROZPOCET | 0 | 0 | 0 | 0 | 0 | 1 | 0 | 4 | -1926989456
13 | M | 28613172 | potrubí vodovodní PE100 SDR11 se signalizační vrstvou 100m 50x4,6mm | m | 38.57 |  | 0 |  |  | základní |  | 0 | 0.00067 | 0.025842 | 0 | 0 | 8 | M | 2 |  |  |  | ROZPOCET | 0 | 0 | 0 | 0 | 0 | 1 | 0 | 4 | 1382227712
| VV |  | 38*1,015 'Přepočtené koeficientem množství |  | 38.57 | [12 empty] | VV | 2 | 2 | False | 1 | ROZPOCET
14 | K | 877181112 | Montáž elektrokolen 90° na vodovodním potrubí z PE trub d 50 | kus | 4 |  | 0 |  |  | základní |  | 0 | 0 | 0 | 0 | 0 | 4 | K | 2 |  |  |  | ROZPOCET | 0 | 0 | 0 | 0 | 0 | 1 | 0 | 4 | 1559430063
15 | M | 28653054 | elektrokoleno 90° PE 100 D 50mm | kus | 4 |  | 0 |  |  | základní |  | 0 | 0.0002 | 0.0008 | 0 | 0 | 8 | M | 2 |  |  |  | ROZPOCET | 0 | 0 | 0 | 0 | 0 | 1 | 0 | 4 | -1798674143
| D | 998 | Přesun hmot |  |  |  | 0 |  |  |  |  | 0 |  | 0 |  | 0 | 1 | D | 1 |  |  |  | ROZPOCET | [6 empty] | 0
16 | K | 998276101 | Přesun hmot pro trubní vedení z trub z plastických hmot otevřený výkop | t | 13.707 |  | 0 |  |  | základní |  | 0 | 0 | 0 | 0 | 0 | 4 | K | 2 |  |  |  | ROZPOCET | 0 | 0 | 0 | 0 | 0 | 1 | 0 | 4 | -503458817

## 4b - Kanalizace splašková
{ec7ca378-b7e3-4629-9438-99549a9a22a9}
2
| KRYCÍ LIST SOUPISU PRACÍ | [7 empty] | v --- níže se nacházejí doplnkové a pomocné údaje k sestavám --- v | [8 empty] | False
Stavba:
Novostavba mateřské školy v dřevěné nosné konstrukci k.ú. Dřínov, parc.č.82/1 a 82/2
Objekt:
4 - Přípojky v areálu MŠ
Soupis:
4b - Kanalizace splašková
| KSO: |  |  |  |  | CC-CZ:
| Místo: |  | obec Dřínov, okres Mělník |  |  | Datum: | 31. 1. 2020
| Zadavatel: |  |  |  |  | IČ: | 00236802
|  | Obec Dřínov, Dřínov čp.38, 277 45 Úžice |  |  |  | DIČ:
| Uchazeč: |  |  |  |  | IČ: | Vyplň údaj
|  | Vyplň údaj |  |  |  | DIČ: | Vyplň údaj
| Projektant: |  |  |  |  | IČ:
|  | PilsProjekt,s.r.o., Částkova 74,326 00 Plzeň |  |  |  | DIČ:
| Zpracovatel: |  |  |  |  | IČ:
|  | Preclíková |  |  |  | DIČ:
Poznámka:
| Cena bez DPH | [5 empty] | 0
|  |  | Základ daně |  |  | Sazba daně | Výše daně
| DPH | základní | 0 |  |  | 21% | 0
|  | snížená | 0 |  |  | 15% | 0
|  | zákl. přenesená | 0 |  |  | 21% | 0
|  | sníž. přenesená | 0 |  |  | 15% | 0
|  | nulová | 0 |  |  | 0% | 0
| Cena s DPH |  |  | v | CZK |  | 0
| Projektant |  |  | Zpracovatel
| Datum a podpis: |  | Razítko | Datum a podpis: |  |  | Razítko
| Objednavatel |  |  | Uchazeč
| Datum a podpis: |  | Razítko | Datum a podpis: |  |  | Razítko
REKAPITULACE ČLENĚNÍ SOUPISU PRACÍ
Stavba:
Novostavba mateřské školy v dřevěné nosné konstrukci k.ú. Dřínov, parc.č.82/1 a 82/2
Objekt:
4 - Přípojky v areálu MŠ
Soupis:
4b - Kanalizace splašková
Místo: |  |  | obec Dřínov, okres Mělník |  |  | Datum: | 31. 1. 2020
Zadavatel: |  |  | Obec Dřínov, Dřínov čp.38, 277 45 Úžice |  |  | Projektant: | PilsProjekt,s.r.o., Částkova 74,326 00 Plzeň
Uchazeč: |  |  | Vyplň údaj |  |  | Zpracovatel: | Preclíková
Kód dílu - Popis | [6 empty] | Cena celkem [CZK]
Náklady ze soupisu prací | [6 empty] | 0 | [11 empty] | -1
| HSV - Práce a dodávky HSV | [5 empty] | 0
| 1 - Zemní práce | [5 empty] | 0
| 3 - Svislé a kompletní konstrukce | [5 empty] | 0
| 4 - Vodorovné konstrukce | [5 empty] | 0
| 8 - Trubní vedení | [5 empty] | 0
| 998 - Přesun hmot | [5 empty] | 0
SOUPIS PRACÍ
Stavba:
Novostavba mateřské školy v dřevěné nosné konstrukci k.ú. Dřínov, parc.č.82/1 a 82/2
Objekt:
4 - Přípojky v areálu MŠ
Soupis:
4b - Kanalizace splašková
Místo: |  |  | obec Dřínov, okres Mělník |  |  | Datum: | 31. 1. 2020
Zadavatel: |  |  | Obec Dřínov, Dřínov čp.38, 277 45 Úžice |  |  | Projektant: | PilsProjekt,s.r.o., Částkova 74,326 00 Plzeň
Uchazeč: |  |  | Vyplň údaj |  |  | Zpracovatel: | Preclíková
PČ | Typ | Kód | Popis | MJ | Množství | J.cena [CZK] | Cena celkem [CZK] | Cenová soustava |  | DPH | J. Nh [h] | Nh celkem [h] | J. hmotnost [t] | Hmotnost celkem [t] | J. suť [t] | Suť Celkem [t]
Náklady soupisu celkem | [6 empty] | 0 |  |  |  |  | 0 |  | 6.5201 |  | 0 |  | D | -1 | [10 empty] | 0
| D | HSV | Práce a dodávky HSV |  |  |  | 0 |  |  |  |  | 0 |  | 6.5201 |  | 0 | 1 | D | 0 |  |  |  | ROZPOCET | [6 empty] | 0
| D | 1 | Zemní práce |  |  |  | 0 |  |  |  |  | 0 |  | 6.1232 |  | 0 | 1 | D | 1 |  |  |  | ROZPOCET | [6 empty] | 0
1 | K | 132254102 | Hloubení rýh zapažených š do 800 mm v hornině třídy těžitelnosti I, skupiny 3 objem do 50 m3 strojně | m3 | 21 |  | 0 |  |  | základní |  | 0 | 0 | 0 | 0 | 0 | 4 | K | 2 |  |  |  | ROZPOCET | 0 | 0 | 0 | 0 | 0 | 1 | 0 | 4 | -903234851
| VV |  | 2,1*0,8*12,5 |  | 21 | [12 empty] | VV | 2 | 2 | True | 1 | ROZPOCET
2 | K | 133251101 | Hloubení šachet nezapažených v hornině třídy těžitelnosti I, skupiny 3 objem do 20 m3 | m3 | 8.112 |  | 0 |  |  | základní |  | 0 | 0 | 0 | 0 | 0 | 4 | K | 2 |  |  |  | ROZPOCET | 0 | 0 | 0 | 0 | 0 | 1 | 0 | 4 | 951107416
| VV |  | "S1´-ČSOV"1,6*1,6*2,7 |  | 6.912 | [12 empty] | VV | 2 | 2 | True | 0 | ROZPOCET
| VV |  | "Š1" 1*1*1,2 |  | 1.2 | [12 empty] | VV | 2 | 2 | True | 0 | ROZPOCET
| VV |  | Součet |  | 8.112 | [12 empty] | VV | 2 | 4 | True | 1 | ROZPOCET
3 | K | 151101301 | Zřízení rozepření stěn při pažení příložném hl do 4 m | m3 | 21 |  | 0 |  |  | základní |  | 0 | 0.00046 | 0.00966 | 0 | 0 | 4 | K | 2 |  |  |  | ROZPOCET | 0 | 0 | 0 | 0 | 0 | 1 | 0 | 4 | -1006206240
4 | K | 151101311 | Odstranění rozepření stěn při pažení příložném hl do 4 m | m3 | 21 |  | 0 |  |  | základní |  | 0 | 0 | 0 | 0 | 0 | 4 | K | 2 |  |  |  | ROZPOCET | 0 | 0 | 0 | 0 | 0 | 1 | 0 | 4 | -1078265246
5 | K | 151102201 | Zřízení příložného pažení stěn do 30 m2 výkopu hl do 4 m pro překopy inženýrských sítí | m2 | 50 |  | 0 |  |  | základní |  | 0 | 0.00227 | 0.1135 | 0 | 0 | 4 | K | 2 |  |  |  | ROZPOCET | 0 | 0 | 0 | 0 | 0 | 1 | 0 | 4 | 1353716247
| VV |  | 12,5*2*2 |  | 50 | [12 empty] | VV | 2 | 2 | True | 1 | ROZPOCET
6 | K | 151102211 | Odstranění příložného pažení stěn do 30 m2 hl do 4 m při překopech inženýrských sítí | m2 | 50 |  | 0 |  |  | základní |  | 0 | 0 | 0 | 0 | 0 | 4 | K | 2 |  |  |  | ROZPOCET | 0 | 0 | 0 | 0 | 0 | 1 | 0 | 4 | 946711620
7 | K | 162751117 | Vodorovné přemístění do 10000 m výkopku/sypaniny z horniny třídy těžitelnosti I, skupiny 1 až 3 | m3 | 6.656 |  | 0 |  |  | základní |  | 0 | 0 | 0 | 0 | 0 | 4 | K | 2 |  |  |  | ROZPOCET | 0 | 0 | 0 | 0 | 0 | 1 | 0 | 4 | 1268065018
8 | K | 162751119 | Příplatek k vodorovnému přemístění výkopku/sypaniny z horniny třídy těžitelnosti I, skupiny 1 až 3 ZKD 1000 m přes 10000 m | m3 | 33.28 |  | 0 |  |  | základní |  | 0 | 0 | 0 | 0 | 0 | 4 | K | 2 |  |  |  | ROZPOCET | 0 | 0 | 0 | 0 | 0 | 1 | 0 | 4 | -1032787950
| VV |  | 6,656*5 |  | 33.28 | [12 empty] | VV | 2 | 2 | True | 1 | ROZPOCET
9 | K | 167111101 | Nakládání výkopku z hornin třídy těžitelnosti I, skupiny 1 až 3 do 100 m3 ručně | m3 | 6.656 |  | 0 |  |  | základní |  | 0 | 0 | 0 | 0 | 0 | 4 | K | 2 |  |  |  | ROZPOCET | 0 | 0 | 0 | 0 | 0 | 1 | 0 | 4 | 349370164
| VV |  | "přebytek" | [14 empty] | VV | 2 | 1 | True | 0 | ROZPOCET
| VV |  | 21+8,112-22,456 |  | 6.656 | [12 empty] | VV | 2 | 2 | True | 1 | ROZPOCET
10 | K | 171201221 | Poplatek za uložení na skládce (skládkovné) zeminy a kamení kód odpadu 17 05 04 | t | 11.981 |  | 0 |  |  | základní |  | 0 | 0 | 0 | 0 | 0 | 4 | K | 2 |  |  |  | ROZPOCET | 0 | 0 | 0 | 0 | 0 | 1 | 0 | 4 | -1219852717
| VV |  | 6,656*1,8 |  | 11.981 | [12 empty] | VV | 2 | 2 | True | 1 | ROZPOCET
11 | K | 171251201 | Uložení sypaniny na skládky nebo meziskládky | m3 | 6.656 |  | 0 |  |  | základní |  | 0 | 0 | 0 | 0 | 0 | 4 | K | 2 |  |  |  | ROZPOCET | 0 | 0 | 0 | 0 | 0 | 1 | 0 | 4 | -1666774029
12 | K | 174152101 | Zásyp jam, šachet a rýh do 30 m3 sypaninou se zhutněním při překopech inženýrských sítí | m3 | 22.456 |  | 0 |  |  | základní |  | 0 | 0 | 0 | 0 | 0 | 4 | K | 2 |  |  |  | ROZPOCET | 0 | 0 | 0 | 0 | 0 | 1 | 0 | 4 | -979823918
| VV |  | "potrubí"21-1-3 |  | 17 | [12 empty] | VV | 2 | 2 | True | 0 | ROZPOCET
| VV |  | "ČSOV"6,912-(3,14*0,5*0,5*2,2)-0,44-0,338 |  | 4.407 | [12 empty] | VV | 2 | 2 | True | 0 | ROZPOCET
| VV |  | "Š1" 1,2-(3,14*0,2*0,2*1,2) |  | 1.049 | [12 empty] | VV | 2 | 2 | True | 0 | ROZPOCET
| VV |  | Součet |  | 22.456 | [12 empty] | VV | 2 | 4 | True | 1 | ROZPOCET
13 | K | 175111101 | Obsypání potrubí ručně sypaninou bez prohození, uloženou do 3 m | m3 | 3 |  | 0 |  |  | základní |  | 0 | 0 | 0 | 0 | 0 | 4 | K | 2 |  |  |  | ROZPOCET | 0 | 0 | 0 | 0 | 0 | 1 | 0 | 4 | 1123107131
| VV |  | 0,8*0,3*12,5 |  | 3 | [12 empty] | VV | 2 | 2 | True | 1 | ROZPOCET
14 | M | 58331200 | štěrkopísek netříděný zásypový | t | 6 |  | 0 |  |  | základní |  | 0 | 1 | 6 | 0 | 0 | 8 | M | 2 |  |  |  | ROZPOCET | 0 | 0 | 0 | 0 | 0 | 1 | 0 | 4 | -873367222
| VV |  | 3 |  | 3 | [12 empty] | VV | 2 | 2 | True | 1 | ROZPOCET
| VV |  | 3*2 'Přepočtené koeficientem množství |  | 6 | [12 empty] | VV | 2 | 2 | False | 1 | ROZPOCET
| D | 3 | Svislé a kompletní konstrukce |  |  |  | 0 |  |  |  |  | 0 |  | 0 |  | 0 | 1 | D | 1 |  |  |  | ROZPOCET | [6 empty] | 0
15 | K | 38241R001 | Osazení jímky z PP - kontejner čerpací jímky pro ČOSV | kus | 1 |  | 0 |  |  | základní |  | 0 | 0 | 0 | 0 | 0 | 4 | K | 2 |  |  |  | ROZPOCET | 0 | 0 | 0 | 0 | 0 | 1 | 0 | 4 | -2147099016
| VV |  | 1 |  | 1 | [12 empty] | VV | 2 | 2 | True | 1 | ROZPOCET
16 | M | 382M001 | Čerpací stanice splaškových vod - kontejner + technologie |  | 1 |  | 0 |  |  | základní |  | 0 | 0 | 0 | 0 | 0 | 8 | M | 2 |  |  |  | ROZPOCET | 0 | 0 | 0 | 0 | 0 | 1 | 0 | 4 | 325798896
| VV |  | 1 |  | 1 | [12 empty] | VV | 2 | 2 | True | 1 | ROZPOCET
| D | 4 | Vodorovné konstrukce |  |  |  | 0 |  |  |  |  | 0 |  | 0.011976 |  | 0 | 1 | D | 1 |  |  |  | ROZPOCET | [6 empty] | 0
17 | K | 451572111 | Lože pod potrubí otevřený výkop z kameniva drobného těženého | m3 | 1 |  | 0 |  |  | základní |  | 0 | 0 | 0 | 0 | 0 | 4 | K | 2 |  |  |  | ROZPOCET | 0 | 0 | 0 | 0 | 0 | 1 | 0 | 4 | -815181047
| VV |  | 0,8*0,1*12,5 |  | 1 | [12 empty] | VV | 2 | 2 | True | 1 | ROZPOCET
18 | K | 452313141 | Podkladní bloky z betonu prostého tř. C 16/20 otevřený výkop | m3 | 0.44 |  | 0 |  |  | základní |  | 0 | 0 | 0 | 0 | 0 | 4 | K | 2 |  |  |  | ROZPOCET | 0 | 0 | 0 | 0 | 0 | 1 | 0 | 4 | 408534253
| VV |  | "zajištění ČSOV" | [14 empty] | VV | 2 | 1 | True | 0 | ROZPOCET
| VV |  | 0,3*1,5*1,5-(3,14*0,5*0,5*0,3) |  | 0.44 | [12 empty] | VV | 2 | 2 | True | 1 | ROZPOCET
19 | K | 452321141 | Podkladní desky ze ŽB tř. C 16/20 otevřený výkop | m3 | 0.338 |  | 0 |  |  | základní |  | 0 | 0 | 0 | 0 | 0 | 4 | K | 2 |  |  |  | ROZPOCET | 0 | 0 | 0 | 0 | 0 | 1 | 0 | 4 | -1481766678
| VV |  | "deska pod kontejner ČSOV"0,15*1,5*1,5 |  | 0.338 | [12 empty] | VV | 2 | 2 | True | 1 | ROZPOCET
20 | K | 452368211 | Výztuž podkladních desek nebo bloků nebo pražců otevřený výkop ze svařovaných sítí Kari | t | 0.014 |  | 0 |  |  | základní |  | 0 | 0.8554 | 0.011976 | 0 | 0 | 4 | K | 2 |  |  |  | ROZPOCET | 0 | 0 | 0 | 0 | 0 | 1 | 0 | 4 | -812211206
| VV |  | 5,4*1,15*0,001*1,5*1,5 |  | 0.014 | [12 empty] | VV | 2 | 2 | True | 1 | ROZPOCET
| D | 8 | Trubní vedení |  |  |  | 0 |  |  |  |  | 0 |  | 0.38494 |  | 0 | 1 | D | 1 |  |  |  | ROZPOCET | [6 empty] | 0
21 | K | 871315241 | Kanalizační potrubí z tvrdého PVC vícevrstvé tuhost třídy SN12 DN 150 | m | 12.5 |  | 0 |  |  | základní |  | 0 | 0.00422 | 0.05275 | 0 | 0 | 4 | K | 2 |  |  |  | ROZPOCET | 0 | 0 | 0 | 0 | 0 | 1 | 0 | 4 | 1361620209
22 | K | 894811131 | Revizní šachta z PVC typ přímý, DN 400/160 tlak 12,5 t hl od 860 do 1230 mm | kus | 1 |  | 0 |  |  | základní |  | 0 | 0.03361 | 0.03361 | 0 | 0 | 4 | K | 2 |  |  |  | ROZPOCET | 0 | 0 | 0 | 0 | 0 | 1 | 0 | 4 | 1384624256
23 | K | 894812612 | Vyříznutí a utěsnění otvoru ve stěně šachty DN 160 | kus | 2 |  | 0 |  |  | základní |  | 0 | 0.00062 | 0.00124 | 0 | 0 | 4 | K | 2 |  |  |  | ROZPOCET | 0 | 0 | 0 | 0 | 0 | 1 | 0 | 4 | -1755578267
24 | K | 899103112 | Osazení poklopů litinových nebo ocelových včetně rámů pro třídu zatížení B125, C250 | kus | 1 |  | 0 |  |  | základní |  | 0 | 0.21734 | 0.21734 | 0 | 0 | 4 | K | 2 |  |  |  | ROZPOCET | 0 | 0 | 0 | 0 | 0 | 1 | 0 | 4 | -1950268097
25 | M | 28661933 | poklop šachtový litinový dno DN 600 pro třídu zatížení B125 | kus | 1 |  | 0 |  |  | základní |  | 0 | 0.08 | 0.08 | 0 | 0 | 8 | M | 2 |  |  |  | ROZPOCET | 0 | 0 | 0 | 0 | 0 | 1 | 0 | 4 | -1163825848
| D | 998 | Přesun hmot |  |  |  | 0 |  |  |  |  | 0 |  | 0 |  | 0 | 1 | D | 1 |  |  |  | ROZPOCET | [6 empty] | 0
26 | K | 998276101 | Přesun hmot pro trubní vedení z trub z plastických hmot otevřený výkop | t | 6.575 |  | 0 |  |  | základní |  | 0 | 0 | 0 | 0 | 0 | 4 | K | 2 |  |  |  | ROZPOCET | 0 | 0 | 0 | 0 | 0 | 1 | 0 | 4 | -288129135

## 4c - Kanalizace dešťová
{cae04063-aeb0-4aa7-98b4-9d3fc2a27eb7}
2
| KRYCÍ LIST SOUPISU PRACÍ | [7 empty] | v --- níže se nacházejí doplnkové a pomocné údaje k sestavám --- v | [8 empty] | False
Stavba:
Novostavba mateřské školy v dřevěné nosné konstrukci k.ú. Dřínov, parc.č.82/1 a 82/2
Objekt:
4 - Přípojky v areálu MŠ
Soupis:
4c - Kanalizace dešťová
| KSO: |  |  |  |  | CC-CZ:
| Místo: |  | obec Dřínov, okres Mělník |  |  | Datum: | 31. 1. 2020
| Zadavatel: |  |  |  |  | IČ: | 00236802
|  | Obec Dřínov, Dřínov čp.38, 277 45 Úžice |  |  |  | DIČ:
| Uchazeč: |  |  |  |  | IČ: | Vyplň údaj
|  | Vyplň údaj |  |  |  | DIČ: | Vyplň údaj
| Projektant: |  |  |  |  | IČ:
|  | PilsProjekt,s.r.o., Částkova 74,326 00 Plzeň |  |  |  | DIČ:
| Zpracovatel: |  |  |  |  | IČ:
|  | Preclíková |  |  |  | DIČ:
Poznámka:
| Cena bez DPH | [5 empty] | 0
|  |  | Základ daně |  |  | Sazba daně | Výše daně
| DPH | základní | 0 |  |  | 21% | 0
|  | snížená | 0 |  |  | 15% | 0
|  | zákl. přenesená | 0 |  |  | 21% | 0
|  | sníž. přenesená | 0 |  |  | 15% | 0
|  | nulová | 0 |  |  | 0% | 0
| Cena s DPH |  |  | v | CZK |  | 0
| Projektant |  |  | Zpracovatel
| Datum a podpis: |  | Razítko | Datum a podpis: |  |  | Razítko
| Objednavatel |  |  | Uchazeč
| Datum a podpis: |  | Razítko | Datum a podpis: |  |  | Razítko
REKAPITULACE ČLENĚNÍ SOUPISU PRACÍ
Stavba:
Novostavba mateřské školy v dřevěné nosné konstrukci k.ú. Dřínov, parc.č.82/1 a 82/2
Objekt:
4 - Přípojky v areálu MŠ
Soupis:
4c - Kanalizace dešťová
Místo: |  |  | obec Dřínov, okres Mělník |  |  | Datum: | 31. 1. 2020
Zadavatel: |  |  | Obec Dřínov, Dřínov čp.38, 277 45 Úžice |  |  | Projektant: | PilsProjekt,s.r.o., Částkova 74,326 00 Plzeň
Uchazeč: |  |  | Vyplň údaj |  |  | Zpracovatel: | Preclíková
Kód dílu - Popis | [6 empty] | Cena celkem [CZK]
Náklady ze soupisu prací | [6 empty] | 0 | [11 empty] | -1
| HSV - Práce a dodávky HSV | [5 empty] | 0
| 1 - Zemní práce | [5 empty] | 0
| 4 - Vodorovné konstrukce | [5 empty] | 0
| 8 - Trubní vedení | [5 empty] | 0
| 998 - Přesun hmot | [5 empty] | 0
SOUPIS PRACÍ
Stavba:
Novostavba mateřské školy v dřevěné nosné konstrukci k.ú. Dřínov, parc.č.82/1 a 82/2
Objekt:
4 - Přípojky v areálu MŠ
Soupis:
4c - Kanalizace dešťová
Místo: |  |  | obec Dřínov, okres Mělník |  |  | Datum: | 31. 1. 2020
Zadavatel: |  |  | Obec Dřínov, Dřínov čp.38, 277 45 Úžice |  |  | Projektant: | PilsProjekt,s.r.o., Částkova 74,326 00 Plzeň
Uchazeč: |  |  | Vyplň údaj |  |  | Zpracovatel: | Preclíková
PČ | Typ | Kód | Popis | MJ | Množství | J.cena [CZK] | Cena celkem [CZK] | Cenová soustava |  | DPH | J. Nh [h] | Nh celkem [h] | J. hmotnost [t] | Hmotnost celkem [t] | J. suť [t] | Suť Celkem [t]
Náklady soupisu celkem | [6 empty] | 0 |  |  |  |  | 0 |  | 32.4922 |  | 0 |  | D | -1 | [10 empty] | 0
| D | HSV | Práce a dodávky HSV |  |  |  | 0 |  |  |  |  | 0 |  | 32.4922 |  | 0 | 1 | D | 0 |  |  |  | ROZPOCET | [6 empty] | 0
| D | 1 | Zemní práce |  |  |  | 0 |  |  |  |  | 0 |  | 15.6 |  | 0 | 1 | D | 1 |  |  |  | ROZPOCET | [6 empty] | 0
1 | K | 131251103 | Hloubení jam nezapažených v hornině třídy těžitelnosti I, skupiny 3 objem do 100 m3 strojně | m3 | 64.096 |  | 0 |  |  | základní |  | 0 | 0 | 0 | 0 | 0 | 4 | K | 2 |  |  |  | ROZPOCET | 0 | 0 | 0 | 0 | 0 | 1 | 0 | 4 | 828693528
| VV |  | "RJ" 2,8*1,8*2,4 |  | 12.096 | [12 empty] | VV | 2 | 2 | True | 0 | ROZPOCET
| VV |  | "PZO"2*13*2 |  | 52 | [12 empty] | VV | 2 | 2 | True | 0 | ROZPOCET
| VV |  | Součet |  | 64.096 | [12 empty] | VV | 2 | 4 | True | 1 | ROZPOCET
2 | K | 132251253 | Hloubení rýh nezapažených š do 2000 mm v hornině třídy těžitelnosti I, skupiny 3 objem do 100 m3 strojně | m3 | 81.9 |  | 0 |  |  | základní |  | 0 | 0 | 0 | 0 | 0 | 4 | K | 2 |  |  |  | ROZPOCET | 0 | 0 | 0 | 0 | 0 | 1 | 0 | 4 | -1073634076
| VV |  | (0,8+1,3)/2*1,2*65 |  | 81.9 | [12 empty] | VV | 2 | 2 | True | 1 | ROZPOCET
3 | K | 162251102 | Vodorovné přemístění do 50 m výkopku/sypaniny z horniny třídy těžitelnosti I, skupiny 1 až 3 | m3 | 46.637 |  | 0 |  |  | základní |  | 0 | 0 | 0 | 0 | 0 | 4 | K | 2 |  |  |  | ROZPOCET | 0 | 0 | 0 | 0 | 0 | 1 | 0 | 4 | 1773868483
| VV |  | "provizorní skládka - mater.pro sadové úpravy"46,637 |  | 46.637 | [12 empty] | VV | 2 | 2 | True | 1 | ROZPOCET
4 | K | 167111101 | Nakládání výkopku z hornin třídy těžitelnosti I, skupiny 1 až 3 do 100 m3 ručně | m3 | 46.637 |  | 0 |  |  | základní |  | 0 | 0 | 0 | 0 | 0 | 4 | K | 2 |  |  |  | ROZPOCET | 0 | 0 | 0 | 0 | 0 | 1 | 0 | 4 | 1570378999
| VV |  | "přebytek" 81,9+12,096+52-99,359 |  | 46.637 | [12 empty] | VV | 2 | 2 | True | 1 | ROZPOCET
5 | K | 171251201 | Uložení sypaniny na skládky nebo meziskládky | m3 | 46.637 |  | 0 |  |  | základní |  | 0 | 0 | 0 | 0 | 0 | 4 | K | 2 |  |  |  | ROZPOCET | 0 | 0 | 0 | 0 | 0 | 1 | 0 | 4 | 108965227
| VV |  | "přebytek využit pro sadové úpravy"46,637 |  | 46.637 | [12 empty] | VV | 2 | 2 | True | 1 | ROZPOCET
6 | K | 174152101 | Zásyp jam, šachet a rýh do 30 m3 sypaninou se zhutněním při překopech inženýrských sítí | m3 | 99.359 |  | 0 |  |  | základní |  | 0 | 0 | 0 | 0 | 0 | 4 | K | 2 |  |  |  | ROZPOCET | 0 | 0 | 0 | 0 | 0 | 1 | 0 | 4 | -988672274
| VV |  | "JDV" 12,096-(2,62*1,9*1,5+3,14*0,3*0,3*0,6) |  | 4.459 | [12 empty] | VV | 2 | 2 | True | 0 | ROZPOCET
| VV |  | "PZO"52-13*2*0,7 |  | 33.8 | [12 empty] | VV | 2 | 2 | True | 0 | ROZPOCET
| VV |  | "potrubí" 81,9-(5,2+15,6) |  | 61.1 | [12 empty] | VV | 2 | 2 | True | 0 | ROZPOCET
| VV |  | Součet |  | 99.359 | [12 empty] | VV | 2 | 4 | True | 1 | ROZPOCET
7 | K | 175111101 | Obsypání potrubí ručně sypaninou bez prohození, uloženou do 3 m | m3 | 15.6 |  | 0 |  |  | základní |  | 0 | 0 | 0 | 0 | 0 | 4 | K | 2 |  |  |  | ROZPOCET | 0 | 0 | 0 | 0 | 0 | 1 | 0 | 4 | 582669631
| VV |  | 0,8*0,3*65 |  | 15.6 | [12 empty] | VV | 2 | 2 | True | 1 | ROZPOCET
8 | M | 58331200 | štěrkopísek netříděný zásypový | t | 15.6 |  | 0 |  |  | základní |  | 0 | 1 | 15.6 | 0 | 0 | 8 | M | 2 |  |  |  | ROZPOCET | 0 | 0 | 0 | 0 | 0 | 1 | 0 | 4 | 210821420
| D | 4 | Vodorovné konstrukce |  |  |  | 0 |  |  |  |  | 0 |  | 0 |  | 0 | 1 | D | 1 |  |  |  | ROZPOCET | [6 empty] | 0
9 | K | 451572111 | Lože pod potrubí otevřený výkop z kameniva drobného těženého | m3 | 5.2 |  | 0 |  |  | základní |  | 0 | 0 | 0 | 0 | 0 | 4 | K | 2 |  |  |  | ROZPOCET | 0 | 0 | 0 | 0 | 0 | 1 | 0 | 4 | -1400281522
| VV |  | 0,8*0,1*65 |  | 5.2 | [12 empty] | VV | 2 | 2 | True | 1 | ROZPOCET
10 | K | 451573111 | Lože pod potrubí otevřený výkop ze štěrkopísku | m3 | 0.498 |  | 0 |  |  | základní |  | 0 | 0 | 0 | 0 | 0 | 4 | K | 2 |  |  |  | ROZPOCET | 0 | 0 | 0 | 0 | 0 | 1 | 0 | 4 | -742038424
| VV |  | "pod JDV" 0,1*1,9*2,62 |  | 0.498 | [12 empty] | VV | 2 | 2 | True | 1 | ROZPOCET
| D | 8 | Trubní vedení |  |  |  | 0 |  |  |  |  | 0 |  | 16.8922 |  | 0 | 1 | D | 1 |  |  |  | ROZPOCET | [6 empty] | 0
11 | K | 871265231 | Kanalizační potrubí z tvrdého PVC jednovrstvé tuhost třídy SN10 DN 110 | m | 3.5 |  | 0 |  |  | základní |  | 0 | 0.00144 | 0.00504 | 0 | 0 | 4 | K | 2 |  |  |  | ROZPOCET | 0 | 0 | 0 | 0 | 0 | 1 | 0 | 4 | -1906187840
12 | K | 871315241 | Kanalizační potrubí z tvrdého PVC vícevrstvé tuhost třídy SN12 DN 150 | m | 65 |  | 0 |  |  | základní |  | 0 | 0.00422 | 0.2743 | 0 | 0 | 4 | K | 2 |  |  |  | ROZPOCET | 0 | 0 | 0 | 0 | 0 | 1 | 0 | 4 | 235631722
13 | K | 877265271 | Montáž lapače střešních splavenin z tvrdého PVC-systém KG DN 110 | kus | 4 |  | 0 |  |  | základní |  | 0 | 0 | 0 | 0 | 0 | 4 | K | 2 |  |  |  | ROZPOCET | 0 | 0 | 0 | 0 | 0 | 1 | 0 | 4 | -695228049
14 | M | 56231163 | lapač střešních splavenin se zápachovou klapkou a lapacím košem DN 125/110 | kus | 4 |  | 0 |  |  | základní |  | 0 | 0.0015 | 0.006 | 0 | 0 | 8 | M | 2 |  |  |  | ROZPOCET | 0 | 0 | 0 | 0 | 0 | 1 | 0 | 4 | -636890159
15 | K | 877315211 | Montáž tvarovek z tvrdého PVC-systém KG nebo z polypropylenu-systém KG 2000 jednoosé DN 160 | kus | 8 |  | 0 |  |  | základní |  | 0 | 0 | 0 | 0 | 0 | 4 | K | 2 |  |  |  | ROZPOCET | 0 | 0 | 0 | 0 | 0 | 1 | 0 | 4 | 1721763397
16 | M | 28611361 | koleno kanalizační PVC KG 160x45° | kus | 8 |  | 0 |  |  | základní |  | 0 | 0.00065 | 0.0052 | 0 | 0 | 8 | M | 2 |  |  |  | ROZPOCET | 0 | 0 | 0 | 0 | 0 | 1 | 0 | 4 | -978264413
17 | K | 877315221 | Montáž tvarovek z tvrdého PVC-systém KG nebo z polypropylenu-systém KG 2000 dvouosé DN 160 | kus | 5 |  | 0 |  |  | základní |  | 0 | 1e-05 | 5e-05 | 0 | 0 | 4 | K | 2 |  |  |  | ROZPOCET | 0 | 0 | 0 | 0 | 0 | 1 | 0 | 4 | 36678762
18 | M | 28611392 | odbočka kanalizační PVC s hrdlem 160/160/45° | kus | 5 |  | 0 |  |  | základní |  | 0 | 0.00154 | 0.0077 | 0 | 0 | 8 | M | 2 |  |  |  | ROZPOCET | 0 | 0 | 0 | 0 | 0 | 1 | 0 | 4 | -680968368
19 | K | 894412411 | Osazení betonových nebo železobetonových dílců pro šachty skruží přechodových | kus | 1 |  | 0 |  |  | základní |  | 0 | 0.01248 | 0.01248 | 0 | 0 | 4 | K | 2 |  |  |  | ROZPOCET | 0 | 0 | 0 | 0 | 0 | 1 | 0 | 4 | -1847034567
| VV |  | "RJ"1 |  | 1 | [12 empty] | VV | 2 | 2 | True | 1 | ROZPOCET
20 | M | 59224121 | skruž betonová přechodová 62,5/100x60x9cm, stupadla poplastovaná kapsová | kus | 1 |  | 0 |  |  | základní |  | 0 | 0.396 | 0.396 | 0 | 0 | 8 | M | 2 |  |  |  | ROZPOCET | 0 | 0 | 0 | 0 | 0 | 1 | 0 | 4 | -2080574891
21 | M | 56241684 | nádrž akumulační monolitická podzemní plochá samostatná 5000L, na dešťovou vodu s čerpací sadou | kus | 1 |  | 0 |  |  | základní |  | 0 | 0 | 0 | 0 | 0 | 8 | M | 2 |  |  |  | ROZPOCET | 0 | 0 | 0 | 0 | 0 | 1 | 0 | 4 | 724141310
22 | K | 895971113 | Zasakovací box z polypropylenu PP bez revize pro vsakování jednořadová galerie objemu do 20 m3 | soubor | 1 |  | 0 |  |  | základní |  | 0 | 15.8881 | 15.8881 | 0 | 0 | 4 | K | 2 |  |  |  | ROZPOCET | 0 | 0 | 0 | 0 | 0 | 1 | 0 | 4 | -258312129
23 | M | 28610405 | proplachovací kontrolní a sběrná šachta drenážního potrubí pro systém budov DN 300 s lapačem písku | kus | 1 |  | 0 |  |  | základní |  | 0 | 0 | 0 | 0 | 0 | 8 | M | 2 |  |  |  | ROZPOCET | 0 | 0 | 0 | 0 | 0 | 1 | 0 | 4 | -1982219291
24 | K | 899103112 | Osazení poklopů litinových nebo ocelových včetně rámů pro třídu zatížení B125, C250 | kus | 1 |  | 0 |  |  | základní |  | 0 | 0.21734 | 0.21734 | 0 | 0 | 4 | K | 2 |  |  |  | ROZPOCET | 0 | 0 | 0 | 0 | 0 | 1 | 0 | 4 | -1833366048
| VV |  | "RJ"1 |  | 1 | [12 empty] | VV | 2 | 2 | True | 1 | ROZPOCET
25 | M | 28661933 | poklop šachtový litinový dno DN 600 pro třídu zatížení B125 | kus | 1 |  | 0 |  |  | základní |  | 0 | 0.08 | 0.08 | 0 | 0 | 8 | M | 2 |  |  |  | ROZPOCET | 0 | 0 | 0 | 0 | 0 | 1 | 0 | 4 | 768290146
| D | 998 | Přesun hmot |  |  |  | 0 |  |  |  |  | 0 |  | 0 |  | 0 | 1 | D | 1 |  |  |  | ROZPOCET | [6 empty] | 0
26 | K | 998276101 | Přesun hmot pro trubní vedení z trub z plastických hmot otevřený výkop | t | 32.492 |  | 0 |  |  | základní |  | 0 | 0 | 0 | 0 | 0 | 4 | K | 2 |  |  |  | ROZPOCET | 0 | 0 | 0 | 0 | 0 | 1 | 0 | 4 | 1262659996

## 5 - Sadové úpravy
{83b85b96-f958-4a8f-9b38-980fa6b5f2e5}
2
| KRYCÍ LIST SOUPISU PRACÍ | [7 empty] | v --- níže se nacházejí doplnkové a pomocné údaje k sestavám --- v | [8 empty] | False
Stavba:
Novostavba mateřské školy v dřevěné nosné konstrukci k.ú. Dřínov, parc.č.82/1 a 82/2
Objekt:
5 - Sadové úpravy
| KSO: |  |  |  |  | CC-CZ:
| Místo: |  | obec Dřínov, okres Mělník |  |  | Datum: | 31. 1. 2020
| Zadavatel: |  |  |  |  | IČ: | 00236802
|  | Obec Dřínov, Dřínov čp.38, 277 45 Úžice |  |  |  | DIČ:
| Uchazeč: |  |  |  |  | IČ: | Vyplň údaj
|  | Vyplň údaj |  |  |  | DIČ: | Vyplň údaj
| Projektant: |  |  |  |  | IČ:
|  | PilsProjekt,s.r.o., Částkova 74,326 00 Plzeň |  |  |  | DIČ:
| Zpracovatel: |  |  |  |  | IČ:
|  | Preclíková |  |  |  | DIČ:
Poznámka:
| Cena bez DPH | [5 empty] | 0
|  |  | Základ daně |  |  | Sazba daně | Výše daně
| DPH | základní | 0 |  |  | 21% | 0
|  | snížená | 0 |  |  | 15% | 0
|  | zákl. přenesená | 0 |  |  | 21% | 0
|  | sníž. přenesená | 0 |  |  | 15% | 0
|  | nulová | 0 |  |  | 0% | 0
| Cena s DPH |  |  | v | CZK |  | 0
| Projektant |  |  | Zpracovatel
| Datum a podpis: |  | Razítko | Datum a podpis: |  |  | Razítko
| Objednavatel |  |  | Uchazeč
| Datum a podpis: |  | Razítko | Datum a podpis: |  |  | Razítko
REKAPITULACE ČLENĚNÍ SOUPISU PRACÍ
Stavba:
Novostavba mateřské školy v dřevěné nosné konstrukci k.ú. Dřínov, parc.č.82/1 a 82/2
Objekt:
5 - Sadové úpravy
Místo: |  |  | obec Dřínov, okres Mělník |  |  | Datum: | 31. 1. 2020
Zadavatel: |  |  | Obec Dřínov, Dřínov čp.38, 277 45 Úžice |  |  | Projektant: | PilsProjekt,s.r.o., Částkova 74,326 00 Plzeň
Uchazeč: |  |  | Vyplň údaj |  |  | Zpracovatel: | Preclíková
Kód dílu - Popis | [6 empty] | Cena celkem [CZK]
Náklady ze soupisu prací | [6 empty] | 0 | [11 empty] | -1
| HSV - Práce a dodávky HSV | [5 empty] | 0
| 1 - Zemní práce | [5 empty] | 0
| 3 - Svislé a kompletní konstrukce | [5 empty] | 0
SOUPIS PRACÍ
Stavba:
Novostavba mateřské školy v dřevěné nosné konstrukci k.ú. Dřínov, parc.č.82/1 a 82/2
Objekt:
5 - Sadové úpravy
Místo: |  |  | obec Dřínov, okres Mělník |  |  | Datum: | 31. 1. 2020
Zadavatel: |  |  | Obec Dřínov, Dřínov čp.38, 277 45 Úžice |  |  | Projektant: | PilsProjekt,s.r.o., Částkova 74,326 00 Plzeň
Uchazeč: |  |  | Vyplň údaj |  |  | Zpracovatel: | Preclíková
PČ | Typ | Kód | Popis | MJ | Množství | J.cena [CZK] | Cena celkem [CZK] | Cenová soustava |  | DPH | J. Nh [h] | Nh celkem [h] | J. hmotnost [t] | Hmotnost celkem [t] | J. suť [t] | Suť Celkem [t]
Náklady soupisu celkem | [6 empty] | 0 |  |  |  |  | 0 |  | 17.7564 |  | 0 |  | D | -1 | [10 empty] | 0
| D | HSV | Práce a dodávky HSV |  |  |  | 0 |  |  |  |  | 0 |  | 17.7564 |  | 0 | 1 | D | 0 |  |  |  | ROZPOCET | [6 empty] | 0
| D | 1 | Zemní práce |  |  |  | 0 |  |  |  |  | 0 |  | 15.5565 |  | 0 | 1 | D | 1 |  |  |  | ROZPOCET | [6 empty] | 0
1 | K | 122151403 | Vykopávky v zemníku na suchu v hornině třídy těžitelnosti I, skupiny 1 a 2 objem do 100 m3 strojně | m3 | 195.287 |  | 0 |  |  | základní |  | 0 | 0 | 0 | 0 | 0 | 4 | K | 2 |  |  |  | ROZPOCET | 0 | 0 | 0 | 0 | 0 | 1 | 0 | 4 | 875185337
| VV |  | "ornice získaná na stavbě" | [14 empty] | VV | 2 | 1 | True | 0 | ROZPOCET
| VV |  | 412,5*0,2 |  | 82.5 | [12 empty] | VV | 2 | 2 | True | 0 | ROZPOCET
| VV |  | 195,75*0,2 |  | 39.15 | [12 empty] | VV | 2 | 2 | True | 0 | ROZPOCET
| VV |  | 135*0,2 |  | 27 | [12 empty] | VV | 2 | 2 | True | 0 | ROZPOCET
| VV |  | "výkopek z dešť. kanalizace pro násyp"46,637 |  | 46.637 | [12 empty] | VV | 2 | 2 | True | 0 | ROZPOCET
| VV |  | Součet |  | 195.287 | [12 empty] | VV | 2 | 4 | True | 1 | ROZPOCET
2 | K | 162351103 | Vodorovné přemístění do 500 m výkopku/sypaniny z horniny třídy těžitelnosti I, skupiny 1 až 3 | m3 | 195.287 |  | 0 |  |  | základní |  | 0 | 0 | 0 | 0 | 0 | 4 | K | 2 |  |  |  | ROZPOCET | 0 | 0 | 0 | 0 | 0 | 1 | 0 | 4 | 2013226312
| VV |  | 195,287 |  | 195.287 | [12 empty] | VV | 2 | 2 | True | 1 | ROZPOCET
3 | K | 171151103 | Uložení sypaniny z hornin soudržných do násypů zhutněných | m3 | 46.637 |  | 0 |  |  | základní |  | 0 | 0 | 0 | 0 | 0 | 4 | K | 2 |  |  |  | ROZPOCET | 0 | 0 | 0 | 0 | 0 | 1 | 0 | 4 | -1250866424
| VV |  | "výšková úprava terénu - mater. z výkopu dešť. kanalizace" | [14 empty] | VV | 2 | 1 | True | 0 | ROZPOCET
| VV |  | 46,637 |  | 46.637 | [12 empty] | VV | 2 | 2 | True | 1 | ROZPOCET
4 | K | 181111111 | Plošná úprava terénu do 500 m2 zemina tř 1 až 4 nerovnosti do 100 mm v rovinně a svahu do 1:5 | m2 | 1010 |  | 0 |  |  | základní |  | 0 | 0 | 0 | 0 | 0 | 4 | K | 2 |  |  |  | ROZPOCET | 0 | 0 | 0 | 0 | 0 | 1 | 0 | 4 | 877066804
5 | K | 181351113 | Rozprostření ornice tl vrstvy do 200 mm pl přes 500 m2 v rovině nebo ve svahu do 1:5 strojně | m2 | 1100 |  | 0 |  |  | základní |  | 0 | 0 | 0 | 0 | 0 | 4 | K | 2 |  |  |  | ROZPOCET | 0 | 0 | 0 | 0 | 0 | 1 | 0 | 4 | 1437284258
6 | M | 10371500 | substrát pro trávníky VL | m3 | 71 |  | 0 |  |  | základní |  | 0 | 0.21 | 14.91 | 0 | 0 | 8 | M | 2 |  |  |  | ROZPOCET | 0 | 0 | 0 | 0 | 0 | 1 | 0 | 4 | -795120164
| VV |  | (1100-745)*0,2 |  | 71 | [12 empty] | VV | 2 | 2 | True | 1 | ROZPOCET
7 | K | 181411131 | Založení parkového trávníku výsevem plochy do 1000 m2 v rovině a ve svahu do 1:5 | m2 | 1100 |  | 0 |  |  | základní |  | 0 | 0 | 0 | 0 | 0 | 4 | K | 2 |  |  |  | ROZPOCET | 0 | 0 | 0 | 0 | 0 | 1 | 0 | 4 | 200160288
8 | M | 00572410 | osivo směs travní parková | kg | 16.5 |  | 0 |  |  | základní |  | 0 | 0.001 | 0.0165 | 0 | 0 | 8 | M | 2 |  |  |  | ROZPOCET | 0 | 0 | 0 | 0 | 0 | 1 | 0 | 4 | -1059611299
| VV |  | 1100*0,015 'Přepočtené koeficientem množství |  | 16.5 | [12 empty] | VV | 2 | 2 | False | 1 | ROZPOCET
9 | K | 182251101 | Svahování násypů | m2 | 300 |  | 0 |  |  | základní |  | 0 | 0 | 0 | 0 | 0 | 4 | K | 2 |  |  |  | ROZPOCET | 0 | 0 | 0 | 0 | 0 | 1 | 0 | 4 | 510077969
10 | K | 183101114 | Hloubení jamek bez výměny půdy zeminy tř 1 až 4 objem do 0,125 m3 v rovině a svahu do 1:5 | kus | 14 |  | 0 |  |  | základní |  | 0 | 0 | 0 | 0 | 0 | 4 | K | 2 |  |  |  | ROZPOCET | 0 | 0 | 0 | 0 | 0 | 1 | 0 | 4 | -1262874517
11 | K | 183101215 | Jamky pro výsadbu s výměnou 50 % půdy zeminy tř 1 až 4 objem do 0,4 m3 v rovině a svahu do 1:5 | kus | 9 |  | 0 |  |  | základní |  | 0 | 0 | 0 | 0 | 0 | 4 | K | 2 |  |  |  | ROZPOCET | 0 | 0 | 0 | 0 | 0 | 1 | 0 | 4 | -813313137
| VV |  | 6+3 |  | 9 | [12 empty] | VV | 2 | 2 | True | 1 | ROZPOCET
12 | M | 10311100 | rašelina zahradnická VL | m3 | 1.8 |  | 0 |  |  | základní |  | 0 | 0.21 | 0.378 | 0 | 0 | 8 | M | 2 |  |  |  | ROZPOCET | 0 | 0 | 0 | 0 | 0 | 1 | 0 | 4 | 1394670949
| VV |  | 9*0,4/2 |  | 1.8 | [12 empty] | VV | 2 | 2 | True | 1 | ROZPOCET
13 | K | 184102111 | Výsadba dřeviny s balem D do 0,2 m do jamky se zalitím v rovině a svahu do 1:5 | kus | 14 |  | 0 |  |  | základní |  | 0 | 0 | 0 | 0 | 0 | 4 | K | 2 |  |  |  | ROZPOCET | 0 | 0 | 0 | 0 | 0 | 1 | 0 | 4 | -1127027721
14 | M | 02660348 | Zerav západní /Thuja occidentalis/ 100-150cm | kus | 14 |  | 0 |  |  | základní |  | 0 | 0.018 | 0.252 | 0 | 0 | 8 | M | 2 |  |  |  | ROZPOCET | 0 | 0 | 0 | 0 | 0 | 1 | 0 | 4 | 216217936
15 | K | 184102113 | Výsadba dřeviny s balem D do 0,4 m do jamky se zalitím v rovině a svahu do 1:5 | kus | 9 |  | 0 |  |  | základní |  | 0 | 0 | 0 | 0 | 0 | 4 | K | 2 |  |  |  | ROZPOCET | 0 | 0 | 0 | 0 | 0 | 1 | 0 | 4 | 1344751380
16 | M | M001 | Rhodeödendron hyberium - výška 0,5m | kus | 6 |  | 0 |  |  | základní |  | 0 | 0 | 0 | 0 | 0 | 8 | M | 2 |  |  |  | ROZPOCET | 0 | 0 | 0 | 0 | 0 | 1 | 0 | 4 | -2028616673
17 | M | M002 | Listnatý strom - acer platanodes Globusum - obvod kmínku v1m 160 mm, koruna ve 2,0m | kus | 3 |  | 0 |  |  | základní |  | 0 | 0 | 0 | 0 | 0 | 8 | M | 2 |  |  |  | ROZPOCET | 0 | 0 | 0 | 0 | 0 | 1 | 0 | 4 | 128317151
18 | K | 184802111 | Chemické odplevelení před založením kultury nad 20 m2 postřikem na široko v rovině a svahu do 1:5 | m2 | 1100 |  | 0 |  |  | základní |  | 0 | 0 | 0 | 0 | 0 | 4 | K | 2 |  |  |  | ROZPOCET | 0 | 0 | 0 | 0 | 0 | 1 | 0 | 4 | -388173654
| D | 3 | Svislé a kompletní konstrukce |  |  |  | 0 |  |  |  |  | 0 |  | 2.1999 |  | 0 | 1 | D | 1 |  |  |  | ROZPOCET | [6 empty] | 0
19 | K | 338950103 | Osazení řady kůlů v rovině a ve svahu do 1:5 se zadusáním do betonu výška kůlu nad zemí do 1,5 m | m | 3 |  | 0 |  |  | základní |  | 0 | 0.72741 | 2.1822 | 0 | 0 | 4 | K | 2 |  |  |  | ROZPOCET | 0 | 0 | 0 | 0 | 0 | 1 | 0 | 4 | -86318823
20 | M | 60591255 | kůl vyvazovací dřevěný impregnovaný D 8cm dl 2,5m | kus | 3 |  | 0 |  |  | základní |  | 0 | 0.0059 | 0.0177 | 0 | 0 | 8 | M | 2 |  |  |  | ROZPOCET | 0 | 0 | 0 | 0 | 0 | 1 | 0 | 4 | 1595093213