## List1
Příloha č. 1 - Technická specifikace
Požadavky na technické provedení vozidla: | ANO/NE | Skutečná hodnota parametru
stroj splňující podmínky pro provoz na pozemních komunikacích ČR včetně technického průkazu a zaškolení obsluhy |  | X
skříňový automobil s hydraulickou plošinou |  | X
šířka max. 2550 mm
výška od země, horní část rámu v úrovni zadní nápravy 850 - 1100 mm
naftový motor dle platné emisní normy EURO, výkon minimálně 180 kW
odlehčovací motorová brzda |  | X
filtr pevných částic (DPF) s technologií snižování emisí SCR se vstřikováním redukčního činidla |  | X
rám vozidla příhradový |  | X
převodovka minimálně 5 stupňů vpřed-1 stupeň vzad
plně synchronizované mechanické řazení převodových stupňů |  | X
posilovač řízení |  | X
celková hmotnost vozidla max. 14 000 kg
užitečné zatížení vozidla minimálně 5 500 kg
pohon 4x2 |  | X
přední náprava mechanicky odpružená |  | X
stabilizátor přední nápravy |  | X
přední náprava - kola jednoduchá ocelová |  | X
uzávěrka diferenciálu zadní nápravy |  | X
zadní náprava- dvojitá kola ocelová |  | X
plné blatníky zadní nápravy |  | X
stabilizátor zadní nápravy |  | X
zadní náprava mechanicky odpružená |  | X
brzdy se systémem ABS |  | X
palivová nádrž minimálně 150 litrů
uzávěr nádrže uzamykatelný |  | X
rezervní kolo včetně držáku |  | X
kabina se sklápěcí hydraulikou |  | X
nastavitelný sklon a výška volantu |  | X
sedadlo řidiče plně stavitelné - odpružené |  | X
počet míst v kabině - 1+6 |  | X
elektricky nastavitelná zpětná zrcátka na straně řidiče i spolujezdce |  | X
elektricky ovládaná okna dveří na straně řidiče i spolujezdce |  | X
centrální zamykání dveří |  | X
klimatizace a vytápění kabiny |  | X
nezávislé vytápění kabiny |  | X
rádio včetně reproduktorů s možností Handsfree |  | X
akustická výstraha při couvání |  | X
tachograf dle platných norem |  | X
automatické rozsvěcení světel po startu motoru (denní svícení) |  | X
mlhové světlomety |  | X
mechanický odpojovač baterií |  | X
přední nouzový tažný hák s čepem |  | X
barva kabiny modrá |  | X
povinná výbava vozidla |  | X
Požadavky na technické provedení skříňové nástavby a hydraulické plošiny
ložná šířka 2400 - 2470 mm
ložná délka 7000 - 7100 mm
ložná výška 2400 - 2700 mm |  | X
prachotěsná hliníková skříň |  | X
zadní dveře dvoukřídlé, jištěné v otevřené poloze - úprava pro hydraulickou plošinu |  | X
podlaha vodovzdorná,protiskluzová překližka - 24-27 mm
boky a přední čelo obložené
boky a přední čelo okopová ochrana - 200 - 260 mm
kotvící lišty 3 řady na L a P boku |  | X
kotvící oka v podlaze - 8 ks |  | X
střecha s průběžným světlíkem |  | X
vnitřní osvětlrní 2 ks |  | X
zábrany proti podjetí - sklopné |  | X
hydraulická zvedací plošina nosnost 1000 kg, skládací pod podlahu |  | X
barva bílá |  | X
montáž na podvozek dle předpisů výrobce vč. elektroinstalace |  | X