## Kulturní dům ÚT
| číslo položky |  | popis | poznámka | výměra | m.j. | výměra | alt.m.j | mat.náklady | výr.náklady | celkem
[9 empty] | Kč / m.j. | Kč / m.j. | Kč
ZAŘÍZENÍ PRO VYTÁPĚNÍ
Pozn.: všechny položky ve výkazu jsou, pokud není v popisu řečeno jinak, stanoveny jako čisté!!!
Rezervu na prostřih a spojovací materiál, prořez, provozní odpad apod. je dodavatel povinen kalkulovat do jednotlivých položkových cen v rozsahu dle vlastních technologických předpisů a realizačních zvyklostí!!!
Pozn.: uchazeč je oprávněn změnit výpočetní vzorce jednotlivých položek (sl. L) dle svých rozpočtářských zvyklostí. Uchazeč není oprávněn měnit výměry jednotlivých položek. V případě použití alternanivní výměry nabídnuté tímto výkazem (sl. H) je uchazeč povinen tuto barevně označit. Uchazeč je povinen překontrolovat součtové vzorce jednotlivých kapitol i krycího listu a nese odpovědnost za celý obsah nabídky!!!
Pozn.: soupis prací a výkaz výměr nenahrazují stavební projektovou dokumentaci a nejsou její součástí dle stavebního zákona - dodavatel je povinen reflektovat, dodržet a realizovat veškerá ustanovení, specifikace a standardy stanovené v dokumentaci pro provedení stavby a souvisejících technických zprávách, není-li dále řečeno jinak!!!
Pozn.: v projektové dokumentaci pro provedení stavby a pro zadání stavby, jejich dílčích částech jakož i v tomto soupisu prací jsou specifikovány konkrétní typové výrobky a technologie. Tyto specifikace jsou důvodným nahrazením obecných technicko uživatelských a srovnávacích standardů a v souladu s ustanoveními odst.6 §89 zákona č. 134/2016 Sb. určují kvalitativní, technické, funkční a estetické parametry požadovaného řešení. Zadavatel výslovně umožňuje použití i jiných, kvalitativně a technicky rovnocenných řešení a výrobků - v takovém případě je dodavatel povinen dodržet standard vlastností definovaný původním návrhem a doložit jeho soulad s požadavky PD. V případě nahrazení konkrétních výrobků definovaných v PD estetickými požadavky si její autor vyhrazuje právo na odmítnutí náhrady i pouze z těchto důvodů. Jakákoliv změna oproti PD podléhá protokolárnímu schválení autora projektu (GP), a to i v případě neprovádění autorského dozoru!!!
1 |  |  | ZAŘÍZENÍ PRO VYTÁPĚNÍ
1 | A |  | ZDROJ, ZÁSOBNÍK, REGULACE
|  | 1 | reverzibilní kompaktní tepelné čerpadlo vzduch/voda pro venkovní instalaci s invertorovou technologií o topném výkonu 12,45 kW A-7/W35 dle EN14511 při 100% výkonu invertoru. |  | 2 | kpl
|  | 2 | Vnitřní jednotka; el.dohřev 2/4/6/9kW; připojení 1"; Rozměry (ŠxHxV)=485×386×700; oběhové čerpadlo; TEN 8l, PV.2,5bar; Obsahuje regulaci, internetové rozhranní, venkoní čidlo, filterball, čidlo teplé vody |  | 1 | kpl
|  | 3 | Vnitřní jednotka; připojení 1"; Rozměry (ŠxHxV)=485×386×700; oběhové čerpadlo; PV.2,5bar; Obsahuje regulaci, internetové rozhranní, venkoní čidlo, filterball, čidlo teplé vody |  | 1 | kpl
|  | 4 | el.topný kabel 3,0m |  | 2 | ks
|  | 5 | betonový základ pro TČ |  | 2 | kpl
|  | 6 | akumulační zásobník tepla, rozměry (Ø610, v=1689), objem 300 l, vývody 4xDN40 |  | 1 | ks
|  | 7 | Směšovací modul vč. čidla |  | 2 | kpl
|  | 8 | Uvedení tepel.čerpadla do provozu |  | 2 | kpl
|  | 9 | nespecifikovaný drobný materiál a zařízení (Zapojení regulace, čidla, kabeláž, přísl….) |  | 1 | kpl
|  | 10 | uvedení do provozu celého zařízení |  | 1 | kpl
|  | 11 | zkoušky zařízení |  | 1 | kpl
12
|  | 13 | Nástěnný kondenzační kotel s modulačním hořákem, výkon 3,9-38,0 kW |  | 1 | ks
|  | 14 | modul pro řízení plynového kotle 0-10V |  | 1 | ks
|  | 15 | adaptér 125/80mm |  | 1 | ks
|  | 16 | koaxiální potrubí 125/80 vedeno stávajícím průduchem nad střechu objektu. průchodnost průduchu a přesnou specifikaci provedení nutno ověřit nastavbě dle skutečného stavu komínového pruduchu. |  | 1 | kpl
|  | 17 | frézování stávajícího komínu |  | 1 | kpl
|  | 18 | Mazivo na těsnění plast.kouřovodů |  | 1 | kpl
|  | 19 | nespecifikovaný drobný materiál a zařízení (čidla, kabeláž, přísl….) |  | 1 | kpl
|  | 20 | uvedení do provozu celého zařízení |  | 1 | kpl
|  | 21 | zkoušky zařízení |  | 1 | kpl
22
1 | A |  | CELKEM | [7 empty] | 0
1 | B |  | ARMATURY, PŘÍSLUŠENSTVÍ:
|  | 1 | vypoutěcí kohout DN15, nebo odp. |  | 14 | ks
|  | 2 | kulový kohout DN25 plnoprůtokový, nebo odp. |  | 10 | ks
|  | 3 | plnící ventil s oddělovačem, redukcí tlaku a s manometrem |  | 1 | kpl
|  | 4 | automatický odvzdušňovací ventil DN15 v provedení s uzavíráním, nebo odp. |  | 8 | ks
|  | 5 | automatický odvzdušňovací ventil DN25 v provedení s uzavíráním, nebo odp. |  | 1 | ks
|  | 6 | odlučovač kalů (Qn=1,5m3/h), vč.tepelné izolace s magnetem , nebo odp. |  | 1 | ks
|  | 7 | tlaková expanzní nádoba 140, nebo odp. |  | 1 | ks
|  | 8 | tlaková expanzní nádoba 25, nebo odp. |  | 1 | ks
|  | 9 | Ventil k expanzi se zajištěním 1", nebo odp. |  | 1 | ks
|  | 10 | Ventil k expanzi se zajištěním 3/4", nebo odp. |  | 1 | ks
|  | 11 | teploměr 0-120 st.C |  | 14 | ks
|  | 12 | Manometr velký, 0-6bar |  | 2 | ks
|  | 13 | Filtrbal DN25 |  | 4 | ks
|  | 14 | Filtr DN25 |  | 1 | ks
|  | 15 | zpětný ventil DN25 |  | 2 | ks
|  | 16 | Hydraulický stabilizátor DN 25 s hydraulickou výhybkou s magnetickým odlučovačem |  | 1 | ks
|  | 17 | Rozdělovač pro 2 topné okruhy vč.tepelné izolace, vč.konzole na stěnu |  | 1 | kpl
|  | 18 | Čerpadlová směšovací skupina kvs=2,9, s adaptérem pro měřič tepla (směšovaný okruh) s čerpadlem Para 25/1-7 |  | 2 | ks
|  | 19 | servo (3-bod.,230 V) s adaptérem na ventil |  | 1 | ks
|  | 20 | Demineralizační patrona |  | 1 | kpl
|  | 21 | Nespecifikovaný drobný materiál |  | 1 | soub.
22
1 | B |  | CELKEM | [7 empty] | 0
1 | C |  | POTRUBNÍ MATERIÁL
pozn.: Požární prostupy a ucpávky projekt ÚT nespecifikuje.
|  | 1 | měděné potrubí, spojované lisováním prům. 22/1, vč. tvarovek, montáže a uložení potrubí |  | 1 | m'
|  | 2 | měděné potrubí, spojované lisováním prům. 28/1, vč. tvarovek, montáže a uložení potrubí |  | 100 | m'
|  | 3 | měděné potrubí, spojované lisováním prům. 35/1, vč. tvarovek, montáže a uložení potrubí |  | 5 | m'
|  | 4 | tepelná izolace kaučukového typu,vnitřní průměr 22, tl.18mm, nebo odp. |  | 1 | m'
|  | 5 | tepelná izolace kaučukového typu,vnitřní průměr 28, tl.19mm, nebo odp. |  | 96 | m'
|  | 6 | tepelná izolace kaučukového typu,vnitřní průměr 35, tl.19,5mm, nebo odp. |  | 5 | m'
|  | 7 | tepelná izolace kaučukového typu s odolností UT, vnitřní průměr 28, tl.25mm | připojení zdroje | 4 | m'
|  | 8 | tepelná izolace kaučukového typu s odolností UT, vnitřní průměr 89, tl.25mm | připojení zdroje | 4 | m'
|  | 9 | potahový systém z laminátu a hliníkové fólie jako ochrana proti povětrnostním vlivům a UV záření | připojení zdroje | 4 | m'
|  | 10 | odpadní potrubí PP D40 vč.tvarovek a originálního uchycení potrubí, nebo odp. | odvod kondenzátu z TČ | 3 | m'
|  | 11 | tepelná izolace kaučukového typu s odolností UT, vnitřní průměr 42, nebo odp. | odvod kondenzátu z TČ | 3 | m'
|  | 12 | potahový systém z laminátu a hliníkové fólie jako ochrana proti povětrnostním vlivům a UV záření | odvod kondenzátu z TČ | 3 | m'
|  | 13 | inhibitor koroze - 1L (1/200) |  | 5 | ks
|  | 14 | biocidní přípravek - 1L (1/300) |  | 3 | ks
|  | 15 | stavební přípomoce |  | 1 | kpl
|  | 16 | nespecifikovaný drobný materiál |  | 1 | soub.
|  | 17 | uchycení potrubí ke stavebním kcím |  | 1 | kpl
|  | 18 | propláchnutí potrubí |  | 1 | kpl
|  | 19 | tlaková zkouška potrubí |  | 1 | kpl
|  | 20 | dokumentace skutečného provedení |  | 1 | kpl
1 | C |  | CELKEM | [7 empty] | 0
1 | D |  | PLYNOVOD
|  | 1 | kulový uzávěr DN15 s termopojistkou |  | 1 | ks
|  | 2 | Potrubí ocelové bezešvé jakosti 11353.0, spojovaných svařováním. Vč.ochranného žlutého nátěru DN20 |  | 1 | m'
|  | 3 | Potrubí ocelové bezešvé jakosti 11353.0, spojovaných svařováním. Vč.ochranného žlutého nátěru DN15 |  | 1 | m'
|  | 4 | čištění potrubí |  | 1 | kpl
|  | 5 | Zkoušky a revize |  | 1 | kpl
|  | 6 | Nespecifikovaný drobný materiál |  | 1 | kpl
7
1 | D |  | CELKEM | [7 empty] | 0
1 |  |  | VYTÁPĚNÍ CELKEM | [7 empty] | 0
|  |  | ZAŘÍZENÍ PRO VYTÁPĚNÍ CELKEM | [7 empty] | 0