## Rekapitulace stavby
Export Komplet | [28 empty] | 2.0 |  |  |  |  | False | False | {2b7221ef-a603-409b-a7ec-b49fae6faa25}
[20 empty] | >> skryté sloupce << | [12 empty] | 0,01 | 21
[33 empty] | 0,01 | 15
|  | REKAPITULACE STAVBY | [18 empty] | v --- níže se nacházejí doplnkové a pomocné údaje k sestavám --- v | [11 empty] | 0,001
|  | Kód: |  |  |  |  | 20210394 | [25 empty] | 0,01
|  | Stavba: |  |  |  |  | Obec Chleby výstavba chodníků v ulicích Průběžná a Oskořínská | [25 empty] | 0,01
|  | KSO: | [13 empty] | CC-CZ: | [16 empty] | 0,01
|  | Místo: |  |  |  |  | Chleby | [8 empty] | Datum: |  | 2024-05-06 | [14 empty] | 0,01
0,01
|  | Zadavatel: |  |  |  |  | Obec Chleby, Průběžná 100, 289 31 Chleby | [8 empty] | IČ: |  | 00876071 | [14 empty] | 0,01
[16 empty] | DIČ: |  | neplátce DPH | [14 empty] | 0,01
0,01
|  | Zhotovitel: | [13 empty] | IČ: | [16 empty] | 0,01
[16 empty] | DIČ: | [16 empty] | 0,01
False
|  | Projektant: |  |  |  |  | Ing. Hynek Seiner, Jana Zajíce 986, 530 12 Pardubice | [8 empty] | IČ: |  | 74569104 | [14 empty] | False
[16 empty] | DIČ: | [16 empty] | True
0,01
|  | Zpracovatel: | [13 empty] | IČ: | [16 empty] | 0,01
|  |  | Radek Slanička | [12 empty] | DIČ: | [16 empty] | True
|  | Poznámka: |  |  |  |  | Dodavatel (účastník) vyplňuje pouze barevně zvýrazněné buňky slepého rozpočtu!
|  | Cena bez DPH | [13 empty] | 0
[8 empty] | Sazba daně |  |  | Základ daně |  |  |  |  | Výše daně
|  | DPH |  | základní |  |  |  | 21% |  |  | 0 |  |  |  |  | 0
|  |  |  | snížená |  |  |  | 12% |  |  | 0 |  |  |  |  | 0
|  |  |  | zákl. přenesená |  |  |  | 21% |  |  | 0 |  |  |  |  | 0
|  |  |  | sníž. přenesená |  |  |  | 15% |  |  | 0 |  |  |  |  | 0
|  |  |  | nulová |  |  |  | 0% |  |  | 0 |  |  |  |  | 0
|  | Cena s DPH | [6 empty] | v |  |  | CZK |  |  |  | 0
|  | Projektant | [11 empty] | Zpracovatel
|  | Ing. Hynek Seiner, Jana Zajíce 986, 530 12 Pardubice | [11 empty] | Radek Slanička
|  | Datum a podpis: | [7 empty] | Razítko |  |  |  | Datum a podpis: |  |  | Razítko
|  | Objednavatel | [11 empty] | Zhotovitel
|  | Obec Chleby, Průběžná 100, 289 31 Chleby | [11 empty] | 0
|  | Datum a podpis: | [7 empty] | Razítko |  |  |  | Datum a podpis: |  |  | Razítko
| REKAPITULACE OBJEKTŮ STAVBY A SOUPISŮ PRACÍ | [19 empty] | Ing. Hynek Seiner
| Kód: | [6 empty] | 20210394
| Stavba: | [6 empty] | Obec Chleby výstavba chodníků v ulicích Průběžná a Oskořínská
| Místo: | [6 empty] | Chleby | [6 empty] | Datum: |  | 2024-05-06
| Zadavatel: | [6 empty] | Obec Chleby, Průběžná 100, 289 31 Chleby | [6 empty] | Projektant: |  | Ing. Hynek Seiner |  |  |  | Informatívní údaje z listů zakázek
| Zhotovitel: | [6 empty] | 0 | [6 empty] | Zpracovatel: |  | Radek Slanička
| Kód |  |  |  | Popis | [7 empty] | Cena bez DPH [CZK] |  |  |  |  | Cena s DPH [CZK] | Typ |  | z toho Ostat. náklady [CZK] | DPH [CZK] | Normohodiny [h] | DPH základní [CZK] | DPH snížená [CZK] | DPH základní přenesená [CZK] | DPH snížená přenesená [CZK] | Základna DPH základní | Základna DPH snížená | Základna DPH zákl. přenesená | Základna DPH sníž. přenesená | Základna DPH nulová
| Náklady z rozpočtů | [11 empty] | 0 |  |  |  |  | 0 |  |  | 0 | 0 | 2182.4003 | 0 | 0 | 0 | 0 | 0 | 0 | 0 | 0 | 0 | D | 0 | ###NOIMPORT### | IMPORT | {2b7221ef-a603-409b-a7ec-b49fae6faa25} | {00000000-0000-0000-0000-000000000000}
/ |  | 01 |  |  |  | Uznatelné náklady | [6 empty] | 0 |  |  |  |  | 0 | STA |  | 0 | 0 | 1880.5303 | 0 | 0 | 0 | 0 | 0 | 0 | 0 | 0 | 0 |  | 1 |  | IMPORT | {bf8abd28-040d-4253-9790-b3ce41f398ab} | {2b7221ef-a603-409b-a7ec-b49fae6faa25} | 2
/ |  | 02 |  |  |  | Neuznatelné náklady | [6 empty] | 0 |  |  |  |  | 0 | STA |  | 0 | 0 | 301.87 | 0 | 0 | 0 | 0 | 0 | 0 | 0 | 0 | 0 |  | 1 |  | IMPORT | {eaf455e9-53d4-46b1-8f32-fb077a9c9939} | {2b7221ef-a603-409b-a7ec-b49fae6faa25} | 2

## 01 - Uznatelné náklady
[9 empty] | >> skryté sloupce << | [10 empty] | {bf8abd28-040d-4253-9790-b3ce41f398ab}
2
| KRYCÍ LIST SOUPISU PRACÍ | [8 empty] | v --- níže se nacházejí doplnkové a pomocné údaje k sestavám --- v | [9 empty] | False
Stavba:
Obec Chleby výstavba chodníků v ulicích Průběžná a Oskořínská
Objekt:
01 - Uznatelné náklady
| KSO: |  |  |  |  | CC-CZ:
| Místo: |  | Chleby |  |  | Datum: | 2024-05-06
| Zadavatel: |  | Obec Chleby, Průběžná 100, 289 31 Chleby |  |  | IČ: | 00876071
[6 empty] | DIČ: | neplátce DPH
| Zhotovitel: |  |  |  |  | IČ:
DIČ:
| Projektant: |  | Ing. Hynek Seiner, Jana Zajíce 986, 530 12 Pardubice |  |  | IČ: | 74569104
DIČ:
| Zpracovatel: |  |  |  |  | IČ:
|  | Radek Slanička |  |  |  | DIČ:
| Poznámka: |  | Dodavatel (účastník) vyplňuje pouze barevně zvýrazněné buňky slepého rozpočtu!
| Cena bez DPH | [5 empty] | 0
|  |  | Základ daně |  |  | Sazba daně | Výše daně
| DPH | základní | 0 |  |  | 21% | 0
|  | snížená | 0 |  |  | 12% | 0
|  | zákl. přenesená | 0 |  |  | 21% | 0
|  | sníž. přenesená | 0 |  |  | 15% | 0
|  | nulová | 0 |  |  | 0% | 0
| Cena s DPH |  |  | v | CZK |  | 0 | [10 empty] | 0
| Projektant |  |  | Zpracovatel
| Ing. Hynek Seiner, Jana Zajíce 986, 530 12 Pardubice |  |  | Radek Slanička
| Datum a podpis: |  | Razítko | Datum a podpis: |  |  | Razítko
| Objednavatel |  |  | Zhotovitel
| Obec Chleby, Průběžná 100, 289 31 Chleby |  |  | 0
| Datum a podpis: |  | Razítko | Datum a podpis: |  |  | Razítko
REKAPITULACE ČLENĚNÍ SOUPISU PRACÍ
Stavba:
Obec Chleby výstavba chodníků v ulicích Průběžná a Oskořínská
Objekt:
|  | 01 - Uznatelné náklady | [25 empty] | Ing. Hynek Seiner
Místo: |  |  | Chleby |  |  | Datum: | 2024-05-06
Zadavatel: |  |  | Obec Chleby, Průběžná 100, 289 31 Chleby |  |  | Projektant: | Ing. Hynek Seiner
Zhotovitel: |  |  | 0 |  |  | Zpracovatel: | Radek Slanička
Kód dílu - Popis | [6 empty] | Cena celkem [CZK]
Náklady ze soupisu prací | [6 empty] | 0 | [13 empty] | -1
| HSV - Práce a dodávky HSV | [5 empty] | 0
| 1 - Zemní práce | [5 empty] | 0
| 5 - Komunikace pozemní | [5 empty] | 0
| 59 - Kryty pozemních komunikací ploch dlážděné | [5 empty] | 0
| 56 - Zpevnění krajnic | [5 empty] | 0
| 8 - Trubní vedení | [5 empty] | 0
| 89 - Uliční vpustě | [5 empty] | 0
| 913 - Řezaná spára | [5 empty] | 0
| 916 - Obruby | [5 empty] | 0
| 96 - Bourání konstrukcí | [5 empty] | 0
| 997 - Přesun sutě | [5 empty] | 0
| 998 - Přesun hmot | [5 empty] | 0
| VRN - Vedlejší rozpočtové náklady | [5 empty] | 0
SOUPIS PRACÍ
Stavba:
Obec Chleby výstavba chodníků v ulicích Průběžná a Oskořínská
Objekt:
01 - Uznatelné náklady
Místo: |  |  | Chleby |  |  | Datum: | 2024-05-06
Zadavatel: |  |  | Obec Chleby, Průběžná 100, 289 31 Chleby |  |  | Projektant: | Ing. Hynek Seiner
Zhotovitel: |  |  | 0 |  |  | Zpracovatel: | Radek Slanička
PČ | Typ | Kód | Popis | MJ | Množství | J.cena [CZK] | Cena celkem [CZK] | Cenová soustava |  |  | DPH | J. Nh [h] | Nh celkem [h] | J. hmotnost [t] | Hmotnost celkem [t] | J. suť [t] | Suť Celkem [t]
Náklady soupisu celkem | [6 empty] | 0 | [5 empty] | 1880.5303 |  | 1120.0156 |  | 32.895 |  |  | D | -1 | [10 empty] | 0
| D | HSV | Práce a dodávky HSV |  |  |  | 0 | [5 empty] | 1880.5303 |  | 1120.0156 |  | 32.895 |  | 1 | D | 0 |  |  |  | ROZPOCET | [6 empty] | 0
| D | 1 | Zemní práce |  |  |  | 0 | [5 empty] | 349.852 |  | 0 |  | 0 |  | 1 | D | 1 |  |  |  | ROZPOCET | [6 empty] | 0
1 | K | 111301111 | Sejmutí drnu tl do 100 mm s přemístěním do 50 m nebo naložením na dopravní prostředek | m2 | 700 | 0 | 0 |  |  |  | základní | 0.209 | 146.3 | 0 | 0 | 0 | 0 |  | 4 | K | 2 |  |  |  | ROZPOCET | 0 | 0 | 0 | 0 | 0 | 1 | 0 | 4 | 1691012887
2 | K | 162702111 | Vodorovné přemístění drnu bez naložení se složením přes 5000 do 6000 m | m2 | 700 | 0 | 0 |  |  |  | základní | 0.076 | 53.2 | 0 | 0 | 0 | 0 |  | 4 | K | 2 |  |  |  | ROZPOCET | 0 | 0 | 0 | 0 | 0 | 1 | 0 | 4 | 499543197
3 | K | 167102111 | Nakládání drnu ze skládky | m2 | 700 | 0 | 0 |  |  |  | základní | 0.029 | 20.3 | 0 | 0 | 0 | 0 |  | 4 | K | 2 |  |  |  | ROZPOCET | 0 | 0 | 0 | 0 | 0 | 1 | 0 | 4 | 1286579544
4 | K | 122251104 | Odkopávky a prokopávky nezapažené v hornině třídy těžitelnosti I skupiny 3 objem do 500 m3 strojně | m3 | 261 | 0 | 0 |  |  |  | základní | 0.212 | 55.332 | 0 | 0 | 0 | 0 |  | 4 | K | 2 |  |  |  | ROZPOCET | 0 | 0 | 0 | 0 | 0 | 1 | 0 | 4 | -210104062
5 | K | 162751117 | Vodorovné přemístění přes 9 000 do 10000 m výkopku/sypaniny z horniny třídy těžitelnosti I skupiny 1 až 3 | m3 | 261 | 0 | 0 |  |  |  | základní | 0.087 | 22.707 | 0 | 0 | 0 | 0 |  | 4 | K | 2 |  |  |  | ROZPOCET | 0 | 0 | 0 | 0 | 0 | 1 | 0 | 4 | -1424657833
6 | K | 167151111 | Nakládání výkopku z hornin třídy těžitelnosti I skupiny 1 až 3 přes 100 m3 | m3 | 261 | 0 | 0 |  |  |  | základní | 0.072 | 18.792 | 0 | 0 | 0 | 0 |  | 4 | K | 2 |  |  |  | ROZPOCET | 0 | 0 | 0 | 0 | 0 | 1 | 0 | 4 | -1313914501
7 | K | 171201231 | Poplatek za uložení zeminy a kamení na recyklační skládce (skládkovné) kód odpadu 17 05 04 | t | 456.75 | 0 | 0 |  |  |  | základní | 0 | 0 | 0 | 0 | 0 | 0 |  | 4 | K | 2 |  |  |  | ROZPOCET | 0 | 0 | 0 | 0 | 0 | 1 | 0 | 4 | 2108709116
8 | K | 171251201 | Uložení sypaniny na skládky nebo meziskládky | m3 | 261 | 0 | 0 |  |  |  | základní | 0.009 | 2.349 | 0 | 0 | 0 | 0 |  | 4 | K | 2 |  |  |  | ROZPOCET | 0 | 0 | 0 | 0 | 0 | 1 | 0 | 4 | -534636340
9 | K | 561011111 | Zřízení podkladu ze zeminy upravené vápnem, cementem, směsnými pojivy tl do 150 mm pl do 1000 m2 | m2 | 908 | 0 | 0 |  |  |  | základní | 0.034 | 30.872 | 0 | 0 | 0 | 0 |  | 4 | K | 2 |  |  |  | ROZPOCET | 0 | 0 | 0 | 0 | 0 | 1 | 0 | 4 | 2113175516
| D | 5 | Komunikace pozemní |  |  |  | 0 | [5 empty] | 70.35 |  | 553.9724 |  | 0 |  | 1 | D | 1 |  |  |  | ROZPOCET | [6 empty] | 0
10 | M | 58530170 | vápno nehašené CL 90-Q pro úpravu zemin standardní | t | 5.65 | 0 | 0 |  |  |  | základní | 0 | 0 | 1 | 5.65 | 0 | 0 |  | 8 | M | 2 |  |  |  | ROZPOCET | 0 | 0 | 0 | 0 | 0 | 1 | 0 | 4 | -101818409
11 | K | 564801112 | Podklad ze štěrkodrtě ŠD tl 40 mm | m2 | 892 | 0 | 0 |  |  |  | základní | 0.02 | 17.84 | 0.092 | 82.064 | 0 | 0 |  | 4 | K | 2 |  |  |  | ROZPOCET | 0 | 0 | 0 | 0 | 0 | 1 | 0 | 4 | 455743723
| VV |  | 698+24+24+98+24+24 |  | 892 | [14 empty] | VV | 2 | 2 | True | 0 | ROZPOCET
| VV |  | Mezisoučet |  | 892 | [14 empty] | VV | 2 | 3 | True | 1 | ROZPOCET
12 | K | 564861111 | Podklad ze štěrkodrtě ŠD tl 200 mm | m2 | 892 | 0 | 0 |  |  |  | základní | 0.029 | 25.868 | 0.46 | 410.32 | 0 | 0 |  | 4 | K | 2 |  |  |  | ROZPOCET | 0 | 0 | 0 | 0 | 0 | 1 | 0 | 4 | -1837577755
| VV |  | 698+24+24+98+24+24 |  | 892 | [14 empty] | VV | 2 | 2 | True | 1 | ROZPOCET
13 | K | 564952111 | Podklad z mechanicky zpevněného kameniva MZK tl. 150 mm | m2 | 146 | 0 | 0 |  |  |  | základní | 0.027 | 3.942 | 0.38314 | 55.9384 | 0 | 0 |  | 4 | K | 2 |  |  |  | ROZPOCET | 0 | 0 | 0 | 0 | 0 | 1 | 0 | 4 | 924756195
14 | K | 181951112 | Úprava pláně v hornině třídy těžitelnosti I skupiny 1 až 3 se zhutněním strojně | m2 | 908 | 0 | 0 |  |  |  | základní | 0.025 | 22.7 | 0 | 0 | 0 | 0 |  | 4 | K | 2 |  |  |  | ROZPOCET | 0 | 0 | 0 | 0 | 0 | 1 | 0 | 4 | 707220064
| D | 59 | Kryty pozemních komunikací ploch dlážděné |  |  |  | 0 | [5 empty] | 469.856 |  | 200.2727 |  | 0 |  | 1 | D | 1 |  |  |  | ROZPOCET | [6 empty] | 0
15 | K | 596211113 | Kladení zámkové dlažby komunikací pro pěší tl 60 mm skupiny A pl přes 300 m2 | m2 | 746 | 0 | 0 |  |  |  | základní | 0.5 | 373 | 0.08425 | 62.8505 | 0 | 0 |  | 4 | K | 2 |  |  |  | ROZPOCET | 0 | 0 | 0 | 0 | 0 | 1 | 0 | 4 | 1399095301
16 | M | 59245018 | dlažba tvar obdélník betonová 200x100x60mm přírodní | m2 | 704.98 | 0 | 0 |  |  |  | základní | 0 | 0 | 0.131 | 92.3524 | 0 | 0 |  | 8 | M | 2 |  |  |  | ROZPOCET | 0 | 0 | 0 | 0 | 0 | 1 | 0 | 4 | -337044026
| VV |  | 698*1,01 'Přepočtené koeficientem množství |  | 704.98 | [14 empty] | VV | 2 | 2 | False | 1 | ROZPOCET
17 | M | 59245005 | dlažba tvar obdélník betonová 200x100x60mm bez fazet přírodní | m2 | 24.72 | 0 | 0 |  |  |  | základní | 0 | 0 | 0.176 | 4.3507 | 0 | 0 |  | 8 | M | 2 |  |  |  | ROZPOCET | 0 | 0 | 0 | 0 | 0 | 1 | 0 | 4 | 799513750
| VV |  | 24*1,03 'Přepočtené koeficientem množství |  | 24.72 | [14 empty] | VV | 2 | 2 | False | 1 | ROZPOCET
18 | M | BET.K06N02 | dlažba tvar obdélník beton. 200x100x60 PRO NEVIDOMÉ/ ČERNÁ | m2 | 24.72 | 0 | 0 |  |  |  | základní | 0 | 0 | 0.131 | 3.2383 | 0 | 0 |  | 8 | M | 2 |  |  |  | ROZPOCET | 0 | 0 | 0 | 0 | 0 | 1 | 0 | 4 | 683051150
| VV |  | 24*1,03 'Přepočtené koeficientem množství |  | 24.72 | [14 empty] | VV | 2 | 2 | False | 1 | ROZPOCET
19 | K | 596211110 | Kladení zámkové dlažby komunikací pro pěší tl 80 mm skupiny A pl do 50 m2 | m2 | 24 | 0 | 0 |  |  |  | základní | 0.72 | 17.28 | 0.08425 | 2.022 | 0 | 0 |  | 4 | K | 2 |  |  |  | ROZPOCET | 0 | 0 | 0 | 0 | 0 | 1 | 0 | 4 | -337640426
20 | M | BET.K06N02 | dlažba tvar obdélník beton. 200x100x80 PRO NEVIDOMÉ/ ČERNÁ | m2 | 24.72 | 0 | 0 |  |  |  | základní | 0 | 0 | 0.131 | 3.2383 | 0 | 0 |  | 8 | M | 2 |  |  |  | ROZPOCET | 0 | 0 | 0 | 0 | 0 | 1 | 0 | 4 | 683051150
| VV |  | 24*1,03 'Přepočtené koeficientem množství |  | 24.72 | [14 empty] | VV | 2 | 2 | False | 1 | ROZPOCET
21 | K | 596211211 | Kladení zámkové dlažby komunikací pro pěší tl 80 mm skupiny A pl přes 50 do 100 m2 | m2 | 98 | 0 | 0 |  |  |  | základní | 0.62 | 60.76 | 0.08565 | 8.3937 | 0 | 0 |  | 4 | K | 2 |  |  |  | ROZPOCET | 0 | 0 | 0 | 0 | 0 | 1 | 0 | 4 | -40740677
22 | M | 59245020 | dlažba tvar obdélník betonová 200x100x80mm hnědá | m2 | 98.98 | 0 | 0 |  |  |  | základní | 0 | 0 | 0.176 | 17.4205 | 0 | 0 |  | 8 | M | 2 |  |  |  | ROZPOCET | 0 | 0 | 0 | 0 | 0 | 1 | 0 | 4 | 420281390
| VV |  | 98 |  | 98 | [14 empty] | VV | 2 | 2 | True | 0 | ROZPOCET
| VV |  | Mezisoučet |  | 98 | [14 empty] | VV | 2 | 3 | True | 1 | ROZPOCET
| VV |  | 98*1,01 'Přepočtené koeficientem množství |  | 98.98 | [14 empty] | VV | 2 | 2 | False | 1 | ROZPOCET
23 | K | 596211210 | Kladení zámkové dlažby komunikací pro pěší tl 80 mm skupiny A pl do 50 m2 | m2 | 24 | 0 | 0 |  |  |  | základní | 0.784 | 18.816 | 0.08565 | 2.0556 | 0 | 0 |  | 4 | K | 2 |  |  |  | ROZPOCET | 0 | 0 | 0 | 0 | 0 | 1 | 0 | 4 | 1534285517
24 | M | 59245005 | dlažba tvar obdélník betonová 200x100x80mm bez fazet hnědá | m2 | 24.72 | 0 | 0 |  |  |  | základní | 0 | 0 | 0.176 | 4.3507 | 0 | 0 |  | 8 | M | 2 |  |  |  | ROZPOCET | 0 | 0 | 0 | 0 | 0 | 1 | 0 | 4 | 799513750
| VV |  | 24*1,03 'Přepočtené koeficientem množství |  | 24.72 | [14 empty] | VV | 2 | 2 | False | 1 | ROZPOCET
| D | 56 | Zpevnění krajnic |  |  |  | 0 | [5 empty] | 30.232 |  | 58.3392 |  | 0 |  | 1 | D | 1 |  |  |  | ROZPOCET | [6 empty] | 0
25 | K | 577144031 | Asfaltový beton vrstva obrusná ACO 11 (ABS) tř. I tl 50 mm š do 1,5 m z modifikovaného asfaltu | m2 | 120 | 0 | 0 |  |  |  | základní | 0.19 | 22.8 | 0.12966 | 15.5592 | 0 | 0 |  | 4 | K | 2 |  |  |  | ROZPOCET | 0 | 0 | 0 | 0 | 0 | 1 | 0 | 4 | 986548334
26 | K | 569851111 | Zpevnění krajnic štěrkodrtí tl 150 mm | m2 | 120 | 0 | 0 |  |  |  | základní | 0.058 | 6.96 | 0.345 | 41.4 | 0 | 0 |  | 4 | K | 2 |  |  |  | ROZPOCET | 0 | 0 | 0 | 0 | 0 | 1 | 0 | 4 | -1664178338
| VV |  | 240*0,5 |  | 120 | [14 empty] | VV | 2 | 2 | True | 1 | ROZPOCET
27 | K | 914111119VL | Přemístění stávající svislé dopravní značky do velikosti 1 m2 vč. sloupku a patky - komplet | ks | 4 | 0 | 0 |  |  |  | základní | 0.058 | 0.232 | 0.345 | 1.38 | 0 | 0 |  | 4 | K | 2 |  |  |  | ROZPOCET | 0 | 0 | 0 | 0 | 0 | 1 | 0 | 4 | -1664178338
28 | K | 573231111 | Postřik živičný spojovací ze silniční emulze v množství 0,70 kg/m2 | m2 | 120 | 0 | 0 |  |  |  | základní | 0.002 | 0.24 | 0 | 0 | 0 | 0 |  | 4 | K | 2 |  |  |  | ROZPOCET | 0 | 0 | 0 | 0 | 0 | 1 | 0 | 4 | -68976940
| D | 8 | Trubní vedení |  |  |  | 0 | [5 empty] | 171.1361 |  | 45.5407 |  | 0 |  | 1 | D | 1 |  |  |  | ROZPOCET | [6 empty] | 0
29 | K | 899331111 | Výšková úprava uličního vstupu nebo vpusti do 200 mm zvýšením poklopu | kus | 8 | 0 | 0 |  |  |  | základní | 1.122 | 8.976 | 0 | 0 | 0 | 0 |  | 4 | K | 2 |  |  |  | ROZPOCET | 0 | 0 | 0 | 0 | 0 | 1 | 0 | 4 | -1671861959
30 | K | 132251102 | Hloubení rýh nezapažených š do 800 mm v hornině třídy těžitelnosti I skupiny 3 objem do 50 m3 strojně | m3 | 58.225 | 0 | 0 |  |  |  | základní | 1.122 | 65.3285 | 0 | 0 | 0 | 0 |  | 4 | K | 2 |  |  |  | ROZPOCET | 0 | 0 | 0 | 0 | 0 | 1 | 0 | 4 | -1671861959
| VV |  | 94*0,6*1,0+1.5*1.5*1 zasakovací jímka |  | 58.225 | [14 empty] | VV | 2 | 2 | True | 1 | ROZPOCET
31 | K | 171251201 | Uložení sypaniny na skládky nebo meziskládky | m3 | 11.825 | 0 | 0 |  |  |  | základní | 0.009 | 0.10642 | 0 | 0 | 0 | 0 |  | 4 | K | 2 |  |  |  | ROZPOCET | 0 | 0 | 0 | 0 | 0 | 1 | 0 | 4 | -1388787224
32 | K | 174151101 | Zásyp jam, šachet rýh nebo kolem objektů sypaninou se zhutněním | m3 | 73.4 | 0 | 0 |  |  |  | základní | 0.328 | 24.0752 | 0 | 0 | 0 | 0 |  | 4 | K | 2 |  |  |  | ROZPOCET | 0 | 0 | 0 | 0 | 0 | 1 | 0 | 4 | 219839942
| VV |  | 94-20,6 |  | 73.4 | [14 empty] | VV | 2 | 2 | True | 1 | ROZPOCET
33 | K | 175151101 | Obsypání potrubí strojně sypaninou bez prohození, uloženou do 3 m | m3 | 22.6 | 0 | 0 |  |  |  | základní | 0.435 | 9.831 | 0 | 0 | 0 | 0 |  | 4 | K | 2 |  |  |  | ROZPOCET | 0 | 0 | 0 | 0 | 0 | 1 | 0 | 4 | 401204652
| VV |  | 94*0,6*0,4 |  | 22.6 | [14 empty] | VV | 2 | 2 | True | 0 | ROZPOCET
| VV |  | Mezisoučet |  | 22.6 | [14 empty] | VV | 2 | 3 | True | 1 | ROZPOCET
34 | M | 58331200 | štěrkopísek netříděný zásypový | t | 45.2 | 0 | 0 |  |  |  | základní | 0 | 0 | 1 | 45.2 | 0 | 0 |  | 8 | M | 2 |  |  |  | ROZPOCET | 0 | 0 | 0 | 0 | 0 | 1 | 0 | 4 | 1545394362
| VV |  | 22.6*2 'Přepočtené koeficientem množství |  | 45.2 | [14 empty] | VV | 2 | 2 | False | 1 | ROZPOCET
35 | K | 162751117 | Vodorovné přemístění do 10000 m výkopku/sypaniny z horniny tř. 1 až 4 | m3 | 45.2 | 0 | 0 |  |  |  | základní | 0.083 | 3.7516 | 0 | 0 | 0 | 0 |  | 4 | K | 2 |  |  |  | ROZPOCET | 0 | 0 | 0 | 0 | 0 | 1 | 0 | 4 | 1903130757
36 | K | 167151101 | Nakládání výkopku z hornin tř. 1 až 4 do 100 m3 | m3 | 45.2 | 0 | 0 |  |  |  | základní | 0.652 | 29.4704 | 0 | 0 | 0 | 0 |  | 4 | K | 2 |  |  |  | ROZPOCET | 0 | 0 | 0 | 0 | 0 | 1 | 0 | 4 | -1030884962
37 | K | 171201231 | Poplatek za uložení zeminy a kamení na recyklační skládce (skládkovné) kód odpadu 17 05 04 | t | 79.1 | 0 | 0 |  |  |  | základní | 0 | 0 | 0 | 0 | 0 | 0 |  | 4 | K | 2 |  |  |  | ROZPOCET | 0 | 0 | 0 | 0 | 0 | 1 | 0 | 4 | 933108633
38 | K | 721171907 | Potrubí z PP vsazení odbočky DN 160 do potrubí DN250 | kus | 4 | 0 | 0 |  |  |  | základní | 0.342 | 1.368 | 0.00352 | 0.01408 | 0 | 0 |  | 4 | K | 2 |  |  |  | ROZPOCET | 0 | 0 | 0 | 0 | 0 | 1 | 0 | 4 | -1912497700
39 | K | 721171917 | Potrubí z PP propojení potrubí DN 250 a DN160 | kus | 29 | 0 | 0 |  |  |  | základní | 0.363 | 10.527 | 0.00203 | 0.05887 | 0 | 0 |  | 4 | K | 2 |  |  |  | ROZPOCET | 0 | 0 | 0 | 0 | 0 | 1 | 0 | 4 | 1928591022
40 | K | 871355221 | Kanalizační potrubí z tvrdého PVC jednovrstvé tuhost třídy SN8 DN 160 | m | 28 | 0 | 0 |  |  |  | základní | 0.059 | 1.652 | 0 | 0 | 0 | 0 |  | 4 | K | 2 |  |  |  | ROZPOCET | 0 | 0 | 0 | 0 | 0 | 1 | 0 | 4 | -681179998
41 | K | 871365221 | Kanalizační potrubí z tvrdého PVC jednovrstvé tuhost třídy SN8 DN 250 | m | 96 | 0 | 0 |  |  |  | základní | 0.258 | 24.768 | 0.00276 | 0.26496 | 0 | 0 |  | 4 | K | 2 |  |  |  | ROZPOCET | 0 | 0 | 0 | 0 | 0 | 1 | 0 | 4 | 1128489065
42 | K | 894811261 | Revizní šachta z PVC typ pravý/přímý/levý, DN 400/200, tlak 40t hl od 910 do 1280 mm | kus | 1 | 0 | 0 |  |  |  | základní | 0.258 | 0.258 | 0.00276 | 0.00276 | 0 | 0 |  | 4 | K | 2 |  |  |  | ROZPOCET | 0 | 0 | 0 | 0 | 0 | 1 | 0 | 4 | 1128489065
| D | 89 | Uliční vpustě |  |  |  | 0 | [5 empty] | 20.99 |  | 2.3045 |  | 0 |  | 1 | D | 1 |  |  |  | ROZPOCET | [6 empty] | 0
43 | K | 895941111VL | Zřízení vpusti kanalizační uliční z betonových dílců typ UV-50 normální | kus | 5 | 0 | 0 |  |  |  | základní | 4.198 | 20.99 | 0.3409 | 1.7045 | 0 | 0 |  | 4 | K | 2 |  |  |  | ROZPOCET | 0 | 0 | 0 | 0 | 0 | 1 | 0 | 4 | 315584339
44 | M | 59223826 | vpusť uliční skruž betonová 590x500x50mm | kus | 5 | 0 | 0 |  |  |  | základní | 0 | 0 | 0.12 | 0.6 | 0 | 0 |  | 8 | M | 2 |  |  |  | ROZPOCET | 0 | 0 | 0 | 0 | 0 | 1 | 0 | 4 | 688310273
45 | M | 59223874 | koš pozink. C3 DIN 4052, vysoký, pro rám 500/300 | kus | 5 | 0 | 0 |  |  |  | základní | 0 | 0 | 0 | 0 | 0 | 0 |  | 8 | M | 2 |  |  |  | ROZPOCET | 0 | 0 | 0 | 0 | 0 | 1 | 0 | 4 | 493689074
46 | M | 59223850VL | dno betonové pro uliční vpusť s výtokovým otvorem TBV 600/400 B | kus | 5 | 0 | 0 |  |  |  | základní | 0 | 0 | 0 | 0 | 0 | 0 |  | 8 | M | 2 |  |  |  | ROZPOCET | 0 | 0 | 0 | 0 | 0 | 1 | 0 | 4 | -1252361927
47 | K |  | Zřízení zasakovací jímky 1.5m3 (geotextílie+kačírek+dren.trubka) | kus | 1 | 0 | 0 |  |  |  | základní | 0 | 0 | 0 | 0 | 0 | 0 |  | 8 | M | 2 |  |  |  | ROZPOCET | 0 | 0 | 0 | 0 | 0 | 1 | 0 | 4 | -1252361927
| D | 913 | Řezaná spára |  |  |  | 0 | [5 empty] | 186 |  | 0.084 |  | 0 |  | 1 | D | 1 |  |  |  | ROZPOCET | [6 empty] | 0
48 | K | 919111233 | Řezání spár pro vytvoření komůrky š 20 mm hl 40 mm pro těsnící zálivku v CB krytu | m | 240 | 0 | 0 |  |  |  | základní | 0.425 | 102 | 1e-05 | 0.0024 | 0 | 0 |  | 4 | K | 2 |  |  |  | ROZPOCET | 0 | 0 | 0 | 0 | 0 | 1 | 0 | 4 | -1142963462
49 | K | 919121132 | Těsnění spár zálivkou za studena pro komůrky š 20 mm hl 40 mm s těsnicím profilem | m | 240 | 0 | 0 |  |  |  | základní | 0.257 | 61.68 | 0.00034 | 0.0816 | 0 | 0 |  | 4 | K | 2 |  |  |  | ROZPOCET | 0 | 0 | 0 | 0 | 0 | 1 | 0 | 4 | 231271784
50 | K | 919731122 | Zarovnání styčné plochy podkladu nebo krytu živičného tl přes 50 do 100 mm | m | 240 | 0 | 0 |  |  |  | základní | 0.093 | 22.32 | 0 | 0 | 0 | 0 |  | 4 | K | 2 |  |  |  | ROZPOCET | 0 | 0 | 0 | 0 | 0 | 1 | 0 | 4 | -2076522599
| D | 916 | Obruby |  |  |  | 0 | [5 empty] | 281.25 |  | 259.5021 |  | 0 |  | 1 | D | 1 |  |  |  | ROZPOCET | [6 empty] | 0
51 | K | 916131113 | Osazení silničního obrubníku betonového ležatého s boční opěrou do lože z betonu prostého | m | 240 | 0 | 0 |  |  |  | základní | 0.325 | 78 | 0.20219 | 48.5256 | 0 | 0 |  | 4 | K | 2 |  |  |  | ROZPOCET | 0 | 0 | 0 | 0 | 0 | 1 | 0 | 4 | 1725055803
52 | M | 59217031 | obrubník betonový silniční 1000x150x250mm | m | 244.8 | 0 | 0 |  |  |  | základní | 0 | 0 | 0.08 | 19.584 | 0 | 0 |  | 8 | M | 2 |  |  |  | ROZPOCET | 0 | 0 | 0 | 0 | 0 | 1 | 0 | 4 | -1743203103
| VV |  | 240*1,02 'Přepočtené koeficientem množství |  | 244.8 | [14 empty] | VV | 2 | 2 | False | 1 | ROZPOCET
53 | K | 916231113 | Osazení chodníkového obrubníku betonového ležatého s boční opěrou do lože z betonu prostého | m | 750 | 0 | 0 |  |  |  | základní | 0.271 | 203.25 | 0.16849 | 126.3675 | 0 | 0 |  | 4 | K | 2 |  |  |  | ROZPOCET | 0 | 0 | 0 | 0 | 0 | 1 | 0 | 4 | 1565155407
54 | M | 59217023 | obrubník betonový chodníkový 1000x150x250mm | m | 765 | 0 | 0 |  |  |  | základní | 0 | 0 | 0.085 | 65.025 | 0 | 0 |  | 8 | M | 2 |  |  |  | ROZPOCET | 0 | 0 | 0 | 0 | 0 | 1 | 0 | 4 | -16123068
| VV |  | 750*1,02 'Přepočtené koeficientem množství |  | 765 | [14 empty] | VV | 2 | 2 | False | 1 | ROZPOCET
| D | 96 | Bourání konstrukcí |  |  |  | 0 | [5 empty] | 26.832 |  | 0 |  | 32.895 |  | 1 | D | 1 |  |  |  | ROZPOCET | [6 empty] | 0
55 | K | 113107183 | Odstranění podkladu živičného tl 150 mm strojně pl přes 50 do 200 m2 | m2 | 66.5 | 0 | 0 |  |  |  | základní | 0.208 | 13.832 | 0 | 0 | 0.255 | 16.9575 |  | 4 | K | 2 |  |  |  | ROZPOCET | 0 | 0 | 0 | 0 | 0 | 1 | 0 | 4 | -2105757945
56 | K | 113106121 | Rozebrání dlažeb z betonových nebo kamenných dlaždic komunikací pro pěší ručně | m2 | 129 | 0 | 0 |  |  |  | základní | 0.208 | 26.832 | 0 | 0 | 0.255 | 32.895 |  | 4 | K | 2 |  |  |  | ROZPOCET | 0 | 0 | 0 | 0 | 0 | 1 | 0 | 4 | -2105757945
| D | 997 | Přesun sutě |  |  |  | 0 | [5 empty] | 53.7395 |  | 0 |  | 0 |  | 1 | D | 1 |  |  |  | ROZPOCET | [6 empty] | 0
57 | K | 997221579 | Příplatek ZKD 1 km u vodorovné dopravy vybouraných hmot | t | 387.855 | 0 | 0 |  |  |  | základní | 0.004 | 1.5514 | 0 | 0 | 0 | 0 |  | 4 | K | 2 |  |  |  | ROZPOCET | 0 | 0 | 0 | 0 | 0 | 1 | 0 | 4 | -1682370617
58 | K | 997221571 | Vodorovná doprava vybouraných hmot do 1 km | t | 43.095 | 0 | 0 |  |  |  | základní | 0.835 | 35.9843 | 0 | 0 | 0 | 0 |  | 4 | K | 2 |  |  |  | ROZPOCET | 0 | 0 | 0 | 0 | 0 | 1 | 0 | 4 | -1474268612
59 | K | 997221612 | Nakládání vybouraných hmot na dopravní prostředky pro vodorovnou dopravu | t | 43.095 | 0 | 0 |  |  |  | základní | 0.376 | 16.2037 | 0 | 0 | 0 | 0 |  | 4 | K | 2 |  |  |  | ROZPOCET | 0 | 0 | 0 | 0 | 0 | 1 | 0 | 4 | -1746678636
60 | K | 997221615 | Poplatek za uložení na skládce (skládkovné) stavebního odpadu betonového kód odpadu 17 01 01 | t | 17.99 | 0 | 0 |  |  |  | základní | 0 | 0 | 0 | 0 | 0 | 0 |  | 4 | K | 2 |  |  |  | ROZPOCET | 0 | 0 | 0 | 0 | 0 | 1 | 0 | 4 | 445137584
61 | K | 997221645 | Poplatek za uložení na skládce (skládkovné) odpadu asfaltového bez dehtu kód odpadu 17 03 02 | t | 25.105 | 0 | 0 |  |  |  | základní | 0 | 0 | 0 | 0 | 0 | 0 |  | 4 | K | 2 |  |  |  | ROZPOCET | 0 | 0 | 0 | 0 | 0 | 1 | 0 | 4 | 445137584
| D | 998 | Přesun hmot |  |  |  | 0 | [5 empty] | 220.2928 |  | 0 |  | 0 |  | 1 | D | 1 |  |  |  | ROZPOCET | [6 empty] | 0
62 | K | 998223011 | Přesun hmot pro pozemní komunikace s krytem dlážděným | t | 454.693 | 0 | 0 |  |  |  | základní | 0.397 | 180.5131 | 0 | 0 | 0 | 0 |  | 4 | K | 2 |  |  |  | ROZPOCET | 0 | 0 | 0 | 0 | 0 | 1 | 0 | 4 | -1107873829
| VV |  | 193,351 |  | 193.351 | [14 empty] | VV | 2 | 2 | True | 0 | ROZPOCET
| VV |  | 1,84 |  | 1.84 | [14 empty] | VV | 2 | 2 | True | 0 | ROZPOCET
| VV |  | 259,502 |  | 259.502 | [14 empty] | VV | 2 | 2 | True | 0 | ROZPOCET
| VV |  | Součet |  | 454.693 | [14 empty] | VV | 2 | 4 | True | 1 | ROZPOCET
63 | K | 998225111 | Přesun hmot pro pozemní komunikace s krytem z kamene, monolitickým betonovým nebo živičným | t | 602.722 | 0 | 0 |  |  |  | základní | 0.066 | 39.7797 | 0 | 0 | 0 | 0 |  | 4 | K | 2 |  |  |  | ROZPOCET | 0 | 0 | 0 | 0 | 0 | 1 | 0 | 4 | 83619370
| VV |  | 1057,415-454,693 |  | 602.722 | [14 empty] | VV | 2 | 2 | True | 1 | ROZPOCET
| D | VRN | Vedlejší rozpočtové náklady |  |  |  | 0 | [5 empty] | 0 |  | 0 |  | 0 |  | 5 | D | 1 |  |  |  | ROZPOCET | [6 empty] | 0
64 | K | 99921VL | Přechodné dopravní opatření - DIO během výstavby | kpl | 1 | 0 | 0 |  |  |  | základní | 0 | 0 | 0 | 0 | 0 | 0 |  | 1024 | K | 2 |  |  |  | ROZPOCET | 0 | 0 | 0 | 0 | 0 | 1 | 0 | 1024 | 1387181708
65 | K | 070001000 | Zřízení VDZ vč. vodící línie v místech pro přecházení | m | 14 | 0 | 0 |  |  |  | základní | 0 | 0 | 0 | 0 | 0 | 0 |  | 1024 | K | 2 |  |  |  | ROZPOCET | 0 | 0 | 0 | 0 | 0 | 1 | 0 | 1024 | 388417752
66 | K | 99951VL | Zkoušky hutnění pláně - statická zkouška | ks | 2 | 0 | 0 |  |  |  | základní | 0 | 0 | 0 | 0 | 0 | 0 |  | 1024 | K | 2 |  |  |  | ROZPOCET | 0 | 0 | 0 | 0 | 0 | 1 | 0 | 1024 | 1685856021
67 | K | 030001000 | Zařízení staveniště | % | 1.2 | 0 | 0 |  |  |  | základní | 0 | 0 | 0 | 0 | 0 | 0 |  | 1024 | K | 2 |  |  |  | ROZPOCET | 0 | 0 | 0 | 0 | 0 | 1 | 0 | 1024 | 1685856021

## 02 - Neuznatelné náklady
[9 empty] | >> skryté sloupce << | [9 empty] | {eaf455e9-53d4-46b1-8f32-fb077a9c9939}
2
| KRYCÍ LIST SOUPISU PRACÍ | [8 empty] | v --- níže se nacházejí doplnkové a pomocné údaje k sestavám --- v | [8 empty] | False
Stavba:
Obec Chleby výstavba chodníků v ulicích Průběžná a Oskořínská
Objekt:
02 - Neuznatelné náklady
| KSO: |  |  |  |  | CC-CZ:
| Místo: |  | Chleby |  |  | Datum: | 2024-05-06
| Zadavatel: |  | Obec Chleby, Průběžná 100, 289 31 Chleby |  |  | IČ: | 00876071
[6 empty] | DIČ: | neplátce DPH
| Zhotovitel: |  |  |  |  | IČ:
DIČ:
| Projektant: |  | Ing. Hynek Seiner, Jana Zajíce 986, 530 12 Pardubice |  |  | IČ: | 74569104
DIČ:
| Zpracovatel: |  |  |  |  | IČ:
|  | Radek Slanička |  |  |  | DIČ:
| Poznámka: |  | Dodavatel (účastník) vyplňuje pouze barevně zvýrazněné buňky slepého rozpočtu!
| Cena bez DPH | [5 empty] | 0
|  |  | Základ daně |  |  | Sazba daně | Výše daně
| DPH | základní | 0 |  |  | 21% | 0
|  | snížená | 0 |  |  | 12% | 0
|  | zákl. přenesená | 0 |  |  | 21% | 0
|  | sníž. přenesená | 0 |  |  | 15% | 0
|  | nulová | 0 |  |  | 0% | 0
| Cena s DPH |  |  | v | CZK |  | 0
| Projektant |  |  | Zpracovatel
| Ing. Hynek Seiner, Jana Zajíce 986, 530 12 Pardubice |  |  | Radek Slanička
| Datum a podpis: |  | Razítko | Datum a podpis: |  |  | Razítko
| Objednavatel |  |  | Zhotovitel
| Obec Chleby, Průběžná 100, 289 31 Chleby |  |  | 0
| Datum a podpis: |  | Razítko | Datum a podpis: |  |  | Razítko
REKAPITULACE ČLENĚNÍ SOUPISU PRACÍ
Stavba:
Obec Chleby výstavba chodníků v ulicích Průběžná a Oskořínská
Objekt:
|  | 02 - Neuznatelné náklady | [23 empty] | Ing. Hynek Seiner
Místo: |  |  | Chleby |  |  | Datum: | 2024-05-06
Zadavatel: |  |  | Obec Chleby, Průběžná 100, 289 31 Chleby |  |  | Projektant: | Ing. Hynek Seiner
Zhotovitel: |  |  | 0 |  |  | Zpracovatel: | Radek Slanička
Kód dílu - Popis | [6 empty] | Cena celkem [CZK]
Náklady ze soupisu prací | [6 empty] | 0 | [12 empty] | -1
| HSV - Práce a dodávky HSV | [5 empty] | 0
| 1 - Zemní práce | [5 empty] | 0
| 5 - Komunikace pozemní | [5 empty] | 0
| 9 - Ostatní konstrukce a práce, bourání | [5 empty] | 0
| 998 - Přesun hmot | [5 empty] | 0
SOUPIS PRACÍ
Stavba:
Obec Chleby výstavba chodníků v ulicích Průběžná a Oskořínská
Objekt:
02 - Neuznatelné náklady
Místo: |  |  | Chleby |  |  | Datum: | 2024-05-06
Zadavatel: |  |  | Obec Chleby, Průběžná 100, 289 31 Chleby |  |  | Projektant: | Ing. Hynek Seiner
Zhotovitel: |  |  | 0 |  |  | Zpracovatel: | Radek Slanička
PČ | Typ | Kód | Popis | MJ | Množství | J.cena [CZK] | Cena celkem [CZK] | Cenová soustava |  |  | DPH | J. Nh [h] | Nh celkem [h] | J. hmotnost [t] | Hmotnost celkem [t] | J. suť [t] | Suť Celkem [t]
Náklady soupisu celkem | [6 empty] | 0 | [5 empty] | 301.87 |  | 543.0233 |  | 0 |  | D | -1 | [10 empty] | 0
| D | HSV | Práce a dodávky HSV |  |  |  | 0 | [5 empty] | 301.87 |  | 543.0233 |  | 0 | 1 | D | 0 |  |  |  | ROZPOCET | [6 empty] | 0
| D | 1 | Zemní práce |  |  |  | 0 | [5 empty] | 8.35 |  | 0 |  | 0 | 1 | D | 1 |  |  |  | ROZPOCET | [6 empty] | 0
1 | K | 111301111 | Sejmutí drnu tl do 100 mm s přemístěním do 50 m nebo naložením na dopravní prostředek | m2 | 164 | 0 | 0 |  |  |  | základní | 0.025 | 4.1 | 0 | 0 | 0 | 0 | 4 | K | 2 |  |  |  | ROZPOCET | 0 | 0 | 0 | 0 | 0 | 1 | 0 | 4 | -2047419133
2 | K | 162702111 | Vodorovné přemístění drnu bez naložení se složením přes 5000 do 6000 m | m2 | 164 | 0 | 0 |  |  |  | základní | 0.025 | 4.1 | 0 | 0 | 0 | 0 | 4 | K | 2 |  |  |  | ROZPOCET | 0 | 0 | 0 | 0 | 0 | 1 | 0 | 4 | -2047419133
3 | K | 122251104 | Odkopávky a prokopávky nezapažené v hornině třídy těžitelnosti I skupiny 3 objem do 500 m3 strojně | m3 | 74 | 0 | 0 |  |  |  | základní | 0.025 | 1.85 | 0 | 0 | 0 | 0 | 4 | K | 2 |  |  |  | ROZPOCET | 0 | 0 | 0 | 0 | 0 | 1 | 0 | 4 | -2047419133
4 | K | 162751117 | Vodorovné přemístění přes 9 000 do 10000 m výkopku/sypaniny z horniny třídy těžitelnosti I skupiny 1 až 3 | m3 | 74 | 0 | 0 |  |  |  | základní | 0.025 | 1.85 | 0 | 0 | 0 | 0 | 4 | K | 2 |  |  |  | ROZPOCET | 0 | 0 | 0 | 0 | 0 | 1 | 0 | 4 | -2047419133
5 | K | 181951112 | Úprava pláně v hornině třídy těžitelnosti I skupiny 1 až 3 se zhutněním strojně | m2 | 334 | 0 | 0 |  |  |  | základní | 0.025 | 8.35 | 0 | 0 | 0 | 0 | 4 | K | 2 |  |  |  | ROZPOCET | 0 | 0 | 0 | 0 | 0 | 1 | 0 | 4 | -2047419133
| D | 5 | Komunikace pozemní |  |  |  | 0 | [5 empty] | 195.96 |  | 403.9098 |  | 0 | 1 | D | 1 |  |  |  | ROZPOCET | [6 empty] | 0
6 | K | 564801112 | Podklad ze štěrkodrtě ŠD tl 40 mm | m2 | 334 | 0 | 0 |  |  |  | základní | 0.02 | 6.68 | 0.092 | 30.728 | 0 | 0 | 4 | K | 2 |  |  |  | ROZPOCET | 0 | 0 | 0 | 0 | 0 | 1 | 0 | 4 | -1908510893
7 | K | 564861111 | Podklad ze štěrkodrtě ŠD tl 200 mm | m2 | 334 | 0 | 0 |  |  |  | základní | 0.029 | 9.686 | 0.46 | 153.64 | 0 | 0 | 4 | K | 2 |  |  |  | ROZPOCET | 0 | 0 | 0 | 0 | 0 | 1 | 0 | 4 | 1787264138
8 | K | 564952111 | Podklad z mechanicky zpevněného kameniva MZK tl. 150 mm | m2 | 334 | 0 | 0 |  |  |  | základní | 0.027 | 9.018 | 0.38314 | 127.9688 | 0 | 0 | 4 | K | 2 |  |  |  | ROZPOCET | 0 | 0 | 0 | 0 | 0 | 1 | 0 | 4 | 226129803
9 | K | 596211210 | Kladení zámkové dlažby komunikací pro pěší tl 80 mm skupiny A pl do 50 m2 | m2 | 24 | 0 | 0 |  |  |  | základní | 0.784 | 18.816 | 0.08565 | 2.0556 | 0 | 0 | 4 | K | 2 |  |  |  | ROZPOCET | 0 | 0 | 0 | 0 | 0 | 1 | 0 | 4 | -137144086
10 | M | 59245005 | dlažba tvar obdélník betonová 200x100x80mm bezfazetová hnědá | m2 | 24.72 | 0 | 0 |  |  |  | základní | 0 | 0 | 0.176 | 4.3507 | 0 | 0 | 8 | M | 2 |  |  |  | ROZPOCET | 0 | 0 | 0 | 0 | 0 | 1 | 0 | 4 | 986225444
| VV |  | 24*1,03 'Přepočtené koeficientem množství |  | 24.72 | [13 empty] | VV | 2 | 2 | False | 1 | ROZPOCET
11 | K | 596211213 | Kladení zámkové dlažby komunikací pro pěší tl 80 mm skupiny A pl přes 300 m2 | m2 | 271 | 0 | 0 |  |  |  | základní | 0.56 | 151.76 | 0.08565 | 23.2111 | 0 | 0 | 4 | K | 2 |  |  |  | ROZPOCET | 0 | 0 | 0 | 0 | 0 | 1 | 0 | 4 | -30109072
12 | M | 59245020 | dlažba tvar obdélník betonová 200x100x80mm hnědá | m2 | 273.71 | 0 | 0 |  |  |  | základní | 0 | 0 | 0.176 | 48.173 | 0 | 0 | 8 | M | 2 |  |  |  | ROZPOCET | 0 | 0 | 0 | 0 | 0 | 1 | 0 | 4 | -774146066
| VV |  | 271*1,01 'Přepočtené koeficientem množství |  | 273.71 | [13 empty] | VV | 2 | 2 | False | 1 | ROZPOCET
13 | K | 596412212 | Kladení dlažby z vegetačních tvárnic pozemních komunikací tl 80 mm do 300 m2 | m2 | 39 | 0 | 0 |  |  |  | základní | 0 | 0 | 0.176 | 6.864 | 0 | 0 | 8 | M | 2 |  |  |  | ROZPOCET | 0 | 0 | 0 | 0 | 0 | 1 | 0 | 4 | -774146066
14 | M | 59245004 | dlažba zatravňovací 24x17x8 cm betonová šedá | m2 | 39.31 | 0 | 0 |  |  |  | základní | 0 | 0 | 0.176 | 6.9186 | 0 | 0 | 8 | M | 2 |  |  |  | ROZPOCET | 0 | 0 | 0 | 0 | 0 | 1 | 0 | 4 | -774146066
| VV |  | 39*1,01 'Přepočtené koeficientem množství |  | 39.39 | [13 empty] | VV | 2 | 2 | False | 1 | ROZPOCET
15 | K | 599432111 | Vyplnění spár dlažby z lomového kamene drobným kamenivem | m2 | 39 | 0 | 0 |  |  |  | základní | 0 | 0 | 0.176 | 6.864 | 0 | 0 | 8 | M | 2 |  |  |  | ROZPOCET | 0 | 0 | 0 | 0 | 0 | 1 | 0 | 4 | -774146066
| D | 9 | Ostatní konstrukce a práce, bourání |  |  |  | 0 | [5 empty] | 97.56 |  | 139.1135 |  | 0 | 1 | D | 1 |  |  |  | ROZPOCET | [6 empty] | 0
16 | K | 899331111 | Výšková úprava uličního vstupu nebo vpusti do 200 mm zvýšením poklopu | kus | 3 | 0 | 0 |  |  |  | základní | 0.271 | 0.813 | 0.16849 | 0.50547 | 0 | 0 | 4 | K | 2 |  |  |  | ROZPOCET | 0 | 0 | 0 | 0 | 0 | 1 | 0 | 4 | 977193702
17 | K | 916231113 | Osazení chodníkového obrubníku betonového ležatého s boční opěrou do lože z betonu prostého | m | 360 | 0 | 0 |  |  |  | základní | 0.271 | 97.56 | 0.16849 | 60.6564 | 0 | 0 | 4 | K | 2 |  |  |  | ROZPOCET | 0 | 0 | 0 | 0 | 0 | 1 | 0 | 4 | 977193702
18 | M | 59217023 | obrubník betonový chodníkový 1000x150x250mm | m | 367.2 | 0 | 0 |  |  |  | základní | 0 | 0 | 0.085 | 31.212 | 0 | 0 | 8 | M | 2 |  |  |  | ROZPOCET | 0 | 0 | 0 | 0 | 0 | 1 | 0 | 4 | 1425541712
| VV |  | 360*1,02 'Přepočtené koeficientem množství |  | 367.2 | [13 empty] | VV | 2 | 2 | False | 1 | ROZPOCET
19 | K | 113107164 | Odstranění podkladu z kameniva drceného tl 400 mm strojně pl přes 50 do 200 m2 | m2 | 65 | 0 | 0 |  |  |  | základní | 0 | 0 | 0.085 | 5.525 | 0 | 0 | 8 | M | 2 |  |  |  | ROZPOCET | 0 | 0 | 0 | 0 | 0 | 1 | 0 | 4 | 1425541712
20 | K | 113107331 | Odstranění podkladu z betonu prostého tl 150 mm strojně pl do 50 m2 | m2 | 25 | 0 | 0 |  |  |  | základní | 0 | 0 | 0.085 | 2.125 | 0 | 0 | 8 | M | 2 |  |  |  | ROZPOCET | 0 | 0 | 0 | 0 | 0 | 1 | 0 | 4 | 1425541712
21 | K | 113107164 | Odstranění podkladu z kameniva drceného tl 400 mm strojně pl přes 50 do 200 m2 | m2 | 18 | 0 | 0 |  |  |  | základní | 0 | 0 | 0.085 | 1.53 | 0 | 0 | 8 | M | 2 |  |  |  | ROZPOCET | 0 | 0 | 0 | 0 | 0 | 1 | 0 | 4 | 1425541712
22 | K | 113106121 | Rozebrání dlažeb komunikací pro pěší z betonových nebo kamenných dlaždic | m2 | 12 | 0 | 0 |  |  |  | základní | 0 | 0 | 0.085 | 1.02 | 0 | 0 | 8 | M | 2 |  |  |  | ROZPOCET | 0 | 0 | 0 | 0 | 0 | 1 | 0 | 4 | 1425541712
23 | K | 113107183 | Odstranění podkladu živičného tl 150 mm strojně pl přes 50 do 200 m2 | m2 | 50.3 | 0 | 0 |  |  |  | základní | 0 | 0 | 0.085 | 4.2755 | 0 | 0 | 8 | M | 2 |  |  |  | ROZPOCET | 0 | 0 | 0 | 0 | 0 | 1 | 0 | 4 | 1425541712
24 | K | 181151311 | Plošná úprava terénu přes 500 m2 zemina tř 1 až 4 nerovnosti do 100 mm v rovinně a svahu do 1:5 | m2 | 115 | 0 | 0 |  |  |  | základní | 0 | 0 | 0.085 | 9.775 | 0 | 0 | 8 | M | 2 |  |  |  | ROZPOCET | 0 | 0 | 0 | 0 | 0 | 1 | 0 | 4 | 1425541712
25 | K | 181301111VL | Rozprostření ornice tl vrstvy do 100 mm pl přes 500 m2 v rovině nebo ve svahu do 1:5 | m2 | 115 | 0 | 0 |  |  |  | základní | 0 | 0 | 0.085 | 9.775 | 0 | 0 | 8 | M | 2 |  |  |  | ROZPOCET | 0 | 0 | 0 | 0 | 0 | 1 | 0 | 4 | 1425541712
26 | M | 10364100 | zemina vhodná pro terénní úpravy | t | 20.125 | 0 | 0 |  |  |  | základní | 0 | 0 | 0.085 | 1.7106 | 0 | 0 | 8 | M | 2 |  |  |  | ROZPOCET | 0 | 0 | 0 | 0 | 0 | 1 | 0 | 4 | 1425541712
27 | K | 181451131 | Založení parkového trávníku výsevem plochy přes 1000 m2 v rovině a ve svahu do 1:5 | m2 | 115 | 0 | 0 |  |  |  | základní | 0 | 0 | 0.085 | 9.775 | 0 | 0 | 8 | M | 2 |  |  |  | ROZPOCET | 0 | 0 | 0 | 0 | 0 | 1 | 0 | 4 | 1425541712
28 | M | 00572410 | osivo směs travní parková | kg | 20.4 | 0 | 0 |  |  |  | základní | 0 | 0 | 0.085 | 1.734 | 0 | 0 | 8 | M | 2 |  |  |  | ROZPOCET | 0 | 0 | 0 | 0 | 0 | 1 | 0 | 4 | 1425541712
| D | 998 | Přesun hmot |  |  |  | 0 | [5 empty] | 0 |  | 0 |  | 0 | 1 | D | 1 |  |  |  | ROZPOCET | [6 empty] | 0
29 | K | 997221615 | Poplatek za uložení na skládce (skládkovné) stavebního odpadu betonového kód odpadu 170 101 | t | 15.9 | 0 | 0 |  |  |  | základní | 0.397 | 6.3123 | 0 | 0 | 0 | 0 | 4 | K | 2 |  |  |  | ROZPOCET | 0 | 0 | 0 | 0 | 0 | 1 | 0 | 4 | -168910157
30 | K | 997221645 | Poplatek za uložení na skládce (skládkovné) odpadu asfaltového bez dehtu kód odpadu 170 302 | t | 11.2 | 0 | 0 |  |  |  | základní | 0.397 | 4.4464 | 0 | 0 | 0 | 0 | 4 | K | 2 |  |  |  | ROZPOCET | 0 | 0 | 0 | 0 | 0 | 1 | 0 | 4 | -168910157
31 | K | 997221579 | Příplatek ZKD 1 km u vodorovné dopravy vybouraných hmot | t | 243.9 | 0 | 0
32 | K | 997221571 | Vodorovná doprava vybouraných hmot do 1 km | t | 27.1 | 0 | 0
33 | K | 997221612 | Nakládání vybouraných hmot na dopravní prostředky pro vodorovnou dopravu | t | 27.1 | 0 | 0
34 | K | 998223011 | Přesun hmot pro pozemní komunikace s krytem dlážděným | t | 469.422 | 0 | 0 |  |  |  | základní | 0.397 | 186.3605 | 0 | 0 | 0 | 0 | 4 | K | 2 |  |  |  | ROZPOCET | 0 | 0 | 0 | 0 | 0 | 1 | 0 | 4 | -168910157
35 | K | 721290112 | Zkouška těsnosti potrubí kanalizace vodou DN 150/DN 250 | m | 96 | 0 | 0 |  |  |  | základní | 0.059 | 5.664 | 0 | 0 | 0 | 0 | 4 | K | 2 |  |  |  | ROZPOCET | 0 | 0 | 0 | 0 | 0 | 1 | 0 | 4 | -681179998
36 | K | 99911VL | Vytyčení inženýrských sítí | kpl | 1 |  | 0 |  |  |  | základní | 0 | 0 | 0 | 0 | 0 | 0 | 1024 | K | 2 |  |  |  | ROZPOCET | 0 | 0 | 0 | 0 | 0 | 1 | 0 | 1024 | 1387181708
37 | K | 012103000 | Geodetické práce před výstavbou | m | 1030 | 0 | 0 |  |  |  | základní | 0 | 0 | 0 | 0 | 0 | 0 | 1024 | K | 2 |  |  |  | ROZPOCET | 0 | 0 | 0 | 0 | 0 | 1 | 0 | 1024 | 388417752
| VV |  | 40+240+750 |  | 1030 | [13 empty] | VV | 2 | 2 | True | 1 | ROZPOCET
38 | K | 013254000 | Dokumentace skutečného provedení stavby | ks | 1 |  | 0 |  |  |  | základní | 0 | 0 | 0 | 0 | 0 | 0 | 1024 | K | 2 |  |  |  | ROZPOCET | 0 | 0 | 0 | 0 | 0 | 1 | 0 | 1024 | 1387181708
39 | K | 99961VL | Zajištění všech zkoušek a dokladů k řádnému předání stavby (zkoušky únosnosti zemní pláně, doklady o lividaci odpadů | kpl | 1 | 0 | 0 |  |  |  | základní | 0 | 0 | 0 | 0 | 0 | 0 | 1024 | K | 2 |  |  |  | ROZPOCET | 0 | 0 | 0 | 0 | 0 | 1 | 0 | 1024 | 1685856021
40 | K | 070001000 | Provozní vlivy | % | 1.8 | 0 | 0 |  |  |  | základní | 0 | 0 | 0 | 0 | 0 | 0 | 1024 | K | 2 |  |  |  | ROZPOCET | 0 | 0 | 0 | 0 | 0 | 1 | 0 | 1024 | -1546070514
41 | K | 080001000 | Další náklady na pracovníky | % | 3 | 0 | 0 |  |  |  | základní | 0 | 0 | 0 | 0 | 0 | 0 | 1024 | K | 2 |  |  |  | ROZPOCET | 0 | 0 | 0 | 0 | 0 | 1 | 0 | 1024 | 2040514840