## List1
Název | Technická specifikace | Počet kusů:
Sada hliníkových profilů | 6x průřez 45x45, délka 6 m, drážka 8 mm | 1
1x průřez 120x120, délka 3 m, drážka 8 mm
6x průřez 45x90, délka 3 m, drážka 8 mm
4x průřez 90x90, délka 6 m, drážka 8 mm
Sada hliníkových úhelníků k hliníkovým profilům | 40x rozměr 43x43 | 1
20x rozměr 43x87
20 x rozměr 87x87
Držadlo | rozměr 171x27 | 4
Pevnostní matice | M8 s pružinou | 500
l=25 mm
Profilové kolečko s kuličkovým ložiskem | do drážky 8mm | 16
průměr 39 mm
Středící čep | Průměr 10mm x 6mm | 8
Délka 18mm
Středící pouzdro | Průměr díry 10 mm | 8
Průměr vnější 15mm, Délka 22mm
Ozubený hřeben | přímé zuby | 1
modul=3
délka 2,5 m
šířka 28 až 38 mm
výška 30 mm
materiál: POM
Pastorek k ozubenému hřebenu | přímé zuby | 1
modul=3
počet zubů 30
provedení s nábojem
šířka zubu 30 mm
celková šířka max 50 mm
úhel záběru 20°
průměr náboje max 65 mm
materiál: ocel C45
3D energetický řetěz pro roboty | Velikost 50mm | 50
Délka řetězu ~870 mm (50 článků)
Koncovka pro 3D řetěz | Velikost 50mm | 2
Odlehčovač tahu
Upínka | přímá, 310 | 1
pojezdové kolo | nosnost min. 700 kg | 8
otočné, aretované
Ložiskový domeček | Vnitřní průměr ložiska 20 mm | 2
provedení s kuličkovými ložisky
axiální zajištění hřídele
šířka ložiskového domečku max 130 mm
výška ložiskového domečku max 70 mm
Sada frézovaného hliníku | 2x rozměr 123x123x25 | 1
| 4x rozměr 123x190x35 | 4
| 1x rozměr 188x165x60 | 1
| 1x rozměr 133x138x35 | 1
Centrální procesorová jednotka | Pracovní paměť min. 100 KB pro program | 2
Pracovní paměť min. 750 KB pro data
Minimálně s 3-portovým switchem
Čas zpracování bitové operace: max. 74 ns
Pracovní teplota (minimální hodnoty): min: -25 / max. 50 °C
Maximální rozměry: 110x120x80 (ŠxVxH)
Operátorský panel | dotyková obrazovka, 7" TFT-displej, 65536 barev | 2
Kompatibilní s dodávanou centrální procesorovou jednotkou
Digitální vstupní modul | DI 16x 24V DC Standard, typ 3 (IEC 61131), sink vstup, (PNP, P-reading) | 2
vstupní zpoždění 0,05..20ms, diagnostika přerušení vodiče
Kompatibilní s dodávanou centrální procesorovou jednotkou
Digitální výstupní modul | DQ 16x 24VDC/0,5A | 2
Diagnostika modulu
Kompatibilní s dodávanou centrální procesorovou jednotkou
Připojovací terminál | 2x základní jednotka pro DI/DQ modul | 4
2x základní jednotka pro DI/DQ modul - nová skupina napájení
Push-in svorky
Kompatibilní s dodávanou centrální procesorovou jednotkou
nekonfigurovatelný průmyslový ethernetový switch | 10/100 Mbit/s, určený pro malé hvězdicové a liniové topologie, | 2
diagnostika pomocí LED, IP20, 24 V AC/DC napájení,
8x 10/100 Mbit/s RJ45 portů
Napájecí zdroj spínaný | Stabilizovaný zdroj vstup: 120/230 V AC, výstup: DC 24 V/10 A | 2
Montáž na nosnou lištu
Hlavní vypínač | zátěžový odpojovač 3LD, nouzový vypínač, 4- pólový, Iu: 25 A | 2
provozní výkon / u AC-23 A při 400V: 9,5 kW, upevnění do čelního panelu
otočný ovládací prvek, červená/žlutá
Svorka | 50x Průchozí svornice, počet přípojek: 4 | 100
50x Průchozí svornice, počet přípojek: 2
Jmenovité napětí: 500 V, jmenovitý proud: 17,5 A
Svorky Push-in, šířka: 3,5 mm
Motor rotační osa 1 | Servo motor M0=0.32 Nm, | 2
PN = 0.1 kW pro nN=3000 rpm,
Měnič pracující při max. 240 V, Krytí IP64,
Absolutní enkodér 22-bitový + 12-bitový víceotáčkový
Motor rotační osy 2,3,4 | Servo motor M0=0.64 Nm, | 4
PN = 0.2 kW pro nN=3000 rpm,
Měnič pracující při max. 240 V, s brzdou, Krytí IP64,
Absolutní enkodér 22-bitový + 12-bitový víceotáčkový
Posuvná osa | Servo motor M0=2.4 Nm, | 2
PN = 0.75 kW pro nN=3000 rpm,
Měnič pracující při max. 480 V, Krytí IP64,
Absolutní enkodér 22-bitový + 12-bitový víceotáčkový
Kabel posuvná osa | Délka kabelu: 5m | 2
Uložení kabelu: statické
Kompatibilní s dodávaným servomotorem
Kabel rotační osy | Délka kabelu: 10m | 5
Uložení kabelu: pohyblivé
Kompatibilní s dodávaným servomotorem
Měnič rotační osa 1 | Vstupní napájecí napětí: 200-240V 1AC, | 2
Výstupní napětí: 0-vstupní napětí V, 0.8 A 0-550Hz,
Motor: 0.1 kW,
Krytí: IP20
Měnič rotační osy 2,3,4 | Vstupní napájecí napětí: 200-240V 1AC, | 4
Výstupní napětí: 0-vstupní napětí V, 1.4 A 0-550Hz,
Motor: 0.2 kW,
Krytí: IP20
Měnič posuvná osa | Vstupní napájecí napětí: 200-240 V 1AC | 2
Výstupní napětí: 0-vstupní napětí V, 4.4 A, 0-550 Hz
Motor: 0.75 kW
Krytí: IP20
Planetová převodovka | přímá i=20 | 1
připojovací průměr příruby 62 -68 mm
připojovací průměr rotační části 38 - 42 mm
vnější průměr příruby max 90 mm
celková výška (včetně adapteru) max 120 mm
kompatibilní adaptér pro motor rotační osy 4
roztečný průměr děr pro připojení příruby 79 mm
Planetová převodovka | úhlová i=20 | 1
připojovací průměr příruby 62 -68 mm
připojovací průměr rotační části 38 - 42 mm
vnější průměr příruby max 90 mm
kompatibilní adaptér pro motor rotační osy 2
roztečný průměr děr pro připojení příruby 79 mm
Planetová převodovka | přímá i=30 | 1
připojovací průměr příruby 62 -68 mm
připojovací průměr rotační části 38 - 42 mm
vnější průměr příruby max 90 mm
celková výška (včetně adapteru) max 120 mm
kompatibilní adaptér pro motor rotační osy 3
roztečný průměr děr pro připojení příruby 79 mm
Planetová převodovka | přímá i=10 | 1
připojovací průměr příruby 50 -55 mm
připojovací průměr rotační části 25 - 30 mm
vnější průměr příruby max 75 mm
celková výška (včetně adapteru) max 85 mm
kompatibilní adaptér pro motor rotační osy 1
roztečný průměr děr pro připojení příruby 64 mm
Šneková převodovka | i=20 | 1
velikost převodovky 050
nominální výstupní krouticí moment min 65 Nm
provedení hraneté
vstupní příruba 80 B14
Kuželová převodovka | i=1 | 1
převodovka se vstupní přírubou
dutá vstupní i výstupní hřídel
vnitřní průměr duté vstupní hřídele 19 mm
Vnitřní průměr duté výstupní hřídele 18 mm
velikost převodovky 090
nominální výstupní krouticí moment 25 Nm
Elektromagnetická brzda s možností ručního odbrzdění | Brzdný moment ~ 5 Nm | 1
průměr náboje 11mm
páka ručního odbrzdění
roztečný průměr připojovacích šroubů 72mm
průchozí díra (bez záslepky)
Sada dutinových mikrometrů | 1x 16-20 mm | 1
1x 20-25 mm
1x 25-30 mm
1x 30-40 mm
1x 40-50 mm
1x 50-63 mm
1x 62-75 mm
tříbodový, přesnost 0,005
Sada třmenových mikrometrů | 1x 0-25 mm | 1
1x 25-50 mm
1x 50-75 mm
přesnost 0,01