## Pokyny pro vyplnění
Pokyny pro vyplnění
Ve všech listech tohoto souboru můžete měnit pouze buňky s modrým pozadím. Jedná se o tyto údaje : - údaje o firmě - jednotkové ceny položek zadané na maximálně dvě desetinná místa

## Stavba
#RTSROZP# | Položkový rozpočet stavby
| Stavba: |  | 16108 | Vizovice – rekonstrukce účelové komunikace Dubovsko
| Objednatel: | [5 empty] | IČO:
DIČ:
| Projektant: | [5 empty] | IČO:
DIČ:
| Zhotovitel: | [5 empty] | IČO:
DIČ:
Vypracoval:
| Rozpis ceny | [6 empty] | Celkem
HSV | HSV | [6 empty] | 0
PSV | PSV | [6 empty] | 0
MON | MON | [6 empty] | 0
VN | Vedlejší náklady | [6 empty] | 0
ON | Ostatní náklady | [6 empty] | 0
| Celkem | [6 empty] | 0
Rekapitulace daní
0 | Základ pro sníženou DPH |  |  | 15 | % | 0 |  |  | CZK
0 | Snížená DPH |  |  | 15 | % | 0 |  |  | CZK
0 | Základ pro základní DPH |  |  | 21 | % | 0 |  |  | CZK
0 | Základní DPH |  |  | 21 | % | 0 |  |  | CZK
0 | Zaokrouhlení |  |  |  |  | 0 |  |  | CZK
| Cena celkem bez DPH |  |  |  |  | 0 |  |  | CZK
0 | Cena celkem s DPH |  |  |  |  | 0 |  |  | CZK
|  | v |  |  | dne
|  |  | Za zhotovitele |  |  |  | Za objednatele
Rekapitulace dílčích částí
#CASTI>> | Číslo | Název |  |  | Základ pro sníženou DPH | Základ pro základní DPH | DPH celkem | Cena celkem | %
1 | Stavba |  |  |  | 0 | 0 | 0 | 0
2 | 000 | Vedlejší a ostatní náklady |  |  | 0 | 0 | 0 | 0
3 | 01 | VRN |  |  | 0 | 0 | 0 | 0
2 | SO 101 | Oprava MK Dubovsko |  |  | 0 | 0 | 0 | 0
3 | 01 | Stavební rozpočet |  |  | 0 | 0 | 0 | 0
| Celkem za stavbu |  |  |  | 0 | 0 | 0 | 0 | 0
Rekapitulace dílů
| Číslo | Název |  |  | Typ dílu |  |  | Celkem | %
| 1 | Zemní práce |  |  | HSV |  |  | 0
| 11 | Přípravné a přidružené práce |  |  | HSV |  |  | 0
| 111 | Sanace pláně |  |  | HSV |  |  | 0
| 46 | Zpevněné plochy |  |  | HSV |  |  | 0
| 56 | Podkladní vrstvy komunikací a zpevněných ploch |  |  | HSV |  |  | 0
| 57 | Kryty štěrkových a živičných komunikací |  |  | HSV |  |  | 0
| 59 | Dlažby a předlažby komunikací |  |  | HSV |  |  | 0
| 89 | Ostatní konstrukce na trubním vedení |  |  | HSV |  |  | 0
| 91 | Doplňující práce na komunikaci |  |  | HSV |  |  | 0
| 93 | Dokončovací práce inženýrských staveb |  |  | HSV |  |  | 0
| 99 | Staveništní přesun hmot |  |  | HSV |  |  | 0
| D96 | Přesuny suti a vybouraných hmot |  |  | PSU |  |  | 0
| VN | Vedlejší náklady |  |  | VN |  |  | 0
| ON | Ostatní náklady |  |  | ON |  |  | 0
| Cena celkem | [6 empty] | 0 | 0
Note on D11: Název
Note on I11: IČO
Note on D12: Ulice
Note on I12: DIČ
Note on D13: PSČ
Note on E13: Místo

## VzorPolozky (hidden)
Položkový rozpočet
S:
O:
R:

## 000 01 Naklady
Položkový rozpočet | [27 empty] | #TypZaznamu#
S: | 16108 | Vizovice – rekonstrukce účelové komunikace Dubovsko | [25 empty] | STA
O: | 000 | Vedlejší a ostatní náklady | [22 empty] | NAK |  |  | OBJ
R: | 01 | VRN | [25 empty] | ROZ
P.č. | Číslo položky | Název položky | MJ | Množství | Cena / MJ | Celkem | Dodávka | Dodávka celk. | Montáž | Montáž celk. | DPH | Cena s DPH | Hmotnost / MJ | Hmotnost celk.(t) | Dem. hmotnost / MJ | Dem. hmotnost celk.(t) | Ceník | Cen. soustava / platnost | Cenová úroveň | Nhod / MJ | Nhod celk. | Dodavatel | Typ položky | Stav položky
Díl: | VN | Vedlejší náklady |  |  |  | 0 |  | 0 |  | 0 |  | 0 |  | 0 |  | 0 |  |  |  |  | 0 | [6 empty] | DIL
1 | 001 | Vytyčení stavby | Soubor | 1 |  | 0 |  | 0 |  | 0 | 21 | 0 | 0 | 0 | 0 | 0 |  | Vlastní | Indiv | 0 | 0 |  | VRN | Běžná |  |  |  | POL99_
|  | Geodetické zaměření rohů stavby, stabilizace bodů a sestavení laviček. | [25 empty] | POP
|  | Vyhotovení protokolu o vytyčení stavby se seznamem souřadnic vytyčených bodů a jejich polohopisnými (S-JTSK) a výškopisnými (Bpv) hodnotami. | [25 empty] | POP | Vyhotovení protokolu o vytyčení stavby se seznamem souřadnic vytyčených bodů a jejich polohopisnými (S-JTSK) a výškopisnými (Bpv) hodnotami.
|  | vytyčení stavby a inž.sítí | [25 empty] | POP
|  | zaměření a vytyčení stáv.inž.sítí | [25 empty] | POP
|  | vytyčení stavby, osy komunikací | [25 empty] | POP
|  | vytyčení obvodu staveniště | [25 empty] | POP
2 | 002 | Vybudování zařízení staveniště | Soubor | 1 |  | 0 |  | 0 |  | 0 | 21 | 0 | 0 | 0 | 0 | 0 |  | Vlastní | Indiv | 0 | 0 |  | VRN | Běžná |  |  |  | POL99_
|  | Náklady spojené s případnou přípravou území pro objekty zařízení staveniště a vlastní vybudování objektů zařízení staveniště. | [25 empty] | POP | Náklady spojené s případnou přípravou území pro objekty zařízení staveniště a vlastní vybudování objektů zařízení staveniště.
3 | 003 | Provoz zařízení staveniště | Soubor | 1 |  | 0 |  | 0 |  | 0 | 21 | 0 | 0 | 0 | 0 | 0 |  | Vlastní | Indiv | 0 | 0 |  | VRN | Běžná |  |  |  | POL99_
|  | Náklady na vybavení objektů zařízení staveniště, ostraha staveniště, náklady na energie spotřebované dodavatelem v rámci provozu zařízení staveniště, náklady na potřebný úklid v prostorách zařízení staveniště, náklady na nutnou údržbu a opravy na objektech zařízení staveniště | [25 empty] | POP | Náklady na vybavení objektů zařízení staveniště, ostraha staveniště, náklady na energie spotřebované dodavatelem v rámci provozu zařízení staveniště, náklady na potřebný úklid v prostorách zařízení staveniště, náklady na nutnou údržbu a opravy na objektech zařízení staveniště
4 | 004 | Odstranění zařízení staveniště | Soubor | 1 |  | 0 |  | 0 |  | 0 | 21 | 0 | 0 | 0 | 0 | 0 |  | Vlastní | Indiv | 0 | 0 |  | VRN | Běžná |  |  |  | POL99_
|  | Odstranění objektů zařízení staveniště a jejich odvoz. Položka zahrnuje i náklady na úpravu povrchů po odstranění zařízení staveniště a úklid ploch, na kterých bylo zařízení staveniště provozováno. | [25 empty] | POP | Odstranění objektů zařízení staveniště a jejich odvoz. Položka zahrnuje i náklady na úpravu povrchů po odstranění zařízení staveniště a úklid ploch, na kterých bylo zařízení staveniště provozováno.
5 | 005 | Silniční provoz | Soubor | 1 |  | 0 |  | 0 |  | 0 | 21 | 0 | 0 | 0 | 0 | 0 |  | Vlastní | Indiv | 0 | 0 |  | VRN | Běžná |  |  |  | POL99_
|  | Náklady na ztížené provádění stavebních prací v důsledku nepřerušeného dopravního provozu na staveništi nebo v jeho bezprostředním okolí. | [25 empty] | POP | Náklady na ztížené provádění stavebních prací v důsledku nepřerušeného dopravního provozu na staveništi nebo v jeho bezprostředním okolí.
6 | 006 | Geometrický plán | soubor | 1 |  | 0 |  | 0 |  | 0 | 21 | 0 | 0 | 0 | 0 | 0 |  | Vlastní | Indiv | 0 | 0 |  | VRN | Běžná |  |  |  | POL99_
|  | zpracovaný na základě skutečného provedení stavby v požadovaném množství, vč.vkladu | [25 empty] | POP
7 | 007 | Návrh projednání a zajištění vydání | soubor | 1 |  | 0 |  | 0 |  | 0 | 21 | 0 | 0 | 0 | 0 | 0 |  | Vlastní | Indiv | 0 | 0 |  | VRN | Běžná |  |  |  | POL99_
|  | stanovení přechodného DZ a vydání rozhodnutí o uzávirce | [25 empty] | POP
Díl: | ON | Ostatní náklady |  |  |  | 0 |  | 0 |  | 0 |  | 0 |  | 0 |  | 0 |  |  |  |  | 0 | [6 empty] | DIL
8 | 008 | Předání a převzetí staveniště | Soubor | 1 |  | 0 |  | 0 |  | 0 | 21 | 0 | 0 | 0 | 0 | 0 |  | Vlastní | Indiv | 0 | 0 |  | VRN | Běžná |  |  |  | POL99_
|  | Náklady spojené s účastí zhotovitele na předání a převzetí staveniště. | [25 empty] | POP
9 | 009 | Bezpečnostní a hygienická opatření na staveništi | Soubor | 1 |  | 0 |  | 0 |  | 0 | 21 | 0 | 0 | 0 | 0 | 0 |  | Vlastní | Indiv | 0 | 0 |  | VRN | Běžná |  |  |  | POL99_
|  | Náklady na ochranu staveniště před vstupem nepovolaných osob, včetně příslušného značení, náklady na osvětlení staveniště, náklady na vypracování potřebné dokumentace pro provoz staveniště z hlediska požární ochrany (požární řád a poplachová směrnice) a z hlediska provozu staveniště (provozně dopravní řád). | [25 empty] | POP | Náklady na ochranu staveniště před vstupem nepovolaných osob, včetně příslušného značení, náklady na osvětlení staveniště, náklady na vypracování potřebné dokumentace pro provoz staveniště z hlediska požární ochrany (požární řád a poplachová směrnice) a z hlediska provozu staveniště (provozně dopravní řád).
10 | 010 | Revize | Soubor | 1 |  | 0 |  | 0 |  | 0 | 21 | 0 | 0 | 0 | 0 | 0 |  | Vlastní | Indiv | 0 | 0 |  | VRN | Běžná |  |  |  | POL99_
|  | náklady spojené s provedením všech technickými normami předepsaných zkoušek a revizí stavebních konstrukcí nebo stavebních prací. | [25 empty] | POP | náklady spojené s provedením všech technickými normami předepsaných zkoušek a revizí stavebních konstrukcí nebo stavebních prací.
11 | 011 | Dokumentace skutečného provedení | Soubor | 1 |  | 0 |  | 0 |  | 0 | 21 | 0 | 0 | 0 | 0 | 0 |  | Vlastní | Indiv | 0 | 0 |  | VRN | Běžná |  |  |  | POL99_
|  | Náklady na vyhotovení dokumentace skutečného provedení stavby a její předání objednateli v požadované formě a požadovaném počtu. | [25 empty] | POP | Náklady na vyhotovení dokumentace skutečného provedení stavby a její předání objednateli v požadované formě a požadovaném počtu.
|  | 3x tisk a 2x CD | [25 empty] | POP
12 | 012 | Geodetické zaměření skutečného provedení | Soubor | 1 |  | 0 |  | 0 |  | 0 | 21 | 0 | 0 | 0 | 0 | 0 |  | Vlastní | Indiv | 0 | 0 |  | VRN | Běžná |  |  |  | POL99_
|  | Náklady na provedení skutečného zaměření stavby | [25 empty] | POP
[26 empty] | 15 | 21 | DPH
| Celkem |  |  |  |  | 0 | [19 empty] | 0 | 0 | SUM
Poznámky uchazeče k zadání
POPUZIV
END
Note on S6: Jedná se o informaci, zda se jedná o položku, která je do rozpočtu zadána z cenové soustavy RTS, nebo vlastní.
Note on T6: Jedná se o název CÚ, která je zadána u položky rozpočtu

## SO 101 01 Pol
Položkový rozpočet | [27 empty] | #TypZaznamu#
S: | 16108 | Vizovice – rekonstrukce účelové komunikace Dubovsko | [25 empty] | STA
O: | SO 101 | Oprava MK Dubovsko | [22 empty] | STA |  |  | OBJ
R: | 01 | Stavební rozpočet | [25 empty] | ROZ
P.č. | Číslo položky | Název položky | MJ | Množství | Cena / MJ | Celkem | Dodávka | Dodávka celk. | Montáž | Montáž celk. | DPH | Cena s DPH | Hmotnost / MJ | Hmotnost celk.(t) | Dem. hmotnost / MJ | Dem. hmotnost celk.(t) | Ceník | Cen. soustava / platnost | Cenová úroveň | Nhod / MJ | Nhod celk. | Dodavatel | Typ položky | Stav položky
Díl: | 1 | Zemní práce |  |  |  | 0 |  | 0 |  | 0 |  | 0 |  | 0.03 |  | 0 |  |  |  |  | 50.51 | [6 empty] | DIL
1 | 122202202R00 | Odkopávky pro silnice v hor. 3 do 1000 m3 | m3 | 210.14 |  | 0 |  | 0 |  | 0 | 21 | 0 | 0 | 0 | 0 | 0 |  | RTS 23/ I | RTS 23/ I | 0 | 0 |  | Práce | Běžná |  |  |  | POL1_
|  | stržení nánosů zeminy z vozovky : | [25 empty] | VV | 0
|  | 420,00*3,00*0,05 |  | 63 | [23 empty] | VV | 0
|  | zemní práce z výhyben : | [25 empty] | VV | 0
|  | 491,70*0,20 |  | 98.34 | [23 empty] | VV | 0
|  | zemní práce pro zpevněný vtokový objekt km 0,235 20 : | [25 empty] | VV | 0
|  | 5,00*0,30 |  | 1.5 | [23 empty] | VV | 0
|  | zemní práce pro zpevněné včelo a zpevnění vtoku u propustku DN 1200 v km 1,101 70 : | [25 empty] | VV | 0
|  | 5,00 |  | 5 | [23 empty] | VV | 0
|  | zemní práce pro betonové žlabovky : | [25 empty] | VV | 0
|  | 190,00*0,60*0,30 |  | 34.2 | [23 empty] | VV | 0
|  | zemní práce pro prolehy z žulových kostek š. 1,0 m : | [25 empty] | VV | 0
|  | (11,50+1,00+7,50+7,00)*1,00*0,30 |  | 8.1 | [23 empty] | VV | 0
2 | 122202209R00 | Příplatek za lepivost - odkop. pro silnice v hor.3 | m3 | 210.14 |  | 0 |  | 0 |  | 0 | 21 | 0 | 0 | 0 | 0 | 0 |  | RTS 23/ I | RTS 23/ I | 0 | 0 |  | Práce | Běžná |  |  |  | POL1_
3 | 162301101R00 | Vodorovné přemístění výkopku z hor.1-4 do 500 m | m3 | 101.4 |  | 0 |  | 0 |  | 0 | 21 | 0 | 0 | 0 | 0 | 0 |  | RTS 23/ I | RTS 23/ I | 0.011 | 1.12 |  | Práce | Běžná |  |  |  | POL1_
|  | 2028,00*0,50*0,10 |  | 101.4 | [23 empty] | VV | 0
4 | 162701105R00 | Vodorovné přemístění výkopku z hor.1-4 do 10000 m | m3 | 108.74 |  | 0 |  | 0 |  | 0 | 21 | 0 | 0 | 0 | 0 | 0 |  | RTS 23/ I | RTS 23/ I | 0.01 | 1.09 |  | Práce | Běžná |  |  |  | POL1_
|  | 210,14 |  | 210.14 | [23 empty] | VV | 0
|  | -2028,00*0,50*0,10 |  | -101.4 | [23 empty] | VV | 0
5 | 167101102R00 | Nakládání výkopku z hor.1-4 v množství nad 100 m3 | m3 | 101.4 |  | 0 |  | 0 |  | 0 | 21 | 0 | 0 | 0 | 0 | 0 |  | RTS 23/ I | RTS 23/ I | 0.053 | 5.37 |  | Práce | Běžná |  |  |  | POL1_
6 | 180401211R00 | Založení trávníku lučního výsevem v rovině | m2 | 1014 |  | 0 |  | 0 |  | 0 | 21 | 0 | 0 | 0 | 0 | 0 |  | RTS 23/ I | RTS 23/ I | 0.021 | 21.29 |  | Práce | Běžná |  |  |  | POL1_1
|  | 2028,00*0,50 |  | 1014 | [23 empty] | VV | 0
7 | 181006111R00 | Rozprostření zemin v rov./sklonu 1:5, tl. do 10 cm | m2 | 1014 |  | 0 |  | 0 |  | 0 | 21 | 0 | 0 | 0 | 0 | 0 |  | RTS 23/ I | RTS 23/ I | 0.007 | 7.1 |  | Práce | Běžná |  |  |  | POL1_
|  | 2028,00*0,50 |  | 1014 | [23 empty] | VV | 0
8 | 181101102R00 | Úprava pláně v zářezech v hor. 1-4, se zhutněním | m2 | 727 |  | 0 |  | 0 |  | 0 | 21 | 0 | 0 | 0 | 0 | 0 |  | RTS 23/ I | RTS 23/ I | 0.02 | 14.54 |  | Práce | Běžná |  |  |  | POL1_
|  | úsek 1 : | [25 empty] | VV | 0
|  | lokální sanace : | [25 empty] | VV | 0
|  | 280,00 |  | 280 | [23 empty] | VV | 0
|  | výhybny a připojení účelových cest : | [25 empty] | VV | 0
|  | 447,00 |  | 447 | [23 empty] | VV | 0
9 | 183403114R00 | Obdělání půdy kultivátorováním v rovině | m2 | 3042 |  | 0 |  | 0 |  | 0 | 21 | 0 | 0 | 0 | 0 | 0 |  | RTS 23/ I | RTS 23/ I | 0 | 0 |  | Práce | Běžná |  |  |  | POL1_1
|  | 1014,00*3 |  | 3042 | [23 empty] | VV | 0
10 | 199000002R00 | Poplatek za skládku horniny 1- 4 | m3 | 108.74 |  | 0 |  | 0 |  | 0 | 21 | 0 | 0 | 0 | 0 | 0 |  | RTS 23/ I | RTS 23/ I | 0 | 0 |  | Práce | Běžná |  |  |  | POL1_
11 | 00572465R | Směs travní standard balení 25 kg PROFI | kg | 30.42 |  | 0 |  | 0 |  | 0 | 21 | 0 | 0.001 | 0.03 | 0 | 0 | SPCM | RTS 23/ I | RTS 23/ I | 0 | 0 |  | Specifikace | Běžná |  |  |  | POL3_
|  | 1014,00*0,03 |  | 30.42 | [23 empty] | VV | 0
Díl: | 11 | Přípravné a přidružené práce |  |  |  | 0 |  | 0 |  | 0 |  | 0 |  | 0 |  | 256.96 |  |  |  |  | 64.88 | [6 empty] | DIL
12 | 113107410R00 | Odstranění podkladu nad 50 m2,kam.těžené tl.10 cm | m2 | 280 |  | 0 |  | 0 |  | 0 | 21 | 0 | 0 | 0 | 0.22 | 61.6 |  | RTS 23/ I | RTS 23/ I | 0.03 | 8.4 |  | Práce | Běžná |  |  |  | POL1_
|  | směs zeminy a kameniva : | [25 empty] | VV | 0
|  | úsek 1 : | [25 empty] | VV | 0
|  | lokální sanace : | [25 empty] | VV | 0
|  | 280,00 |  | 280 | [23 empty] | VV | 0
13 | 113107620R00 | Odstranění podkladu nad 50 m2,kam.drcené tl.20 cm | m2 | 304 |  | 0 |  | 0 |  | 0 | 21 | 0 | 0 | 0 | 0.44 | 133.76 |  | RTS 23/ I | RTS 23/ I | 0.07 | 21.28 |  | Práce | Běžná |  |  |  | POL1_
|  | směs zeminy a kameniva : | [25 empty] | VV | 0
|  | úsek 1 : | [25 empty] | VV | 0
|  | lokální sanace : | [25 empty] | VV | 0
|  | 280,00 |  | 280 | [23 empty] | VV | 0
|  | pro obrubníky : | [25 empty] | VV | 0
|  | (63,00+7,00+1,00+1,00)*0,25 |  | 18 | [23 empty] | VV | 0
|  | zemní práce pro prolehy z žulových kostek š. 1,0 m : | [25 empty] | VV | 0
|  | 2,00*3,00*1,00 |  | 6 | [23 empty] | VV | 0
14 | 113108410R00 | Odstranění asfaltové vrstvy pl.nad 50 m2, tl.10 cm | m2 | 280 |  | 0 |  | 0 |  | 0 | 21 | 0 | 0 | 0 | 0.22 | 61.6 |  | RTS 23/ I | RTS 23/ I | 0.07 | 19.6 |  | Práce | Běžná |  |  |  | POL1_
|  | úsek 1 : | [25 empty] | VV | 0
|  | lokální sanace : | [25 empty] | VV | 0
|  | 280,00 |  | 280 | [23 empty] | VV | 0
15 | 113108442R00 | Rozrytí krytu,kamenivo bez zhut.,se živič. pojivem | m2 | 1560 |  | 0 |  | 0 |  | 0 | 21 | 0 | 0 | 0 | 0 | 0 |  | RTS 23/ I | RTS 23/ I | 0.01 | 15.6 |  | Práce | Běžná |  |  |  | POL1_1
|  | úsek 2 : | [25 empty] | VV | 0
|  | 1560,00 |  | 1560 | [23 empty] | VV | 0
Díl: | 111 | Sanace pláně |  |  |  | 0 |  | 0 |  | 0 |  | 0 |  | 154.53 |  | 0 |  |  |  |  | 8.4 | [6 empty] | DIL
16 | 122202202R00 | Odkopávky pro silnice v hor. 3 do 1000 m3 | m3 | 84 |  | 0 |  | 0 |  | 0 | 21 | 0 | 0 | 0 | 0 | 0 |  | RTS 23/ I | RTS 23/ I | 0 | 0 |  | Práce | Běžná |  |  |  | POL1_1
|  | úsek 1 : | [25 empty] | VV | 0
|  | lokální sanace : | [25 empty] | VV | 0
|  | 280,00*0,30 |  | 84 | [23 empty] | VV | 0
17 | 122202209R00 | Příplatek za lepivost - odkop. pro silnice v hor.3 | m3 | 84 |  | 0 |  | 0 |  | 0 | 21 | 0 | 0 | 0 | 0 | 0 |  | RTS 23/ I | RTS 23/ I | 0 | 0 |  | Práce | Běžná |  |  |  | POL1_1
18 | 162701105R00 | Vodorovné přemístění výkopku z hor.1-4 do 10000 m | m3 | 84 |  | 0 |  | 0 |  | 0 | 21 | 0 | 0 | 0 | 0 | 0 |  | RTS 23/ I | RTS 23/ I | 0.01 | 0.84 |  | Práce | Běžná |  |  |  | POL1_1
19 | 199000002R00 | Poplatek za skládku horniny 1- 4 | m3 | 84 |  | 0 |  | 0 |  | 0 | 21 | 0 | 0 | 0 | 0 | 0 |  | RTS 23/ I | RTS 23/ I | 0 | 0 |  | Práce | Běžná |  |  |  | POL1_
20 | 289971212R00 | Zřízení vrstvy z geotextilie sklon do 1:5 š.do 6 m | m2 | 280 |  | 0 |  | 0 |  | 0 | 21 | 0 | 3e-05 | 0.01 | 0 | 0 |  | RTS 23/ I | RTS 23/ I | 0 | 0 |  | Práce | Běžná |  |  |  | POL1_1
|  | úsek 1 : | [25 empty] | VV | 0
|  | lokální sanace : | [25 empty] | VV | 0
|  | 280,00 |  | 280 | [23 empty] | VV | 0
21 | 564871111T01 | Podklad ze štěrkodrti po zhutnění tloušťky 30 cm | m2 | 280 |  | 0 |  | 0 |  | 0 | 21 | 0 | 0.55125 | 154.35 | 0 | 0 |  | Vlastní | Indiv | 0.027 | 7.56 |  | Práce | Běžná |  |  |  | POL1_1
|  | úsek 1 : | [25 empty] | VV | 0
|  | lokální sanace : | [25 empty] | VV | 0
|  | 280,00 |  | 280 | [23 empty] | VV | 0
22 | 69370522 | Geotextilie 500g/m2 do 6 m | m2 | 336 |  | 0 |  | 0 |  | 0 | 21 | 0 | 0.0005 | 0.17 | 0 | 0 | SPCM | RTS 23/ I | RTS 23/ I | 0 | 0 |  | Specifikace | Běžná |  |  |  | POL3_1
|  | 280,00*1,20 |  | 336 | [23 empty] | VV | 0
Díl: | 46 | Zpevněné plochy |  |  |  | 0 |  | 0 |  | 0 |  | 0 |  | 21.48 |  | 0 |  |  |  |  | 20.31 | [6 empty] | DIL
23 | 451311821R00 | Podklad pod dlažbu z betonu V4 T0 C 25/30,do 15 cm | m2 | 5 |  | 0 |  | 0 |  | 0 | 21 | 0 | 0.39375 | 1.97 | 0 | 0 |  | RTS 23/ I | RTS 23/ I | 0.248 | 1.24 |  | Práce | Běžná |  |  |  | POL1_
|  | zpevněný vtokový objekt km 0,235 20 : | [25 empty] | VV | 0
|  | 5,00 |  | 5 | [23 empty] | VV | 0
24 | 461311620R00 | Patka pro dlažbu z betonu, průřezu nad 0,20 m2 | m3 | 2.48 |  | 0 |  | 0 |  | 0 | 21 | 0 | 2.7517 | 6.82 | 0 | 0 |  | RTS 23/ I | RTS 23/ I | 1.65 | 4.09 |  | Práce | Běžná |  |  |  | POL1_
|  | Včetně: | [25 empty] | POP
|  | - zhotovení dilatačních spár, | [25 empty] | POP
|  | - bednění a odbednění, | [25 empty] | POP
|  | - práce ve vodě při tloušťce vodního polštáře do 100mm. | [25 empty] | POP
|  | propustek km 1,101 70 : | [25 empty] | VV | 0
|  | 6,20*0,50*0,80 |  | 2.48 | [23 empty] | VV | 0
25 | 463212121R00 | Rovnanina z lom.kamene s vyplněním těž. kamenivem | m3 | 3.72 |  | 0 |  | 0 |  | 0 | 21 | 0 | 2.4149 | 8.98 | 0 | 0 |  | RTS 23/ I | RTS 23/ I | 2.426 | 9.02 |  | Práce | Běžná |  |  |  | POL1_
|  | propustek km 1,101 70 : | [25 empty] | VV | 0
|  | 12,40*0,30 |  | 3.72 | [23 empty] | VV | 0
26 | 465513127R00 | Dlažba z kamene na MC, s vyspárov. MCs, tl. 20 cm | m2 | 5 |  | 0 |  | 0 |  | 0 | 21 | 0 | 0.7419 | 3.71 | 0 | 0 |  | RTS 23/ I | RTS 23/ I | 1.191 | 5.96 |  | Práce | Běžná |  |  |  | POL1_
|  | zpevněný vtokový objekt km 0,235 20 : | [25 empty] | VV | 0
|  | 5,00 |  | 5 | [23 empty] | VV | 0
Díl: | 56 | Podkladní vrstvy komunikací a zpevněných ploch |  |  |  | 0 |  | 0 |  | 0 |  | 0 |  | 1331.62 |  | 0 |  |  |  |  | 171.92 | [6 empty] | DIL
27 | 564113308R00 | Podklad z asf.recyklátu fr.32-80 po zhutn.tl.8 cm | m2 | 447 |  | 0 |  | 0 |  | 0 | 21 | 0 | 0.168 | 75.1 | 0 | 0 |  | RTS 23/ I | RTS 23/ I | 0.02 | 8.94 |  | Práce | Běžná |  |  |  | POL1_
|  | výhybny a připojení účelových cest : | [25 empty] | VV | 0
|  | 447,00 |  | 447 | [23 empty] | VV | 0
28 | 564831111R00 | Podklad ze štěrkodrti po zhutnění tloušťky 10 cm | m2 | 1560 |  | 0 |  | 0 |  | 0 | 21 | 0 | 0.18907 | 294.95 | 0 | 0 |  | RTS 23/ I | RTS 23/ I | 0.02 | 31.2 |  | Práce | Běžná |  |  |  | POL1_
|  | úsek 2 : | [25 empty] | VV | 0
|  | 1560,00 |  | 1560 | [23 empty] | VV | 0
29 | 564851111R00 | Podklad ze štěrkodrti po zhutnění tloušťky 15 cm | m2 | 1454 |  | 0 |  | 0 |  | 0 | 21 | 0 | 0.27994 | 407.03 | 0 | 0 |  | RTS 23/ I | RTS 23/ I | 0.03 | 43.62 |  | Práce | Běžná |  |  |  | POL1_
|  | úsek 1 : | [25 empty] | VV | 0
|  | lokální sanace : | [25 empty] | VV | 0
|  | 280,00*2 |  | 560 | [23 empty] | VV | 0
|  | výhybny a připojení účelových cest : | [25 empty] | VV | 0
|  | 447,00*2 |  | 894 | [23 empty] | VV | 0
30 | 565131111R00 | Podklad z obal kamen. ACP 16+, š. do 3 m, tl. 5 cm | m2 | 350 |  | 0 |  | 0 |  | 0 | 21 | 0 | 0.13188 | 46.16 | 0 | 0 |  | RTS 23/ I | RTS 23/ I | 0.05 | 17.5 |  | Práce | Běžná |  |  |  | POL1_1
|  | úsek 1 : | [25 empty] | VV | 0
|  | lokální sanace : | [25 empty] | VV | 0
|  | 280,00 |  | 280 | [23 empty] | VV | 0
|  | úsek 1 : | [25 empty] | VV | 0
|  | vyspravení výtluků 5% plochy : | [25 empty] | VV | 0
|  | 70,00 |  | 70 | [23 empty] | VV | 0
31 | 565131211R00 | Podklad z obal kamen. ACP 16+, š.nad 3 m, tl. 5 cm | m2 | 1451 |  | 0 |  | 0 |  | 0 | 21 | 0 | 0.13188 | 191.36 | 0 | 0 |  | RTS 23/ I | RTS 23/ I | 0.02 | 29.02 |  | Práce | Běžná |  |  |  | POL1_1
|  | tl. 30-70 mm - vyrovnávka | [25 empty] | POP
|  | úsek 1 : | [25 empty] | VV | 0
|  | 1451,00 |  | 1451 | [23 empty] | VV | 0
32 | 569621116R00 | Zpevnění krajnic asfaltovým recyklátem tl. 10 cm | m2 | 507 |  | 0 |  | 0 |  | 0 | 21 | 0 | 0.19695 | 99.85 | 0 | 0 |  | RTS 23/ I | RTS 23/ I | 0.05 | 25.35 |  | Práce | Běžná |  |  |  | POL1_
|  | 1014,00*0,25*2 |  | 507 | [23 empty] | VV | 0
33 | 569831111R00 | Zpevnění krajnic štěrkodrtí tloušťky 10 cm | m2 | 325.8 |  | 0 |  | 0 |  | 0 | 21 | 0 | 0.18776 | 61.17 | 0 | 0 |  | RTS 23/ I | RTS 23/ I | 0.05 | 16.29 |  | Práce | Běžná |  |  |  | POL1_
|  | 543,00*2*0,30 |  | 325.8 | [23 empty] | VV | 0
34 | 567512121T00 | Recyklace podkladní vrstvy za studena, promísení s kamenivem plochy do 3000 m2 do tl. 120 mm | m2 | 1560 |  | 0 |  | 0 |  | 0 | 21 | 0 | 0 | 0 | 0 | 0 |  | Vlastní | Indiv | 0 | 0 |  | Agregovaná položka | Běžná |  |  |  | POL2_
|  | úsek 2 : | [25 empty] | VV | 0
|  | 1560,00 |  | 1560 | [23 empty] | VV | 0
35 | 58344169R | Štěrkodrtě frakce 0-32 A | T | 156 |  | 0 |  | 0 |  | 0 | 21 | 0 | 1 | 156 | 0 | 0 | SPCM | RTS 23/ I | RTS 23/ I | 0 | 0 |  | Specifikace | Běžná |  |  |  | POL3_
|  | úsek 2 : | [25 empty] | VV | 0
|  | 1560,00*0,05*2,00 |  | 156 | [23 empty] | VV | 0
Díl: | 57 | Kryty štěrkových a živičných komunikací |  |  |  | 0 |  | 0 |  | 0 |  | 0 |  | 428.05 |  | 0 |  |  |  |  | 76.98 | [6 empty] | DIL
36 | 573111124R00 | Postřik infiltrační, množství zbytkového asfaltového pojiva 1,00 kg/m2 | m2 | 3291 |  | 0 |  | 0 |  | 0 | 21 | 0 | 0.00101 | 3.32 | 0 | 0 |  | RTS 23/ I | RTS 23/ I | 0.004 | 13.16 |  | Práce | Běžná |  |  |  | POL1_1
|  | úsek 1 : | [25 empty] | VV | 0
|  | lokální sanace : | [25 empty] | VV | 0
|  | 280,00 |  | 280 | [23 empty] | VV | 0
|  | úsek 1 : | [25 empty] | VV | 0
|  | 1451,00 |  | 1451 | [23 empty] | VV | 0
|  | úsek 2 : | [25 empty] | VV | 0
|  | 1560,00 |  | 1560 | [23 empty] | VV | 0
37 | 573231147R00 | Postřik spojovací z KAE modifikované, množství zbytkového asfaltu 0,7 kg/m2 | m2 | 1801 |  | 0 |  | 0 |  | 0 | 21 | 0 | 0.0007 | 1.26 | 0 | 0 |  | RTS 23/ I | RTS 23/ I | 0.002 | 3.6 |  | Práce | Běžná |  |  |  | POL1_1
|  | úsek 1 : | [25 empty] | VV | 0
|  | lokální sanace : | [25 empty] | VV | 0
|  | 280,00 |  | 280 | [23 empty] | VV | 0
|  | úsek 1 : | [25 empty] | VV | 0
|  | vyspravení výtluků 5% plochy : | [25 empty] | VV | 0
|  | 70,00 |  | 70 | [23 empty] | VV | 0
|  | úsek 1 : | [25 empty] | VV | 0
|  | 1451,00 |  | 1451 | [23 empty] | VV | 0
38 | 577142212R00 | Beton asfalt. ACO 8,ACO 11,ACO 16, š.nad 3 m, 5 cm | m2 | 1451 |  | 0 |  | 0 |  | 0 | 21 | 0 | 0.12715 | 184.49 | 0 | 0 |  | RTS 23/ I | RTS 23/ I | 0.02 | 29.02 |  | Práce | Běžná |  |  |  | POL1_1
|  | úsek 1 : | [25 empty] | VV | 0
|  | 1451,00 |  | 1451 | [23 empty] | VV | 0
39 | 577152213R00 | Beton asfaltový ACO 11 obrusný, š.nad 3 m, tl.6 cm | m2 | 1560 |  | 0 |  | 0 |  | 0 | 21 | 0 | 0.15319 | 238.98 | 0 | 0 |  | RTS 23/ I | RTS 23/ I | 0.02 | 31.2 |  | Práce | Běžná |  |  |  | POL1_1
|  | úsek 2 : | [25 empty] | VV | 0
|  | 1560,00 |  | 1560 | [23 empty] | VV | 0
Díl: | 59 | Dlažby a předlažby komunikací |  |  |  | 0 |  | 0 |  | 0 |  | 0 |  | 134.53 |  | 0 |  |  |  |  | 68.71 | [6 empty] | DIL
40 | 451317777R00 | Podklad pod dlažbu z beton.C-/7,5,C8/10 tl.do 10cm | m2 | 20 |  | 0 |  | 0 |  | 0 | 21 | 0 | 0.202 | 4.04 | 0 | 0 |  | RTS 23/ I | RTS 23/ I | 0.105 | 2.1 |  | Práce | Běžná |  |  |  | POL1_
|  | prolehy : | [25 empty] | VV | 0
|  | 20,00*1,00 |  | 20 | [23 empty] | VV | 0
41 | 451319777R00 | Příplatek za další 1cm betonu nad 10 cm | m2 | 100 |  | 0 |  | 0 |  | 0 | 21 | 0 | 0.02525 | 2.53 | 0 | 0 |  | RTS 23/ I | RTS 23/ I | 0.013 | 1.3 |  | Práce | Běžná |  |  |  | POL1_
|  | prolehy : | [25 empty] | VV | 0
|  | celk. tl.15 cm (+5) : | [25 empty] | VV | 0
|  | 20,00*1,00*5 |  | 100 | [23 empty] | VV | 0
42 | 591241111R00 | Kladení dlažby drobné kostky, lože z MC tl. 5 cm | m2 | 33 |  | 0 |  | 0 |  | 0 | 21 | 0 | 0.30132 | 9.94 | 0 | 0 |  | RTS 23/ I | RTS 23/ I | 0.77 | 25.41 |  | Práce | Běžná |  |  |  | POL1_
|  | prolehy : | [25 empty] | VV | 0
|  | 33,00*1,00 |  | 33 | [23 empty] | VV | 0
43 | 597961111R00 | Rigol dlážděný do lože z C-/7,5 tl.10cm prefabrik. | m | 190 |  | 0 |  | 0 |  | 0 | 21 | 0 | 0.44108 | 83.81 | 0 | 0 |  | RTS 23/ I | RTS 23/ I | 0.21 | 39.9 |  | Práce | Běžná |  |  |  | POL1_
|  | 26,00+86,00+48,00+24,00+6,00 |  | 190 | [23 empty] | VV | 0
44 | 597101035RAA | Žlab odvodňovací polymerbeton, zatížení D400 kN včetně dodávky žlabu a roštu RONN | m | 7 |  | 0 |  | 0 |  | 0 | 21 | 0 | 0.27812 | 1.95 | 0 | 0 |  | RTS 23/ I | RTS 23/ I | 0 | 0 |  | Agregovaná položka | Běžná |  |  |  | POL2_
|  | 3,00+4,00 |  | 7 | [23 empty] | VV | 0
45 | 58380120.AR | Kostka dlažební drobná 8/10 tř. 1 1t = 5 m2 štípaná | m2 | 33.33 |  | 0 |  | 0 |  | 0 | 21 | 0 | 0.2 | 6.67 | 0 | 0 | SPCM | RTS 23/ I | RTS 23/ I | 0 | 0 |  | Specifikace | Běžná |  |  |  | POL3_
|  | 33,00*1,01 |  | 33.33 | [23 empty] | VV | 0
46 | 592275200R | Žlab odvodňovací TBM 8-60 330/590/75 tl. 80 mm přírodní | kus | 581.5151 |  | 0 |  | 0 |  | 0 | 21 | 0 | 0.044 | 25.59 | 0 | 0 | SPCM | RTS 23/ I | RTS 23/ I | 0 | 0 |  | Specifikace | Běžná |  |  |  | POL3_
|  | 190,00/0,33*1,01 |  | 581.5151 | [23 empty] | VV | 0
Díl: | 89 | Ostatní konstrukce na trubním vedení |  |  |  | 0 |  | 0 |  | 0 |  | 0 |  | 12.63 |  | 0 |  |  |  |  | 6.52 | [6 empty] | DIL
47 | 899623141R00 | Obetonování potrubí nebo zdiva stok betonem C12/15 | m3 | 5 |  | 0 |  | 0 |  | 0 | 21 | 0 | 2.525 | 12.63 | 0 | 0 |  | RTS 23/ I | RTS 23/ I | 1.303 | 6.52 |  | Práce | Běžná |  |  |  | POL1_
|  | propustek km 1,101 70 : | [25 empty] | VV | 0
|  | 5,00 |  | 5 | [23 empty] | VV | 0
Díl: | 91 | Doplňující práce na komunikaci |  |  |  | 0 |  | 0 |  | 0 |  | 0 |  | 34.15 |  | 0 |  |  |  |  | 63.02 | [6 empty] | DIL
48 | 914991001R00 | Montáž dočasné značky včetně stojanu | ks | 40 |  | 0 |  | 0 |  | 0 | 21 | 0 | 0.066 | 2.64 | 0 | 0 |  | RTS 23/ I | RTS 23/ I | 0.17 | 6.8 |  | Práce | Běžná |  |  |  | POL1_
|  | SDZ : | [25 empty] | VV | 0
|  | 10,00 |  | 10 | [23 empty] | VV | 0
|  | Z4 : | [25 empty] | VV | 0
|  | 30,00 |  | 30 | [23 empty] | VV | 0
49 | 914992001R00 | Nájem dopravní značky včetně stojanu | ks/den | 3600 |  | 0 |  | 0 |  | 0 | 21 | 0 | 0 | 0 | 0 | 0 |  | RTS 23/ I | RTS 23/ I | 0 | 0 |  | Práce | Běžná |  |  |  | POL1_
|  | 40,00*90 |  | 3600 | [23 empty] | VV | 0
50 | 914993001R00 | Demontáž dočasné značky včetně stojanu | ks | 40 |  | 0 |  | 0 |  | 0 | 21 | 0 | 0 | 0 | 0 | 0 |  | RTS 23/ I | RTS 23/ I | 0.08 | 3.2 |  | Práce | Běžná |  |  |  | POL1_
51 | 917862111R00 | Osazení stojat. obrub.bet. s opěrou,lože z C 12/15 | m | 72 |  | 0 |  | 0 |  | 0 | 21 | 0 | 0.14424 | 10.39 | 0 | 0 |  | RTS 23/ I | RTS 23/ I | 0.216 | 15.55 |  | Práce | Běžná |  |  |  | POL1_
|  | 63,00+7,00+1,00+1,00 |  | 72 | [23 empty] | VV | 0
52 | 919441221T00 | Čelo propustku z lom. kamene z trub DN 120 cm včetně nákladů na zahrazení toku a přečerpávání | kus | 1 |  | 0 |  | 0 |  | 0 | 21 | 0 | 16.7879 | 16.79 | 0 | 0 |  | Vlastní | Indiv | 37.472 | 37.47 |  | Práce | Běžná |  |  |  | POL1_
|  | čelo…délky 4,0 m, šířka 500 mm, výška nade dnem 1,80 m | [25 empty] | POP
|  | propustek km 1,101 70 : | [25 empty] | VV | 0
|  | 1,00 |  | 1 | [23 empty] | VV | 0
53 | 59217488R | Obrubník silniční ABO 2-15 1000/150/250 přírodní | kus | 63.63 |  | 0 |  | 0 |  | 0 | 21 | 0 | 0.06 | 3.82 | 0 | 0 | SPCM | RTS 23/ I | RTS 23/ I | 0 | 0 |  | Specifikace | Běžná |  |  |  | POL3_
|  | 63,00*1,01 |  | 63.63 | [23 empty] | VV | 0
54 | 59217490R | Obrubník silniční nájezdový ABO 2-15 N | kus | 7.07 |  | 0 |  | 0 |  | 0 | 21 | 0 | 0.052 | 0.37 | 0 | 0 | SPCM | RTS 23/ I | RTS 23/ I | 0 | 0 |  | Specifikace | Běžná |  |  |  | POL3_
|  | 7,00*1,01 |  | 7.07 | [23 empty] | VV | 0
55 | 59217491R | Obrubník silniční přechodový pravý ABO 2-15 PP | kus | 1.01 |  | 0 |  | 0 |  | 0 | 21 | 0 | 0.069 | 0.07 | 0 | 0 | SPCM | RTS 23/ I | RTS 23/ I | 0 | 0 |  | Specifikace | Běžná |  |  |  | POL3_
|  | 1,00*1,01 |  | 1.01 | [23 empty] | VV | 0
56 | 59217492R | Obrubník silniční přechodový levý ABO 2-15 PL | kus | 1.01 |  | 0 |  | 0 |  | 0 | 21 | 0 | 0.069 | 0.07 | 0 | 0 | SPCM | RTS 23/ I | RTS 23/ I | 0 | 0 |  | Specifikace | Běžná |  |  |  | POL3_
|  | 1,00*1,01 |  | 1.01 | [23 empty] | VV | 0
Díl: | 93 | Dokončovací práce inženýrských staveb |  |  |  | 0 |  | 0 |  | 0 |  | 0 |  | 0 |  | 127.76 |  |  |  |  | 43.39 | [6 empty] | DIL
57 | 162701105R00 | Vodorovné přemístění výkopku z hor.1-4 do 10000 m | m3 | 153.5 |  | 0 |  | 0 |  | 0 | 21 | 0 | 0 | 0 | 0 | 0 |  | RTS 23/ I | RTS 23/ I | 0.01 | 1.54 |  | Práce | Běžná |  |  |  | POL1_1
|  | 307,00*0,50 |  | 153.5 | [23 empty] | VV | 0
58 | 171201201R00 | Uložení sypaniny na skl.-modelace na výšku přes 2m | m3 | 153.5 |  | 0 |  | 0 |  | 0 | 21 | 0 | 0 | 0 | 0 | 0 |  | RTS 23/ I | RTS 23/ I | 0 | 0 |  | Práce | Běžná |  |  |  | POL1_1
59 | 199000002R00 | Poplatek za skládku horniny 1- 4 | m3 | 153.5 |  | 0 |  | 0 |  | 0 | 21 | 0 | 0 | 0 | 0 | 0 |  | RTS 23/ I | RTS 23/ I | 0 | 0 |  | Práce | Běžná |  |  |  | POL1_
60 | 938902106R00 | Čištění příkopů š. nad 40 cm, objem do 0,50 m3/m | m | 307 |  | 0 |  | 0 |  | 0 | 21 | 0 | 0 | 0 | 0 | 0 |  | RTS 23/ I | RTS 23/ I | 0.024 | 7.37 |  | Práce | Běžná |  |  |  | POL1_
|  | 307,00 |  | 307 | [23 empty] | VV | 0
61 | 938909111R00 | Odstranění nánosu s povrchu podkladu štěrkového | m2 | 3011 |  | 0 |  | 0 |  | 0 | 21 | 0 | 0 | 0 | 0 | 0 |  | RTS 23/ I | RTS 23/ I | 0 | 0 |  | Práce | Běžná |  |  |  | POL1_1
|  | úsek 1 : | [25 empty] | VV | 0
|  | 1451,00 |  | 1451 | [23 empty] | VV | 0
|  | úsek 2 : | [25 empty] | VV | 0
|  | 1560,00 |  | 1560 | [23 empty] | VV | 0
62 | 938909611R00 | Odstranění nánosu na krajnicích tl. do 10 cm | m2 | 1014 |  | 0 |  | 0 |  | 0 | 21 | 0 | 0 | 0 | 0.126 | 127.76 |  | RTS 23/ I | RTS 23/ I | 0.034 | 34.48 |  | Práce | Běžná |  |  |  | POL1_
|  | 1014,00*0,50*2 |  | 1014 | [23 empty] | VV | 0
Díl: | 99 | Staveništní přesun hmot |  |  |  | 0 |  | 0 |  | 0 |  | 0 |  | 0 |  | 0 |  |  |  |  | 33.84 | [6 empty] | DIL
63 | 998225111R00 | Přesun hmot, pozemní komunikace, kryt živičný | t | 2115.0473 |  | 0 |  | 0 |  | 0 | 21 | 0 | 0 | 0 | 0 | 0 |  | RTS 23/ I | RTS 23/ I | 0.016 | 33.84 |  | Přesun hmot | Běžná |  |  |  | POL7_
Díl: | D96 | Přesuny suti a vybouraných hmot |  |  |  | 0 |  | 0 |  | 0 |  | 0 |  | 0 |  | 0 |  |  |  |  | 41.94 | [6 empty] | DIL
64 | 979089001R00 | Poplatek za uložení odpadního štěrku a kameniva, skupina odpadu 010408 | t | 323.124 |  | 0 |  | 0 |  | 0 | 21 | 0 | 0 | 0 | 0 | 0 |  | RTS 23/ I | RTS 23/ I | 0 | 0 |  | Práce | Běžná |  |  |  | POL1_
65 | 979990112R00 | Poplatek za uložení suti - obal. kamenivo, asfalt, skupina odpadu 170302 | t | 61.6 |  | 0 |  | 0 |  | 0 | 21 | 0 | 0 | 0 | 0 | 0 |  | RTS 23/ I | RTS 23/ I | 0 | 0 |  | Práce | Běžná |  |  |  | POL1_
66 | 979082213R00 | Vodorovná doprava suti po suchu do 1 km | t | 384.724 |  | 0 |  | 0 |  | 0 | 21 | 0 | 0 | 0 | 0 | 0 |  | RTS 23/ I | RTS 23/ I | 0.01 | 3.85 |  | Přesun suti | Běžná |  |  |  | POL8_
67 | 979082219R00 | Příplatek za dopravu suti po suchu za další 1 km | t | 5386.136 |  | 0 |  | 0 |  | 0 | 21 | 0 | 0 | 0 | 0 | 0 |  | RTS 23/ I | RTS 23/ I | 0 | 0 |  | Přesun suti | Běžná |  |  |  | POL8_
68 | 979087212R00 | Nakládání suti na dopravní prostředky | t | 384.724 |  | 0 |  | 0 |  | 0 | 21 | 0 | 0 | 0 | 0 | 0 |  | RTS 23/ I | RTS 23/ I | 0.099 | 38.09 |  | Přesun suti | Běžná |  |  |  | POL8_
[26 empty] | 15 | 21 | DPH
| Celkem |  |  |  |  | 0 | [19 empty] | 0 | 0 | SUM
Poznámky uchazeče k zadání
POPUZIV
END
Note on S6: Jedná se o informaci, zda se jedná o položku, která je do rozpočtu zadána z cenové soustavy RTS, nebo vlastní.
Note on T6: Jedná se o název CÚ, která je zadána u položky rozpočtu