## Stavba
#RTSROZP# | Položkový rozpočet stavby
| Stavba: |  | LM1091/1 | Rekonstrukce objektu Hodslavice č.p.400
| Objekt: |  | 01 | Architektonické a stavební řešení
7565 | Rozpočet: |  | LM1091a | Stavební a bourací práce
| Objednatel: | [5 empty] | IČO:
DIČ:
| Projektant: | [5 empty] | IČO:
DIČ:
| Zhotovitel: | [5 empty] | IČO:
DIČ:
| Vypracoval: |  | Machýček
| Rozpis ceny | [6 empty] | Celkem
HSV | HSV | [6 empty] | 0
PSV | PSV | [6 empty] | 0
MON | MON | [6 empty] | 0
VN | Vedlejší náklady | [6 empty] | 0
ON | Ostatní náklady | [6 empty] | 0
| Celkem | [6 empty] | 0
Rekapitulace daní
| Základ pro sníženou DPH |  |  | 15 | % | 0 |  |  | CZK
| Snížená DPH |  |  | 15 | % | 0 |  |  | CZK
| Základ pro základní DPH |  |  | 21 | % | 0 |  |  | CZK
| Základní DPH |  |  | 21 | % | 0 |  |  | CZK
0 | Zaokrouhlení |  |  |  |  | 0 |  |  | CZK
0 | Cena celkem bez DPH |  |  |  |  | 0 |  |  | CZK
| Cena celkem s DPH |  |  |  |  | 0 |  |  | CZK
|  | v |  |  | dne
|  |  | Za zhotovitele |  |  |  | Za objednatele
Rekapitulace dílčích částí
#CASTI>> | Číslo | Název |  |  | Základ pro sníženou DPH | Základ pro základní DPH | DPH celkem | Cena celkem | %
1 | Stavba |  |  |  | 0 | 0 |  | 0
2 | 01 | Architektonické a stavební řešení |  |  | 0 | 0 |  | 0
3 | LM1091a | Stavební a bourací práce |  |  | 0 | 0 |  | 0
| Celkem za stavbu |  |  |  | 0 | 0 | 0 | 0 | 0
Rekapitulace dílů
| Číslo | Název |  |  | Typ dílu |  |  | Celkem | %
| 1 | Zemní práce |  |  | HSV |  |  | 0
| 2 | Základy a zvláštní zakládání |  |  | HSV |  |  | 0
| 3 | Svislé a kompletní konstrukce |  |  | HSV |  |  | 0
| 4 | Vodorovné konstrukce |  |  | HSV |  |  | 0
| 5 | Komunikace |  |  | HSV |  |  | 0
| 61 | Úpravy povrchů vnitřní |  |  | HSV |  |  | 0
| 62 | Úpravy povrchů vnější |  |  | HSV |  |  | 0
| 63 | Podlahy a podlahové konstrukce |  |  | HSV |  |  | 0
| 64 | Výplně otvorů |  |  | HSV |  |  | 0
| 91 | Doplňující práce na komunikaci |  |  | HSV |  |  | 0
| 94 | Lešení a stavební výtahy |  |  | HSV |  |  | 0
| 95 | Dokončovací konstrukce na pozemních stavbách |  |  | HSV |  |  | 0
| 96 | Bourání konstrukcí |  |  | HSV |  |  | 0
| 99 | Staveništní přesun hmot |  |  | HSV |  |  | 0
| 711 | Izolace proti vodě |  |  | PSV |  |  | 0
| 713 | Izolace tepelné |  |  | PSV |  |  | 0
| 721 | Vnitřní kanalizace |  |  | PSV |  |  | 0
| 722 | Vnitřní vodovod |  |  | PSV |  |  | 0
| 723 | Vnitřní plynovod |  |  | PSV |  |  | 0
| 725 | Zařizovací předměty |  |  | PSV |  |  | 0
| 731 | Kotelny |  |  | PSV |  |  | 0
| 733 | Rozvod potrubí |  |  | PSV |  |  | 0
| 734 | Armatury |  |  | PSV |  |  | 0
| 735 | Otopná tělesa |  |  | PSV |  |  | 0
| 762 | Konstrukce tesařské |  |  | PSV |  |  | 0
| 764 | Konstrukce klempířské |  |  | PSV |  |  | 0
| 766 | Konstrukce truhlářské |  |  | PSV |  |  | 0
| 767 | Konstrukce zámečnické |  |  | PSV |  |  | 0
| 771 | Podlahy z dlaždic a obklady |  |  | PSV |  |  | 0
| 776 | Podlahy povlakové |  |  | PSV |  |  | 0
| 781 | Obklady keramické |  |  | PSV |  |  | 0
| 783 | Nátěry |  |  | PSV |  |  | 0
| 784 | Malby |  |  | PSV |  |  | 0
| 786 | Čalounické úpravy |  |  | PSV |  |  | 0
| M21 | Elektromontáže |  |  | MON |  |  | 0
| D96 | Přesuny suti a vybouraných hmot |  |  | PSU |  |  | 0
| VN | Vedlejší náklady |  |  | VN |  |  | 0
| Cena celkem | [6 empty] | 0 | 0
Note on D11: Název
Note on I11: IČO
Note on D12: Ulice
Note on I12: DIČ
Note on D13: PSČ
Note on E13: Místo

## VzorPolozky (hidden)
Položkový rozpočet
S:
O:
R:

## 01 LM1091a Pol
Položkový rozpočet | [26 empty] | #TypZaznamu#
S: | LM1091/1 | Rekonstrukce objektu Hodslavice č.p.400 | [24 empty] | STA
O: | 01 | Architektonické a stavební řešení | [21 empty] | STA |  |  | OBJ
R: | LM1091a | Stavební a bourací práce | [24 empty] | ROZ
P.č. | Číslo položky | Název položky | MJ | Množství | Cena / MJ | Celkem | Dodávka | Dodávka celk. | Montáž | Montáž celk. | DPH | Cena s DPH | Hmotnost / MJ | Hmotnost celk.(t) | Dem. hmotnost / MJ | Dem. hmotnost celk.(t) | Ceník | Cen. soustava / platnost | Cenová úroveň | Nhod / MJ | Nhod celk. | Dodavatel | Typ položky
Díl: | 1 | Zemní práce |  |  |  | 0 |  | 0 |  | 0 |  | 0 |  | 84.21 |  | 3.83 |  |  |  |  | 236.15 | [5 empty] | DIL
1 | 113106231R00 | Rozebrání dlažeb ze zámkové dlažby v kamenivu | m2 | 9.94 |  | 0 |  | 0 |  | 0 | 15 | 0 | 0 | 0 | 0.225 | 2.24 |  | RTS 20/ I | Indiv | 0.142 | 1.41 |  | Práce |  |  |  | POL1_
|  | Dlažba před objektem pro výkop drenáže : | [24 empty] | VV | 0
|  | 19,88*0,5 |  | 9.94 | [22 empty] | VV | 0
2 | 113152111R00 | Odstranění podkladu z kameniva těženého | m3 | 0.994 |  | 0 |  | 0 |  | 0 | 15 | 0 | 0 | 0 | 1.6 | 1.59 |  | RTS 20/ I | Indiv | 0.38 | 0.38 |  | Práce |  |  |  | POL1_
|  | Kamenivo pod stávající dlažbou : | [24 empty] | VV | 0
|  | 9,94*0,1 |  | 0.994 | [22 empty] | VV | 0
3 | 139601102R00 | Ruční výkop jam, rýh a šachet v hornině tř. 3 | m3 | 39.808 |  | 0 |  | 0 |  | 0 | 15 | 0 | 0 | 0 | 0 | 0 |  | RTS 20/ I | Indiv | 3.533 | 140.64 |  | Práce |  |  |  | POL1_
|  | Výkop pro drenážní potrubí : | [24 empty] | VV | 0
|  | 1,35*0,5*(19,88+11,08*2) |  | 28.377 | [22 empty] | VV | 0
|  | 1,15*0,5*19,88 |  | 11.431 | [22 empty] | VV | 0
4 | 175101101R00 | Obsyp potrubí bez prohození sypaniny | m3 | 12.384 |  | 0 |  | 0 |  | 0 | 15 | 0 | 0 | 0 | 0 | 0 |  | RTS 20/ I | Indiv | 1.587 | 19.65 |  | Práce |  |  |  | POL1_
|  | Obsyp drenážního potrubí štěrkem : | [24 empty] | VV | 0
|  | 0,4*0,5*(11,08*2+19,88*2) |  | 12.384 | [22 empty] | VV | 0
5 | 174101102R00 | Zásyp ruční se zhutněním | m3 | 24.271 |  | 0 |  | 0 |  | 0 | 15 | 0 | 0 | 0 | 0 | 0 |  | RTS 20/ I | Indiv | 1.15 | 27.91 |  | Práce |  |  |  | POL1_
|  | 39,808-12,384-21,02*0,15 |  | 24.271 | [22 empty] | VV | 0
6 | 583318074R | Kamenivo těžené frakce 16/32 | t | 79.1748 |  | 0 |  | 0 |  | 0 | 15 | 0 | 1 | 79.17 | 0 | 0 | SPCM | RTS 20/ I | Indiv | 0 | 0 |  | Specifikace |  |  |  | POL3_
|  | (12,384+24,271)*2,16 |  | 79.1748 | [22 empty] | VV | 0
7 | 161101101R00 | Svislé přemístění výkopku z hor.1-4 do 2,5 m | m3 | 39.808 |  | 0 |  | 0 |  | 0 | 15 | 0 | 0 | 0 | 0 | 0 |  | RTS 20/ I | Indiv | 0.345 | 13.73 |  | Práce |  |  |  | POL1_
8 | 162701105R00 | Vodorovné přemístění výkopku z hor.1-4 do 10000 m | m3 | 39.808 |  | 0 |  | 0 |  | 0 | 15 | 0 | 0 | 0 | 0 | 0 |  | RTS 20/ I | Indiv | 0.011 | 0.44 |  | Práce |  |  |  | POL1_
|  | Přemístění veškeré vykopané zeminy : | [24 empty] | VV | 0
|  | 39,808 |  | 39.808 | [22 empty] | VV | 0
9 | 167101101R00 | Nakládání výkopku z hor.1-4 v množství do 100 m3 | m3 | 39.808 |  | 0 |  | 0 |  | 0 | 15 | 0 | 0 | 0 | 0 | 0 |  | RTS 20/ I | Indiv | 0.652 | 25.95 |  | Práce |  |  |  | POL1_
10 | 171201201R00 | Uložení sypaniny na skládku | m3 | 39.808 |  | 0 |  | 0 |  | 0 | 15 | 0 | 0 | 0 | 0 | 0 |  | RTS 20/ I | Indiv | 0.009 | 0.36 |  | Práce |  |  |  | POL1_
11 | 199000005R00 | Poplatek za skládku zeminy 1- 4 | t | 65.6832 |  | 0 |  | 0 |  | 0 | 15 | 0 | 0 | 0 | 0 | 0 |  | RTS 20/ I | Indiv | 0 | 0 |  | Práce |  |  |  | POL1_
|  | 39,808*1,65 |  | 65.6832 | [22 empty] | VV | 0
12 | 639571215R00 | Kačírek pro okapový chodník tl. 150 mm | m2 | 21.02 |  | 0 |  | 0 |  | 0 | 15 | 0 | 0.24 | 5.04 | 0 | 0 |  | RTS 20/ I | Indiv | 0.27 | 5.68 |  | Práce |  |  |  | POL1_
|  | Okapový chodník kolem budovy : | [24 empty] | VV | 0
|  | 0,5*(11,08*2+19,88) |  | 21.02 | [22 empty] | VV | 0
Díl: | 2 | Základy a zvláštní zakládání |  |  |  | 0 |  | 0 |  | 0 |  | 0 |  | 0.84 |  | 0 |  |  |  |  | 18.01 | [5 empty] | DIL
13 | 289970111R00 | Vrstva geotextilie 300g/m2 | m2 | 145.512 |  | 0 |  | 0 |  | 0 | 15 | 0 | 0.0005 | 0.07 | 0 | 0 |  | RTS 20/ I | Indiv | 0.094 | 13.68 |  | Práce |  |  |  | POL1_
|  | Obalení výkopu drenáže : | [24 empty] | VV | 0
|  | (0,5*2+1,35)*(11,08*2+19,88*2) |  | 145.512 | [22 empty] | VV | 0
14 | 212755115R00 | Trativody z drenážních trubek DN 13 cm bez lože | m | 61.92 |  | 0 |  | 0 |  | 0 | 15 | 0 | 0.01236 | 0.77 | 0 | 0 |  | RTS 18/ I | Indiv | 0.07 | 4.33 |  | Práce |  |  |  | POL1_
|  | 11,08*2+19,88*2 |  | 61.92 | [22 empty] | VV | 0
Díl: | 3 | Svislé a kompletní konstrukce |  |  |  | 0 |  | 0 |  | 0 |  | 0 |  | 13.48 |  | 0 |  |  |  |  | 161.02 | [5 empty] | DIL
15 | 340271607R00 | Zazdívka otvorů pl.do 4 m2, pórobet.tvár.,tl.7,5cm | m3 | 1.0363 |  | 0 |  | 0 |  | 0 | 15 | 0 | 0.76474 | 0.79 | 0 | 0 |  | RTS 20/ I | RTS 18/ II | 2.9722 | 3.08 |  | Práce |  |  |  | POL1_
|  | 1.Nadzemní podlaží : | [24 empty] | VV | 0
|  | 0,9*2,02*0,075*3+0,12*2,02*0,075 |  | 0.42723 | [22 empty] | VV | 0
|  | 2.Nadzemní podlaží : | [24 empty] | VV | 0
|  | 0,9*2,02*0,075+0,62*2,02*0,075 |  | 0.23028 | [22 empty] | VV | 0
|  | 0,7*2,02*0,075+0,9*2,02*0,075 |  | 0.2424 | [22 empty] | VV | 0
|  | 0,9*2,02*0,075 |  | 0.13635 | [22 empty] | VV | 0
16 | 340271615R00 | Zazdívka otvorů pl.do 4 m2, pórobet.tvár., do tl.15 cm | m3 | 0.50298 |  | 0 |  | 0 |  | 0 | 15 | 0 | 0.76605 | 0.39 | 0 | 0 |  | RTS 20/ I | Indiv | 3.3232 | 1.67 |  | Práce |  |  |  | POL1_
|  | 1.Nadzemní podlaží : | [24 empty] | VV | 0
|  | 0,9*2,02*0,15+0,76*2,02*0,15 |  | 0.50298 | [22 empty] | VV | 0
17 | 310271630R00 | Zazdívka otvorů do 4 m2, pórobet.tvárnice, do tl.30cm | m3 | 0.4242 |  | 0 |  | 0 |  | 0 | 15 | 0 | 0.5818 | 0.25 | 0 | 0 |  | RTS 20/ I | Indiv | 6.4407 | 2.73 |  | Práce |  |  |  | POL1_
|  | 2.Nadzemní podlaží : | [24 empty] | VV | 0
|  | 0,7*2,02*0,3 |  | 0.4242 | [22 empty] | VV | 0
18 | 310271438R00 | Zazdívka otvorů do 0,25 m2, pórobet.tvár, do tl.45cm | kus | 1 |  | 0 |  | 0 |  | 0 | 15 | 0 | 0.05445 | 0.05 | 0 | 0 |  | Vlastní | Indiv | 0.66395 | 0.66 |  | Práce |  |  |  | POL1_
|  | 2.Nadzemní pdolaží : | [24 empty] | VV | 0
|  | 0,08*1,3*0,45 : 1,0 |  | 1 | [22 empty] | VV | 0
19 | 310271538R00 | Zazdívka otvorů do 1m2, pórobet.tvárnice, do tl.45cm | m3 | 1.2464 |  | 0 |  | 0 |  | 0 | 15 | 0 | 0.5807 | 0.72 | 0 | 0 |  | Vlastní | Indiv | 7.0644 | 8.81 |  | Práce |  |  |  | POL1_
|  | 1.Nadzemní podlaží : | [24 empty] | VV | 0
|  | 1,3*0,145*0,45+1,3*0,4*0,45 |  | 0.31883 | [22 empty] | VV | 0
|  | 1,3*0,22*0,4+0,48*0,29*0,45 |  | 0.17704 | [22 empty] | VV | 0
|  | 0,185*0,71*0,45+0,53*0,82*0,45 |  | 0.25468 | [22 empty] | VV | 0
|  | 2.Nadzemní podlaží : | [24 empty] | VV | 0
|  | 1,3*0,145*0,45+1,3*0,4*0,45 |  | 0.31883 | [22 empty] | VV | 0
|  | 1,3*0,22*0,4+0,48*0,29*0,45 |  | 0.17704 | [22 empty] | VV | 0
20 | 310271638R00 | Zazdívka otvorů do 4 m2,pórobet.tvárnice, do tl.45cm | m3 | 1.953 |  | 0 |  | 0 |  | 0 | 15 | 0 | 0.5807 | 1.13 | 0 | 0 |  | Vlastní | Indiv | 6.1074 | 11.93 |  | Práce |  |  |  | POL1_
|  | 1.Nadzemní podlaží : | [24 empty] | VV | 0
|  | 0,715*2,01*0,45+1,19*1,23*0,45 |  | 1.3054 | [22 empty] | VV | 0
|  | 2.Nadzemní podlaží : | [24 empty] | VV | 0
|  | 1,17*1,23*0,45 |  | 0.6476 | [22 empty] | VV | 0
21 | 311271177R00 | Zdivo z tvárnic pórobetonových hladkých tl. 30 cm | m2 | 1.84 |  | 0 |  | 0 |  | 0 | 15 | 0 | 0.15954 | 0.29 | 0 | 0 |  | RTS 20/ I | Indiv | 0.7965 | 1.47 |  | Práce |  |  |  | POL1_
|  | 1.Nadzemní podlaží : | [24 empty] | VV | 0
|  | Přizdívka vchodu : 0,4*2,3*2 |  | 1.84 | [22 empty] | VV | 0
22 | 342255022R00 | Příčky z tvárnic pórobetonových tl. 7,5 cm | m2 | 6.33 |  | 0 |  | 0 |  | 0 | 15 | 0 | 0.05654 | 0.36 | 0 | 0 |  | RTS 20/ I | Indiv | 0.51745 | 3.28 |  | Práce |  |  |  | POL1_
|  | 1.Nadzemní podlaží : | [24 empty] | VV | 0
|  | 0,6*2,58*2 |  | 3.096 | [22 empty] | VV | 0
|  | 1,0*2,58-1,0*2,02 |  | 0.56 | [22 empty] | VV | 0
|  | 1,0*2,58-1,0*2,02 |  | 0.56 | [22 empty] | VV | 0
|  | 2.Nadzemní podlaží : | [24 empty] | VV | 0
|  | 0,6*2,59 |  | 1.554 | [22 empty] | VV | 0
|  | 1,0*2,58-1,0*2,02 |  | 0.56 | [22 empty] | VV | 0
23 | 342255024R00 | Příčky z tvárnic pórobetonových tl. 10 cm | m2 | 34.4762 |  | 0 |  | 0 |  | 0 | 15 | 0 | 0.07471 | 2.58 | 0 | 0 |  | RTS 20/ I | Indiv | 0.52915 | 18.24 |  | Práce |  |  |  | POL1_
|  | 2.Nadzemní podlaží : | [24 empty] | VV | 0
|  | 2,58*(2,89+3,64+1,07+1,46)-0,8*2,02*2 |  | 20.1428 | [22 empty] | VV | 0
|  | 2,59*(2,12+4,14+0,6)-0,9*2,02-0,8*2,02 |  | 14.3334 | [22 empty] | VV | 0
24 | 342012221R00 | Příčka SDK tl.100 mm,ocel.kce,1x oplášť.,RB 12,5mm | m2 | 9.5737 |  | 0 |  | 0 |  | 0 | 15 | 0 | 0.0257 | 0.25 | 0 | 0 |  | RTS 20/ I | Indiv | 0.99 | 9.48 |  | Práce |  |  |  | POL1_
|  | 1.Nadzemní podlaží : | [24 empty] | VV | 0
|  | 2,58*2,52-1,0*2,02 |  | 4.4816 | [22 empty] | VV | 0
|  | 2.Nadzemní podlaží : | [24 empty] | VV | 0
|  | 2,59*2,59-0,8*2,02 |  | 5.0921 | [22 empty] | VV | 0
25 | 342013321R00 | Příčka SDK tl.150 mm,ocel.kce,2x oplášť.,RB 12,5mm | m2 | 7.0572 |  | 0 |  | 0 |  | 0 | 15 | 0 | 0.04775 | 0.34 | 0 | 0 |  | RTS 20/ I | Indiv | 1.287 | 9.08 |  | Práce |  |  |  | POL1_
|  | 2.Nadzemní podlaží : | [24 empty] | VV | 0
|  | 2,58*(1,08+2,36)-0,9*2,02 |  | 7.0572 | [22 empty] | VV | 0
26 | 347015121R00 | Předstěna SDK, tl.95mm, ocel. kce CW, 1x RB 12,5mm | m2 | 10.8521 |  | 0 |  | 0 |  | 0 | 15 | 0 | 0.01363 | 0.15 | 0 | 0 |  | RTS 20/ I | Indiv | 0.8 | 8.68 |  | Práce |  |  |  | POL1_
|  | 2.Nadzemní podlaží : | [24 empty] | VV | 0
|  | Předstěna v M.č.2.05 : 4,19*2,59 |  | 10.8521 | [22 empty] | VV | 0
27 | 317941121RT2 | Osazení ocelových válcovaných nosníků do č.12 včetně dodávky profilu I č.10 | t | 0.14737 |  | 0 |  | 0 |  | 0 | 15 | 0 | 1.0995 | 0.16 | 0 | 0 |  | RTS 20/ I | Indiv | 18.175 | 2.68 |  | Práce |  |  |  | POL1_
|  | 1.Nadzemní podlaží - překlady : | [24 empty] | VV | 0
|  | 8,34*(1,24*8)/1000 |  | 0.08273 | [22 empty] | VV | 0
|  | 2.Nadzemní podlaží - překlady : | [24 empty] | VV | 0
|  | 8,34*(1,14*4+1,04+2,15)/1000 |  | 0.06464 | [22 empty] | VV | 0
28 | 317941123RT2 | Osazení ocelových válcovaných nosníků č.14-22 včetně dodávky profilu I č.14 | t | 0.07488 |  | 0 |  | 0 |  | 0 | 15 | 0 | 1.0971 | 0.08 | 0 | 0 |  | RTS 20/ I | Indiv | 16.583 | 1.24 |  | Práce |  |  |  | POL1_
|  | 1.Nadzemní podlaží : | [24 empty] | VV | 0
|  | 14,4*(1,3*3)/1000 |  | 0.05616 | [22 empty] | VV | 0
|  | 2.Nadzemní podlaží : | [24 empty] | VV | 0
|  | 14,4*1,3/1000 |  | 0.01872 | [22 empty] | VV | 0
29 | 317941123RT3 | Osazení ocelových válcovaných nosníků č.14-22 včetně dodávky profilu I č.16 | t | 0.93223 |  | 0 |  | 0 |  | 0 | 15 | 0 | 1.0971 | 1.02 | 0 | 0 |  | RTS 20/ I | Indiv | 16.583 | 15.46 |  | Práce |  |  |  | POL1_
|  | 1.Nadzemní podlaží : | [24 empty] | VV | 0
|  | 17,9*(1,84*6+2,5*6)/1000 |  | 0.46612 | [22 empty] | VV | 0
|  | 2.Nadzemní podlaží : | [24 empty] | VV | 0
|  | 17,9*(1,84*6+2,5*6)/1000 |  | 0.46612 | [22 empty] | VV | 0
30 | 317998112R00 | Izolace mezi překlady polystyren tl. 70 mm | m | 52.08 |  | 0 |  | 0 |  | 0 | 15 | 0 | 0.00039 | 0.02 | 0 | 0 |  | RTS 20/ I | Indiv | 0.15 | 7.81 |  | Práce |  |  |  | POL1_
|  | 1.Nadzemní podlaží - P1 a P2 : | [24 empty] | VV | 0
|  | 3*1,84*2+3*2,5*2 |  | 26.04 | [22 empty] | VV | 0
|  | 2.Nadzemní podlaží - P1 a P2 : | [24 empty] | VV | 0
|  | 3*1,84*2+3*2,5*2 |  | 26.04 | [22 empty] | VV | 0
31 | 346244381R00 | Plentování ocelových nosníků výšky do 20 cm | m2 | 8.4049 |  | 0 |  | 0 |  | 0 | 15 | 0 | 0.18324 | 1.54 | 0 | 0 |  | RTS 20/ I | Indiv | 1.21 | 10.17 |  | Práce |  |  |  | POL1_
|  | 1.Nadzemní podlaží : | [24 empty] | VV | 0
|  | P1 : 2*(0,278*1,84) |  | 1.023 | [22 empty] | VV | 0
|  | P2 : 0,278*2,5+0,198*2,5 |  | 1.19 | [22 empty] | VV | 0
|  | P3 : 0,38*1,3+0,3*1,3+0,33*1,3 |  | 1.313 | [22 empty] | VV | 0
|  | P4 : 0,1*1,24*6+0,17*1,24+0,18*1,24 |  | 1.178 | [22 empty] | VV | 0
|  | 2.Nadzemní podlaží : | [24 empty] | VV | 0
|  | P1 : 2*(0,278*1,84) |  | 1.023 | [22 empty] | VV | 0
|  | P2 : 0,278*2,5+0,198*2,5 |  | 1.19 | [22 empty] | VV | 0
|  | P3 : 0,38*1,3 |  | 0.494 | [22 empty] | VV | 0
|  | P4 : 0,14*1,14*2+0,1*1,14*2 |  | 0.5472 | [22 empty] | VV | 0
|  | P5 : 0,14*1,04 |  | 0.1456 | [22 empty] | VV | 0
|  | P6 : 0,14*2,15 |  | 0.301 | [22 empty] | VV | 0
32 | 346481111R00 | Zaplentování rýh, nosníků rabicovým pletivem | m2 | 8.4049 |  | 0 |  | 0 |  | 0 | 15 | 0 | 0.00846 | 0.07 | 0 | 0 |  | RTS 20/ I | Indiv | 0.891 | 7.49 |  | Práce |  |  |  | POL1_
33 | 346244315R00 | Obezdívky z tvárnic Ytong tl. 150 mm | m2 | 6.48 |  | 0 |  | 0 |  | 0 | 15 | 0 | 0.1114 | 0.72 | 0 | 0 |  | RTS 20/ I | Indiv | 0.819 | 5.31 |  | Práce |  |  |  | POL1_
|  | Obezdění geberitů : | [24 empty] | VV | 0
|  | 0,9*1,2*6 |  | 6.48 | [22 empty] | VV | 0
34 | 314200063RAC | Komín, DN 200 mm, komínový plášť s obezděním | m | 5.2 |  | 0 |  | 0 |  | 0 | 15 | 0 | 0.15451 | 0.8 | 0 | 0 |  | RTS 20/ I | Indiv | 2.5816 | 13.42 |  | Agregovaná položka |  |  |  | POL2_
|  | Nový komín od půdy : 5,2 |  | 5.2 | [22 empty] | VV | 0
35 | 314241RR1 | Obezdívka, vyzdění průduchu, DN 200 mm | m | 5.2 |  | 0 |  | 0 |  | 0 | 15 | 0 | 0.34008 | 1.77 | 0 | 0 |  | Vlastní | Indiv | 3.5259 | 18.33 |  | Práce |  |  |  | POL1_
|  | Vyzdění průduchu vedle komína : 5,2 |  | 5.2 | [22 empty] | VV | 0
Díl: | 4 | Vodorovné konstrukce |  |  |  | 0 |  | 0 |  | 0 |  | 0 |  | 0.19 |  | 0 |  |  |  |  | 1.57 | [5 empty] | DIL
36 | 411388531R00 | Zabetonování otvorů o ploše do 1 m2 ve stropech | m3 | 0.0657 |  | 0 |  | 0 |  | 0 | 15 | 0 | 2.6975 | 0.18 | 0 | 0 |  | RTS 20/ I | Indiv | 21.586 | 1.42 |  | Práce |  |  |  | POL1_
|  | Po bourání průduchu : | [24 empty] | VV | 0
|  | 0,3*0,3*0,36+0,3*0,3*0,37 |  | 0.0657 | [22 empty] | VV | 0
37 | 411351101R00 | Bednění stropů deskových, bednění vlastní -zřízení | m2 | 0.18 |  | 0 |  | 0 |  | 0 | 15 | 0 | 0.04678 | 0.01 | 0 | 0 |  | RTS 20/ I | Indiv | 0.65 | 0.12 |  | Práce |  |  |  | POL1_
|  | 0,3*0,3*2 |  | 0.18 | [22 empty] | VV | 0
38 | 411351102R00 | Bednění stropů deskových, vlastní - odstranění | m2 | 0.18 |  | 0 |  | 0 |  | 0 | 15 | 0 | 0 | 0 | 0 | 0 |  | RTS 20/ I | Indiv | 0.173 | 0.03 |  | Práce |  |  |  | POL1_
Díl: | 5 | Komunikace |  |  |  | 0 |  | 0 |  | 0 |  | 0 |  | 3.59 |  | 0 |  |  |  |  | 5.86 | [5 empty] | DIL
39 | 564831111R00 | Podklad ze štěrkodrti po zhutnění tloušťky 10 cm | m2 | 9.94 |  | 0 |  | 0 |  | 0 | 15 | 0 | 0.288 | 2.86 | 0 | 0 |  | RTS 20/ I | Indiv | 0.023 | 0.23 |  | Práce |  |  |  | POL1_
|  | Pod novou dlažbku : | [24 empty] | VV | 0
|  | 19,88*0,5 |  | 9.94 | [22 empty] | VV | 0
40 | 979054441R00 | Očištění vybour. dlaždic s výplní kamen. těženým | m2 | 9.94 |  | 0 |  | 0 |  | 0 | 15 | 0 | 0 | 0 | 0 | 0 |  | RTS 20/ I | Indiv | 0.115 | 1.14 |  | Práce |  |  |  | POL1_
41 | 596215021R00 | Kladení zámkové dlažby tl. 6 cm do drtě tl. 4 cm | m2 | 9.94 |  | 0 |  | 0 |  | 0 | 15 | 0 | 0.0739 | 0.73 | 0 | 0 |  | RTS 20/ I | Indiv | 0.452 | 4.49 |  | Práce |  |  |  | POL1_
|  | Zpětné kladení vybourané dlažby : | [24 empty] | VV | 0
|  | 9,94 |  | 9.94 | [22 empty] | VV | 0
Díl: | 61 | Úpravy povrchů vnitřní |  |  |  | 0 |  | 0 |  | 0 |  | 0 |  | 43.97 |  | 0 |  |  |  |  | 1269.74 | [5 empty] | DIL
42 | 610991111R00 | Zakrývání výplní vnitřních otvorů | m2 | 94.9201 |  | 0 |  | 0 |  | 0 | 15 | 0 | 4e-05 | 0 | 0 | 0 |  | RTS 20/ I | Indiv | 0.078 | 7.4 |  | Práce |  |  |  | POL1_
|  | 1.Nadzemní podlaží : | [24 empty] | VV | 0
|  | 1,48*1,3*3+2,08*1,3*4+2,08*1,29+0,765*1,3+1,78*2,17+0,58*0,86*2+0,765*2,27+0,715*1,29 |  | 27.7848 | [22 empty] | VV | 0
|  | 0,9*1,97*12 |  | 21.276 | [22 empty] | VV | 0
|  | 2.Nadzemní podlaží : | [24 empty] | VV | 0
|  | 1,48*1,3*3+2,08*1,3*4+2,08*1,28+0,765*1,3+1,76*1,3+0,58*0,86*2+0,765*2,24+0,715*1,28 |  | 26.1593 | [22 empty] | VV | 0
|  | 0,8*1,97*9+0,7*1,97*4 |  | 19.7 | [22 empty] | VV | 0
43 | 612421615R00 | Omítka vnitřní zdiva, MVC, hrubá zatřená | m2 | 123.3478 |  | 0 |  | 0 |  | 0 | 15 | 0 | 0.03921 | 4.84 | 0 | 0 |  | RTS 20/ I | Indiv | 0.396 | 48.85 |  | Práce |  |  |  | POL1_
|  | Omítka pod obklady : 123,3478 |  | 123.3478 | [22 empty] | VV | 0
44 | 612474921R00 | Omítka stěn vnitřní dvouvrstvá, vápen. štuk | m2 | 682.1309 |  | 0 |  | 0 |  | 0 | 15 | 0 | 0.02888 | 19.7 | 0 | 0 |  | RTS 20/ I | Indiv | 0.586 | 399.73 |  | Práce |  |  |  | POL1_
|  | 1.Nadzemní podlaží : | [24 empty] | VV | 0
|  | M.č.1.01 : 2,585*(1,7*2+2,35)-1,78*2,17+2,585/2*1,56+2,58*(1,5*2+2,35)-1,0*2,02*3+2,58/2*2,08 |  | 23.4437 | [22 empty] | VV | 0
|  | M.č.1.02 : 2,58*(1,55*2+2,1*2)-1,0*2,02*3 |  | 12.774 | [22 empty] | VV | 0
|  | M.č.1.03 : 0,58*(2,1*2+2,84*2)-0,58*0,3 |  | 5.5564 | [22 empty] | VV | 0
|  | M.č.1.04 : 2,6*(5,45*2+4,49*2)-1,0*2,02*2-2,08*1,3-2,08*1,29-0,5*(2,995+0,6) |  | 40.4633 | [22 empty] | VV | 0
|  | M.č.1.05 : 2,58*(3,68*2+4,19*2)-1,0*2,02-1,48*1,3-0,765*2,27-0,715*1,29 |  | 34.0063 | [22 empty] | VV | 0
|  | M.č.1.06 : 2,58*(2,52*2+1,96*2)-1,0*2,02*3 |  | 17.0568 | [22 empty] | VV | 0
|  | M.č.1.07 : 0,58*(2,13*2+2,52*2)-0,765*0,2 |  | 5.241 | [22 empty] | VV | 0
|  | M.č.1.08 : 2,58*(4,19*2+3,9*2)-2,08*1,3-1,0*2,02-0,5*(3,0+0,6) |  | 35.2204 | [22 empty] | VV | 0
|  | M.č.1.09 : 2,58*(2,11*2+1,63*2)-1,0*2,02*3 |  | 13.2384 | [22 empty] | VV | 0
|  | M.č.1.10 : 0,58*(2,9*2+2,11*2)-0,58*0,3 |  | 5.6376 | [22 empty] | VV | 0
|  | M.č.1.11 : 2,58*(5,67*2+3,95*2+0,67*4)-1,0*2,02*3-2,08*1,3-1,48*1,3-0,5*(2,9+0,6) |  | 44.1156 | [22 empty] | VV | 0
|  | M.č.1.12 : 2,58*(4,22*2+4,33*2)-2,08*1,3-1,0*2,02 |  | 39.394 | [22 empty] | VV | 0
|  | M.č.1.13 : 2,58*(3,45*2+4,09*2+0,13*2)-1,0*2,02-1,48*1,3 |  | 35.6332 | [22 empty] | VV | 0
|  | 2.Nadzemní podlaží : | [24 empty] | VV | 0
|  | M.č.2.01 : 2,95*(1,2*2+2,35)-1,76*1,3+2,95/2*2,08+2,59*(1,46*2+2,35)-0,9*2,02*3+2,59/2*2,08 |  | 25.6814 | [22 empty] | VV | 0
|  | M.č.2.02 : 2,59*(1,53*2+2,12*2)-0,9*2,02*2-0,8*2,02 |  | 13.655 | [22 empty] | VV | 0
|  | M.č.2.03 : 0,59*(2,84*2+2,12*2)-0,58*0,29 |  | 5.6846 | [22 empty] | VV | 0
|  | M.č.2.04 : 2,59*(5,46*2+4,49*2)-2,08*1,3-2,08*1,28-0,9*2,02*2-0,5*(2,995+0,6) |  | 40.7411 | [22 empty] | VV | 0
|  | M.č.2.05 : 2,59*(4,25*2+4,19*2)-0,9*2,02-1,48*1,3-0,765*2,24-0,715*1,28 |  | 37.3484 | [22 empty] | VV | 0
|  | M.č.2.06 : 2,59*(2,59*2+1,92*2)-0,9*2,02*2-0,8*2,02 |  | 18.1098 | [22 empty] | VV | 0
|  | M.č.2.07 : 0,59*(2,59*2+2,13*2)-0,765*0,2 |  | 5.4166 | [22 empty] | VV | 0
|  | M.č.2.08 : 2,59*(3,34*2+4,19*2)-2,08*1,3-0,9*2,02-0,5*(3,0+0,6) |  | 32.6834 | [22 empty] | VV | 0
|  | M.č.2.09 : 2,58*(1,53*2+3,54*2-1,35)-0,9*2,08*2-0,8*2,02*2 |  | 15.7022 | [22 empty] | VV | 0
|  | M.č.2.10 : 0,58*(1,46*2+0,93*2) |  | 2.7724 | [22 empty] | VV | 0
|  | M.č.2.11 : 0,58*(1,82*2+1,07*2+2,45*2)-0,8*2,02-0,58*0,3 |  | 4.4044 | [22 empty] | VV | 0
|  | M.č.2.12 : 2,58*(5,28*2+3,94*2+0,7*2)-0,9*2,02-1,48*1,3-2,08*1,3-0,5*(2,89+0,6) |  | 42.9962 | [22 empty] | VV | 0
|  | M.č.2.13 : 2,58*(1,08*2+2,21*2)+2,2*(0,55*2)-0,9*2,02*2 |  | 15.7604 | [22 empty] | VV | 0
|  | M.č.2.14 : 2,58*(4,4*2+4,26*2)-2,08*1,3-0,9*2,02 |  | 40.1636 | [22 empty] | VV | 0
|  | M.č.2.15 : 2,57*(4,08*2+3,37*2)-1,48*1,3-0,9*2,02 |  | 34.551 | [22 empty] | VV | 0
|  | Půda : | [24 empty] | VV | 0
|  | M.č.3.01 : 2,15*(2,37+1,2*2)+2,15/2*2,08+2,59*(1,48*2+2,37)-0,9*2,02 |  | 24.4782 | [22 empty] | VV | 0
|  | Suterén : | [24 empty] | VV | 0
|  | M.č.1.01 : 2,45*(1,5*2+2,35)-0,9*2,02*3+2,45/2*2,08 |  | 10.2015 | [22 empty] | VV | 0
45 | 602016193R00 | Penetrace hloubková stěn | m2 | 682.1309 |  | 0 |  | 0 |  | 0 | 15 | 0 | 0.00032 | 0.22 | 0 | 0 |  | RTS 20/ I | Indiv | 0.07 | 47.75 |  | Práce |  |  |  | POL1_
46 | 612481113R00 | Potažení vnitř. stěn sklotex. pletivem s vypnutím | m2 | 682.1309 |  | 0 |  | 0 |  | 0 | 15 | 0 | 0.00034 | 0.23 | 0 | 0 |  | RTS 20/ I | Indiv | 0.24 | 163.71 |  | Práce |  |  |  | POL1_
47 | 610452106R00 | Vnitřní omítka, příplatek za další 1 cm | m2 | 228.6689 |  | 0 |  | 0 |  | 0 | 15 | 0 | 0.0212 | 4.85 | 0 | 0 |  | Vlastní | Indiv | 0.32 | 73.17 |  | Práce |  |  |  | POL1_
|  | Na nové zdivo : | [24 empty] | VV | 0
|  | 1.Nadzemní podlaží : | [24 empty] | VV | 0
|  | M.č.1.03 : (0,29*0,48)*5 |  | 0.696 | [22 empty] | VV | 0
|  | M.č.1.04 : (0,53*0,82+0,715*2,01+0,185*1,3)*5+(2,6*0,6)*2 |  | 13.6813 | [22 empty] | VV | 0
|  | M.č.1.05 : (1,19*1,23)*5+(0,9*2,02)*2 |  | 10.9545 | [22 empty] | VV | 0
|  | M.č.1.06 : (0,76*2,02)*3 |  | 4.6056 | [22 empty] | VV | 0
|  | M.č.1.07 : (0,545*1,24)*5 |  | 3.379 | [22 empty] | VV | 0
|  | M.č.1.08 : (2,58*0,6)*2 |  | 3.096 | [22 empty] | VV | 0
|  | M.č.1.09 : (0,8*2,02) |  | 1.616 | [22 empty] | VV | 0
|  | M.č.1.11 : (2,58*0,6)*2+(0,22*1,3)*2 |  | 3.668 | [22 empty] | VV | 0
|  | M.č.1.12 : (0,9*2,02)*2 |  | 3.636 | [22 empty] | VV | 0
|  | 2.Nadzemní podlaží : | [24 empty] | VV | 0
|  | M.č.2.01 : (0,7*2,02)*8 |  | 11.312 | [22 empty] | VV | 0
|  | M.č.2.02 : (2,12*2,59-0,8*2,02+1,145*2,59-0,9*2,02)*2 |  | 10.0447 | [22 empty] | VV | 0
|  | M.č.2.03 : (2,59*2,84+2,59*2,12-0,8*2,02)*2+(0,29*0,48)*5 |  | 23.1568 | [22 empty] | VV | 0
|  | M.č.2.04 : (2,59*4,49-0,9*2,02)*2+(2,59*0,6)*4+(0,08*1,3)*5 |  | 26.3582 | [22 empty] | VV | 0
|  | M.č.2.05 : (1,17*1,23)*5+(0,9*2,02)*2 |  | 10.8315 | [22 empty] | VV | 0
|  | M.č.2.06 : (0,72*2,02)*2 |  | 2.9088 | [22 empty] | VV | 0
|  | M.č.2.07 : (0,545*1,24)*5 |  | 3.379 | [22 empty] | VV | 0
|  | M.č.2.08 : (2,59*0,6)*2 |  | 3.108 | [22 empty] | VV | 0
|  | M.č.2.09 : (0,9*2,02)*2+(2,58*3,54-0,8*2,02+2,58*0,9-0,9*2,02)*2 |  | 19.6784 | [22 empty] | VV | 0
|  | M.č.2.10 : (2,58*(1,46*2+0,93*2)-0,8*2,02)*2 |  | 21.4328 | [22 empty] | VV | 0
|  | M.č.2.11 : (2,58*(1,07+1,6+1,82+0,85)-0,8*2,02-0,58*0,86)*2 |  | 23.3248 | [22 empty] | VV | 0
|  | M.č.2.12 : (2,58*(2,89+1,08+1,04)-0,9*2,02+0,9*2,02)*2+(0,3*1,3)*5 |  | 27.8016 | [22 empty] | VV | 0
48 | 611474611R00 | Omítka stropů vnitřní dvouvrstvá, vápen.štuk | m2 | 309.516 |  | 0 |  | 0 |  | 0 | 15 | 0 | 0.03337 | 10.33 | 0 | 0 |  | RTS 20/ I | Indiv | 1.0849 | 335.78 |  | Práce |  |  |  | POL1_
|  | 1.Nadzemní podlaží : | [24 empty] | VV | 0
|  | M.č.1.01 : 1,7*2,35+2,08*1,1+1,56*1,1+2,35*1,5 |  | 11.524 | [22 empty] | VV | 0
|  | M.č.1.02 : 3,05 |  | 3.05 | [22 empty] | VV | 0
|  | M.č.1.03 : 6,06 |  | 6.06 | [22 empty] | VV | 0
|  | M.č.1.04 : 23,71 |  | 23.71 | [22 empty] | VV | 0
|  | M.č.1.05 : 15,52 |  | 15.52 | [22 empty] | VV | 0
|  | M.č.1.06 : 5,09 |  | 5.09 | [22 empty] | VV | 0
|  | M.č.1.07 : 5,47 |  | 5.47 | [22 empty] | VV | 0
|  | M.č.1.08 : 16,46 |  | 16.46 | [22 empty] | VV | 0
|  | M.č.1.09 : 3,16 |  | 3.16 | [22 empty] | VV | 0
|  | M.č.1.10 : 6,22 |  | 6.22 | [22 empty] | VV | 0
|  | M.č.1.11 : 24,51 |  | 24.51 | [22 empty] | VV | 0
|  | M.č.1.12 : 18,17 |  | 18.17 | [22 empty] | VV | 0
|  | M.č.1.13 : 14,34 |  | 14.34 | [22 empty] | VV | 0
|  | 2.Nadzemní podlaží : | [24 empty] | VV | 0
|  | M.č.2.01 : 1,2*2,35+1,46*2,35+2,08*1,1*2 |  | 10.827 | [22 empty] | VV | 0
|  | M.č.2.02 : 3,11 |  | 3.11 | [22 empty] | VV | 0
|  | M.č.2.03 : 6,1 |  | 6.1 | [22 empty] | VV | 0
|  | M.č.2.04 : 23,83 |  | 23.83 | [22 empty] | VV | 0
|  | M.č.2.05 : 18,32 |  | 18.32 | [22 empty] | VV | 0
|  | M.č.2.06 : 4,97 |  | 4.97 | [22 empty] | VV | 0
|  | M.č.2.07 : 5,6 |  | 5.6 | [22 empty] | VV | 0
|  | M.č.2.08 : 14,03 |  | 14.03 | [22 empty] | VV | 0
|  | M.č.2.09 : 2,99 |  | 2.99 | [22 empty] | VV | 0
|  | M.č.2.10 : 1,22 |  | 1.22 | [22 empty] | VV | 0
|  | M.č.2.11 : 4,74 |  | 4.74 | [22 empty] | VV | 0
|  | M.č.2.12 : 23,86 |  | 23.86 | [22 empty] | VV | 0
|  | M.č.2.13 : 2,98 |  | 2.98 | [22 empty] | VV | 0
|  | M.č.2.14 : 16,11 |  | 16.11 | [22 empty] | VV | 0
|  | M.č.2.15 : 14,02 |  | 14.02 | [22 empty] | VV | 0
|  | Suterén : | [24 empty] | VV | 0
|  | M.č.1.01 : 1,5*2,35 |  | 3.525 | [22 empty] | VV | 0
49 | 601016193R00 | Penetrace hloubková stropů | m2 | 309.516 |  | 0 |  | 0 |  | 0 | 15 | 0 | 0.00033 | 0.1 | 0 | 0 |  | RTS 20/ I | Indiv | 0.089 | 27.55 |  | Práce |  |  |  | POL1_
50 | 611481113R00 | Potažení stropů sklotextilní výztužnou síťkou | m2 | 309.516 |  | 0 |  | 0 |  | 0 | 15 | 0 | 0.00034 | 0.11 | 0 | 0 |  | RTS 20/ I | Indiv | 0.33 | 102.14 |  | Práce |  |  |  | POL1_
51 | 612425931R00 | Omítka vápenná vnitřního ostění - štuková | m2 | 46.6544 |  | 0 |  | 0 |  | 0 | 15 | 0 | 0.05369 | 2.5 | 0 | 0 |  | RTS 20/ I | Indiv | 1.1772 | 54.92 |  | Práce |  |  |  | POL1_
|  | 1.Nadzemní podlaží : | [24 empty] | VV | 0
|  | M.č.1.01 : (0,1*2,17*2+0,1*1,78)+(0,2*1,0+0,2*2,02*2)*2 |  | 2.628 | [22 empty] | VV | 0
|  | M.č.1.02 : (0,2*1,0+0,2*2,02*2) |  | 1.008 | [22 empty] | VV | 0
|  | M.č.1.04 : (0,4*2,08*2+0,4*1,3*2+0,4*1,29*2) |  | 3.736 | [22 empty] | VV | 0
|  | M.č.1.05 : (0,4*2,27*2+0,4*1,48)+(0,4*1,48+0,4*1,3*2) |  | 4.04 | [22 empty] | VV | 0
|  | M.č.1.08 : (0,4*2,08+0,4*1,3*2) |  | 1.872 | [22 empty] | VV | 0
|  | M.č.1.11 : (0,3*2,08+0,4*1,3*2)+(0,3*1,48+0,3*1,3*2) |  | 2.888 | [22 empty] | VV | 0
|  | M.č.1.12 : (0,3*2,08+0,3*1,3*2) |  | 1.404 | [22 empty] | VV | 0
|  | M.č.1.13 : (0,3*1,48+0,3*1,3*2) |  | 1.224 | [22 empty] | VV | 0
|  | 2.Nadzemní podlaží : | [24 empty] | VV | 0
|  | M.č.2.01 : (0,3*1,76+0,3*1,3*2)+(0,28*0,9+0,28*2,02*2)*2+(0,2*0,9+0,2*2,02*2) |  | 5.0624 | [22 empty] | VV | 0
|  | M.č.2.04 : (0,4*2,08*2+0,4*1,3*2+0,4*1,28*2) |  | 3.728 | [22 empty] | VV | 0
|  | M.č.2.05 : (0,4*2,24*2+0,4*1,48)+(0,4*1,48+0,4*1,3*2) |  | 4.016 | [22 empty] | VV | 0
|  | M.č.2.08 : (0,4*2,08+0,4*1,3*2) |  | 1.872 | [22 empty] | VV | 0
|  | M.č.2.12 : (0,3*2,08+0,3*1,3*2)+(0,3*1,48+0,3*1,3*2) |  | 2.628 | [22 empty] | VV | 0
|  | M.č.2.14 : (0,3*2,08+0,3*1,3*2) |  | 1.404 | [22 empty] | VV | 0
|  | M.č.2.15 : (0,3*1,48+0,3*1,3*2) |  | 1.224 | [22 empty] | VV | 0
|  | Suterén - nové okna : | [24 empty] | VV | 0
|  | 0,3*(0,9*10+0,47*6+0,5*2+0,6*16+1,05+0,8*2+1,33) |  | 7.92 | [22 empty] | VV | 0
52 | 612473186R00 | Příplatek za zabudované rohovníky, stěny | m | 155.685 |  | 0 |  | 0 |  | 0 | 15 | 0 | 0.00046 | 0.07 | 0 | 0 |  | RTS 20/ I | Indiv | 0 | 0 |  | Práce |  |  |  | POL1_
|  | 1.Nadzemní podlaží : | [24 empty] | VV | 0
|  | M.č.1.01 : 2,17*2+1,78+(1,0+2,02*2)*2 |  | 16.2 | [22 empty] | VV | 0
|  | M.č.1.02 : 1,0+2,02*2 |  | 5.04 | [22 empty] | VV | 0
|  | M.č.1.03 : 0,58+0,86*2 |  | 2.3 | [22 empty] | VV | 0
|  | M.č.1.04 : 2,08*2+1,3*2+1,29*2 |  | 9.34 | [22 empty] | VV | 0
|  | M.č.1.05 : 2,27*2+1,48+1,48+1,3*2 |  | 10.1 | [22 empty] | VV | 0
|  | M.č.1.07 : 0,765+1,3*2 |  | 3.365 | [22 empty] | VV | 0
|  | M.č.1.08 : 2,08+1,3*2 |  | 4.68 | [22 empty] | VV | 0
|  | M.č.1.11 : 2,08+1,3*2+1,48+1,3*2 |  | 8.76 | [22 empty] | VV | 0
|  | M.č.1.12 : 2,08+1,3*2 |  | 4.68 | [22 empty] | VV | 0
|  | M.č.1.13 : 1,48+1,3*2 |  | 4.08 | [22 empty] | VV | 0
|  | 2.Nadzemní podlaží : | [24 empty] | VV | 0
|  | M.č.2.01 : 1,76+1,3*2+(0,9+2,02*2)*2+0,9+2,02*2 |  | 19.18 | [22 empty] | VV | 0
|  | M.č.2.04 : 2,08*2+1,3*2+1,28*2 |  | 9.32 | [22 empty] | VV | 0
|  | M.č.2.05 : 2,24*2+1,48+1,48+1,3*2 |  | 10.04 | [22 empty] | VV | 0
|  | M.č.2.08 : 2,08+1,3*2 |  | 4.68 | [22 empty] | VV | 0
|  | M.č.2.12 : 2,08+1,3*2+1,48+1,3*2 |  | 8.76 | [22 empty] | VV | 0
|  | M.č.2.14 : 2,08+1,3*2 |  | 4.68 | [22 empty] | VV | 0
|  | M.č.2.15 : 1,48+1,3*2 |  | 4.08 | [22 empty] | VV | 0
|  | Suterén - nové okna : | [24 empty] | VV | 0
|  | 0,9*10+0,47*6+0,5*2+0,6*16+1,05+0,8*2+1,33 |  | 26.4 | [22 empty] | VV | 0
53 | 629451112R00 | Vyrovnávací vrstva MC šířky do 30 cm | m | 48.1 |  | 0 |  | 0 |  | 0 | 15 | 0 | 0.0212 | 1.02 | 0 | 0 |  | RTS 20/ I | Indiv | 0.1818 | 8.74 |  | Práce |  |  |  | POL1_
|  | Potěr pod parapety : | [24 empty] | VV | 0
|  | 28,54+19,56 |  | 48.1 | [22 empty] | VV | 0
Díl: | 62 | Úpravy povrchů vnější |  |  |  | 0 |  | 0 |  | 0 |  | 0 |  | 6.33 |  | 0 |  |  |  |  | 702.65 | [5 empty] | DIL
54 | 620991121R00 | Zakrývání výplní vnějších otvorů z lešení | m2 | 60.5411 |  | 0 |  | 0 |  | 0 | 15 | 0 | 4e-05 | 0 | 0 | 0 |  | RTS 20/ I | Indiv | 0.078 | 4.72 |  | Práce |  |  |  | POL1_
|  | 1,48*1,3*3+2,08*1,3*4+2,08*1,29+0,765*1,3+1,78*2,17+0,58*0,86*2+0,765*2,27+0,715*1,29 |  | 27.7848 | [22 empty] | VV | 0
|  | 1,48*1,3*3+2,08*1,3*4+2,08*1,28+0,765*1,3+1,76*1,3+0,58*0,86*2+0,765*2,24+0,715*1,28 |  | 26.1593 | [22 empty] | VV | 0
|  | 0,9*0,47*3+0,9*0,5+0,9*0,6*6+1,33*0,6+1,05*0,8 |  | 6.597 | [22 empty] | VV | 0
55 | 622904112R00 | Očištění fasád tlakovou vodou složitost 1 - 2 | m2 | 374.9051 |  | 0 |  | 0 |  | 0 | 15 | 0 | 2e-05 | 0.01 | 0 | 0 |  | RTS 20/ I | Indiv | 0.11 | 41.24 |  | Práce |  |  |  | POL1_
|  | Očištění fasády před započetím KZS : | [24 empty] | VV | 0
|  | 31,297+322,8341+20,774 |  | 374.9051 | [22 empty] | VV | 0
56 | 622RR1 | Oprava trhlin zdiva , pl. do 5%, vyplnění stěrk.omítkou, přetř.nátěrem | m2 | 294.7329 |  | 0 |  | 0 |  | 0 | 15 | 0 | 0.00039 | 0.11 | 0 | 0 |  | Vlastní | Indiv | 0.231 | 68.08 |  | Práce |  |  |  | POL1_
|  | Po otlučení venkovních omítek : | [24 empty] | VV | 0
|  | 294,7329 |  | 294.7329 | [22 empty] | VV | 0
57 | 622300141R00 | Montáž vyrovnávací vrstvy izolantem | m2 | 51.5412 |  | 0 |  | 0 |  | 0 | 15 | 0 | 0.0035 | 0.18 | 0 | 0 |  | RTS 20/ I | Indiv | 0.3 | 15.46 |  | Práce |  |  |  | POL1_
|  | Vyrovnání 15% plochy fasády : | [24 empty] | VV | 0
|  | 0,15*(322,8341+20,774) |  | 51.5412 | [22 empty] | VV | 0
58 | 28375931R | Deska fasádní polystyrenová, tl. 30 mm | m2 | 54.1183 |  | 0 |  | 0 |  | 0 | 15 | 0 | 0.00053 | 0.03 | 0 | 0 | SPCM | RTS 20/ I | Indiv | 0 | 0 |  | Specifikace |  |  |  | POL3_
|  | Polystyren na vyrovnání fasády, vč.ztratného 5% : | [24 empty] | VV | 0
|  | 51,54121*1,05 |  | 54.1183 | [22 empty] | VV | 0
59 | 622300141R00 | Montáž vyrovnávací vrstvy izolantem | m2 | 4.6945 |  | 0 |  | 0 |  | 0 | 15 | 0 | 0.0035 | 0.02 | 0 | 0 |  | RTS 20/ I | Indiv | 0.3 | 1.41 |  | Práce |  |  |  | POL1_
|  | Vyrovnání 15% plochy soklu : | [24 empty] | VV | 0
|  | 0,15*31,297 |  | 4.6945 | [22 empty] | VV | 0
60 | 283763981R | Deska polystyrénová EPS sokl, tl. 30 mm | m2 | 4.9293 |  | 0 |  | 0 |  | 0 | 15 | 0 | 0.00075 | 0 | 0 | 0 | SPCM | RTS 20/ I | Indiv | 0 | 0 |  | Specifikace |  |  |  | POL3_
|  | Polystyren na vyrovnání soklu, vč.ztratného 5% : | [24 empty] | VV | 0
|  | 4,69455*1,05 |  | 4.9293 | [22 empty] | VV | 0
61 | 622319014R00 | Soklová lišta hliník KZS tl. 140 mm | m | 59.92 |  | 0 |  | 0 |  | 0 | 15 | 0 | 0.0008 | 0.05 | 0 | 0 |  | RTS 20/ I | Indiv | 0.2136 | 12.8 |  | Práce |  |  |  | POL1_
|  | Oddělení soklu a fasády : | [24 empty] | VV | 0
|  | 19,88*2+10,08*2 |  | 59.92 | [22 empty] | VV | 0
62 | 622319031R00 | Těsnicí páska mezi sokl.profilem a soklovou deskou | m | 59.92 |  | 0 |  | 0 |  | 0 | 15 | 0 | 0 | 0 | 0 | 0 |  | RTS 20/ I | Indiv | 0.0333 | 2 |  | Práce |  |  |  | POL1_
63 | 622319124RV1 | Zateplovací systém, sokl, EPS P 140 mm zakončený stěrkou s výztužnou tkaninou | m2 | 29.96 |  | 0 |  | 0 |  | 0 | 15 | 0 | 0.01255 | 0.38 | 0 | 0 |  | RTS 20/ I | Indiv | 0.857 | 25.68 |  | Práce |  |  |  | POL1_
|  | Sokl 0,5m pod zemí : | [24 empty] | VV | 0
|  | 0,5*(19,88*2+10,08*2) |  | 29.96 | [22 empty] | VV | 0
64 | 622319124RU1 | Zateplovací systém, sokl, EPS P 140 mm s omítkou mozaikovou | m2 | 31.297 |  | 0 |  | 0 |  | 0 | 15 | 0 | 0.01888 | 0.59 | 0 | 0 |  | RTS 20/ I | Indiv | 1.2558 | 39.3 |  | Práce |  |  |  | POL1_
|  | 0,7*(19,88*2+10,08*2) |  | 41.944 | [22 empty] | VV | 0
|  | -(0,9*0,47*3+0,9*5,0+0,9*0,6*6+1,33*0,6+1,05*0,8) |  | -10.647 | [22 empty] | VV | 0
65 | 622319118RR1 | Zateplovací systém, sokl-ostění, EPS P 40 mm s omítkou mozaikovou | m2 | 2.52 |  | 0 |  | 0 |  | 0 | 15 | 0 | 0.01567 | 0.04 | 0 | 0 |  | Vlastní | Indiv | 1.2558 | 3.16 |  | Práce |  |  |  | POL1_
|  | Ostění u oken v úrovní soklu : | [24 empty] | VV | 0
|  | 0,1*(0,9*10+0,47*6+0,6*14+0,5*2+1,33+1,05+0,8*2) |  | 2.52 | [22 empty] | VV | 0
66 | 622311134RT3 | Zateplovací systém, fasáda, EPS F tl.140 mm s omítkou silikonovou | m2 | 322.8341 |  | 0 |  | 0 |  | 0 | 15 | 0 | 0.01348 | 4.35 | 0 | 0 |  | RTS 20/ I | Indiv | 1.2558 | 405.42 |  | Práce |  |  |  | POL1_
|  | 6,675*(19,88*2+10,08*2) |  | 399.966 | [22 empty] | VV | 0
|  | -(60,5411-6,597)-20,774 |  | -74.7181 | [22 empty] | VV | 0
|  | -2,35*0,3-0,32*2,67*2 |  | -2.4138 | [22 empty] | VV | 0
67 | 622311153RT1 | Zateplovací systém, ostění, EPS F tl. 30 mm s omítkou | m2 | 10.705 |  | 0 |  | 0 |  | 0 | 15 | 0 | 0.013 | 0.14 | 0 | 0 |  | RTS 20/ I | Indiv | 2.902 | 31.07 |  | Práce |  |  |  | POL1_
|  | 0,1*(1,48*3+2,08*5+0,765+1,78+0,58*2+1,48+1,3*16+0,86*4+2,17*2+1,29*2+2,27*2) |  | 5.5725 | [22 empty] | VV | 0
|  | 0,1*(1,48*3+2,08*5+0,765+1,76+0,58*2+1,48+1,3*18+0,86*4+2,24*2) |  | 5.1325 | [22 empty] | VV | 0
68 | 622315162R00 | Zateplovací systém, parapet, EPS P tl. 20 mm | m2 | 9.626 |  | 0 |  | 0 |  | 0 | 15 | 0 | 0.00964 | 0.09 | 0 | 0 |  | RTS 20/ I | Indiv | 1.562 | 15.04 |  | Práce |  |  |  | POL1_
|  | 0,2*48,13 |  | 9.626 | [22 empty] | VV | 0
69 | 6223115RR1 | Zateplovací systém, fasáda, XPS tl. 80 mm s omítkou | m2 | 20.774 |  | 0 |  | 0 |  | 0 | 15 | 0 | 0.01374 | 0.29 | 0 | 0 |  | Vlastní | Indiv | 1.2558 | 26.09 |  | Práce |  |  |  | POL1_
|  | Pod obklad z modřínu : | [24 empty] | VV | 0
|  | (1,56*1,3+2,11*1,3+2,08*1,3+2,24*1,3)*2 |  | 20.774 | [22 empty] | VV | 0
70 | 602011188RS1 | Omítka stěn tenkovrstvá silikonová barevná | m2 | 9.8898 |  | 0 |  | 0 |  | 0 | 15 | 0 | 0.00231 | 0.02 | 0 | 0 |  | RTS 18/ I | Indiv | 0.24234 | 2.4 |  | Práce |  |  |  | POL1_
|  | Vchod do budovy : | [24 empty] | VV | 0
|  | 0,32*2,67*2+0,7*2,67*4+2,35*0,3 |  | 9.8898 | [22 empty] | VV | 0
71 | 622473187RT2 | Příplatek za okenní lištu (APU) - montáž včetně dodávky lišty | m | 107.05 |  | 0 |  | 0 |  | 0 | 15 | 0 | 0.00015 | 0.02 | 0 | 0 |  | RTS 20/ I | Indiv | 0.06 | 6.42 |  | Práce |  |  |  | POL1_
|  | Ostění oken a dveří : | [24 empty] | VV | 0
|  | 1,48*3+2,08*5+0,765+1,78+0,58*2+1,48+1,3*16+0,86*4+2,17*2+1,29*2+2,27*2 |  | 55.725 | [22 empty] | VV | 0
|  | 1,48*3+2,08*5+0,765+1,76+0,58*2+1,48+1,3*18+0,86*4+2,24*2 |  | 51.325 | [22 empty] | VV | 0
72 | 622300152R00 | Montáž dilatační lišty | m | 14.75 |  | 0 |  | 0 |  | 0 | 15 | 0 | 0 | 0 | 0 | 0 |  | RTS 20/ I | Indiv | 0.16 | 2.36 |  | Práce |  |  |  | POL1_
|  | Dilatační lišta v místě praskliny fasády : | [24 empty] | VV | 0
|  | 7,375*2 |  | 14.75 | [22 empty] | VV | 0
73 | 28350205R | Profil dilatační průběžný | m | 16.225 |  | 0 |  | 0 |  | 0 | 15 | 0 | 0.0005 | 0.01 | 0 | 0 | SPCM | RTS 20/ I | Indiv | 0 | 0 |  | Specifikace |  |  |  | POL3_
|  | Dilatační lišta vč.ztratného 10% : | [24 empty] | VV | 0
|  | 14,75*1,1 |  | 16.225 | [22 empty] | VV | 0
Díl: | 63 | Podlahy a podlahové konstrukce |  |  |  | 0 |  | 0 |  | 0 |  | 0 |  | 1.1 |  | 0 |  |  |  |  | 3.01 | [5 empty] | DIL
74 | 632451036R00 | Vyrovnávací potěr MC 15, v ploše, tl. 70 mm | m2 | 8.946 |  | 0 |  | 0 |  | 0 | 15 | 0 | 0.1231 | 1.1 | 0 | 0 |  | Vlastní | Indiv | 0.337 | 3.01 |  | Práce |  |  |  | POL1_
|  | M.č.2.10-2.12 - vyrovnání podlah do 30% plochy : | [24 empty] | VV | 0
|  | (1,22+4,74+23,86)*0,3 |  | 8.946 | [22 empty] | VV | 0
Díl: | 64 | Výplně otvorů |  |  |  | 0 |  | 0 |  | 0 |  | 0 |  | 1.71 |  | 0 |  |  |  |  | 70.97 | [5 empty] | DIL
75 | 642942111RU3 | Osazení zárubní dveřních ocelových, pl. do 2,5 m2 včetně dodávky zárubně 70 x 197 | kus | 4 |  | 0 |  | 0 |  | 0 | 15 | 0 | 0.02897 | 0.12 | 0 | 0 |  | RTS 20/ I | Indiv | 1.86 | 7.44 |  | Práce |  |  |  | POL1_
|  | 2.Nadzemní podlaží : 4,0 |  | 4 | [22 empty] | VV | 0
76 | 642942111RU4 | Osazení zárubní dveřních ocelových, pl. do 2,5 m2 včetně dodávky zárubně 80 x 197 | kus | 3 |  | 0 |  | 0 |  | 0 | 15 | 0 | 0.02897 | 0.09 | 0 | 0 |  | RTS 20/ I | Indiv | 1.86 | 5.58 |  | Práce |  |  |  | POL1_
|  | 2.Nadzemní podlaží : 3,0 |  | 3 | [22 empty] | VV | 0
77 | 642944121RU4 | Osazení ocelových zárubní dodatečně do 2,5 m2 včetně dodávky zárubně 80 x 197 | kus | 6 |  | 0 |  | 0 |  | 0 | 15 | 0 | 0.06401 | 0.38 | 0 | 0 |  | RTS 20/ I | Indiv | 2.097 | 12.58 |  | Práce |  |  |  | POL1_
|  | 2.Nadzemní podlaží : 6,0 |  | 6 | [22 empty] | VV | 0
78 | 642942111RU5 | Osazení zárubní dveřních ocelových, pl. do 2,5 m2 včetně dodávky zárubně 90 x 197 | kus | 1 |  | 0 |  | 0 |  | 0 | 15 | 0 | 0.03405 | 0.03 | 0 | 0 |  | RTS 20/ I | Indiv | 1.86 | 1.86 |  | Práce |  |  |  | POL1_
|  | 1.Nadzemní podlaží : 1,0 |  | 1 | [22 empty] | VV | 0
79 | 642944121RU5 | Osazení ocelových zárubní dodatečně do 2,5 m2 včetně dodávky zárubně 90 x 197 | kus | 11 |  | 0 |  | 0 |  | 0 | 15 | 0 | 0.06909 | 0.76 | 0 | 0 |  | RTS 20/ I | Indiv | 2.097 | 23.07 |  | Práce |  |  |  | POL1_
|  | 1.Nadzemní podlaží : 11,0 |  | 11 | [22 empty] | VV | 0
80 | 648991113RT3 | Osazení parapet.desek plast. a lamin. š.nad 20cm včetně dodávky plastové parapetní desky š. 300 mm | m | 28.54 |  | 0 |  | 0 |  | 0 | 15 | 0 | 0.00616 | 0.18 | 0 | 0 |  | RTS 20/ I | Indiv | 0.425 | 12.13 |  | Práce |  |  |  | POL1_
|  | Suterén : | [24 empty] | VV | 0
|  | 0,9*10+1,33+1,05 |  | 11.38 | [22 empty] | VV | 0
|  | 1.Nadzemní podlaží : | [24 empty] | VV | 0
|  | 2,08*2+1,48*2+0,58 |  | 7.7 | [22 empty] | VV | 0
|  | 2.Nadzemní podlaží : | [24 empty] | VV | 0
|  | 2,08*2+1,48*2+0,58+1,76 |  | 9.46 | [22 empty] | VV | 0
81 | 648991113RT5 | Osazení parapet.desek plast. a lamin. š.nad 20cm včetně dodávky plastové parapetní desky š. 400 mm | m | 19.56 |  | 0 |  | 0 |  | 0 | 15 | 0 | 0.00746 | 0.15 | 0 | 0 |  | RTS 20/ I | Indiv | 0.425 | 8.31 |  | Práce |  |  |  | POL1_
|  | 1.Nadzemní podlaží : | [24 empty] | VV | 0
|  | 0,715+1,48+2,08*3+0,58+0,765 |  | 9.78 | [22 empty] | VV | 0
|  | 2.Nadzemní podlaží : | [24 empty] | VV | 0
|  | 0,715+1,48+2,08*3+0,58+0,765 |  | 9.78 | [22 empty] | VV | 0
Díl: | 91 | Doplňující práce na komunikaci |  |  |  | 0 |  | 0 |  | 0 |  | 0 |  | 13.4 |  | 0 |  |  |  |  | 13.85 | [5 empty] | DIL
82 | 917862111R00 | Osazení stojat. obrub.bet. s opěrou,lože z C 12/15 | m | 42.04 |  | 0 |  | 0 |  | 0 | 15 | 0 | 0.188 | 7.9 | 0 | 0 |  | RTS 20/ I | Indiv | 0.272 | 11.43 |  | Práce |  |  |  | POL1_
|  | Obrubník kolem okapového chodníku : | [24 empty] | VV | 0
|  | 11,08*2+19,88 |  | 42.04 | [22 empty] | VV | 0
83 | 59217335R | Obrubník zahradní ABO 10-20 1000/50/250 mm šedý | kus | 46.244 |  | 0 |  | 0 |  | 0 | 15 | 0 | 0.027 | 1.25 | 0 | 0 | SPCM | RTS 20/ I | Indiv | 0 | 0 |  | Specifikace |  |  |  | POL3_
|  | Zahradní obrubník vč.ztratného 10% : | [24 empty] | VV | 0
|  | 42,04*1,1 |  | 46.244 | [22 empty] | VV | 0
84 | 918101111R00 | Lože pod obrubníky nebo obruby dlažeb z C 12/15 | m3 | 1.6816 |  | 0 |  | 0 |  | 0 | 15 | 0 | 2.525 | 4.25 | 0 | 0 |  | RTS 20/ I | Indiv | 1.442 | 2.42 |  | Práce |  |  |  | POL1_
|  | 0,2*0,2*42,04 |  | 1.6816 | [22 empty] | VV | 0
Díl: | 94 | Lešení a stavební výtahy |  |  |  | 0 |  | 0 |  | 0 |  | 0 |  | 8.93 |  | 0 |  |  |  |  | 184.06 | [5 empty] | DIL
85 | 941941031R00 | Montáž lešení leh.řad.s podlahami,š.do 1 m, H 10 m | m2 | 421.71 |  | 0 |  | 0 |  | 0 | 15 | 0 | 0.01838 | 7.75 | 0 | 0 |  | RTS 20/ I | Indiv | 0.13 | 54.82 |  | Práce |  |  |  | POL1_
|  | ((1,0+19,88)*7,375)*2 |  | 307.98 | [22 empty] | VV | 0
|  | (8,92*6,375)*2 |  | 113.73 | [22 empty] | VV | 0
86 | 941941191R00 | Příplatek za každý měsíc použití lešení k pol.1031 | m2 | 843.42 |  | 0 |  | 0 |  | 0 | 15 | 0 | 0.00085 | 0.72 | 0 | 0 |  | RTS 20/ I | Indiv | 0.006 | 5.06 |  | Práce |  |  |  | POL1_
|  | Předpoklad 2 měsíce : | [24 empty] | VV | 0
|  | 421,71*2 |  | 843.42 | [22 empty] | VV | 0
87 | 941941831R00 | Demontáž lešení leh.řad.s podlahami,š.1 m, H 10 m | m2 | 421.71 |  | 0 |  | 0 |  | 0 | 15 | 0 | 0 | 0 | 0 | 0 |  | RTS 20/ I | Indiv | 0.112 | 47.23 |  | Práce |  |  |  | POL1_
88 | 944944011R00 | Montáž ochranné sítě z umělých vláken | m2 | 421.71 |  | 0 |  | 0 |  | 0 | 15 | 0 | 0 | 0 | 0 | 0 |  | RTS 20/ I | Indiv | 0.0303 | 12.78 |  | Práce |  |  |  | POL1_
89 | 944944031R00 | Příplatek za každý měsíc použití sítí k pol. 4011 | m2 | 843.42 |  | 0 |  | 0 |  | 0 | 15 | 0 | 5e-05 | 0.04 | 0 | 0 |  | RTS 20/ I | Indiv | 0 | 0 |  | Práce |  |  |  | POL1_
90 | 944944081R00 | Demontáž ochranné sítě z umělých vláken | m2 | 421.71 |  | 0 |  | 0 |  | 0 | 15 | 0 | 0 | 0 | 0 | 0 |  | RTS 20/ I | Indiv | 0.018 | 7.59 |  | Práce |  |  |  | POL1_
91 | 941955002R00 | Lešení lehké pomocné, výška podlahy do 1,9 m | m2 | 264.3918 |  | 0 |  | 0 |  | 0 | 15 | 0 | 0.00158 | 0.42 | 0 | 0 |  | RTS 20/ I | Indiv | 0.214 | 56.58 |  | Práce |  |  |  | POL1_
|  | 682,13085/2,58 |  | 264.3918 | [22 empty] | VV | 0
Díl: | 95 | Dokončovací konstrukce na pozemních stavbách |  |  |  | 0 |  | 0 |  | 0 |  | 0 |  | 0.14 |  | 0 |  |  |  |  | 97.27 | [5 empty] | DIL
92 | 952901111R00 | Vyčištění budov o výšce podlaží do 4 m | m2 | 311.39 |  | 0 |  | 0 |  | 0 | 15 | 0 | 4e-05 | 0.01 | 0 | 0 |  | RTS 20/ I | Indiv | 0.308 | 95.91 |  | Práce |  |  |  | POL1_
|  | 1.Nadzemní podlaží : | [24 empty] | VV | 0
|  | M.č.1.01 : 10,46 |  | 10.46 | [22 empty] | VV | 0
|  | M.č.1.02 : 3,05 |  | 3.05 | [22 empty] | VV | 0
|  | M.č.1.03 : 6,06 |  | 6.06 | [22 empty] | VV | 0
|  | M.č.1.04 : 23,71 |  | 23.71 | [22 empty] | VV | 0
|  | M.č.1.05 : 15,52 |  | 15.52 | [22 empty] | VV | 0
|  | M.č.1.06 : 5,09 |  | 5.09 | [22 empty] | VV | 0
|  | M.č.1.07 : 5,47 |  | 5.47 | [22 empty] | VV | 0
|  | M.č.1.08 : 16,46 |  | 16.46 | [22 empty] | VV | 0
|  | M.č.1.09 : 3,16 |  | 3.16 | [22 empty] | VV | 0
|  | M.č.1.10 : 6,22 |  | 6.22 | [22 empty] | VV | 0
|  | M.č.1.11 : 24,51 |  | 24.51 | [22 empty] | VV | 0
|  | M.č.1.12 : 18,17 |  | 18.17 | [22 empty] | VV | 0
|  | M.č.1.13 : 14,34 |  | 14.34 | [22 empty] | VV | 0
|  | 2.Nadzemní podlaží : | [24 empty] | VV | 0
|  | M.č.2.01 : 10,46 |  | 10.46 | [22 empty] | VV | 0
|  | M.č.2.02 : 3,11 |  | 3.11 | [22 empty] | VV | 0
|  | M.č.2.03 : 6,1 |  | 6.1 | [22 empty] | VV | 0
|  | M.č.2.04 : 23,83 |  | 23.83 | [22 empty] | VV | 0
|  | M.č.2.05 : 18,32 |  | 18.32 | [22 empty] | VV | 0
|  | M.č.2.06 : 4,97 |  | 4.97 | [22 empty] | VV | 0
|  | M.č.2.07 : 5,6 |  | 5.6 | [22 empty] | VV | 0
|  | M.č.2.08 : 14,03 |  | 14.03 | [22 empty] | VV | 0
|  | M.č.2.09 : 2,99 |  | 2.99 | [22 empty] | VV | 0
|  | M.č.2.10 : 1,22 |  | 1.22 | [22 empty] | VV | 0
|  | M.č.2.11 : 4,74 |  | 4.74 | [22 empty] | VV | 0
|  | M.č.2.12 : 23,86 |  | 23.86 | [22 empty] | VV | 0
|  | M.č.2.13 : 2,98 |  | 2.98 | [22 empty] | VV | 0
|  | M.č.2.14 : 16,11 |  | 16.11 | [22 empty] | VV | 0
|  | M.č.2.15 : 14,02 |  | 14.02 | [22 empty] | VV | 0
|  | Půda : | [24 empty] | VV | 0
|  | M.č.3.01 : 3,63 |  | 3.63 | [22 empty] | VV | 0
|  | Suterén : | [24 empty] | VV | 0
|  | M.č.1.01 : 3,2 |  | 3.2 | [22 empty] | VV | 0
93 | 953941312R00 | Osazení hasicího přístroje na stěnu | kus | 8 |  | 0 |  | 0 |  | 0 | 15 | 0 | 1e-05 | 0 | 0 | 0 |  | RTS 20/ I | Indiv | 0.17 | 1.36 |  | Práce |  |  |  | POL1_
94 | 44984114R | Přístroj hasicí práškový | kus | 8 |  | 0 |  | 0 |  | 0 | 15 | 0 | 0.0166 | 0.13 | 0 | 0 | SPCM | RTS 20/ I | Indiv | 0 | 0 |  | Specifikace |  |  |  | POL3_
Díl: | 96 | Bourání konstrukcí |  |  |  | 0 |  | 0 |  | 0 |  | 0 |  | 0.22 |  | 146.11 |  |  |  |  | 768.84 | [5 empty] | DIL
95 | 962031114R00 | Bourání příček z cihel pálených plných tl. 80 mm | m2 | 91.0653 |  | 0 |  | 0 |  | 0 | 15 | 0 | 0.00067 | 0.06 | 0.184 | 16.76 |  | Vlastní | Indiv | 0.227 | 20.67 |  | Práce |  |  |  | POL1_
|  | 1.Nadzemní podlaží : | [24 empty] | VV | 0
|  | B1 : 2,58*(2,11+1,17)-0,7*2,02*2 |  | 5.6344 | [22 empty] | VV | 0
|  | B6 : 2,58*3,95-0,9*2,02 |  | 8.373 | [22 empty] | VV | 0
|  | B15 : 2,58*(2,1+1,79+1,03+0,3*2)-0,7*2,02*4 |  | 8.5856 | [22 empty] | VV | 0
|  | B20 : 2,6*(2,97+0,98)-0,7*2,02 |  | 8.856 | [22 empty] | VV | 0
|  | 2.Nadzemní podlaží : | [24 empty] | VV | 0
|  | B1 : 2,58*(4,11+2,09+0,97+1,29)-0,7*2,02*2-0,9*2,02 |  | 17.1808 | [22 empty] | VV | 0
|  | B4 : 2,33*1,35-0,9*2,02 |  | 1.3275 | [22 empty] | VV | 0
|  | B15 : 2,56*(4,49+1,55+3,1+1,45+1,34+1,45+1,5+0,3*3+1,07+1,14*2+1,82)-0,7*2,02*5-0,9*2,02*3 |  | 41.108 | [22 empty] | VV | 0
96 | 962031117R00 | Bourání příček z cihel pálených plných tl. 180 mm | m2 | 7.532 |  | 0 |  | 0 |  | 0 | 15 | 0 | 0.00067 | 0.01 | 0.319 | 2.4 |  | Vlastní | Indiv | 0.317 | 2.39 |  | Práce |  |  |  | POL1_
|  | 1.Nadzemní pdolaží : | [24 empty] | VV | 0
|  | B20 : 2,6*4,14-0,7*2,02-0,9*2,02 |  | 7.532 | [22 empty] | VV | 0
97 | 971033521R00 | Vybourání otv. zeď cihel. pl.1 m2, tl.10 cm, MVC | m2 | 1.77 |  | 0 |  | 0 |  | 0 | 15 | 0 | 0.00165 | 0 | 0.187 | 0.33 |  | RTS 20/ I | Indiv | 0.48 | 0.85 |  | Práce |  |  |  | POL1_
|  | 1.Nadzemní podlaží : | [24 empty] | VV | 0
|  | B4 : 0,24*1,3+0,22*2,02 |  | 0.7564 | [22 empty] | VV | 0
|  | B7 : 0,24*1,3+0,1*2,02 |  | 0.514 | [22 empty] | VV | 0
|  | B27 : 0,24*1,24+0,1*2,02 |  | 0.4996 | [22 empty] | VV | 0
98 | 971033621R00 | Vybourání otv. zeď cihel. pl.4 m2, tl.10 cm, MVC | m2 | 5.9868 |  | 0 |  | 0 |  | 0 | 15 | 0 | 0.00054 | 0 | 0.18 | 1.08 |  | RTS 20/ I | Indiv | 0.309 | 1.85 |  | Práce |  |  |  | POL1_
|  | 1.Nadzemní podlaží : | [24 empty] | VV | 0
|  | B5 : 1,0*2,02+1,24*0,1 |  | 2.144 | [22 empty] | VV | 0
|  | 2.Nadzemní podlaží : | [24 empty] | VV | 0
|  | B5 : 0,9*2,02+1,24*0,1 |  | 1.942 | [22 empty] | VV | 0
|  | B8 : 0,72*2,02+1,86*0,24 |  | 1.9008 | [22 empty] | VV | 0
99 | 971033541R00 | Vybourání otv. zeď cihel. pl.1 m2, tl.30 cm, MVC | m3 | 0.168 |  | 0 |  | 0 |  | 0 | 15 | 0 | 0.00182 | 0 | 1.8 | 0.3 |  | RTS 20/ I | Indiv | 5.016 | 0.84 |  | Práce |  |  |  | POL1_
|  | 1.Nadzemní podlaží : | [24 empty] | VV | 0
|  | B1 - stávající překlad : 0,33*0,24*1,4 |  | 0.11088 | [22 empty] | VV | 0
|  | B16 : 0,17*0,24*1,4 |  | 0.05712 | [22 empty] | VV | 0
100 | 971033641R00 | Vybourání otv. zeď cihel. pl.4 m2, do tl.30 cm, MVC | m3 | 1.0666 |  | 0 |  | 0 |  | 0 | 15 | 0 | 0.00182 | 0 | 1.8 | 1.92 |  | RTS 20/ I | Indiv | 3.196 | 3.41 |  | Práce |  |  |  | POL1_
|  | 1.Nadzemní podlaží : | [24 empty] | VV | 0
|  | B10 : (1,0*2,02+1,3*0,14)*0,3 |  | 0.6606 | [22 empty] | VV | 0
|  | B11 : (0,86*2,02+2,16*0,24)*0,18 |  | 0.40601 | [22 empty] | VV | 0
101 | 971033361R00 | Vybourání otv. zeď cihel. pl.0,09 m2, do tl.60cm, MVC | kus | 3 |  | 0 |  | 0 |  | 0 | 15 | 0 | 0.00133 | 0 | 0.099 | 0.3 |  | RTS 20/ I | Indiv | 1.147 | 3.44 |  | Práce |  |  |  | POL1_
|  | 2.Nadzemní podlaží : | [24 empty] | VV | 0
|  | B11 - ubourání parapetu : 1,0 |  | 1 | [22 empty] | VV | 0
|  | B14 - ubourání parapetu : 1,0 |  | 1 | [22 empty] | VV | 0
|  | B22 - ubourání parapetu : 1,0 |  | 1 | [22 empty] | VV | 0
102 | 971033461R00 | Vybourání otv. zeď cihel. pl.0,25 m2, do tl.60cm, MVC | kus | 2 |  | 0 |  | 0 |  | 0 | 15 | 0 | 0.00133 | 0 | 0.276 | 0.55 |  | RTS 20/ I | Indiv | 2.024 | 4.05 |  | Práce |  |  |  | POL1_
|  | 1.Nadzemní podlaží : | [24 empty] | VV | 0
|  | B28 - snížení parapetu : 1,0 |  | 1 | [22 empty] | VV | 0
|  | 2.Nadzemní podlaží : | [24 empty] | VV | 0
|  | B21 - snížení parapetu : 1,0 |  | 1 | [22 empty] | VV | 0
103 | 971033561R00 | Vybourání otv. zeď cihel. pl.1 m2, do tl.60 cm, MVC | m3 | 1.5839 |  | 0 |  | 0 |  | 0 | 15 | 0 | 0.00182 | 0 | 1.8 | 2.85 |  | RTS 20/ I | Indiv | 5.796 | 9.18 |  | Práce |  |  |  | POL1_
|  | 1.Nadzemní podlaží : | [24 empty] | VV | 0
|  | B14 - stávající překlad : 0,38*0,24*1,4 |  | 0.12768 | [22 empty] | VV | 0
|  | B17 : 0,38*0,58*0,5 |  | 0.1102 | [22 empty] | VV | 0
|  | B18 : (0,565*1,3+3,2*0,24)*0,5 |  | 0.75125 | [22 empty] | VV | 0
|  | B23 - stávající překlad : 1,84*0,24*0,5 |  | 0.2208 | [22 empty] | VV | 0
|  | 2.Nadzemní podlaží : | [24 empty] | VV | 0
|  | B11 - překlad : 1,84*0,24*0,5 |  | 0.2208 | [22 empty] | VV | 0
|  | B17 : (0,1*0,86+0,38*0,58)*0,5 |  | 0.1532 | [22 empty] | VV | 0
104 | 971033651R00 | Vybourání otv. zeď cihel. pl.4 m2, do tl.60 cm, MVC | m3 | 6.0131 |  | 0 |  | 0 |  | 0 | 15 | 0 | 0.00182 | 0.01 | 1.8 | 10.82 |  | RTS 20/ I | Indiv | 3.608 | 21.7 |  | Práce |  |  |  | POL1_
|  | 1.Nadzemní podlaží : | [24 empty] | VV | 0
|  | B9 : (0,82*1,3+2,5*0,24)*0,42 |  | 0.69972 | [22 empty] | VV | 0
|  | B24 : (0,765*2,27+0,715*1,29+1,84*0,16)*0,5 |  | 1.4767 | [22 empty] | VV | 0
|  | 2.Nadzemní podlaží : | [24 empty] | VV | 0
|  | B2 : (0,82*1,3+3,0*0,24)*0,43 |  | 0.76798 | [22 empty] | VV | 0
|  | B7 : (0,7*2,02+2,0*0,24)*0,38 |  | 0.71972 | [22 empty] | VV | 0
|  | B13 : (0,765*2,27+0,715*1,29+1,84*0,16)*0,5 |  | 1.4767 | [22 empty] | VV | 0
|  | B16 : (0,84*1,3+0,04*1,32+2,5*0,24)*0,5 |  | 0.8724 | [22 empty] | VV | 0
105 | 967031132R00 | Přisekání rovných ostění cihelných na MVC | m2 | 5.5976 |  | 0 |  | 0 |  | 0 | 15 | 0 | 0 | 0 | 0.055 | 0.31 |  | RTS 20/ I | Indiv | 0.425 | 2.38 |  | Práce |  |  |  | POL1_
|  | 1.Nadzemní podlaží : | [24 empty] | VV | 0
|  | B1 : 0,33*2,02 |  | 0.6666 | [22 empty] | VV | 0
|  | B14 : 0,38*2,02 |  | 0.7676 | [22 empty] | VV | 0
|  | B16 : 0,17*2,02 |  | 0.3434 | [22 empty] | VV | 0
|  | B23 : 0,5*1,3*2 |  | 1.3 | [22 empty] | VV | 0
|  | 2.Nadzemní podlaží : | [24 empty] | VV | 0
|  | B11 : 0,5*1,25*2 |  | 1.25 | [22 empty] | VV | 0
|  | B20 : 0,5*1,28 |  | 0.64 | [22 empty] | VV | 0
|  | B21 : 0,5*1,26 |  | 0.63 | [22 empty] | VV | 0
106 | 968061125R00 | Vyvěšení dřevěných dveřních křídel pl. do 2 m2 | kus | 42 |  | 0 |  | 0 |  | 0 | 15 | 0 | 0 | 0 | 0 | 0 |  | RTS 20/ I | Indiv | 0.05 | 2.1 |  | Práce |  |  |  | POL1_
|  | 1.Nadzemní podlaží : | [24 empty] | VV | 0
|  | B1 : 1,0 |  | 1 | [22 empty] | VV | 0
|  | B2 : 2,0 |  | 2 | [22 empty] | VV | 0
|  | B3 : 1,0 |  | 1 | [22 empty] | VV | 0
|  | B4 : 1,0 |  | 1 | [22 empty] | VV | 0
|  | B6 : 1,0 |  | 1 | [22 empty] | VV | 0
|  | B7 : 1,0 |  | 1 | [22 empty] | VV | 0
|  | B8 : 1,0 |  | 1 | [22 empty] | VV | 0
|  | B11 : 1,0 |  | 1 | [22 empty] | VV | 0
|  | B13 : 1,0 |  | 1 | [22 empty] | VV | 0
|  | B14 : 1,0 |  | 1 | [22 empty] | VV | 0
|  | B15 : 4,0 |  | 4 | [22 empty] | VV | 0
|  | B16 : 1,0 |  | 1 | [22 empty] | VV | 0
|  | B20 : 3,0 |  | 3 | [22 empty] | VV | 0
|  | B21 : 1,0 |  | 1 | [22 empty] | VV | 0
|  | B27 : 1,0 |  | 1 | [22 empty] | VV | 0
|  | 2.Nadzemní podlaží : | [24 empty] | VV | 0
|  | B1 : 3,0 |  | 3 | [22 empty] | VV | 0
|  | B3 : 1,0 |  | 1 | [22 empty] | VV | 0
|  | B4 : 1,0 |  | 1 | [22 empty] | VV | 0
|  | B6 : 1,0 |  | 1 | [22 empty] | VV | 0
|  | B7 : 1,0 |  | 1 | [22 empty] | VV | 0
|  | B8 : 1,0 |  | 1 | [22 empty] | VV | 0
|  | B9 : 1,0 |  | 1 | [22 empty] | VV | 0
|  | B10 : 1,0 |  | 1 | [22 empty] | VV | 0
|  | B15 : 8,0 |  | 8 | [22 empty] | VV | 0
|  | Zbývající dveře : 3,0 |  | 3 | [22 empty] | VV | 0
107 | 766662811R00 | Demontáž prahů dveří 1křídlových | kus | 42 |  | 0 |  | 0 |  | 0 | 15 | 0 | 0 | 0 | 0.0018 | 0.08 |  | RTS 20/ I | Indiv | 0.11 | 4.62 |  | Práce |  |  |  | POL1_
108 | 968072455R00 | Vybourání kovových dveřních zárubní pl. do 2 m2 | m2 | 69.892 |  | 0 |  | 0 |  | 0 | 15 | 0 | 0.00117 | 0.08 | 0.076 | 5.31 |  | RTS 20/ I | Indiv | 0.939 | 65.63 |  | Práce |  |  |  | POL1_
|  | 1.Nadzemní podlaží : | [24 empty] | VV | 0
|  | B1 : 0,9*2,02 |  | 1.818 | [22 empty] | VV | 0
|  | B2 : 0,7*2,02*2 |  | 2.828 | [22 empty] | VV | 0
|  | B3 : 0,9*2,02 |  | 1.818 | [22 empty] | VV | 0
|  | B4 : 0,9*2,02 |  | 1.818 | [22 empty] | VV | 0
|  | B6 : 0,9*2,02 |  | 1.818 | [22 empty] | VV | 0
|  | B7 : 0,9*2,02 |  | 1.818 | [22 empty] | VV | 0
|  | B8 : 0,9*2,02 |  | 1.818 | [22 empty] | VV | 0
|  | B11 : 0,9*2,02 |  | 1.818 | [22 empty] | VV | 0
|  | B13 : 0,9*2,02 |  | 1.818 | [22 empty] | VV | 0
|  | B14 : 0,9*2,02 |  | 1.818 | [22 empty] | VV | 0
|  | B15 : 0,7*2,02*4 |  | 5.656 | [22 empty] | VV | 0
|  | B16 : 0,9*2,02 |  | 1.818 | [22 empty] | VV | 0
|  | B20 : 0,9*2,02+0,7*2,02*2 |  | 4.646 | [22 empty] | VV | 0
|  | B21 : 0,9*2,02 |  | 1.818 | [22 empty] | VV | 0
|  | B27 : 0,9*2,02 |  | 1.818 | [22 empty] | VV | 0
|  | 2.Nadzemní podlaží : | [24 empty] | VV | 0
|  | B1 : 0,7*2,02*2+0,9*2,02 |  | 4.646 | [22 empty] | VV | 0
|  | B3 : 0,9*2,02 |  | 1.818 | [22 empty] | VV | 0
|  | B4 : 0,9*2,02 |  | 1.818 | [22 empty] | VV | 0
|  | B6 : 0,9*2,02 |  | 1.818 | [22 empty] | VV | 0
|  | B7 : 0,9*2,02 |  | 1.818 | [22 empty] | VV | 0
|  | B8 : 0,9*2,02 |  | 1.818 | [22 empty] | VV | 0
|  | B9 : 0,7*2,02 |  | 1.414 | [22 empty] | VV | 0
|  | B10 : 0,9*2,02 |  | 1.818 | [22 empty] | VV | 0
|  | B15 : 0,9*2,02*3+0,7*2,02*5 |  | 12.524 | [22 empty] | VV | 0
|  | Zbývající dveře : 0,9*2,02*3 |  | 5.454 | [22 empty] | VV | 0
109 | 968083001R00 | Vybourání plastových oken do 1 m2 | m2 | 8.9076 |  | 0 |  | 0 |  | 0 | 15 | 0 | 0.00219 | 0.02 | 0.01 | 0.09 |  | RTS 20/ I | Indiv | 0.52 | 4.63 |  | Práce |  |  |  | POL1_
|  | 1.Nadzemní podlaží : | [24 empty] | VV | 0
|  | B17 : 0,87*0,48 |  | 0.4176 | [22 empty] | VV | 0
|  | B19 : 0,53*0,82 |  | 0.4346 | [22 empty] | VV | 0
|  | Zbývající okno : 0,58*0,86 |  | 0.4988 | [22 empty] | VV | 0
|  | 2.Nadzemní podlaží : | [24 empty] | VV | 0
|  | B17 - obě okna : 0,48*0,48*2 |  | 0.4608 | [22 empty] | VV | 0
|  | Zbývající okno : 0,58*0,86 |  | 0.4988 | [22 empty] | VV | 0
|  | Suterén : | [24 empty] | VV | 0
|  | 0,9*0,47*3+0,9*0,6*6+0,9*0,5+1,05*0,8+1,33*0,6 |  | 6.597 | [22 empty] | VV | 0
110 | 968083002R00 | Vybourání plastových oken do 2 m2 | m2 | 24.1217 |  | 0 |  | 0 |  | 0 | 15 | 0 | 0.001 | 0.02 | 0.03492 | 0.84 |  | RTS 20/ I | Indiv | 0.521 | 12.57 |  | Práce |  |  |  | POL1_
|  | 1.Nadzemní podlaží : | [24 empty] | VV | 0
|  | B9 : 1,48*1,3 |  | 1.924 | [22 empty] | VV | 0
|  | B12 : 1,31*1,24 |  | 1.6244 | [22 empty] | VV | 0
|  | B18 : 1,33*1,23 |  | 1.6359 | [22 empty] | VV | 0
|  | B22 : 1,19*1,23 |  | 1.4637 | [22 empty] | VV | 0
|  | B23 : 1,18*1,4 |  | 1.652 | [22 empty] | VV | 0
|  | B29 : 1,48*1,3 |  | 1.924 | [22 empty] | VV | 0
|  | Zbývající okno : 1,48*1,3 |  | 1.924 | [22 empty] | VV | 0
|  | 2.Nadzemní podlaží : | [24 empty] | VV | 0
|  | B2 : 1,48*1,3 |  | 1.924 | [22 empty] | VV | 0
|  | B11 : 1,18*1,25 |  | 1.475 | [22 empty] | VV | 0
|  | B12 : 1,17*1,23 |  | 1.4391 | [22 empty] | VV | 0
|  | B14 : 1,31*1,24 |  | 1.6244 | [22 empty] | VV | 0
|  | B16 : 1,32*1,26 |  | 1.6632 | [22 empty] | VV | 0
|  | B19 : 1,48*1,3 |  | 1.924 | [22 empty] | VV | 0
|  | Zbývající okno : 1,48*1,3 |  | 1.924 | [22 empty] | VV | 0
111 | 968083003R00 | Vybourání plastových oken do 4 m2 | m2 | 18.1908 |  | 0 |  | 0 |  | 0 | 15 | 0 | 0.00092 | 0.02 | 0.04 | 0.73 |  | RTS 20/ I | Indiv | 0.373 | 6.79 |  | Práce |  |  |  | POL1_
|  | 1.Nadzemní podlaží : | [24 empty] | VV | 0
|  | B28 : 2,08*1,24 |  | 2.5792 | [22 empty] | VV | 0
|  | B30 : 2,08*1,3 |  | 2.704 | [22 empty] | VV | 0
|  | Zbývající okno : 2,08*1,29 |  | 2.6832 | [22 empty] | VV | 0
|  | 2.Nadzemní podlaží : | [24 empty] | VV | 0
|  | B20 : 2,06*1,28 |  | 2.6368 | [22 empty] | VV | 0
|  | B21 : 2,06*1,26 |  | 2.5956 | [22 empty] | VV | 0
|  | B22 : 2,08*1,3 |  | 2.704 | [22 empty] | VV | 0
|  | Zbývající okno : 1,76*1,3 |  | 2.288 | [22 empty] | VV | 0
112 | 968083011R00 | Vybourání plastových dveří prosklených pl. do 2 m2 | m2 | 1.809 |  | 0 |  | 0 |  | 0 | 15 | 0 | 0.00117 | 0 | 0.034 | 0.06 |  | RTS 20/ I | Indiv | 0.536 | 0.97 |  | Práce |  |  |  | POL1_
|  | 1.Nadzemní podlaží : | [24 empty] | VV | 0
|  | B18 : 0,9*2,01 |  | 1.809 | [22 empty] | VV | 0
113 | 968083012R00 | Vybourání plastových prosklených dveří pl.nad 2 m2 | m2 | 3.8626 |  | 0 |  | 0 |  | 0 | 15 | 0 | 0.001 | 0 | 0.0412 | 0.16 |  | RTS 20/ I | Indiv | 0.498 | 1.92 |  | Práce |  |  |  | POL1_
|  | 1.Nadzemní podlaží : | [24 empty] | VV | 0
|  | Vybourání vstupních dveří : | [24 empty] | VV | 0
|  | 1,78*2,17 |  | 3.8626 | [22 empty] | VV | 0
114 | 968096001R00 | Bourání parapetů plastových š. do 20 cm | m | 44.45 |  | 0 |  | 0 |  | 0 | 15 | 0 | 0 | 0 | 0.01188 | 0.53 |  | RTS 20/ I | Indiv | 0.093 | 4.13 |  | Práce |  |  |  | POL1_
|  | 1.Nadzemní podlaží : | [24 empty] | VV | 0
|  | B9 : 1,48 |  | 1.48 | [22 empty] | VV | 0
|  | B12 : 1,31 |  | 1.31 | [22 empty] | VV | 0
|  | B17 : 0,87 |  | 0.87 | [22 empty] | VV | 0
|  | B18 : 1,33 |  | 1.33 | [22 empty] | VV | 0
|  | B19 : 0,53 |  | 0.53 | [22 empty] | VV | 0
|  | B22 : 1,23 |  | 1.23 | [22 empty] | VV | 0
|  | B23 : 1,18 |  | 1.18 | [22 empty] | VV | 0
|  | B28 : 2,08 |  | 2.08 | [22 empty] | VV | 0
|  | Zbývající okna : 2,08+0,58+1,48 |  | 4.14 | [22 empty] | VV | 0
|  | 2.Nadzemní podlaží : | [24 empty] | VV | 0
|  | B2 : 1,48 |  | 1.48 | [22 empty] | VV | 0
|  | B11 : 1,18 |  | 1.18 | [22 empty] | VV | 0
|  | B12 : 1,17 |  | 1.17 | [22 empty] | VV | 0
|  | B14 : 1,31 |  | 1.31 | [22 empty] | VV | 0
|  | B16 : 1,32 |  | 1.32 | [22 empty] | VV | 0
|  | B17 - obě okna : 0,48*2 |  | 0.96 | [22 empty] | VV | 0
|  | B19 : 1,48 |  | 1.48 | [22 empty] | VV | 0
|  | B20 : 2,06 |  | 2.06 | [22 empty] | VV | 0
|  | B21 : 2,06 |  | 2.06 | [22 empty] | VV | 0
|  | B22 : 2,08 |  | 2.08 | [22 empty] | VV | 0
|  | Zbývající okna : 1,76+0,58+1,48 |  | 3.82 | [22 empty] | VV | 0
|  | Suterén : | [24 empty] | VV | 0
|  | 0,9*10+1,05+1,33 |  | 11.38 | [22 empty] | VV | 0
115 | 764410850R00 | Demontáž oplechování parapetů,rš od 100 do 330 mm | m | 44.45 |  | 0 |  | 0 |  | 0 | 15 | 0 | 0 | 0 | 0.00135 | 0.06 |  | RTS 20/ I | Indiv | 0.092 | 4.09 |  | Práce |  |  |  | POL1_
116 | 9675R1 | Demontáž okenních mříží | kus | 1 |  | 0 |  | 0 |  | 0 | 15 | 0 | 0 | 0 | 0.03 | 0.03 |  | Vlastní | Indiv | 0.2 | 0.2 |  | Práce |  |  |  | POL1_
|  | Okenní mříž v suterénu : 1,0 |  | 1 | [22 empty] | VV | 0
117 | 978041116R00 | Odstranění KZS EPS F tl. 160 mm s omítkou | m2 | 75.9075 |  | 0 |  | 0 |  | 0 | 15 | 0 | 0 | 0 | 0.014 | 1.06 |  | RTS 20/ I | Indiv | 0.391 | 29.68 |  | Práce |  |  |  | POL1_
|  | 1.NP-B25, 2.NP-B17 : | [24 empty] | VV | 0
|  | 7,375*(10,1+0,4*2)-1,4*1,3*2-1,05*0,8 |  | 75.9075 | [22 empty] | VV | 0
118 | 963042819R00 | Bourání schodišťových stupňů betonových | m | 9.24 |  | 0 |  | 0 |  | 0 | 15 | 0 | 0 | 0 | 0.07 | 0.65 |  | RTS 20/ I | Indiv | 0.64 | 5.91 |  | Práce |  |  |  | POL1_
|  | 1.Nadzemní podlaží : | [24 empty] | VV | 0
|  | B26 : 1,54*6 |  | 9.24 | [22 empty] | VV | 0
119 | 963054949R00 | Bourání železobetonových schodnic | m | 1.74 |  | 0 |  | 0 |  | 0 | 15 | 0 | 0.00058 | 0 | 0.144 | 0.25 |  | RTS 20/ I | Indiv | 0.947 | 1.65 |  | Práce |  |  |  | POL1_
|  | 1.Nadzemní podlaží : | [24 empty] | VV | 0
|  | B26 : 1,74 |  | 1.74 | [22 empty] | VV | 0
120 | 976071111R00 | Vybourání kovových zábradlí a madel | m | 19.98 |  | 0 |  | 0 |  | 0 | 15 | 0 | 0 | 0 | 0.037 | 0.74 |  | RTS 20/ I | Indiv | 0.55 | 10.99 |  | Práce |  |  |  | POL1_
|  | 1.Nadzemní podlaží : | [24 empty] | VV | 0
|  | B26 : 1,54+1,6+1,74 |  | 4.88 | [22 empty] | VV | 0
|  | Vnitřní schodiště : | [24 empty] | VV | 0
|  | 2,30*5+1,75+0,15*5+1,1 |  | 15.1 | [22 empty] | VV | 0
121 | 962042321R00 | Bourání zdiva nadzákladového z betonu prostého | m3 | 0.9891 |  | 0 |  | 0 |  | 0 | 15 | 0 | 0.00147 | 0 | 2.2 | 2.18 |  | RTS 20/ I | Indiv | 4.996 | 4.94 |  | Práce |  |  |  | POL1_
|  | 1.Nadzemní podlaží : | [24 empty] | VV | 0
|  | B26 : (1,54*1,26+1,6*1,26)*0,25 |  | 0.9891 | [22 empty] | VV | 0
122 | 965042131R00 | Bourání mazanin betonových tl. 10 cm, pl. 4 m2 | m3 | 0.2464 |  | 0 |  | 0 |  | 0 | 15 | 0 | 0 | 0 | 2.2 | 0.54 |  | RTS 20/ I | Indiv | 10.88 | 2.68 |  | Práce |  |  |  | POL1_
|  | 1.Nadzemní podlaží : | [24 empty] | VV | 0
|  | B26 : 1,54*1,6*0,1 |  | 0.2464 | [22 empty] | VV | 0
123 | 965082941R00 | Odstranění násypu tl. nad 20 cm jakékoliv plochy | m3 | 3.105 |  | 0 |  | 0 |  | 0 | 15 | 0 | 0 | 0 | 1.4 | 4.35 |  | RTS 20/ I | Indiv | 0.875 | 2.72 |  | Práce |  |  |  | POL1_
|  | 1.Nadzemní podlaží : | [24 empty] | VV | 0
|  | B26 : 1,35*1,29*1,16+1,45*1,29*(1,16/2) |  | 3.105 | [22 empty] | VV | 0
124 | 962032631R00 | Bourání zdiva komínového z cihel na MVC | m3 | 15.5844 |  | 0 |  | 0 |  | 0 | 15 | 0 | 0 | 0 | 1.594 | 24.84 |  | RTS 20/ I | Indiv | 2.42 | 37.71 |  | Práce |  |  |  | POL1_
|  | Bourání komínů po úroveň půdy : | [24 empty] | VV | 0
|  | 1,05*0,45*5,2 |  | 2.457 | [22 empty] | VV | 0
|  | 2,58*0,9*5,2 |  | 12.0744 | [22 empty] | VV | 0
|  | 0,45*0,45*5,2 |  | 1.053 | [22 empty] | VV | 0
125 | 96348R | Demontáž odvětrávacího komínku | kus | 1 |  | 0 |  | 0 |  | 0 | 15 | 0 | 0.00326 | 0 | 0 | 0 |  | Vlastní | Indiv | 0.6 | 0.6 |  | Práce |  |  |  | POL1_
126 | 776200010RA0 | Demontáž povlakových podlah schodišťových stupňů | m | 50.6 |  | 0 |  | 0 |  | 0 | 15 | 0 | 0 | 0 | 0.0008 | 0.04 |  | RTS 20/ I | Indiv | 0.145 | 7.34 |  | Agregovaná položka |  |  |  | POL2_
|  | 1.Nadzemní podlaží : | [24 empty] | VV | 0
|  | M.č.1.01 : 1,1*6+1,1*8 |  | 15.4 | [22 empty] | VV | 0
|  | 2.Nadzemní podlaží : | [24 empty] | VV | 0
|  | M.č.2.01 : 1,1*8+1,1*8 |  | 17.6 | [22 empty] | VV | 0
|  | Půda : 1,1*8 |  | 8.8 | [22 empty] | VV | 0
|  | Suterén : 1,1*8 |  | 8.8 | [22 empty] | VV | 0
127 | 776510010RA0 | Demontáž povlakových podlah z nášlapné plochy vč.soklíků | m2 | 289.5296 |  | 0 |  | 0 |  | 0 | 15 | 0 | 0 | 0 | 0.001 | 0.29 |  | RTS 20/ I | Indiv | 0.29 | 83.96 |  | Agregovaná položka |  |  |  | POL2_
|  | 1.Nadzemní podlaží : | [24 empty] | VV | 0
|  | M.č.1.01 : 10,46 |  | 10.46 | [22 empty] | VV | 0
|  | M.č.1.02 : 3,05 |  | 3.05 | [22 empty] | VV | 0
|  | M.č.1.03 : 1,5 |  | 1.5 | [22 empty] | VV | 0
|  | M.č.1.07 : 9,52 |  | 9.52 | [22 empty] | VV | 0
|  | M.č.1.08 : 10,13 |  | 10.13 | [22 empty] | VV | 0
|  | M.č.1.09 : 1,65 |  | 1.65 | [22 empty] | VV | 0
|  | M.č.1.11 : 15,42 |  | 15.42 | [22 empty] | VV | 0
|  | M.č.1.12 : 16,34 |  | 16.34 | [22 empty] | VV | 0
|  | M.č.1.13 : 10,56 |  | 10.56 | [22 empty] | VV | 0
|  | M.č.1.14 : 4,03 |  | 4.03 | [22 empty] | VV | 0
|  | M.č.1.17 : 10,74 |  | 10.74 | [22 empty] | VV | 0
|  | M.č.1.18 : 18,26 |  | 18.26 | [22 empty] | VV | 0
|  | M.č.1.19 : 14,34 |  | 14.34 | [22 empty] | VV | 0
|  | M.č.1.20 : 13,35 |  | 13.35 | [22 empty] | VV | 0
|  | 2.Nadzemní podlaží : | [24 empty] | VV | 0
|  | M.č.2.01 : 10,46 |  | 10.46 | [22 empty] | VV | 0
|  | M.č.2.02 : 3,4 |  | 3.4 | [22 empty] | VV | 0
|  | M.č.2.06 : 2,54 |  | 2.54 | [22 empty] | VV | 0
|  | M.č.2.08 : 4,65 |  | 4.65 | [22 empty] | VV | 0
|  | M.č.2.10 : 13,25 |  | 13.25 | [22 empty] | VV | 0
|  | M.č.2.11 : 18,23 |  | 18.23 | [22 empty] | VV | 0
|  | M.č.2.12 : 16,34 |  | 16.34 | [22 empty] | VV | 0
|  | M.č.2.13 : 10,68 |  | 10.68 | [22 empty] | VV | 0
|  | M.č.2.14 : 3,84 |  | 3.84 | [22 empty] | VV | 0
|  | M.č.2.17 : 24,44 |  | 24.44 | [22 empty] | VV | 0
|  | M.č.2.18 : 18,6 |  | 18.6 | [22 empty] | VV | 0
|  | M.č.2.19 : 13,92 |  | 13.92 | [22 empty] | VV | 0
|  | Půda - schodiště : 1,48*2,37+1,2*2,37 |  | 6.3516 | [22 empty] | VV | 0
|  | Suterén - schodiště : 1,48*2,35 |  | 3.478 | [22 empty] | VV | 0
128 | 965081713R00 | Bourání dlažeb keramických tl.10 mm, nad 1 m2 | m2 | 22.63 |  | 0 |  | 0 |  | 0 | 15 | 0 | 0 | 0 | 0.02 | 0.45 |  | RTS 20/ I | Indiv | 0.147 | 3.33 |  | Práce |  |  |  | POL1_
|  | 1.Nadzemní podlaží : | [24 empty] | VV | 0
|  | M.č.1.04 : 1,02 |  | 1.02 | [22 empty] | VV | 0
|  | M.č.1.05 : 0,90 |  | 0.9 | [22 empty] | VV | 0
|  | M.č.1.06 : 2,00 |  | 2 | [22 empty] | VV | 0
|  | M.č.1.10 : 1,17 |  | 1.17 | [22 empty] | VV | 0
|  | M.č.1.15 : 1,15 |  | 1.15 | [22 empty] | VV | 0
|  | M.č.1.16 : 3,80 |  | 3.8 | [22 empty] | VV | 0
|  | 2.Nadzemní podlaží : | [24 empty] | VV | 0
|  | M.č.2.03 : 2,4 |  | 2.4 | [22 empty] | VV | 0
|  | M.č.2.04 : 0,98 |  | 0.98 | [22 empty] | VV | 0
|  | M.č.2.05 : 0,98 |  | 0.98 | [22 empty] | VV | 0
|  | M.č.2.07 : 1,62 |  | 1.62 | [22 empty] | VV | 0
|  | M.č.2.09 : 1,66 |  | 1.66 | [22 empty] | VV | 0
|  | M.č.2.15 : 1,15 |  | 1.15 | [22 empty] | VV | 0
|  | M.č.2.16 : 3,8 |  | 3.8 | [22 empty] | VV | 0
129 | 978059531R00 | Odsekání vnitřních obkladů stěn nad 2 m2 | m2 | 47.2094 |  | 0 |  | 0 |  | 0 | 15 | 0 | 0 | 0 | 0.068 | 3.21 |  | RTS 20/ I | Indiv | 0.3 | 14.16 |  | Práce |  |  |  | POL1_
|  | 1.Nadzemní podlaží : | [24 empty] | VV | 0
|  | M.č.1.04 : 2,0*(0,845+1,17) |  | 4.03 | [22 empty] | VV | 0
|  | M.č.1.05 : 2,0*0,545 |  | 1.09 | [22 empty] | VV | 0
|  | M.č.1.06 : 2,0*(2,1+0,95*2)-0,87*0,48 |  | 7.5824 | [22 empty] | VV | 0
|  | M.č.1.10 : 2,0*(1,19+0,98)-0,53*0,82 |  | 3.9054 | [22 empty] | VV | 0
|  | M.č.1.15 : 2,0*(1,09+0,97) |  | 4.12 | [22 empty] | VV | 0
|  | M.č.1.16 : 2,0*(2,11+1,83*2)-0,58*0,86 |  | 11.0412 | [22 empty] | VV | 0
|  | 2.Nadzemní podlaží : | [24 empty] | VV | 0
|  | M.č.2.03 : 2,0*1,5 |  | 3 | [22 empty] | VV | 0
|  | M.č.2.04 : 2,0*0,86-0,48*0,48 |  | 1.4896 | [22 empty] | VV | 0
|  | M.č.2.05 : 2,0*0,86-0,48*0,48 |  | 1.4896 | [22 empty] | VV | 0
|  | M.č.2.09 : 2,0*1,07 |  | 2.14 | [22 empty] | VV | 0
|  | M.č.2.16 : 2,0*(1,82+2,09)-0,58*0,86 |  | 7.3212 | [22 empty] | VV | 0
130 | 978013191R00 | Otlučení omítek vnitřních stěn v rozsahu do 100 % | m2 | 591.3392 |  | 0 |  | 0 |  | 0 | 15 | 0 | 0 | 0 | 0.046 | 27.2 |  | RTS 20/ I | Indiv | 0.26 | 153.75 |  | Práce |  |  |  | POL1_
|  | 1.Nadzemní podlaží : | [24 empty] | VV | 0
|  | M.č.1.01 : 2,38*(2,84+2,35+1,54)+2,38/2*1,3+2,38*(1,61*2+2,35)-1,78*2,17-1,0*2,02-1,0*2,02+2,585/2*2,08 |  | 25.6068 | [22 empty] | VV | 0
|  | M.č.1.02 : 2,58*(2,1*2+1,2*2+0,35*2-0,9)-0,9*2,02-1,0*2,02 |  | 12.674 | [22 empty] | VV | 0
|  | M.č.1.03 : 2,58*1,79 |  | 4.6182 | [22 empty] | VV | 0
|  | M.č.1.04 - nad obkladem : 0,58*(1,07+0,845) |  | 1.1107 | [22 empty] | VV | 0
|  | M.č.1.05 - nad obkladem : 0,58*0,545 |  | 0.3161 | [22 empty] | VV | 0
|  | M.č.1.06 - nad obkladem : 0,58*(0,95*2+2,1) |  | 2.32 | [22 empty] | VV | 0
|  | M.č.1.07 : 2,55*(2,3*2+4,14)-1,33*1,23-1,0*2,02 |  | 18.6311 | [22 empty] | VV | 0
|  | M.č.1.08 : 2,6*(2,97+3,411)-1,0*2,02-2,08*1,29 |  | 11.8874 | [22 empty] | VV | 0
|  | M.č.1.09 : 2,6*1,68-0,9*2,01-0,565*1,3 |  | 1.8245 | [22 empty] | VV | 0
|  | M.č.1.10 - nad obkladem : 0,6*(1,19+0,98) |  | 1.302 | [22 empty] | VV | 0
|  | M.č.1.11 : 2,58*(3,68*2+4,19*2)-1,48*1,4-1,19*1,23-0,765*2,27-0,715*1,29-1,0*2,02-0,9*2,02 |  | 30.5766 | [22 empty] | VV | 0
|  | M.č.1.12 : 2,58*(4,19*2+3,9*2)-0,9*2,02*2-1,76*2,02-2,08*1,24 |  | 31.974 | [22 empty] | VV | 0
|  | M.č.1.13 : 2,58*(2,52*2+4,19*2)-1,31*1,24-1,76*2,02-1,0*2,02 |  | 27.424 | [22 empty] | VV | 0
|  | M.č.1.14 : 2,58*(2,28+2,11+0,35*2+1,11+1,21)-1,0*2,02-1,12*2,02-0,9*2,02 |  | 13.0174 | [22 empty] | VV | 0
|  | M.č.1.15 - nad obkladem : 0,58*(1,11+0,97) |  | 1.2064 | [22 empty] | VV | 0
|  | M.č.1.16 - nad obkladem : 0,58*(2,11+1,83*2) |  | 3.3466 | [22 empty] | VV | 0
|  | M.č.1.17 : 2,58*(3,95+0,68+1,33+2,49)-1,0*2,02-1,12*2,02-1,48*1,3 |  | 15.5946 | [22 empty] | VV | 0
|  | M.č.1.18 : 2,58*(4,33*2+4,22*2)-2,08*1,3-0,9*2,02-1,0*2,02 |  | 37.576 | [22 empty] | VV | 0
|  | M.č.1.19 : 2,58*(3,45*2+4,22*2)-1,48*1,3-0,9*2,02-1,0*2,02 |  | 33.8152 | [22 empty] | VV | 0
|  | M.č.1.20 : 2,58*(4,62+3,08*2)-1,0*2,02-1,48*1,3-0,57*1,3 |  | 23.1274 | [22 empty] | VV | 0
|  | 2.Nadzemní podlaží : | [24 empty] | VV | 0
|  | M.č.2.01 : 2,59*(2,35+1,1*2)+2,59/2*2,08+2,58*(1,46*2+2,35)+2,58/2*2,08-1,76*1,3-0,9*2,02*2-1,6*2,02 |  | 21.6019 | [22 empty] | VV | 0
|  | M.č.2.02 : 2,56*(1,34+2,12+0,35*2)-0,9*2,02-0,7*2,02 |  | 7.4176 | [22 empty] | VV | 0
|  | M.č.2.03 - nad obkladem : 0,56*1,5 |  | 0.84 | [22 empty] | VV | 0
|  | M.č.2.04 - nad obkladem : 0,56*0,86 |  | 0.4816 | [22 empty] | VV | 0
|  | M.č.2.05 - nad obkladem : 0,56*0,86 |  | 0.4816 | [22 empty] | VV | 0
|  | M.č.2.06 : 2,56*2,44 |  | 6.2464 | [22 empty] | VV | 0
|  | M.č.2.08 : 2,56*1,55-1,55*1,3 |  | 1.953 | [22 empty] | VV | 0
|  | M.č.2.09 - nad obkladem : 0,56*1,07 |  | 0.5992 | [22 empty] | VV | 0
|  | M.č.2.10 : 2,59*(4,49+2,95*2+0,35)-0,9*2,02-2,06*1,28-0,54*1,3 |  | 22.6598 | [22 empty] | VV | 0
|  | M.č.2.11 : 2,58*(4,35*2+4,19*2)-1,48*1,3-1,17*1,23-0,765*2,27-0,715*1,29-0,9*2,02*2 |  | 34.4084 | [22 empty] | VV | 0
|  | M.č.2.12 : 2,59*(3,34*2+4,19*2)-0,9*2,02-2,06*1,26-0,7*2,02-1,62*2,02 |  | 29.9054 | [22 empty] | VV | 0
|  | M.č.2.13 : 2,59*(2,59*2+4,19*2)-1,31*1,24-1,62*2,02-1,6*2,02 |  | 26.9916 | [22 empty] | VV | 0
|  | M.č.2.14 : 2,58*(2,19+2,09+0,45*2)-0,9*2,02*2 |  | 9.7284 | [22 empty] | VV | 0
|  | M.č.2.16 - nad obkladem : 0,58*(1,82+2,09) |  | 2.2678 | [22 empty] | VV | 0
|  | M.č.2.17 : 2,58*(5,68*2+4,11+0,7*2+0,53)-2,3*1,3-1,48*1,3-0,9*2,02-1,35*2,2 |  | 35.19 | [22 empty] | VV | 0
|  | M.č.2.18 : 2,58*(4,4*2+4,26*2)-2,08*1,3-0,9*2,02*2-1,35*2,2 |  | 35.3756 | [22 empty] | VV | 0
|  | M.č.2.19 : 2,57*(4,18*2+3,37*2)-1,48*1,3-0,9*2,02*2 |  | 33.247 | [22 empty] | VV | 0
|  | Půda : | [24 empty] | VV | 0
|  | M.č.3.01 : 2,15*(1,1*2+2,37)+2,15/2*2,08+2,58*(1,48*2+2,37)-0,9*2,02 |  | 23.9949 | [22 empty] | VV | 0
131 | 978011191R00 | Otlučení omítek vnitřních stropů do 100% | m2 | 291.87 |  | 0 |  | 0 |  | 0 | 15 | 0 | 0 | 0 | 0.05 | 14.59 |  | RTS 20/ I | Indiv | 0.33 | 96.32 |  | Práce |  |  |  | POL1_
|  | 1.Nadzemní podlaží : | [24 empty] | VV | 0
|  | M.č.1.01 : 10,46 |  | 10.46 | [22 empty] | VV | 0
|  | M.č.1.02 : 3,05 |  | 3.05 | [22 empty] | VV | 0
|  | M.č.1.03 : 1,5 |  | 1.5 | [22 empty] | VV | 0
|  | M.č.1.04 : 1,02 |  | 1.02 | [22 empty] | VV | 0
|  | M.č.1.05 : 0,9 |  | 0.9 | [22 empty] | VV | 0
|  | M.č.1.06 : 2,0 |  | 2 | [22 empty] | VV | 0
|  | M.č.1.07 : 9,52 |  | 9.52 | [22 empty] | VV | 0
|  | M.č.1.08 : 10,13 |  | 10.13 | [22 empty] | VV | 0
|  | M.č.1.09 : 1,65 |  | 1.65 | [22 empty] | VV | 0
|  | M.č.1.10 : 1,17 |  | 1.17 | [22 empty] | VV | 0
|  | M.č.1.11 : 15,42 |  | 15.42 | [22 empty] | VV | 0
|  | M.č.1.12 : 16,34 |  | 16.34 | [22 empty] | VV | 0
|  | M.č.1.13 : 10,56 |  | 10.56 | [22 empty] | VV | 0
|  | M.č.1.14 : 4,03 |  | 4.03 | [22 empty] | VV | 0
|  | M.č.1.15 : 1,15 |  | 1.15 | [22 empty] | VV | 0
|  | M.č.1.16 : 3,8 |  | 3.8 | [22 empty] | VV | 0
|  | M.č.1.17 : 10,74 |  | 10.74 | [22 empty] | VV | 0
|  | M.č.1.18 : 18,26 |  | 18.26 | [22 empty] | VV | 0
|  | M.č.1.19 : 14,34 |  | 14.34 | [22 empty] | VV | 0
|  | M.č.1.20 : 13,35 |  | 13.35 | [22 empty] | VV | 0
|  | 2.Nadzemní podlaží : | [24 empty] | VV | 0
|  | M.č.2.02 : 3,4 |  | 3.4 | [22 empty] | VV | 0
|  | M.č.2.03 : 2,4 |  | 2.4 | [22 empty] | VV | 0
|  | M.č.2.04 : 0,98 |  | 0.98 | [22 empty] | VV | 0
|  | M.č.2.05 : 0,98 |  | 0.98 | [22 empty] | VV | 0
|  | M.č.2.06 : 2,54 |  | 2.54 | [22 empty] | VV | 0
|  | M.č.2.07 : 1,62 |  | 1.62 | [22 empty] | VV | 0
|  | M.č.2.08 : 4,65 |  | 4.65 | [22 empty] | VV | 0
|  | M.č.2.09 : 1,66 |  | 1.66 | [22 empty] | VV | 0
|  | M.č.2.10 : 13,25 |  | 13.25 | [22 empty] | VV | 0
|  | M.č.2.11 : 18,23 |  | 18.23 | [22 empty] | VV | 0
|  | M.č.2.12 : 16,34 |  | 16.34 | [22 empty] | VV | 0
|  | M.č.2.13 : 10,68 |  | 10.68 | [22 empty] | VV | 0
|  | M.č.2.14 : 3,84 |  | 3.84 | [22 empty] | VV | 0
|  | M.č.2.15 : 1,15 |  | 1.15 | [22 empty] | VV | 0
|  | M.č.2.16 : 3,8 |  | 3.8 | [22 empty] | VV | 0
|  | M.č.2.17 : 24,44 |  | 24.44 | [22 empty] | VV | 0
|  | M.č.2.18 : 18,6 |  | 18.6 | [22 empty] | VV | 0
|  | M.č.2.19 : 13,92 |  | 13.92 | [22 empty] | VV | 0
132 | 978015291R00 | Otlučení omítek vnějších MVC v složit.1-4 do 100 % | m2 | 294.7329 |  | 0 |  | 0 |  | 0 | 15 | 0 | 0 | 0 | 0.059 | 17.39 |  | RTS 20/ I | Indiv | 0.2 | 58.95 |  | Práce |  |  |  | POL1_
|  | Otlučení omítek fasády mimo stávající KZS : | [24 empty] | VV | 0
|  | 19,18*7,375*2+9,78*7,375 |  | 355.0325 | [22 empty] | VV | 0
|  | -0,9*0,47*3-0,9*0,5-0,9*0,6*6-1,33*0,6 |  | -5.757 | [22 empty] | VV | 0
|  | -1,18*1,4-2,08*1,24-1,31*1,24-2,08*1,3-1,48*1,3-2,3*1,3-1,78*2,17-0,87*0,48-0,58*0,86-1,33*1,3-0,565*1,3-0,9*2,01-0,53*0,82-2,08*1,29-0,765*2,27-0,715*1,29-1,19*1,3 |  | -29.8488 | [22 empty] | VV | 0
|  | -1,48*1,3-2,06*1,3-1,31*1,3-2,08*1,3-1,48*1,3-2,3*1,3-0,58*0,86-0,48*0,48-0,58*0,86-2,16*1,3-2,06*1,28-0,765*2,27-0,715*1,29-1,17*1,23 |  | -24.6938 | [22 empty] | VV | 0
133 | 725110811R00 | Demontáž klozetů splachovacích | soubor | 9 |  | 0 |  | 0 |  | 0 | 15 | 0 | 0 | 0 | 0.01933 | 0.17 |  | RTS 20/ I | Indiv | 0.59 | 5.31 |  | Práce |  |  |  | POL1_
|  | 1.Nadzemní podlaží : 5,0 |  | 5 | [22 empty] | VV | 0
|  | 2.Nadzemní podlaží : 4,0 |  | 4 | [22 empty] | VV | 0
134 | 725210821R00 | Demontáž umyvadel bez výtokových armatur | soubor | 6 |  | 0 |  | 0 |  | 0 | 15 | 0 | 0 | 0 | 0.01946 | 0.12 |  | RTS 20/ I | Indiv | 0.382 | 2.29 |  | Práce |  |  |  | POL1_
|  | 1.Nadzemní podlaží : 4,0 |  | 4 | [22 empty] | VV | 0
|  | 2.Nadzemní podlaží : 2,0 |  | 2 | [22 empty] | VV | 0
135 | 725220832R00 | Demontáž van litinových volných | soubor | 2 |  | 0 |  | 0 |  | 0 | 15 | 0 | 0 | 0 | 0.0951 | 0.19 |  | RTS 20/ I | Indiv | 0.403 | 0.81 |  | Práce |  |  |  | POL1_
|  | 1.Nadzemní podlaží : 1,0 |  | 1 | [22 empty] | VV | 0
|  | 2.Nadzemní podlaží : 1,0 |  | 1 | [22 empty] | VV | 0
136 | 766812841R00 | Demontáž kuchyňských linek do 3,0 m | kus | 2 |  | 0 |  | 0 |  | 0 | 15 | 0 | 0 | 0 | 0.174 | 0.35 |  | Vlastní | Indiv | 0.95 | 1.9 |  | Práce |  |  |  | POL1_
|  | 1.Nadzemní podlaží : 1,0 |  | 1 | [22 empty] | VV | 0
|  | 2.Nadzemní podlaží : 1,0 |  | 1 | [22 empty] | VV | 0
137 | 764454802R00 | Demontáž odpadních trub kruhových,D 120 mm | m | 14.75 |  | 0 |  | 0 |  | 0 | 15 | 0 | 0 | 0 | 0.00285 | 0.04 |  | RTS 20/ I | Indiv | 0.069 | 1.02 |  | Práce |  |  |  | POL1_
|  | Demontáž klempířských potrubí : | [24 empty] | VV | 0
|  | 7,375*2 |  | 14.75 | [22 empty] | VV | 0
138 | 764359811R00 | Demontáž kotlíku kónického, sklon do 45° | kus | 2 |  | 0 |  | 0 |  | 0 | 15 | 0 | 0 | 0 | 0.00115 | 0 |  | RTS 20/ I | Indiv | 0.1058 | 0.21 |  | Práce |  |  |  | POL1_
139 | 764352811R00 | Demontáž žlabů půlkruh. rovných, rš 330 mm, do 45° | m | 60.52 |  | 0 |  | 0 |  | 0 | 15 | 0 | 0 | 0 | 0.00336 | 0.2 |  | RTS 20/ I | Indiv | 0.07935 | 4.8 |  | Práce |  |  |  | POL1_
|  | 19,88*2+10,38*2 |  | 60.52 | [22 empty] | VV | 0
140 | 767392802R00 | Demontáž krytin střech z plechů, šroubovaných | m2 | 249.6 |  | 0 |  | 0 |  | 0 | 15 | 0 | 0 | 0 | 0.007 | 1.75 |  | RTS 20/ I | Indiv | 0.238 | 59.4 |  | Práce |  |  |  | POL1_
|  | Demontáž stávající střešní krytiny : | [24 empty] | VV | 0
|  | ((20,58+8,64)/2*6,24)*2 |  | 182.3328 | [22 empty] | VV | 0
|  | ((10,78*6,24)/2)*2 |  | 67.2672 | [22 empty] | VV | 0
Díl: | 99 | Staveništní přesun hmot |  |  |  | 0 |  | 0 |  | 0 |  | 0 |  | 0 |  | 0 |  |  |  |  | 335.53 | [5 empty] | DIL
141 | 999281108R00 | Přesun hmot pro opravy a údržbu do výšky 12 m | t | 177.3433 |  | 0 |  | 0 |  | 0 | 15 | 0 | 0 | 0 | 0 | 0 |  | RTS 20/ I | Indiv | 1.892 | 335.53 |  | Přesun hmot |  |  |  | POL7_
Díl: | 711 | Izolace proti vodě |  |  |  | 0 |  | 0 |  | 0 |  | 0 |  | 0.62 |  | 0 |  |  |  |  | 88.09 | [5 empty] | DIL
142 | 711823121RT2 | Montáž nopové fólie svisle včetně dodávky fólie | m2 | 74.304 |  | 0 |  | 0 |  | 0 | 15 | 0 | 0.00017 | 0.01 | 0 | 0 |  | RTS 20/ I | Indiv | 0.16 | 11.89 |  | Práce |  |  |  | POL1_
|  | Montáž fólie ve výkopu pro drenáž : | [24 empty] | VV | 0
|  | 1,20*(11,08*2+19,88*2) |  | 74.304 | [22 empty] | VV | 0
143 | 711212000R00 | Penetrace podkladu pod hydroizolační nátěr,vč.dod. | m2 | 158.7578 |  | 0 |  | 0 |  | 0 | 15 | 0 | 0.00021 | 0.03 | 0 | 0 |  | RTS 20/ I | Indiv | 0.095 | 15.08 |  | Práce |  |  |  | POL1_
144 | 711212002R00 | Hydroizolační povlak - nátěr nebo stěrka | m2 | 158.7578 |  | 0 |  | 0 |  | 0 | 15 | 0 | 0.00368 | 0.58 | 0 | 0 |  | RTS 20/ I | Indiv | 0.385 | 61.12 |  | Práce |  |  |  | POL1_
|  | Pod obklady a dlažby v koupelách, sociálkách a kuchyních : | [24 empty] | VV | 0
|  | 35,41+123,3478 |  | 158.7578 | [22 empty] | VV | 0
145 | 998711202R00 | Přesun hmot pro izolace proti vodě, výšky do 12 m | % |  |  | 0 |  | 0 |  | 0 | 15 | 0 | 0 | 0 | 0 | 0 |  | RTS 20/ I | Indiv | 0 | 0 |  | Přesun hmot |  |  |  | POL7_
Díl: | 713 | Izolace tepelné |  |  |  | 0 |  | 0 |  | 0 |  | 0 |  | 1.18 |  | 0 |  |  |  |  | 121.66 | [5 empty] | DIL
146 | 713111125R00 | Izolace tepelné stropů rovných spodem, lepením | m2 | 136.59 |  | 0 |  | 0 |  | 0 | 15 | 0 | 0.00083 | 0.11 | 0 | 0 |  | RTS 20/ I | Indiv | 0.231 | 31.55 |  | Práce |  |  |  | POL1_
|  | Zateplení podhledu suterénu : | [24 empty] | VV | 0
|  | M.č.0.02 : 4,73 |  | 4.73 | [22 empty] | VV | 0
|  | M.č.0.03 : 5,75 |  | 5.75 | [22 empty] | VV | 0
|  | M.č.0.04 : 7,27 |  | 7.27 | [22 empty] | VV | 0
|  | M.č.0.05 : 13,05 |  | 13.05 | [22 empty] | VV | 0
|  | M.č.0.06 : 12,54 |  | 12.54 | [22 empty] | VV | 0
|  | M.č.0.07 : 3,21 |  | 3.21 | [22 empty] | VV | 0
|  | M.č.0.08 : 9,64 |  | 9.64 | [22 empty] | VV | 0
|  | M.č.0.09 : 16,72 |  | 16.72 | [22 empty] | VV | 0
|  | M.č.0.10 : 3,02 |  | 3.02 | [22 empty] | VV | 0
|  | M.č.0.11 : 1,04 |  | 1.04 | [22 empty] | VV | 0
|  | M.č.0.12 : 4,42 |  | 4.42 | [22 empty] | VV | 0
|  | M.č.0.13 : 31,94 |  | 31.94 | [22 empty] | VV | 0
|  | M.č.0.14 : 23,26 |  | 23.26 | [22 empty] | VV | 0
147 | 283762316R | Deska EPS s grafitem šedá tl.80 mm | m2 | 143.4195 |  | 0 |  | 0 |  | 0 | 15 | 0 | 0.0012 | 0.17 | 0 | 0 | SPCM | RTS 20/ I | Indiv | 0 | 0 |  | Specifikace |  |  |  | POL3_
|  | vč.ztratného 5% : | [24 empty] | VV | 0
|  | 136,59*1,05 |  | 143.4195 | [22 empty] | VV | 0
148 | 713111211RR | Montáž parozábrany stropů spodem s přelepením spojů vč.dodávky parozábrany | m2 | 136.59 |  | 0 |  | 0 |  | 0 | 15 | 0 | 0.00019 | 0.03 | 0 | 0 |  | Vlastní | Indiv | 0.18 | 24.59 |  | Práce |  |  |  | POL1_
|  | Pod zateplení podhledu : | [24 empty] | VV | 0
|  | 136,59 |  | 136.59 | [22 empty] | VV | 0
149 | 713121411RT2 | Izolace podlah STEPcross, nosný rošt z EPS včetně dodávky roštu z EPS v. 160 mm | m2 | 156.0277 |  | 0 |  | 0 |  | 0 | 15 | 0 | 0.00287 | 0.45 | 0 | 0 |  | RTS 20/ I | Indiv | 0.1 | 15.6 |  | Práce |  |  |  | POL1_
|  | Zateplení půdy - pochozí plocha : | [24 empty] | VV | 0
|  | M.č.3.02 : 1,525*1,96 |  | 2.989 | [22 empty] | VV | 0
|  | M.č.3.03 : 3,42*2,535 |  | 8.6697 | [22 empty] | VV | 0
|  | M.č.3.04 : 8,88*7,0+0,9*6,345+1,525*1,35 |  | 69.9292 | [22 empty] | VV | 0
|  | M.č.3.05 : 9,15*8,165-0,45*0,6 |  | 74.4398 | [22 empty] | VV | 0
150 | 713111231RK5 | Montáž parozábrany stropů shora s přelepením spojů vč.dodávky parozábrany | m2 | 156.0277 |  | 0 |  | 0 |  | 0 | 15 | 0 | 0.00018 | 0.03 | 0 | 0 |  | RTS 20/ I | Indiv | 0.14 | 21.84 |  | Práce |  |  |  | POL1_
|  | Pod STEPcross : 156,0277 |  | 156.0277 | [22 empty] | VV | 0
151 | 713111111RT2 | Izolace tepelné stropů vrchem kladené volně 2 vrstvy | m2 | 156.0277 |  | 0 |  | 0 |  | 0 | 15 | 0 | 0 | 0 | 0 | 0 |  | RTS 20/ I | Indiv | 0.18 | 28.08 |  | Práce |  |  |  | POL1_
|  | Mezi rošt z EPS : 156,0277 |  | 156.0277 | [22 empty] | VV | 0
152 | 63151373.AR | Deska z minerální plsti tl. 80 mm | m2 | 163.8291 |  | 0 |  | 0 |  | 0 | 15 | 0 | 0.0024 | 0.39 | 0 | 0 | SPCM | RTS 20/ I | Indiv | 0 | 0 |  | Specifikace |  |  |  | POL3_
|  | vč.ztratného 5% : | [24 empty] | VV | 0
|  | 156,0277*1,05 |  | 163.8291 | [22 empty] | VV | 0
153 | 998713202R00 | Přesun hmot pro izolace tepelné, výšky do 12 m | % |  |  | 0 |  | 0 |  | 0 | 15 | 0 | 0 | 0 | 0 | 0 |  | RTS 20/ I | Indiv | 0 | 0 |  | Přesun hmot |  |  |  | POL7_
Díl: | 721 | Vnitřní kanalizace |  |  |  | 0 |  | 0 |  | 0 |  | 0 |  | 0.16 |  | 0 |  |  |  |  | 67.72 | [5 empty] | DIL
154 | 721176224R00 | Potrubí KG svodné (ležaté) D 160 mm | m | 19 |  | 0 |  | 0 |  | 0 | 15 | 0 | 0.00357 | 0.07 | 0 | 0 |  | RTS 20/ I | RTS 18/ I | 0.55 | 10.45 |  | Práce |  |  |  | POL1_1
155 | 721176115R00 | Potrubí HT odpadní svislé D 100 mm | m | 14.5 |  | 0 |  | 0 |  | 0 | 15 | 0 | 0.00131 | 0.02 | 0 | 0 |  | RTS 20/ I | RTS 18/ I | 0.797 | 11.56 |  | Práce |  |  |  | POL1_1
156 | 721176103R00 | Potrubí HT připojovací D 50 mm | m | 39 |  | 0 |  | 0 |  | 0 | 15 | 0 | 0.00047 | 0.02 | 0 | 0 |  | RTS 20/ I | RTS 18/ I | 0.359 | 14 |  | Práce |  |  |  | POL1_1
157 | 721176104R00 | Potrubí HT připojovací D 70 mm | m | 10 |  | 0 |  | 0 |  | 0 | 15 | 0 | 0.0007 | 0.01 | 0 | 0 |  | RTS 20/ I | RTS 18/ I | 0.452 | 4.52 |  | Práce |  |  |  | POL1_1
158 | 721176105R00 | Potrubí HT připojovací D 100 mm | m | 2 |  | 0 |  | 0 |  | 0 | 15 | 0 | 0.00152 | 0 | 0 | 0 |  | RTS 20/ I | RTS 18/ I | 1.173 | 2.35 |  | Práce |  |  |  | POL1_1
159 | 721176140R00 | Potrubí HT větrací (svislé) D 70 mm | m | 9 |  | 0 |  | 0 |  | 0 | 15 | 0 | 0.0007 | 0.01 | 0 | 0 |  | Vlastní | RTS 18/ I | 0.364 | 3.28 |  | Práce |  |  |  | POL1_1
160 | 721176136R00 | Potrubí HT svodné (ležaté) D 125 x 3,1 mm | m | 15.5 |  | 0 |  | 0 |  | 0 | 15 | 0 | 0.00173 | 0.03 | 0 | 0 |  | RTS 20/ I | RTS 18/ II | 0.829 | 12.85 |  | Práce |  |  |  | POL1_
161 | 721273200RT2 | Souprava ventilační střešní HL souprava větrací hlavice PP D 75 mm | kus | 3 |  | 0 |  | 0 |  | 0 | 15 | 0 | 0.00013 | 0 | 0 | 0 |  | RTS 20/ I | RTS 18/ I | 0.333 | 1 |  | Práce |  |  |  | POL1_1
162 | 721177725R00 | Čisticí kus, odpadní svislé D 100 | kus | 1 |  | 0 |  | 0 |  | 0 | 15 | 0 | 0.00024 | 0 | 0 | 0 |  | RTS 20/ I | RTS 18/ I | 0.3667 | 0.37 |  | Práce |  |  |  | POL1_
163 | 721177726R00 | Čisticí kus, odpadní svislé D 125 | kus | 2 |  | 0 |  | 0 |  | 0 | 15 | 0 | 0.00045 | 0 | 0 | 0 |  | RTS 20/ I | RTS 18/ II | 0.4167 | 0.83 |  | Práce |  |  |  | POL1_
164 | 721177727R00 | Čisticí kus, odpadní svislé D 160 | kus | 2 |  | 0 |  | 0 |  | 0 | 15 | 0 | 0.00091 | 0 | 0 | 0 |  | RTS 20/ I | RTS 18/ II | 0.5333 | 1.07 |  | Práce |  |  |  | POL1_
165 | 721290111R00 | Zkouška těsnosti kanalizace vodou DN 125 | m | 90 |  | 0 |  | 0 |  | 0 | 15 | 0 | 0 | 0 | 0 | 0 |  | RTS 20/ I | RTS 18/ I | 0.048 | 4.32 |  | Práce |  |  |  | POL1_1
|  | 14,5+39,0+10,0+2,0+9,0+15,5 |  | 90 | [22 empty] | VV | 0
166 | 721290112R00 | Zkouška těsnosti kanalizace vodou DN 200 | m | 19 |  | 0 |  | 0 |  | 0 | 15 | 0 | 0 | 0 | 0 | 0 |  | RTS 20/ I | RTS 18/ I | 0.059 | 1.12 |  | Práce |  |  |  | POL1_
167 | 721226512 | Zápachová uzávěrka podomítková pro pračku a myčku DN 50 | kus | 7 |  | 0 |  | 0 |  | 0 | 15 | 0 | 0.00022 | 0 | 0 | 0 |  | Vlastní | Indiv | 0 | 0 |  | Práce |  |  |  | POL1_1
168 | 721R1 | Stavební přípomoce - kanalizace | kpl | 1 |  | 0 |  | 0 |  | 0 | 15 | 0 | 0 | 0 | 0 | 0 |  | Vlastní | Indiv | 0 | 0 |  | Práce |  |  |  | POL1_
|  | Demontáže stávajícího potrubí vč.bouracích prací : | [24 empty] | VV | 0
|  | Vysekání drážek a bourání otvorů pro nové potrubí : | [24 empty] | VV | 0
|  | Vybetonování/zazdění po sekání drážek a bourání otvorů : | [24 empty] | VV | 0
|  | Veškeré potřebné zemní práce : | [24 empty] | VV | 0
|  | 1,0 |  | 1 | [22 empty] | VV | 0
169 | 998721202R00 | Přesun hmot pro vnitřní kanalizaci, výšky do 12 m | % |  |  | 0 |  | 0 |  | 0 | 15 | 0 | 0 | 0 | 0 | 0 |  | RTS 20/ I | RTS 18/ II | 0 | 0 |  | Přesun hmot |  |  |  | POL7_
Díl: | 722 | Vnitřní vodovod |  |  |  | 0 |  | 0 |  | 0 |  | 0 |  | 0.68 |  | 0 |  |  |  |  | 118.23 | [5 empty] | DIL
170 | 722172311R00 | Potrubí z PPR, D 20x2,8 mm, PN 16, vč.zed.výpom. | m | 69 |  | 0 |  | 0 |  | 0 | 15 | 0 | 0.00399 | 0.28 | 0 | 0 |  | RTS 20/ I | RTS 18/ I | 0.5429 | 37.46 |  | Práce |  |  |  | POL1_1
171 | 722172312R00 | Potrubí z PPR, D 25x3,5 mm, PN 16, vč.zed.výpom. | m | 35 |  | 0 |  | 0 |  | 0 | 15 | 0 | 0.00518 | 0.18 | 0 | 0 |  | RTS 20/ I | RTS 18/ I | 0.6343 | 22.2 |  | Práce |  |  |  | POL1_1
172 | 722172313R00 | Potrubí z PPR, D 32x4,4 mm, PN 16, vč.zed.výpom. | m | 20 |  | 0 |  | 0 |  | 0 | 15 | 0 | 0.00535 | 0.11 | 0 | 0 |  | RTS 20/ I | RTS 18/ I | 0.6828 | 13.66 |  | Práce |  |  |  | POL1_1
173 | 722172314R00 | Potrubí z PPR, D 40x5,5 mm, PN 16, vč.zed.výpom. | m | 16.5 |  | 0 |  | 0 |  | 0 | 15 | 0 | 0.00563 | 0.09 | 0 | 0 |  | RTS 20/ I | RTS 18/ II | 0.7547 | 12.45 |  | Práce |  |  |  | POL1_
174 | 722172315R00 | Potrubí z PPR, D 50x6,9 mm, PN 16, vč.zed.výpom. | m | 4 |  | 0 |  | 0 |  | 0 | 15 | 0 | 0.00594 | 0.02 | 0 | 0 |  | RTS 20/ I | RTS 18/ II | 0.9257 | 3.7 |  | Práce |  |  |  | POL1_
175 | 722181211RT6 | Izolace návleková tl. stěny 6 mm vnitřní průměr 18 mm | m | 69 |  | 0 |  | 0 |  | 0 | 15 | 0 | 1e-05 | 0 | 0 | 0 |  | RTS 20/ I | RTS 18/ I | 0.135 | 9.32 |  | Práce |  |  |  | POL1_
176 | 722181211RT7 | Izolace návleková tl. stěny 6 mm vnitřní průměr 22 mm | m | 35 |  | 0 |  | 0 |  | 0 | 15 | 0 | 2e-05 | 0 | 0 | 0 |  | RTS 20/ I | RTS 18/ I | 0.129 | 4.52 |  | Práce |  |  |  | POL1_
177 | 722181211RT9 | Izolace návleková tl. stěny 6 mm vnitřní průměr 28 mm | m | 20 |  | 0 |  | 0 |  | 0 | 15 | 0 | 4e-05 | 0 | 0 | 0 |  | RTS 20/ I | RTS 18/ I | 0.129 | 2.58 |  | Práce |  |  |  | POL1_
178 | 722181211RU2 | Izolace návleková tl. stěny 6 mm vnitřní průměr 35 mm | m | 6.5 |  | 0 |  | 0 |  | 0 | 15 | 0 | 5e-05 | 0 | 0 | 0 |  | RTS 20/ I | RTS 18/ II | 0.142 | 0.92 |  | Práce |  |  |  | POL1_
179 | 722181212RW4 | Izolace návleková tl. stěny 9 mm vnitřní průměr 48 mm | m | 5 |  | 0 |  | 0 |  | 0 | 15 | 0 | 0.00012 | 0 | 0 | 0 |  | RTS 20/ I | RTS 18/ II | 0.17 | 0.85 |  | Práce |  |  |  | POL1_
180 | 722237134R00 | Kohout vod.kulový s vypouš. 1/2'' | kus | 6 |  | 0 |  | 0 |  | 0 | 15 | 0 | 0.0008 | 0 | 0 | 0 |  | RTS 20/ I | RTS 18/ I | 0.269 | 1.61 |  | Práce |  |  |  | POL1_1
181 | 722290234R00 | Proplach a dezinfekce vodovod.potrubí DN 80 | m | 144.5 |  | 0 |  | 0 |  | 0 | 15 | 0 | 1e-05 | 0 | 0 | 0 |  | RTS 20/ I | RTS 18/ I | 0.062 | 8.96 |  | Práce |  |  |  | POL1_1
|  | 69,0+35,0+20,0+16,5+4,0 |  | 144.5 | [22 empty] | VV | 0
182 | 722R1 | Stavební přípomoce - vodovod | kpl | 1 |  | 0 |  | 0 |  | 0 | 15 | 0 | 0 | 0 | 0 | 0 |  | Vlastní | Indiv | 0 | 0 |  | Práce |  |  |  | POL1_
|  | Demontáže stávajícího potrubí vč.bouracích prací : | [24 empty] | VV | 0
|  | Vysekání drážek a bourání otvorů pro nové potrubí : | [24 empty] | VV | 0
|  | Vybetonování/zazdění po sekání drážek a bourání otvorů : | [24 empty] | VV | 0
|  | Veškeré potřebné zemní práce : | [24 empty] | VV | 0
|  | 1,0 |  | 1 | [22 empty] | VV | 0
183 | 998722202R00 | Přesun hmot pro vnitřní vodovod, výšky do 12 m | % |  |  | 0 |  | 0 |  | 0 | 15 | 0 | 0 | 0 | 0 | 0 |  | RTS 20/ I | RTS 18/ II | 0 | 0 |  | Přesun hmot |  |  |  | POL7_
Díl: | 723 | Vnitřní plynovod |  |  |  | 0 |  | 0 |  | 0 |  | 0 |  | 0.01 |  | 0 |  |  |  |  | 0 | [5 empty] | DIL
184 | 723111203 | Potrubí ocelové závitové černé bezešvé svařované běžné DN 20 | m | 8 |  | 0 |  | 0 |  | 0 | 15 | 0 | 0.00185 | 0.01 | 0 | 0 |  | Vlastní | Indiv | 0 | 0 |  | Práce |  |  |  | POL1_1
185 | 723190105 | Přípojka plynovodní nerezová hadice G3/4 F x G3/4 F délky 100 cm spojovaná na závit | soubor | 1 |  | 0 |  | 0 |  | 0 | 15 | 0 | 0.0006 | 0 | 0 | 0 |  | Vlastní | Indiv | 0 | 0 |  | Práce |  |  |  | POL1_1
186 | 723190907 | Odvzdušnění nebo napuštění plynovodního potrubí | m | 8 |  | 0 |  | 0 |  | 0 | 15 | 0 | 0 | 0 | 0 | 0 |  | Vlastní | Indiv | 0 | 0 |  | Práce |  |  |  | POL1_1
187 | 723190909 | Zkouška těsnosti potrubí plynovodního | kus | 1 |  | 0 |  | 0 |  | 0 | 15 | 0 | 0 | 0 | 0 | 0 |  | Vlastní | Indiv | 0 | 0 |  | Práce |  |  |  | POL1_1
188 | 998723202R00 | Přesun hmot pro vnitřní plynovod, výšky do 12 m | % |  |  | 0 |  | 0 |  | 0 | 15 | 0 | 0 | 0 | 0 | 0 |  | RTS 20/ I | RTS 18/ II | 0 | 0 |  | Přesun hmot |  |  |  | POL7_
Díl: | 725 | Zařizovací předměty |  |  |  | 0 |  | 0 |  | 0 |  | 0 |  | 0.44 |  | 0 |  |  |  |  | 39.21 | [5 empty] | DIL
189 | 725319201R00 | Montáž ostatních typů dřezů | soubor | 6 |  | 0 |  | 0 |  | 0 | 15 | 0 | 0.0004 | 0 | 0 | 0 |  | RTS 20/ I | RTS 18/ I | 0.992 | 5.95 |  | Práce |  |  |  | POL1_1
190 | 55231086R | Dřez nerez 1 a 1/2 vestavný 790x500 mm | kus | 6 |  | 0 |  | 0 |  | 0 | 15 | 0 | 0.008 | 0.05 | 0 | 0 | SPCM | RTS 20/ I | Indiv | 0 | 0 |  | Specifikace |  |  |  | POL3_0
191 | 725119305R00 | Montáž klozetových mís | soubor | 6 |  | 0 |  | 0 |  | 0 | 15 | 0 | 0.00186 | 0.01 | 0 | 0 |  | RTS 20/ I | RTS 18/ I | 1.334 | 8 |  | Práce |  |  |  | POL1_1
192 | 64238828R | Klozet závěsný s hlubokým splachováním, bílý | kus | 6 |  | 0 |  | 0 |  | 0 | 15 | 0 | 0.0135 | 0.08 | 0 | 0 | SPCM | RTS 20/ I | Indiv | 0 | 0 |  | Specifikace |  |  |  | POL3_0
193 | 551674068R | Sedátko plus pro kombiklozety s poklopem antibakteriální úprava, nerezové úchyty | kus | 6 |  | 0 |  | 0 |  | 0 | 15 | 0 | 0.0025 | 0.02 | 0 | 0 | SPCM | RTS 20/ I | Indiv | 0 | 0 |  | Specifikace |  |  |  | POL3_
194 | 725219401R00 | Montáž umyvadel na šrouby do zdiva | soubor | 7 |  | 0 |  | 0 |  | 0 | 15 | 0 | 0.00141 | 0.01 | 0 | 0 |  | RTS 20/ I | RTS 18/ I | 1.575 | 11.03 |  | Práce |  |  |  | POL1_1
195 | 64214440R | Umyvadlo 60x45 cm otvor pro baterii bílé | kus | 6 |  | 0 |  | 0 |  | 0 | 15 | 0 | 0.0142 | 0.09 | 0 | 0 | SPCM | RTS 20/ I | Indiv | 0 | 0 |  | Specifikace |  |  |  | POL3_0
196 | 6422111R | Umyvadlo 40x33 cm otvor pro baterii bílé | kus | 1 |  | 0 |  | 0 |  | 0 | 15 | 0 | 0.006 | 0.01 | 0 | 0 |  | Vlastní | Indiv | 0 | 0 |  | Specifikace |  |  |  | POL3_0
197 | 725241512 | Vanička sprchová keramická čtvercová 800x800 mm | soubor | 4 |  | 0 |  | 0 |  | 0 | 15 | 0 | 0.01338 | 0.05 | 0 | 0 |  | Vlastní | Indiv | 0 | 0 |  | Práce |  |  |  | POL1_1
198 | 725823114R00 | Baterie dřezová stojánková ruční | kus | 6 |  | 0 |  | 0 |  | 0 | 15 | 0 | 0.00164 | 0.01 | 0 | 0 |  | RTS 20/ I | RTS 18/ I | 0.445 | 2.67 |  | Práce |  |  |  | POL1_1
199 | 725823111RT1 | Baterie umyvadlová stoján. ruční | kus | 7 |  | 0 |  | 0 |  | 0 | 15 | 0 | 0.00085 | 0.01 | 0 | 0 |  | RTS 20/ I | RTS 18/ I | 0.445 | 3.12 |  | Práce |  |  |  | POL1_1
200 | 725845111R00 | Baterie sprchová nástěnná ruční | kus | 6 |  | 0 |  | 0 |  | 0 | 15 | 0 | 0.00152 | 0.01 | 0 | 0 |  | RTS 20/ I | RTS 18/ I | 0.587 | 3.52 |  | Práce |  |  |  | POL1_1
201 | 725224138R00 | Vana bez armatur výtokových akrylátová se zápachovou uzávěrkou 1700x750 mm | soubor | 2 |  | 0 |  | 0 |  | 0 | 15 | 0 | 0.04652 | 0.09 | 0 | 0 |  | RTS 20/ I | Indiv | 2.462 | 4.92 |  | Práce |  |  |  | POL1_1
202 | 998725202R00 | Přesun hmot pro zařizovací předměty, výšky do 12 m | % |  |  | 0 |  | 0 |  | 0 | 15 | 0 | 0 | 0 | 0 | 0 |  | RTS 20/ I | RTS 18/ I | 0 | 0 |  | Přesun hmot |  |  |  | POL7_
Díl: | 731 | Kotelny |  |  |  | 0 |  | 0 |  | 0 |  | 0 |  | 0.05 |  | 0 |  |  |  |  | 0 | [5 empty] | DIL
203 | 731RR09 | Kotel nástěnný kondenzační, 9,3-32,8 kW, možnost ohřevu TUV v externím zásobníku turbo (Energetická třída A) | soubor | 1 |  | 0 |  | 0 |  | 0 | 15 | 0 | 0.04139 | 0.04 | 0 | 0 |  | Vlastní | Indiv | 0 | 0 |  | Práce |  |  |  | POL1_1
204 | 732RR10 | Nádoba expanzní 25l, max.tlak 6bar, topení, bílá | soubor | 1 |  | 0 |  | 0 |  | 0 | 15 | 0 | 0.00515 | 0.01 | 0 | 0 |  | Vlastní | Indiv | 0 | 0 |  | Práce |  |  |  | POL1_1
205 | 731RR01 | Uvedení plynového kotle do provozu | kpl | 1 |  | 0 |  | 0 |  | 0 | 15 | 0 | 0 | 0 | 0 | 0 |  | Vlastní | Indiv | 0 | 0 |  | Práce |  |  |  | POL1_
206 | 731RR02 | Revize plynového zařízení | kpl | 1 |  | 0 |  | 0 |  | 0 | 15 | 0 | 0 | 0 | 0 | 0 |  | Vlastní | Indiv | 0 | 0 |  | Práce |  |  |  | POL1_
207 | 731RR03 | Komínová sada pr.80/125 vertikální Al/PPs | soubor | 1 |  | 0 |  | 0 |  | 0 | 15 | 0 | 0 | 0 | 0 | 0 |  | Vlastní | Indiv | 0 | 0 |  | Práce |  |  |  | POL1_
208 | 731RR04 | Trubka pr.80/125 mm, Al/PPs | m | 12.5 |  | 0 |  | 0 |  | 0 | 15 | 0 | 0 | 0 | 0 | 0 |  | Vlastní | Indiv | 0 | 0 |  | Práce |  |  |  | POL1_
209 | 731RR11 | Koleno 80/125/90° s revizními dvířky, Al/PPs | kus | 1 |  | 0 |  | 0 |  | 0 | 15 | 0 | 0 | 0 | 0 | 0 |  | Vlastní | Indiv | 0 | 0 |  | Práce |  |  |  | POL1_
210 | 731RR12 | Koleno 80/125/90°, Al/PPs | kus | 1 |  | 0 |  | 0 |  | 0 | 15 | 0 | 0 | 0 | 0 | 0 |  | Vlastní | Indiv | 0 | 0 |  | Práce |  |  |  | POL1_
211 | 731RR05 | Odkouření kotle PP 80/125 (1 koleno 90°, 1m potrubí) | soubor | 1 |  | 0 |  | 0 |  | 0 | 15 | 0 | 0 | 0 | 0 | 0 |  | Vlastní | Indiv | 0 | 0 |  | Práce |  |  |  | POL1_
212 | 731RR06 | Filtr šikmý mosazný 5/4'' PN20 | kus | 1 |  | 0 |  | 0 |  | 0 | 15 | 0 | 0 | 0 | 0 | 0 |  | Vlastní | Indiv | 0 | 0 |  | Práce |  |  |  | POL1_
213 | 731RR07 | Čerpadlo 25-60 130 1x230V 50HZ 6H | soubor | 1 |  | 0 |  | 0 |  | 0 | 15 | 0 | 0 | 0 | 0 | 0 |  | Vlastní | Indiv | 0 | 0 |  | Práce |  |  |  | POL1_
214 | 731RR08 | Ohřívač vody OKC 500 NTR/BP nepřímotopný stacionární (Energetická třída D) | soubor | 1 |  | 0 |  | 0 |  | 0 | 15 | 0 | 0 | 0 | 0 | 0 |  | Vlastní | Indiv | 0 | 0 |  | Práce |  |  |  | POL1_
215 | 998731202R00 | Přesun hmot pro kotelny, výšky do 12 m | % |  |  | 0 |  | 0 |  | 0 | 15 | 0 | 0 | 0 | 0 | 0 |  | RTS 20/ I | RTS 18/ II | 0 | 0 |  | Přesun hmot |  |  |  | POL7_
Díl: | 733 | Rozvod potrubí |  |  |  | 0 |  | 0 |  | 0 |  | 0 |  | 0.28 |  | 0 |  |  |  |  | 71.03 | [5 empty] | DIL
216 | 733163102R00 | Potrubí z měděných trubek vytápění D 15 x 1,0 mm | m | 130 |  | 0 |  | 0 |  | 0 | 15 | 0 | 0.00076 | 0.1 | 0 | 0 |  | RTS 20/ I | RTS 18/ I | 0.29738 | 38.66 |  | Práce |  |  |  | POL1_1
217 | 733163103R00 | Potrubí z měděných trubek vytápění D 18 x 1,0 mm | m | 30 |  | 0 |  | 0 |  | 0 | 15 | 0 | 0.00088 | 0.03 | 0 | 0 |  | RTS 20/ I | RTS 18/ I | 0.30738 | 9.22 |  | Práce |  |  |  | POL1_1
218 | 733163104R00 | Potrubí z měděných trubek vytápění D 22 x 1,0 mm | m | 35 |  | 0 |  | 0 |  | 0 | 15 | 0 | 0.00101 | 0.04 | 0 | 0 |  | RTS 20/ I | RTS 18/ I | 0.31738 | 11.11 |  | Práce |  |  |  | POL1_1
219 | 733163105R00 | Potrubí z měděných trubek vytápění D 28 x 1,5 mm | m | 20 |  | 0 |  | 0 |  | 0 | 15 | 0 | 0.0016 | 0.03 | 0 | 0 |  | RTS 20/ I | RTS 18/ I | 0.33332 | 6.67 |  | Práce |  |  |  | POL1_1
220 | 733163106R00 | Potrubí z měděných trubek vytápění D 35 x 1,5 mm | m | 15 |  | 0 |  | 0 |  | 0 | 15 | 0 | 0.00196 | 0.03 | 0 | 0 |  | RTS 20/ I | RTS 18/ I | 0.3579 | 5.37 |  | Práce |  |  |  | POL1_1
221 | 733RR01 | D+M koleno měděné oblouk 90° 15 mm | kus | 152 |  | 0 |  | 0 |  | 0 | 15 | 0 | 2e-05 | 0 | 0 | 0 |  | Vlastní | Indiv | 0 | 0 |  | Práce |  |  |  | POL1_
222 | 733RR02 | D+M koleno měděné oblouk 90° 18 mm | kus | 12 |  | 0 |  | 0 |  | 0 | 15 | 0 | 3e-05 | 0 | 0 | 0 |  | Vlastní | Indiv | 0 | 0 |  | Práce |  |  |  | POL1_
223 | 733RR03 | D+M koleno měděné oblouk 90° 22 mm | kus | 20 |  | 0 |  | 0 |  | 0 | 15 | 0 | 5e-05 | 0 | 0 | 0 |  | Vlastní | Indiv | 0 | 0 |  | Práce |  |  |  | POL1_
224 | 735RR07 | D+M koleno měděné oblouk 90° 28 mm | kus | 6 |  | 0 |  | 0 |  | 0 | 15 | 0 | 8e-05 | 0 | 0 | 0 |  | Vlastní | Indiv | 0 | 0 |  | Práce |  |  |  | POL1_
225 | 733RR04 | D+M koleno měděné oblouk 90° 35 mm | kus | 10 |  | 0 |  | 0 |  | 0 | 15 | 0 | 0.00013 | 0 | 0 | 0 |  | Vlastní | Indiv | 0 | 0 |  | Práce |  |  |  | POL1_
226 | 733RR08 | D+M pouzdro potrubní izolační 22/30 mm | m | 30 |  | 0 |  | 0 |  | 0 | 15 | 0 | 0.00054 | 0.02 | 0 | 0 |  | Vlastní | Indiv | 0 | 0 |  | Práce |  |  |  | POL1_
227 | 733RR06 | D+M pouzdro potrubní izolační 28/40 mm | m | 20 |  | 0 |  | 0 |  | 0 | 15 | 0 | 0.00085 | 0.02 | 0 | 0 |  | Vlastní | Indiv | 0 | 0 |  | Práce |  |  |  | POL1_
228 | 733RR09 | D+M pouzdro potrubní izolační 35/50 mm | m | 15 |  | 0 |  | 0 |  | 0 | 15 | 0 | 0.00093 | 0.01 | 0 | 0 |  | Vlastní | Indiv | 0 | 0 |  | Práce |  |  |  | POL1_
229 | 733291101 | Zkouška těsnosti potrubí měděné do D 35x1,5 | m | 230 |  | 0 |  | 0 |  | 0 | 15 | 0 | 0 | 0 | 0 | 0 |  | Vlastní | Indiv | 0 | 0 |  | Práce |  |  |  | POL1_1
|  | 130,0+30,0+35,0+20,0+15,0 |  | 230 | [22 empty] | VV | 0
230 | 733R1 | Stavební přípomoce - vytápění | kpl | 1 |  | 0 |  | 0 |  | 0 | 15 | 0 | 0 | 0 | 0 | 0 |  | Vlastní | Indiv | 0 | 0 |  | Práce |  |  |  | POL1_
|  | Demontáže stávajícího vytápění vč.bouracích prací : | [24 empty] | VV | 0
|  | Vysekání drážek a bourání otvorů pro nové vytápění : | [24 empty] | VV | 0
|  | Vybetonování/zazdění po sekání drážek a bourání otvorů : | [24 empty] | VV | 0
|  | 1,0 |  | 1 | [22 empty] | VV | 0
231 | 998733202R00 | Přesun hmot pro rozvody potrubí, výšky do 6 m | % |  |  | 0 |  | 0 |  | 0 | 15 | 0 | 0 | 0 | 0 | 0 |  | Vlastní | Indiv | 0 | 0 |  | Přesun hmot |  |  |  | POL7_
Díl: | 734 | Armatury |  |  |  | 0 |  | 0 |  | 0 |  | 0 |  | 0.01 |  | 0 |  |  |  |  | 0 | [5 empty] | DIL
232 | 734RR01 | Hlavice 30x1,5 termostatická kapalinová s kapilárou 2 m a jímkou 20° - 60°C | soubor | 27 |  | 0 |  | 0 |  | 0 | 15 | 0 | 0.00019 | 0.01 | 0 | 0 |  | Vlastní | Indiv | 0 | 0 |  | Práce |  |  |  | POL1_
233 | 734RR02 | Ventil 1/2'' odvzdušňovací automatický vč.zpětné klapky | soubor | 2 |  | 0 |  | 0 |  | 0 | 15 | 0 | 0.00018 | 0 | 0 | 0 |  | Vlastní | Indiv | 0 | 0 |  | Práce |  |  |  | POL1_
234 | 734RR11 | Rohový dvoutrubkový systém EK, PN10 | soubor | 27 |  | 0 |  | 0 |  | 0 | 15 | 0 | 0 | 0 | 0 | 0 |  | Vlastní | Indiv | 0 | 0 |  | Práce |  |  |  | POL1_
235 | 734RR05 | Kohout kulový 1/2'' páka M/M, vypouštěcí se zátkou | soubor | 5 |  | 0 |  | 0 |  | 0 | 15 | 0 | 0.00027 | 0 | 0 | 0 |  | Vlastní | Indiv | 0 | 0 |  | Práce |  |  |  | POL1_1
236 | 734RR06 | Kohout kulový 3/4'' páka F/F s odvodněním | soubor | 1 |  | 0 |  | 0 |  | 0 | 15 | 0 | 0 | 0 | 0 | 0 |  | Vlastní | Indiv | 0 | 0 |  | Práce |  |  |  | POL1_
237 | 734RR07 | Kohout kulový 1/2'' zahradní | soubor | 1 |  | 0 |  | 0 |  | 0 | 15 | 0 | 0 | 0 | 0 | 0 |  | Vlastní | Indiv | 0 | 0 |  | Práce |  |  |  | POL1_
238 | 734RR08 | Uzávěr kulový 1/2'' M/F, plyn, motýl | soubor | 1 |  | 0 |  | 0 |  | 0 | 15 | 0 | 0 | 0 | 0 | 0 |  | Vlastní | Indiv | 0 | 0 |  | Práce |  |  |  | POL1_
239 | 734RR09 | Uzávěr kulový 3/4'', F/F, voda, páčka | soubor | 2 |  | 0 |  | 0 |  | 0 | 15 | 0 | 0 | 0 | 0 | 0 |  | Vlastní | Indiv | 0 | 0 |  | Práce |  |  |  | POL1_
240 | 734RR10 | Uzávěr kulový 1'', F/F, voda, páčka | soubor | 4 |  | 0 |  | 0 |  | 0 | 15 | 0 | 0 | 0 | 0 | 0 |  | Vlastní | Indiv | 0 | 0 |  | Práce |  |  |  | POL1_
241 | 998734202R00 | Přesun hmot pro armatury, výšky do 12 m | % |  |  | 0 |  | 0 |  | 0 | 15 | 0 | 0 | 0 | 0 | 0 |  | Vlastní | Indiv | 0 | 0 |  | Přesun hmot |  |  |  | POL7_
Díl: | 735 | Otopná tělesa |  |  |  | 0 |  | 0 |  | 0 |  | 0 |  | 0.95 |  | 0 |  |  |  |  | 26.35 | [5 empty] | DIL
242 | 735157141R00 | Otopné těleso panelové typ 10 VK výška/délka 500/500 mm | soubor | 3 |  | 0 |  | 0 |  | 0 | 15 | 0 | 0.0052 | 0.02 | 0 | 0 |  | RTS 20/ I | RTS 18/ II | 0.848 | 2.54 |  | Práce |  |  |  | POL1_1
243 | 735157143R00 | Otopné těleso panelové typ 10 VK výška/délka 500/700 mm | soubor | 2 |  | 0 |  | 0 |  | 0 | 15 | 0 | 0.00728 | 0.01 | 0 | 0 |  | RTS 20/ I | RTS 18/ I | 0.855 | 1.71 |  | Práce |  |  |  | POL1_1
244 | 735157646R00 | Otopné těleso panelové typ 22 VK výška/délka 500/1000 mm | soubor | 2 |  | 0 |  | 0 |  | 0 | 15 | 0 | 0.03033 | 0.06 | 0 | 0 |  | RTS 20/ I | RTS 18/ I | 0.953 | 1.91 |  | Práce |  |  |  | POL1_1
245 | 735157648R00 | Otopné těleso panelové typ 22 VK výška/délka 500/1200 mm | soubor | 6 |  | 0 |  | 0 |  | 0 | 15 | 0 | 0.03639 | 0.22 | 0 | 0 |  | RTS 20/ I | RTS 18/ II | 1 | 6 |  | Práce |  |  |  | POL1_1
246 | 735157649R00 | Otopné těleso panelové typ 22 VK výška/délka 500/1400 mm | soubor | 6 |  | 0 |  | 0 |  | 0 | 15 | 0 | 0.04246 | 0.25 | 0 | 0 |  | RTS 20/ I | RTS 18/ II | 1.008 | 6.05 |  | Práce |  |  |  | POL1_1
247 | 735157650R00 | Otopné těleso panelové typ 22 VK výška/délka 500/1600 mm | soubor | 1 |  | 0 |  | 0 |  | 0 | 15 | 0 | 0.04852 | 0.05 | 0 | 0 |  | RTS 20/ I | RTS 18/ II | 1.127 | 1.13 |  | Práce |  |  |  | POL1_1
248 | 735157651R00 | Otopné těleso panelové typ 22 VK výška/délka 500/1800 mm | soubor | 1 |  | 0 |  | 0 |  | 0 | 15 | 0 | 0.05459 | 0.05 | 0 | 0 |  | RTS 20/ I | RTS 18/ II | 1.1835 | 1.18 |  | Práce |  |  |  | POL1_1
249 | 735157683R00 | Otopné těleso panelové typ 22 VK výška/délka 900/700 mm | soubor | 1 |  | 0 |  | 0 |  | 0 | 15 | 0 | 0.03941 | 0.04 | 0 | 0 |  | RTS 20/ I | RTS 18/ II | 0.951 | 0.95 |  | Práce |  |  |  | POL1_1
250 | 735157684R00 | Otopné těleso panelové typ 22 VK výška/délka 900/800 mm | soubor | 1 |  | 0 |  | 0 |  | 0 | 15 | 0 | 0.04504 | 0.05 | 0 | 0 |  | RTS 20/ I | RTS 18/ II | 0.975 | 0.98 |  | Práce |  |  |  | POL1_1
251 | 735157685R00 | Otopné těleso panelové typ 22 VK výška/délka 900/900 mm | soubor | 4 |  | 0 |  | 0 |  | 0 | 15 | 0 | 0.05067 | 0.2 | 0 | 0 |  | RTS 20/ I | RTS 18/ II | 0.975 | 3.9 |  | Práce |  |  |  | POL1_1
252 | 998735202R00 | Přesun hmot pro otopná tělesa, výšky do 12 m | % |  |  | 0 |  | 0 |  | 0 | 15 | 0 | 0 | 0 | 0 | 0 |  | RTS 20/ I | RTS 18/ II | 0 | 0 |  | Přesun hmot |  |  |  | POL7_
Díl: | 762 | Konstrukce tesařské |  |  |  | 0 |  | 0 |  | 0 |  | 0 |  | 2.34 |  | 0 |  |  |  |  | 47.91 | [5 empty] | DIL
253 | 762512115R00 | Položení podlahových desek na pero a drážku | m2 | 156.0277 |  | 0 |  | 0 |  | 0 | 15 | 0 | 1e-05 | 0 | 0 | 0 |  | RTS 20/ I | Indiv | 0.303 | 47.28 |  | Práce |  |  |  | POL1_
|  | Záklop izolace STEPcross : | [24 empty] | VV | 0
|  | 156,0277 |  | 156.0277 | [22 empty] | VV | 0
254 | 60726016.AR | Deska dřevoštěpková OSB 3 N - 4PD tl. 22 mm | m2 | 168.5099 |  | 0 |  | 0 |  | 0 | 15 | 0 | 0.0139 | 2.34 | 0 | 0 | SPCM | RTS 20/ I | Indiv | 0 | 0 |  | Specifikace |  |  |  | POL3_
|  | vč.ztratného 8% : | [24 empty] | VV | 0
|  | 156,0277*1,08 |  | 168.5099 | [22 empty] | VV | 0
255 | 762RR01 | Svázání vazných trámů fošnami vč.dodávky impregnovaných fošen 160x50mm | kus | 2 |  | 0 |  | 0 |  | 0 | 15 | 0 | 0.00074 | 0 | 0 | 0 |  | Vlastní | Indiv | 0.313 | 0.63 |  | Práce |  |  |  | POL1_
|  | Spojení vazných trámů na půdě : 2,0 |  | 2 | [22 empty] | VV | 0
256 | 998762202R00 | Přesun hmot pro tesařské konstrukce, výšky do 12 m | % |  |  | 0 |  | 0 |  | 0 | 15 | 0 | 0 | 0 | 0 | 0 |  | RTS 20/ I | Indiv | 0 | 0 |  | Přesun hmot |  |  |  | POL7_
Díl: | 764 | Konstrukce klempířské |  |  |  | 0 |  | 0 |  | 0 |  | 0 |  | 1.5 |  | 0 |  |  |  |  | 456.42 | [5 empty] | DIL
257 | 764218111R00 | Strukturní dělicí vrstva pod krytinu | m2 | 249.6 |  | 0 |  | 0 |  | 0 | 15 | 0 | 0.00046 | 0.11 | 0 | 0 |  | RTS 20/ I | Indiv | 0.107 | 26.71 |  | Práce |  |  |  | POL1_
|  | Pod plechovou krytinu : 249,6 |  | 249.6 | [22 empty] | VV | 0
258 | 764715111R00 | Krytina z lak. Al plechů,trapéz 40/200 mm,na dřevo | m2 | 249.6 |  | 0 |  | 0 |  | 0 | 15 | 0 | 0.0036 | 0.9 | 0 | 0 |  | RTS 20/ I | Indiv | 1.2765 | 318.61 |  | Práce |  |  |  | POL1_
|  | Dle bouracích prací : 249,6 |  | 249.6 | [22 empty] | VV | 0
259 | 764903323RT1 | Sněhové zábrany trubkové. l= 3,0 m ocel pozink | kus | 18 |  | 0 |  | 0 |  | 0 | 15 | 0 | 0.0104 | 0.19 | 0 | 0 |  | RTS 20/ I | Indiv | 0.713 | 12.83 |  | Práce |  |  |  | POL1_
|  | Sněhové zábrany na plechovou krytinu : | [24 empty] | VV | 0
|  | 6*2+3*2 |  | 18 | [22 empty] | VV | 0
260 | 764718104R00 | Žlab podokapní půlkruh.z Al plechu lak., rš 330 mm | m | 60.52 |  | 0 |  | 0 |  | 0 | 15 | 0 | 0.00054 | 0.03 | 0 | 0 |  | RTS 20/ I | Indiv | 0.264 | 15.98 |  | Práce |  |  |  | POL1_
|  | Dle bouracích prací : 60,52 |  | 60.52 | [22 empty] | VV | 0
261 | 764359312R00 | Kotlík kónický z Al plechu pro trouby,D do 125 mm | kus | 2 |  | 0 |  | 0 |  | 0 | 15 | 0 | 0.00061 | 0 | 0 | 0 |  | RTS 20/ I | Indiv | 1.0879 | 2.18 |  | Práce |  |  |  | POL1_
262 | 764718110R00 | Odpadní trouby kruhové z Al plechu lak., D 120 mm | m | 14.75 |  | 0 |  | 0 |  | 0 | 15 | 0 | 0.00208 | 0.03 | 0 | 0 |  | RTS 20/ I | Indiv | 0.294 | 4.34 |  | Práce |  |  |  | POL1_
|  | Dle bouracích prací : 14,75 |  | 14.75 | [22 empty] | VV | 0
263 | 764719432RR1 | Oplechování komína 450x600 mm z Al lak. plechu | kus | 1 |  | 0 |  | 0 |  | 0 | 15 | 0 | 0.00046 | 0 | 0 | 0 |  | Vlastní | Indiv | 1.4773 | 1.48 |  | Práce |  |  |  | POL1_
264 | 764393320R00 | Hřeben střechy z Al plechu, rš 330 mm | m | 40.64 |  | 0 |  | 0 |  | 0 | 15 | 0 | 0.00095 | 0.04 | 0 | 0 |  | RTS 20/ I | Indiv | 0.23115 | 9.39 |  | Práce |  |  |  | POL1_
|  | 8*4+8,64 |  | 40.64 | [22 empty] | VV | 0
265 | 764391320R00 | Závětrná lišta z Al plechu, rš 330 mm | m | 60.72 |  | 0 |  | 0 |  | 0 | 15 | 0 | 0.00128 | 0.08 | 0 | 0 |  | RTS 20/ I | Indiv | 0.42945 | 26.08 |  | Práce |  |  |  | POL1_
|  | 20,58*2+9,78*2 |  | 60.72 | [22 empty] | VV | 0
266 | 76441035RR00 | Oplechování parapetů včetně rohů, rš 330 mm | m | 48.13 |  | 0 |  | 0 |  | 0 | 15 | 0 | 0.00242 | 0.12 | 0 | 0 |  | Vlastní | Indiv | 0.8065 | 38.82 |  | Práce |  |  |  | POL1_
|  | Suterén : | [24 empty] | VV | 0
|  | 0,9*10+1,05+1,33 |  | 11.38 | [22 empty] | VV | 0
|  | 1.Nadzemní podlaží : | [24 empty] | VV | 0
|  | 1,48*3+2,08*5+0,765+0,58*2+0,715 |  | 17.48 | [22 empty] | VV | 0
|  | 2.Nadzemní podlaží : | [24 empty] | VV | 0
|  | 1,48*3+2,08*5+0,795+0,58*2+0,715+1,76 |  | 19.27 | [22 empty] | VV | 0
267 | 764RR1 | Drobné úpravy ve stávající střeše po vybourání krytiny | kpl | 1 |  | 0 |  | 0 |  | 0 | 15 | 0 | 0 | 0 | 0 | 0 |  | Vlastní | Indiv | 0 | 0 |  | Práce |  |  |  | POL1_
268 | 998764202R00 | Přesun hmot pro klempířské konstr., výšky do 12 m | % |  |  | 0 |  | 0 |  | 0 | 15 | 0 | 0 | 0 | 0 | 0 |  | RTS 20/ I | Indiv | 0 | 0 |  | Přesun hmot |  |  |  | POL7_
Díl: | 766 | Konstrukce truhlářské |  |  |  | 0 |  | 0 |  | 0 |  | 0 |  | 3.56 |  | 0 |  |  |  |  | 231.21 | [5 empty] | DIL
269 | 766629301R00 | Montáž oken plastových plochy do 1,50 m2 | kus | 20 |  | 0 |  | 0 |  | 0 | 15 | 0 | 0.0009 | 0.02 | 0 | 0 |  | RTS 20/ I | Indiv | 2.29 | 45.8 |  | Práce |  |  |  | POL1_
270 | 766R1P | Okno plastové, 900x470, trojsklo, Ud=1,3W.m2.K | kus | 3 |  | 0 |  | 0 |  | 0 | 15 | 0 | 0 | 0 | 0 | 0 |  | Vlastní | Indiv | 0 | 0 |  | Specifikace |  |  |  | POL3_
|  | Suterén : 3,0 |  | 3 | [22 empty] | VV | 0
271 | 766R2P | Okno plastové, 900x500, trojsklo, Ud=1,3W.m2.K | kus | 1 |  | 0 |  | 0 |  | 0 | 15 | 0 | 0 | 0 | 0 | 0 |  | Vlastní | Indiv | 0 | 0 |  | Specifikace |  |  |  | POL3_
|  | Suterén : 1,0 |  | 1 | [22 empty] | VV | 0
272 | 766R3P | Okno plastové, 900x600, trojsklo, Ud=1,3W.m2.K | kus | 6 |  | 0 |  | 0 |  | 0 | 15 | 0 | 0 | 0 | 0 | 0 |  | Vlastní | Indiv | 0 | 0 |  | Specifikace |  |  |  | POL3_
|  | Suterén : 6,0 |  | 6 | [22 empty] | VV | 0
273 | 766R4P | Okno plastové, 1330x600, trojsklo, Ud=1,3W.m2.K | kus | 1 |  | 0 |  | 0 |  | 0 | 15 | 0 | 0 | 0 | 0 | 0 |  | Vlastní | Indiv | 0 | 0 |  | Specifikace |  |  |  | POL3_
|  | Suterén : 1,0 |  | 1 | [22 empty] | VV | 0
274 | 766R5P | Okno plastové, 1050x800, trojsklo, Ud=1,3W.m2.K | kus | 1 |  | 0 |  | 0 |  | 0 | 15 | 0 | 0 | 0 | 0 | 0 |  | Vlastní | Indiv | 0 | 0 |  | Specifikace |  |  |  | POL3_
|  | Suterén : 1,0 |  | 1 | [22 empty] | VV | 0
275 | 766R6P | Okno plastové, 765x1300, trojsklo, Ud=1,3W.m2.K | kus | 2 |  | 0 |  | 0 |  | 0 | 15 | 0 | 0 | 0 | 0 | 0 |  | Vlastní | Indiv | 0 | 0 |  | Specifikace |  |  |  | POL3_
|  | 1.Nadzemní podlaží : 1,0 |  | 1 | [22 empty] | VV | 0
|  | 2.Nadzemní podlaží : 1,0 |  | 1 | [22 empty] | VV | 0
276 | 766R7P | Okno plastové, 580x860, trojsklo, Ud=1,3W.m2.K | kus | 4 |  | 0 |  | 0 |  | 0 | 15 | 0 | 0 | 0 | 0 | 0 |  | Vlastní | Indiv | 0 | 0 |  | Specifikace |  |  |  | POL3_
|  | 1.Nadzemní podlaží : 2,0 |  | 2 | [22 empty] | VV | 0
|  | 2.Nadzemní podlaží : 2,0 |  | 2 | [22 empty] | VV | 0
277 | 766R8P | Okno plastové, 715x1290, trojsklo, Ud=1,3W.m2.K | kus | 1 |  | 0 |  | 0 |  | 0 | 15 | 0 | 0 | 0 | 0 | 0 |  | Vlastní | Indiv | 0 | 0 |  | Specifikace |  |  |  | POL3_
|  | 1.Nadzemní podlaží : 1,0 |  | 1 | [22 empty] | VV | 0
278 | 766R9P | Okno plastové, 715x1280, trojsklo, Ud=1,3W.m2.K | kus | 1 |  | 0 |  | 0 |  | 0 | 15 | 0 | 0 | 0 | 0 | 0 |  | Vlastní | Indiv | 0 | 0 |  | Specifikace |  |  |  | POL3_
|  | 2.Nadzemní podlaží : 1,0 |  | 1 | [22 empty] | VV | 0
279 | 766629302R00 | Montáž oken plastových plochy do 2,70 m2 | kus | 19 |  | 0 |  | 0 |  | 0 | 15 | 0 | 0.0012 | 0.02 | 0 | 0 |  | RTS 20/ I | Indiv | 2.72 | 51.68 |  | Práce |  |  |  | POL1_
280 | 766R10P | Okno plastové, 1480x1300, trojsklo, Ud=1,3W.m2.K | kus | 6 |  | 0 |  | 0 |  | 0 | 15 | 0 | 0 | 0 | 0 | 0 |  | Vlastní | Indiv | 0 | 0 |  | Specifikace |  |  |  | POL3_
|  | 1.Nadzemní podlaží : 3,0 |  | 3 | [22 empty] | VV | 0
|  | 2.Nadzemní podlaží : 3,0 |  | 3 | [22 empty] | VV | 0
281 | 766R11P | Okno plastové, 2080x1300, trojsklo, Ud=1,3W.m2.K | kus | 8 |  | 0 |  | 0 |  | 0 | 15 | 0 | 0 | 0 | 0 | 0 |  | Vlastní | Indiv | 0 | 0 |  | Specifikace |  |  |  | POL3_
|  | 1.Nadzemní podlaží : 4,0 |  | 4 | [22 empty] | VV | 0
|  | 2.Nadzemní podlaží : 4,0 |  | 4 | [22 empty] | VV | 0
282 | 766R12P | Okno plastové, 2080x1290, trojsklo, Ud=1,3W.m2.K | kus | 1 |  | 0 |  | 0 |  | 0 | 15 | 0 | 0 | 0 | 0 | 0 |  | Vlastní | Indiv | 0 | 0 |  | Specifikace |  |  |  | POL3_
|  | 1.Nadzemní podlaží : 1,0 |  | 1 | [22 empty] | VV | 0
283 | 766R13P | Okno plastové, 765x2270, trojsklo, Ud=1,3W.m2.K | kus | 1 |  | 0 |  | 0 |  | 0 | 15 | 0 | 0 | 0 | 0 | 0 |  | Vlastní | Indiv | 0 | 0 |  | Specifikace |  |  |  | POL3_
|  | 1.Nadzemní podlaží : 1,0 |  | 1 | [22 empty] | VV | 0
284 | 766R14P | Okno plastové, 1760x1300, trojsklo, Ud=1,3W.m2.K | kus | 1 |  | 0 |  | 0 |  | 0 | 15 | 0 | 0 | 0 | 0 | 0 |  | Vlastní | Indiv | 0 | 0 |  | Specifikace |  |  |  | POL3_
|  | 2.Nadzemní podlaží : 1,0 |  | 1 | [22 empty] | VV | 0
285 | 766R15P | Okno plastové, 2080x1280, trojsklo, Ud=1,3W.m2.K | kus | 1 |  | 0 |  | 0 |  | 0 | 15 | 0 | 0 | 0 | 0 | 0 |  | Vlastní | Indiv | 0 | 0 |  | Specifikace |  |  |  | POL3_
|  | 2.Nadzemní podlaží : 1,0 |  | 1 | [22 empty] | VV | 0
286 | 766R16P | Okno plastové, 765x2240, trojsklo, Ud=1,3W.m2.K | kus | 1 |  | 0 |  | 0 |  | 0 | 15 | 0 | 0 | 0 | 0 | 0 |  | Vlastní | Indiv | 0 | 0 |  | Specifikace |  |  |  | POL3_
|  | 2.Nadzemní podlaží : 1,0 |  | 1 | [22 empty] | VV | 0
287 | 766RPD1 | D+M Vstupní plastové dveře, bezpeč.trojsklo, Ud=1,5W.m2.K, vč.samozavírače | kus | 1 |  | 0 |  | 0 |  | 0 | 15 | 0 | 0.00168 | 0 | 0 | 0 |  | Vlastní | Indiv | 3.1 | 3.1 |  | Práce |  |  |  | POL1_
288 | 766661112R00 | Montáž dveří do zárubně,otevíravých 1kř.do 0,8 m | kus | 10 |  | 0 |  | 0 |  | 0 | 15 | 0 | 0 | 0 | 0 | 0 |  | RTS 20/ I | Indiv | 1.45 | 14.5 |  | Práce |  |  |  | POL1_
289 | 6116500R1 | Dveře vnitřní plné lamino 1kř. 70x197 cm, vč.kování | kus | 4 |  | 0 |  | 0 |  | 0 | 15 | 0 | 0.017 | 0.07 | 0 | 0 |  | Vlastní | Indiv | 0 | 0 |  | Specifikace |  |  |  | POL3_
|  | 2.Nadzemní podlaží : 4,0 |  | 4 | [22 empty] | VV | 0
290 | 6116500R2 | Dveře vnitřní plné lamino 1kř. 80x197 cm, vč.kování | kus | 6 |  | 0 |  | 0 |  | 0 | 15 | 0 | 0.019 | 0.11 | 0 | 0 |  | Vlastní | Indiv | 0 | 0 |  | Specifikace |  |  |  | POL3_
|  | 2.Nadzemní podlaží : 6,0 |  | 6 | [22 empty] | VV | 0
291 | 766661412R00 | Montáž dveří protipožár.1kř.do 80 cm | kus | 3 |  | 0 |  | 0 |  | 0 | 15 | 0 | 0 | 0 | 0 | 0 |  | RTS 20/ I | Indiv | 1.7 | 5.1 |  | Práce |  |  |  | POL1_
292 | 611731R1 | Dveře vchodové plné protipožární DP3 - 80x197 cm, vč.kování, vč.samozavírače | kus | 3 |  | 0 |  | 0 |  | 0 | 15 | 0 | 0.025 | 0.08 | 0 | 0 |  | Vlastní | Indiv | 0 | 0 |  | Specifikace |  |  |  | POL3_
|  | 2.Nadzemní podlaží : 3,0 |  | 3 | [22 empty] | VV | 0
293 | 766661122R00 | Montáž dveří do zárubně,otevíravých 1kř.nad 0,8 m | kus | 9 |  | 0 |  | 0 |  | 0 | 15 | 0 | 0 | 0 | 0 | 0 |  | RTS 20/ I | Indiv | 1.5 | 13.5 |  | Práce |  |  |  | POL1_
294 | 6116500R3 | Dveře vnitřní plné lamino 1kř. 90x197 cm, vč.kování | kus | 9 |  | 0 |  | 0 |  | 0 | 15 | 0 | 0.019 | 0.17 | 0 | 0 |  | Vlastní | Indiv | 0 | 0 |  | Specifikace |  |  |  | POL3_
|  | 1.Nadzemní podlaží : 9,0 |  | 9 | [22 empty] | VV | 0
295 | 766661422R00 | Montáž dveří protipožárních 1kříd. nad 80 cm | kus | 3 |  | 0 |  | 0 |  | 0 | 15 | 0 | 0 | 0 | 0 | 0 |  | RTS 20/ I | Indiv | 1.63 | 4.89 |  | Práce |  |  |  | POL1_
296 | 611731R2 | Dveře vchodové plné protipožární DP3 - 90x197 cm, vč.kování, vč.samozavírače | kus | 3 |  | 0 |  | 0 |  | 0 | 15 | 0 | 0.028 | 0.08 | 0 | 0 |  | Vlastní | Indiv | 0 | 0 |  | Specifikace |  |  |  | POL3_
|  | 1.Nadzemní podlaží : 3,0 |  | 3 | [22 empty] | VV | 0
297 | 776981112R00 | Lišta hliníková přechod., stejná výška podlah | m | 20.8 |  | 0 |  | 0 |  | 0 | 15 | 0 | 0.00017 | 0 | 0 | 0 |  | RTS 20/ I | Indiv | 0.152 | 3.16 |  | Práce |  |  |  | POL1_
|  | 0,7*4+0,8*9+0,9*12 |  | 20.8 | [22 empty] | VV | 0
298 | 615816.AR | D+M Linka kuchyňská atypická vč.myčky, lednice, trouby a digestoře | soubor | 6 |  | 0 |  | 0 |  | 0 | 15 | 0 | 0.184 | 1.1 | 0 | 0 |  | Vlastní | Indiv | 0 | 0 |  | Práce |  |  |  | POL1_
|  | 1.Nadzemní podlaží : 3,0 |  | 3 | [22 empty] | VV | 0
|  | 2.Nadzemní podlaží : 3,0 |  | 3 | [22 empty] | VV | 0
299 | 7668251R | Montáž a dodávka vestavěné skříně | kus | 6 |  | 0 |  | 0 |  | 0 | 15 | 0 | 0.00019 | 0 | 0 | 0 |  | Vlastní | Indiv | 1.917 | 11.5 |  | Práce |  |  |  | POL1_
|  | 1.Nadzemní podlaží : 3,0 |  | 3 | [22 empty] | VV | 0
|  | 2.Nadzemní podlaží : 3,0 |  | 3 | [22 empty] | VV | 0
300 | 766412133R00 | Obložení stěn nad 1 m2 palubkami | m2 | 30.6638 |  | 0 |  | 0 |  | 0 | 15 | 0 | 0.00019 | 0.01 | 0 | 0 |  | RTS 20/ I | Indiv | 0.753 | 23.09 |  | Práce |  |  |  | POL1_
|  | Obklad ze sibirského modřínu : | [24 empty] | VV | 0
|  | 20,774 |  | 20.774 | [22 empty] | VV | 0
|  | Vchod do budovy : | [24 empty] | VV | 0
|  | 0,32*2,67*2+0,7*2,67*4+2,35*0,3 |  | 9.8898 | [22 empty] | VV | 0
301 | 762341620R00 | Bednění okapových říms z palubek | m2 | 30.36 |  | 0 |  | 0 |  | 0 | 15 | 0 | 0 | 0 | 0 | 0 |  | RTS 20/ I | Indiv | 0.87 | 26.41 |  | Práce |  |  |  | POL1_
|  | Bednění přesahu střechy ze Sibiřského Modřínu : | [24 empty] | VV | 0
|  | 0,5*20,58*2+0,5*9,78*2 |  | 30.36 | [22 empty] | VV | 0
302 | 611981R | Fasádní obklad dřevěný, Modřín Sibiřský | m2 | 67.1262 |  | 0 |  | 0 |  | 0 | 15 | 0 | 0.018 | 1.21 | 0 | 0 |  | Vlastní | Indiv | 0 | 0 |  | Specifikace |  |  |  | POL3_
|  | Obklad vč.ztratného 10% : | [24 empty] | VV | 0
|  | (30,6638+30,36)*1,1 |  | 67.1262 | [22 empty] | VV | 0
303 | 766417111R00 | Podkladový rošt pod obložení stěn | m | 52.9242 |  | 0 |  | 0 |  | 0 | 15 | 0 | 0.00018 | 0.01 | 0 | 0 |  | RTS 20/ I | Indiv | 0.1725 | 9.13 |  | Práce |  |  |  | POL1_
|  | Pod obklad z modřínu : | [24 empty] | VV | 0
|  | 1,56/0,625*1,3+1,3/0,625*1,56 |  | 6.4896 | [22 empty] | VV | 0
|  | 2,11/0,625*1,3+1,3/0,625*2,11 |  | 8.7776 | [22 empty] | VV | 0
|  | 2,08/0,625*1,3+1,3/0,625*2,08 |  | 8.6528 | [22 empty] | VV | 0
|  | 2,24/0,625*1,3+1,3/0,625*2,24 |  | 9.3184 | [22 empty] | VV | 0
|  | Vchod do budovy : | [24 empty] | VV | 0
|  | 2,67/0,625*0,32*2+0,32/0,625*2,67*2 |  | 5.4682 | [22 empty] | VV | 0
|  | 2,67/0,625*0,7*2+0,7/0,625*2,67*2 |  | 11.9616 | [22 empty] | VV | 0
|  | 2,35/0,625*0,3+0,3/0,625*2,35 |  | 2.256 | [22 empty] | VV | 0
304 | 766427112R00 | Podkladový rošt pro obložení podhledů | m | 48.576 |  | 0 |  | 0 |  | 0 | 15 | 0 | 0.00028 | 0.01 | 0 | 0 |  | RTS 20/ I | Indiv | 0.1855 | 9.01 |  | Práce |  |  |  | POL1_
|  | Rošt pod obklad přesahu střechy : | [24 empty] | VV | 0
|  | (20,58/0,625*0,5)*2 |  | 32.928 | [22 empty] | VV | 0
|  | (9,78/0,625*0,5)*2 |  | 15.648 | [22 empty] | VV | 0
305 | 60510055R | Lať profil dřevěný 60/40 mm | m | 109.6202 |  | 0 |  | 0 |  | 0 | 15 | 0 | 0.00132 | 0.14 | 0 | 0 | SPCM | RTS 20/ I | Indiv | 0 | 0 |  | Specifikace |  |  |  | POL3_
|  | Podkladový rošt, vč.ztratného 8% : | [24 empty] | VV | 0
|  | (52,92416+48,576)*1,08 |  | 109.6202 | [22 empty] | VV | 0
306 | 766181R1 | Zábradlí dřevěné bez výplně Sibiřský Modřín | m | 12.24 |  | 0 |  | 0 |  | 0 | 15 | 0 | 0.04308 | 0.53 | 0 | 0 |  | Vlastní | Indiv | 0.845 | 10.34 |  | Práce |  |  |  | POL1_
|  | Zábradlí na francouzské okna : | [24 empty] | VV | 0
|  | 0,765*8*2 |  | 12.24 | [22 empty] | VV | 0
307 | 998766202R00 | Přesun hmot pro truhlářské konstr., výšky do 12 m | % |  |  | 0 |  | 0 |  | 0 | 15 | 0 | 0 | 0 | 0 | 0 |  | RTS 20/ I | Indiv | 0 | 0 |  | Přesun hmot |  |  |  | POL7_
Díl: | 767 | Konstrukce zámečnické |  |  |  | 0 |  | 0 |  | 0 |  | 0 |  | 0.27 |  | 0 |  |  |  |  | 15.08 | [5 empty] | DIL
308 | 767200001RA0 | Zábradlí schodištové, madlo, nátěry | m | 15.1 |  | 0 |  | 0 |  | 0 | 15 | 0 | 0.01808 | 0.27 | 0 | 0 |  | RTS 20/ I | Indiv | 0.99851 | 15.08 |  | Agregovaná položka |  |  |  | POL2_
|  | Nové vnitřní zábradlí schodišťové : | [24 empty] | VV | 0
|  | 2,30*5+1,75+0,15*5+1,1 |  | 15.1 | [22 empty] | VV | 0
309 | 767R1 | Schodišťová plošina šikmá | kpl | 1 |  | 0 |  | 0 |  | 0 | 15 | 0 | 0 | 0 | 0 | 0 |  | Vlastní | Indiv | 0 | 0 |  | Práce |  |  |  | POL1_
|  | Plošina v 1.NP na schodišti : 1,0 |  | 1 | [22 empty] | VV | 0
310 | 998767202R00 | Přesun hmot pro zámečnické konstr., výšky do 12 m | % |  |  | 0 |  | 0 |  | 0 | 15 | 0 | 0 | 0 | 0 | 0 |  | RTS 20/ I | Indiv | 0 | 0 |  | Přesun hmot |  |  |  | POL7_
Díl: | 771 | Podlahy z dlaždic a obklady |  |  |  | 0 |  | 0 |  | 0 |  | 0 |  | 2.03 |  | 0 |  |  |  |  | 123.53 | [5 empty] | DIL
311 | 771475014R00 | Obklad soklíků keram.rovných, tmel,výška 10 cm | m | 22.56 |  | 0 |  | 0 |  | 0 | 15 | 0 | 0.00032 | 0.01 | 0 | 0 |  | RTS 20/ I | Indiv | 0.236 | 5.32 |  | Práce |  |  |  | POL1_
|  | 1.Nadzemní podlaží : | [24 empty] | VV | 0
|  | M.č.1.01 : 1,7*2+2,35*2+1,5*2-1,0*2-1,78 |  | 7.32 | [22 empty] | VV | 0
|  | 2.Nadzemní podlaží : | [24 empty] | VV | 0
|  | M.č.2.01 : 1,2*2+2,35*2+1,46*2-0,9*2 |  | 8.22 | [22 empty] | VV | 0
|  | Půda - schodiště : | [24 empty] | VV | 0
|  | M.č.3.01 : 1,48*2+2,35-0,9 |  | 4.41 | [22 empty] | VV | 0
|  | Suterén - schodiště : | [24 empty] | VV | 0
|  | 1,48*2+2,35-0,9*3 |  | 2.61 | [22 empty] | VV | 0
312 | 771130211R00 | Obklad sokl. schodišť. stupňov., tmel, v. do 100 mm | m | 18.91 |  | 0 |  | 0 |  | 0 | 15 | 0 | 0 | 0 | 0 | 0 |  | RTS 20/ I | Indiv | 0.377 | 7.13 |  | Práce |  |  |  | POL1_
|  | 0,26*(7+5+7+7+7+7)+0,185*(8+6+8+8+8+8) |  | 18.91 | [22 empty] | VV | 0
313 | 597642R | Sokl keramický - dle výberu investora | m | 45.617 |  | 0 |  | 0 |  | 0 | 15 | 0 | 0.00045 | 0.02 | 0 | 0 |  | Vlastní | Indiv | 0 | 0 |  | Specifikace |  |  |  | POL3_
|  | Soklík vč.ztratného 10% : | [24 empty] | VV | 0
|  | (22,56+18,91)*1,1 |  | 45.617 | [22 empty] | VV | 0
314 | 7711011R00 | Vyrovnání podkladů samonivel. stěrkou do tl. 3 mm | m2 | 76.938 |  | 0 |  | 0 |  | 0 | 15 | 0 | 0 | 0 | 0 | 0 |  | Vlastní | Indiv | 0.255 | 19.62 |  | Práce |  |  |  | POL1_
|  | 20,801+56,137 |  | 76.938 | [22 empty] | VV | 0
315 | 771101210R00 | Penetrace podkladu pod dlažby | m2 | 76.938 |  | 0 |  | 0 |  | 0 | 15 | 0 | 0.00021 | 0.02 | 0 | 0 |  | RTS 20/ I | Indiv | 0.05 | 3.85 |  | Práce |  |  |  | POL1_
316 | 771275106R00 | Obklad keram.schod.stupňů hladkých do tmele | m2 | 20.801 |  | 0 |  | 0 |  | 0 | 15 | 0 | 0.00315 | 0.07 | 0 | 0 |  | RTS 18/ I | Indiv | 1.55 | 32.24 |  | Práce |  |  |  | POL1_
|  | 0,26*1,1*(7+5+7+7+7+7) |  | 11.44 | [22 empty] | VV | 0
|  | 0,185*1,1*(8+6+8+8+8+8) |  | 9.361 | [22 empty] | VV | 0
317 | 771575109R00 | Montáž podlah keram.,hladké, tmel | m2 | 56.137 |  | 0 |  | 0 |  | 0 | 15 | 0 | 0.00504 | 0.28 | 0 | 0 |  | RTS 20/ I | Indiv | 0.978 | 54.9 |  | Práce |  |  |  | POL1_
|  | 1.Nadzemní podlaží : | [24 empty] | VV | 0
|  | M.č.1.01 - bez stupňů : 1,7*2,35+2,35*1,5 |  | 7.52 | [22 empty] | VV | 0
|  | M.č.1.03 : 6,06 |  | 6.06 | [22 empty] | VV | 0
|  | M.č.1.07 : 5,47 |  | 5.47 | [22 empty] | VV | 0
|  | M.č.1.10 : 6,22 |  | 6.22 | [22 empty] | VV | 0
|  | 2.Nadzemní podlaží : | [24 empty] | VV | 0
|  | M.č.2.01 - bez stupňů : 1,46*2,35+1,2*2,35 |  | 6.251 | [22 empty] | VV | 0
|  | M.č.2.03 : 6,1 |  | 6.1 | [22 empty] | VV | 0
|  | M.č.2.07 : 5,6 |  | 5.6 | [22 empty] | VV | 0
|  | M.č.2.10 : 1,22 |  | 1.22 | [22 empty] | VV | 0
|  | M.č.2.11 : 4,74 |  | 4.74 | [22 empty] | VV | 0
|  | Půda - schodiště : | [24 empty] | VV | 0
|  | M.č.3.01 : 1,48*2,35 |  | 3.478 | [22 empty] | VV | 0
|  | Suterén - schodiště : | [24 empty] | VV | 0
|  | 1,48*2,35 |  | 3.478 | [22 empty] | VV | 0
318 | 5976420R2 | Dlaždice protiskluzová - dle výběru investora | m2 | 61.7507 |  | 0 |  | 0 |  | 0 | 15 | 0 | 0.0192 | 1.19 | 0 | 0 |  | Vlastní | Indiv | 0 | 0 |  | Specifikace |  |  |  | POL3_
|  | Dlažba vč.ztratného 10% : | [24 empty] | VV | 0
|  | 56,137*1,1 |  | 61.7507 | [22 empty] | VV | 0
319 | 597642400R | Dlaždice schodovka - dle výběru investora | m2 | 22.8811 |  | 0 |  | 0 |  | 0 | 15 | 0 | 0.0192 | 0.44 | 0 | 0 | SPCM | RTS 20/ I | Indiv | 0 | 0 |  | Specifikace |  |  |  | POL3_
|  | Schodovka vč.ztratného 10% : | [24 empty] | VV | 0
|  | 20,801*1,1 |  | 22.8811 | [22 empty] | VV | 0
320 | 771579791R00 | Příplatek za plochu podlah keram. do 5 m2 jednotl. | m2 | 15.696 |  | 0 |  | 0 |  | 0 | 15 | 0 | 0 | 0 | 0 | 0 |  | RTS 20/ I | Indiv | 0.03 | 0.47 |  | Práce |  |  |  | POL1_
|  | 1,22+3,478*2+3,995+3,525 |  | 15.696 | [22 empty] | VV | 0
321 | 998771201R00 | Přesun hmot pro podlahy z dlaždic, výšky do 6 m | % |  |  | 0 |  | 0 |  | 0 | 15 | 0 | 0 | 0 | 0 | 0 |  | RTS 20/ I | Indiv | 0 | 0 |  | Přesun hmot |  |  |  | POL7_
Díl: | 776 | Podlahy povlakové |  |  |  | 0 |  | 0 |  | 0 |  | 0 |  | 1.08 |  | 0 |  |  |  |  | 189.31 | [5 empty] | DIL
322 | 776421100RU1 | Lepení podlahových soklíků z PVC a vinylu včetně dodávky soklíku | m | 212.94 |  | 0 |  | 0 |  | 0 | 15 | 0 | 8e-05 | 0.02 | 0 | 0 |  | RTS 20/ I | Indiv | 0.1372 | 29.22 |  | Práce |  |  |  | POL1_
|  | 1.Nadzemní podlaží : | [24 empty] | VV | 0
|  | M.č.1.02 : 2,1*2+1,55*2-1,0*3 |  | 4.3 | [22 empty] | VV | 0
|  | M.č.1.04 : 4,49*2+5,45*2-1,0*2-2,995 |  | 14.885 | [22 empty] | VV | 0
|  | M.č.1.05 : 3,68*2+4,19*2-1,0 |  | 14.74 | [22 empty] | VV | 0
|  | M.č.1.06 : 2,52*2+1,96*2-1,0 |  | 7.96 | [22 empty] | VV | 0
|  | M.č.1.08 : 3,9*2+4,19*2-3,0-1,0 |  | 12.18 | [22 empty] | VV | 0
|  | M.č.1.09 : 1,44*2+1,63*2-1,0*3 |  | 3.14 | [22 empty] | VV | 0
|  | M.č.1.11 : 5,67*2+3,95*2+0,7*4-1,0*3-2,9 |  | 16.14 | [22 empty] | VV | 0
|  | M.č.1.12 : 4,33*2+4,22*2-1,0 |  | 16.1 | [22 empty] | VV | 0
|  | M.č.1.13 : 3,45*2+4,09*2-1,0 |  | 14.08 | [22 empty] | VV | 0
|  | 2.Nadzemní podlaží : | [24 empty] | VV | 0
|  | M.č.2.02 : 1,53*2+2,12*2-0,9*2-0,8 |  | 4.7 | [22 empty] | VV | 0
|  | M.č.2.04 : 5,46*2+4,49*2-0,9*2-2,995 |  | 15.105 | [22 empty] | VV | 0
|  | M.č.2.05 : 4,25*2+4,19*2-0,9 |  | 15.98 | [22 empty] | VV | 0
|  | M.č.2.06 : 2,59*2+1,92*2-0,9*2-0,8 |  | 6.42 | [22 empty] | VV | 0
|  | M.č.2.08 : 3,34*2+4,19*2-3,0-0,9 |  | 11.16 | [22 empty] | VV | 0
|  | M.č.2.09 : 3,54*2+1,53*2-0,9*2-0,8*2-1,35 |  | 5.39 | [22 empty] | VV | 0
|  | M.č.2.12 : 5,28*2+3,97*2+0,7*2-0,9-2,89-0,6 |  | 15.51 | [22 empty] | VV | 0
|  | M.č.2.13 : 2,21*2+1,08*2+0,55*2-1,35-0,9*2 |  | 4.53 | [22 empty] | VV | 0
|  | M.č.2.14 : 4,4*2+4,26*2-0,9 |  | 16.42 | [22 empty] | VV | 0
|  | M.č.2.15 : 3,37*2+4,08*2+0,1*2-0,9 |  | 14.2 | [22 empty] | VV | 0
323 | 776101115R00 | Vyrovnání podkladů samonivelační hmotou | m2 | 248.23 |  | 0 |  | 0 |  | 0 | 15 | 0 | 0 | 0 | 0 | 0 |  | RTS 20/ I | Indiv | 0.147 | 36.49 |  | Práce |  |  |  | POL1_
324 | 776101121R00 | Provedení penetrace podkladu pod.povlak.podlahy | m2 | 248.23 |  | 0 |  | 0 |  | 0 | 15 | 0 | 0 | 0 | 0 | 0 |  | RTS 20/ I | Indiv | 0.046 | 11.42 |  | Práce |  |  |  | POL1_
325 | 776521200R00 | Lepení povlakových podlah z dílců PVC a CV (vinyl) | m2 | 248.23 |  | 0 |  | 0 |  | 0 | 15 | 0 | 0.00033 | 0.08 | 0 | 0 |  | RTS 20/ I | Indiv | 0.45 | 111.7 |  | Práce |  |  |  | POL1_
|  | 1.Nadzemní podlaží : | [24 empty] | VV | 0
|  | M.č.1.02 : 3,05 |  | 3.05 | [22 empty] | VV | 0
|  | M.č.1.04 : 23,71 |  | 23.71 | [22 empty] | VV | 0
|  | M.č.1.05 : 15,52 |  | 15.52 | [22 empty] | VV | 0
|  | M.č.1.06 : 5,09 |  | 5.09 | [22 empty] | VV | 0
|  | M.č.1.08 : 16,46 |  | 16.46 | [22 empty] | VV | 0
|  | M.č.1.09 : 3,16 |  | 3.16 | [22 empty] | VV | 0
|  | M.č.1.11 : 24,51 |  | 24.51 | [22 empty] | VV | 0
|  | M.č.1.12 : 18,17 |  | 18.17 | [22 empty] | VV | 0
|  | M.č.1.13 : 14,34 |  | 14.34 | [22 empty] | VV | 0
|  | 2.Nadzemní podlaží : | [24 empty] | VV | 0
|  | M.č.2.02 : 3,11 |  | 3.11 | [22 empty] | VV | 0
|  | M.č.2.04 : 23,83 |  | 23.83 | [22 empty] | VV | 0
|  | M.č.2.05 : 18,32 |  | 18.32 | [22 empty] | VV | 0
|  | M.č.2.06 : 4,97 |  | 4.97 | [22 empty] | VV | 0
|  | M.č.2.08 : 14,03 |  | 14.03 | [22 empty] | VV | 0
|  | M.č.2.09 : 2,99 |  | 2.99 | [22 empty] | VV | 0
|  | M.č.2.12 : 23,86 |  | 23.86 | [22 empty] | VV | 0
|  | M.č.2.13 : 2,98 |  | 2.98 | [22 empty] | VV | 0
|  | M.č.2.14 : 16,11 |  | 16.11 | [22 empty] | VV | 0
|  | M.č.2.15 : 14,02 |  | 14.02 | [22 empty] | VV | 0
326 | 284103R | Podlaha lepená Vinyl - dle výberu investora třída zátěže 32 | m2 | 273.053 |  | 0 |  | 0 |  | 0 | 15 | 0 | 0.0036 | 0.98 | 0 | 0 |  | Vlastní | Indiv | 0 | 0 |  | Specifikace |  |  |  | POL3_
|  | Podlahovina vč.ztratného 10% : | [24 empty] | VV | 0
|  | 248,23*1,1 |  | 273.053 | [22 empty] | VV | 0
327 | 776712RR1 | Značení manipulačního prostoru pro invalidní vozík | kus | 3 |  | 0 |  | 0 |  | 0 | 15 | 0 | 0.00145 | 0 | 0 | 0 |  | Vlastní | Indiv | 0.16 | 0.48 |  | Práce |  |  |  | POL1_
|  | 1.Nadzemní podlaží : 3,0 |  | 3 | [22 empty] | VV | 0
328 | 998776201R00 | Přesun hmot pro podlahy povlakové, výšky do 6 m | % |  |  | 0 |  | 0 |  | 0 | 15 | 0 | 0 | 0 | 0 | 0 |  | RTS 20/ I | Indiv | 0 | 0 |  | Přesun hmot |  |  |  | POL7_
Díl: | 781 | Obklady keramické |  |  |  | 0 |  | 0 |  | 0 |  | 0 |  | 2.29 |  | 0 |  |  |  |  | 153.65 | [5 empty] | DIL
329 | 781101210R00 | Penetrace podkladu pod obklady | m2 | 123.3478 |  | 0 |  | 0 |  | 0 | 15 | 0 | 0.00021 | 0.03 | 0 | 0 |  | RTS 20/ I | Indiv | 0.05 | 6.17 |  | Práce |  |  |  | POL1_
330 | 781415015R00 | Montáž obkladů stěn, porovin.,tmel | m2 | 123.3478 |  | 0 |  | 0 |  | 0 | 15 | 0 | 0.00487 | 0.6 | 0 | 0 |  | RTS 20/ I | Indiv | 1.126 | 138.89 |  | Práce |  |  |  | POL1_
|  | 1.Nadzemní podlaží : | [24 empty] | VV | 0
|  | M.č.1.03 : 2,0*(2,84*2+2,1*2-1,0)-0,58*0,56 |  | 17.4352 | [22 empty] | VV | 0
|  | M.č.1.04 : 0,5*(2,995+0,6) |  | 1.7975 | [22 empty] | VV | 0
|  | M.č.1.07 : 2,0*(2,13*2+2,52*2-1,0)-0,765*1,1 |  | 15.7585 | [22 empty] | VV | 0
|  | M.č.1.08 : 0,5*(3,0+0,6) |  | 1.8 | [22 empty] | VV | 0
|  | M.č.1.10 : 2,0*(2,11*2+2,9*2-1,0)-0,58*0,56 |  | 17.7152 | [22 empty] | VV | 0
|  | M.č.1.11 : 0,5*(2,9+0,6) |  | 1.75 | [22 empty] | VV | 0
|  | 2.Nadzemní podlaží : | [24 empty] | VV | 0
|  | M.č.2.03 : 2,0*(2,84*2+2,12*2-0,8)-0,58*0,56 |  | 17.9152 | [22 empty] | VV | 0
|  | M.č.2.04 : 0,5*(2,995+0,6) |  | 1.7975 | [22 empty] | VV | 0
|  | M.č.2.07 : 2,0*(2,59*2+2,13*2-0,8)-0,765*1,1 |  | 16.4385 | [22 empty] | VV | 0
|  | M.č.2.08 : 0,5*(3,0+0,6) |  | 1.8 | [22 empty] | VV | 0
|  | M.č.2.10 : 2,0*(0,93*2+1,46*2-0,8) |  | 7.96 | [22 empty] | VV | 0
|  | M.č.2.11 : 2,0*(1,82*2+2,45*2+1,07*2-0,8)-0,58*0,56 |  | 19.4352 | [22 empty] | VV | 0
|  | M.č.2.12 : 0,5*(2,89+0,6) |  | 1.745 | [22 empty] | VV | 0
331 | 59781364R | Obkládačka - dle výběru investora | m2 | 135.6826 |  | 0 |  | 0 |  | 0 | 15 | 0 | 0.0122 | 1.66 | 0 | 0 |  | Vlastní | Indiv | 0 | 0 |  | Specifikace |  |  |  | POL3_
|  | Obklad vč.ztratného 10% : | [24 empty] | VV | 0
|  | 123,3478*1,1 |  | 135.6826 | [22 empty] | VV | 0
332 | 781419711R00 | Příplatek k obkladu stěn za plochu do 10 m2 jedntl | m2 | 18.65 |  | 0 |  | 0 |  | 0 | 15 | 0 | 0 | 0 | 0 | 0 |  | RTS 20/ I | Indiv | 0.1 | 1.87 |  | Práce |  |  |  | POL1_
|  | 1.Nadzemní podlaží : | [24 empty] | VV | 0
|  | M.č.1.04 : 0,5*(2,995+0,6) |  | 1.7975 | [22 empty] | VV | 0
|  | M.č.1.08 : 0,5*(3,0+0,6) |  | 1.8 | [22 empty] | VV | 0
|  | M.č.1.11 : 0,5*(2,9+0,6) |  | 1.75 | [22 empty] | VV | 0
|  | 2.Nadzemní podlaží : | [24 empty] | VV | 0
|  | M.č.2.04 : 0,5*(2,995+0,6) |  | 1.7975 | [22 empty] | VV | 0
|  | M.č.2.08 : 0,5*(3,0+0,6) |  | 1.8 | [22 empty] | VV | 0
|  | M.č.2.10 : 2,0*(0,93*2+1,46*2-0,8) |  | 7.96 | [22 empty] | VV | 0
|  | M.č.2.12 : 0,5*(2,89+0,6) |  | 1.745 | [22 empty] | VV | 0
333 | 78149100RR00 | Montáž plastových lišt k obkladům vč.dodávky lišty | m | 53.97 |  | 0 |  | 0 |  | 0 | 15 | 0 | 0 | 0 | 0 | 0 |  | Vlastní | Indiv | 0.12 | 6.48 |  | Práce |  |  |  | POL1_
|  | 1.Nadzemní podlaží : | [24 empty] | VV | 0
|  | M.č.1.03 : 2,84*2+2,1*2-1,0-0,58 |  | 8.3 | [22 empty] | VV | 0
|  | M.č.1.07 : 2,13*2+2,52*2-1,0-0,765 |  | 7.535 | [22 empty] | VV | 0
|  | M.č.1.10 : 2,11*2+2,9*2-1,0-0,58 |  | 8.44 | [22 empty] | VV | 0
|  | 2.Nadzemní podlaží : | [24 empty] | VV | 0
|  | M.č.2.03 : 2,84*2+2,12*2-0,8-0,58 |  | 8.54 | [22 empty] | VV | 0
|  | M.č.2.07 : 2,59*2+2,13*2-0,8-0,765 |  | 7.875 | [22 empty] | VV | 0
|  | M.č.2.10 : 0,93*2+1,46*2-0,8 |  | 3.98 | [22 empty] | VV | 0
|  | M.č.2.11 : 1,82*2+2,45*2+1,07*2-0,8-0,58 |  | 9.3 | [22 empty] | VV | 0
334 | 78149100RRT1 | Montáž plastových lišt rohových k obkladům vč.dodávky lišty | m | 2 |  | 0 |  | 0 |  | 0 | 15 | 0 | 0 | 0 | 0 | 0 |  | Vlastní | Indiv | 0.12 | 0.24 |  | Práce |  |  |  | POL1_
|  | 2.Nadzemní podlaží : | [24 empty] | VV | 0
|  | M.č.2.11 : 2,0 |  | 2 | [22 empty] | VV | 0
335 | 998781201R00 | Přesun hmot pro obklady keramické, výšky do 6 m | % |  |  | 0 |  | 0 |  | 0 | 15 | 0 | 0 | 0 | 0 | 0 |  | RTS 20/ I | Indiv | 0 | 0 |  | Přesun hmot |  |  |  | POL7_
Díl: | 783 | Nátěry |  |  |  | 0 |  | 0 |  | 0 |  | 0 |  | 0.01 |  | 0 |  |  |  |  | 9.76 | [5 empty] | DIL
336 | 783222100R00 | Nátěr syntetický kovových konstrukcí dvojnásobný | m2 | 34.0005 |  | 0 |  | 0 |  | 0 | 15 | 0 | 0.00024 | 0.01 | 0 | 0 |  | RTS 20/ I | Indiv | 0.287 | 9.76 |  | Práce |  |  |  | POL1_
|  | Nátěr zárubní : | [24 empty] | VV | 0
|  | 0,285*(0,7*4+0,8*9+0,9*12+1,97*50) |  | 34.0005 | [22 empty] | VV | 0
Díl: | 784 | Malby |  |  |  | 0 |  | 0 |  | 0 |  | 0 |  | 0.22 |  | 0 |  |  |  |  | 139.53 | [5 empty] | DIL
337 | 784191101R00 | Penetrace podkladu | m2 | 1038.3012 |  | 0 |  | 0 |  | 0 | 15 | 0 | 7e-05 | 0.07 | 0 | 0 |  | RTS 20/ I | Indiv | 0.03248 | 33.72 |  | Práce |  |  |  | POL1_
338 | 784195112R00 | Malba bílá, bez penetrace, 2 x | m2 | 1038.3012 |  | 0 |  | 0 |  | 0 | 15 | 0 | 0.00014 | 0.15 | 0 | 0 |  | RTS 20/ I | Indiv | 0.10191 | 105.81 |  | Práce |  |  |  | POL1_
|  | Malba nových omítek : | [24 empty] | VV | 0
|  | 682,13085+309,516+46,6544 |  | 1038.3012 | [22 empty] | VV | 0
Díl: | 786 | Čalounické úpravy |  |  |  | 0 |  | 0 |  | 0 |  | 0 |  | 0.19 |  | 0 |  |  |  |  | 15.02 | [5 empty] | DIL
339 | 7866222R1 | Montáž žaluzie horizontální včetně dodávky žaluzie | m2 | 50.0815 |  | 0 |  | 0 |  | 0 | 15 | 0 | 0.00382 | 0.19 | 0 | 0 |  | Vlastní | Indiv | 0.3 | 15.02 |  | Práce |  |  |  | POL1_
|  | Pro okna v 1.NP a 2.NP : | [24 empty] | VV | 0
|  | 1,48*1,3*3+2,08*1,3*4+2,08*1,29+0,765*1,3+0,58*0,86*2+0,765*2,27+0,715*1,29 |  | 23.9222 | [22 empty] | VV | 0
|  | 1,48*1,3*3+2,08*1,3*4+2,08*1,28+0,765*1,3+1,76*1,3+0,58*0,86*2+0,765*2,24+0,715*1,28 |  | 26.1593 | [22 empty] | VV | 0
Díl: | M21 | Elektromontáže |  |  |  | 0 |  | 0 |  | 0 |  | 0 |  | 0 |  | 0 |  |  |  |  | 0 | [5 empty] | DIL
340 | 210RR01 | Rozvaděč RH | ks | 1 |  | 0 |  | 0 |  | 0 | 15 | 0 | 0 | 0 | 0 | 0 |  | Vlastní | Indiv | 0 | 0 |  | Práce |  |  |  | POL1_1
341 | 210RR02 | Rozvaděč RB-1, RB-3, RB-4, RB-6 | ks | 4 |  | 0 |  | 0 |  | 0 | 15 | 0 | 0 | 0 | 0 | 0 |  | Vlastní | Indiv | 0 | 0 |  | Práce |  |  |  | POL1_1
342 | 210RR03 | Rozvaděč RB-2, RB-5 | ks | 2 |  | 0 |  | 0 |  | 0 | 15 | 0 | 0 | 0 | 0 | 0 |  | Vlastní | Indiv | 0 | 0 |  | Práce |  |  |  | POL1_1
343 | 210RR04 | A - Kruhové přisazené LED svítidlo, 1xLED, 36W, 3200lm, Ra80, 4000K, IP20 | ks | 30 |  | 0 |  | 0 |  | 0 | 15 | 0 | 0 | 0 | 0 | 0 |  | Vlastní | Indiv | 0 | 0 |  | Práce |  |  |  | POL1_
344 | 210RR05 | B - Kruhové přisazené LED svítidlo, 1xLED, 36W, 3200lm, Ra80, 4000K, IP44 | ks | 6 |  | 0 |  | 0 |  | 0 | 15 | 0 | 0 | 0 | 0 | 0 |  | Vlastní | Indiv | 0 | 0 |  | Práce |  |  |  | POL1_
345 | 210RR06 | C - Kruhové přisazené LED svítidlo, 15W, IP44 | ks | 6 |  | 0 |  | 0 |  | 0 | 15 | 0 | 0 | 0 | 0 | 0 |  | Vlastní | Indiv | 0 | 0 |  | Práce |  |  |  | POL1_
346 | 210RR07 | D - Přisazené LED svítidlo pod kuchyňskou linku | ks | 6 |  | 0 |  | 0 |  | 0 | 15 | 0 | 0 | 0 | 0 | 0 |  | Vlastní | Indiv | 0 | 0 |  | Práce |  |  |  | POL1_1
347 | 210RR08 | E - LED prachotěsné svítidlo, polyesterové tělo, IK08 1xLED, 32W, 4400lm, Ra80, 4000K | ks | 5 |  | 0 |  | 0 |  | 0 | 15 | 0 | 0 | 0 | 0 | 0 |  | Vlastní | Indiv | 0 | 0 |  | Práce |  |  |  | POL1_1
348 | 210RR09 | F - Plastové chráněné LED svítidlo, kulaté, s mřížkou 230V, 100W, IP44 + žárovkový zdroj | ks | 24 |  | 0 |  | 0 |  | 0 | 15 | 0 | 0 | 0 | 0 | 0 |  | Vlastní | Indiv | 0 | 0 |  | Práce |  |  |  | POL1_1
349 | 210RR10 | G - Přisazené LED svítidlo, opálový PMMA kryt, průměr 375mm 1xLED 27W, 2900lm, Ra80, 4000K IP44 | ks | 1 |  | 0 |  | 0 |  | 0 | 15 | 0 | 0 | 0 | 0 | 0 |  | Vlastní | Indiv | 0 | 0 |  | Práce |  |  |  | POL1_1
350 | 210RR11 | Příplatek za ekologickou likvidaci svítidel | ks | 78 |  | 0 |  | 0 |  | 0 | 15 | 0 | 0 | 0 | 0 | 0 |  | Vlastní | Indiv | 0 | 0 |  | Práce |  |  |  | POL1_1
351 | 210RR12 | Příplatek za ekologickou likvidaci zdrojů | ks | 78 |  | 0 |  | 0 |  | 0 | 15 | 0 | 0 | 0 | 0 | 0 |  | Vlastní | Indiv | 0 | 0 |  | Práce |  |  |  | POL1_1
352 | 210RR13 | Kabel CYKY-J 3x1,5mm | m | 530 |  | 0 |  | 0 |  | 0 | 15 | 0 | 0 | 0 | 0 | 0 |  | Vlastní | Indiv | 0 | 0 |  | Práce |  |  |  | POL1_
353 | 210RR14 | Kabel CYKY-O 3x1,5mm | m | 76 |  | 0 |  | 0 |  | 0 | 15 | 0 | 0 | 0 | 0 | 0 |  | Vlastní | Indiv | 0 | 0 |  | Práce |  |  |  | POL1_
354 | 210RR15 | Kabel CYKY-J 3x2,5mm | m | 389 |  | 0 |  | 0 |  | 0 | 15 | 0 | 0 | 0 | 0 | 0 |  | Vlastní | Indiv | 0 | 0 |  | Práce |  |  |  | POL1_
355 | 210RR16 | Kabel CYKY-J 5x6mm | m | 78 |  | 0 |  | 0 |  | 0 | 15 | 0 | 0 | 0 | 0 | 0 |  | Vlastní | Indiv | 0 | 0 |  | Práce |  |  |  | POL1_
356 | 210RR17 | Vodič CYA 6 zžl | m | 89 |  | 0 |  | 0 |  | 0 | 15 | 0 | 0 | 0 | 0 | 0 |  | Vlastní | Indiv | 0 | 0 |  | Práce |  |  |  | POL1_
357 | 210RR18 | Vodič CYA 16 zžl | m | 32 |  | 0 |  | 0 |  | 0 | 15 | 0 | 0 | 0 | 0 | 0 |  | Vlastní | Indiv | 0 | 0 |  | Práce |  |  |  | POL1_
358 | 210RR19 | Vodič CYA 35 zžl | m | 52 |  | 0 |  | 0 |  | 0 | 15 | 0 | 0 | 0 | 0 | 0 |  | Vlastní | Indiv | 0 | 0 |  | Práce |  |  |  | POL1_
359 | 210RR20 | Spínač jednopólový 230V, zapuštěný IP20 | ks | 9 |  | 0 |  | 0 |  | 0 | 15 | 0 | 0 | 0 | 0 | 0 |  | Vlastní | Indiv | 0 | 0 |  | Práce |  |  |  | POL1_
360 | 210RR21 | Spínač jednopólový 230V, zapuštěný IP44 | ks | 18 |  | 0 |  | 0 |  | 0 | 15 | 0 | 0 | 0 | 0 | 0 |  | Vlastní | Indiv | 0 | 0 |  | Práce |  |  |  | POL1_
361 | 210RR22 | Spínač jednopólový 230V, nástěnný IP44 | ks | 13 |  | 0 |  | 0 |  | 0 | 15 | 0 | 0 | 0 | 0 | 0 |  | Vlastní | Indiv | 0 | 0 |  | Práce |  |  |  | POL1_
362 | 210RR23 | Spínač střídavý 230V, zapuštěný IP20 | ks | 12 |  | 0 |  | 0 |  | 0 | 15 | 0 | 0 | 0 | 0 | 0 |  | Vlastní | Indiv | 0 | 0 |  | Práce |  |  |  | POL1_
363 | 210RR24 | Spínač střídavý dvojitý 230V, zapuštěný IP20 | ks | 6 |  | 0 |  | 0 |  | 0 | 15 | 0 | 0 | 0 | 0 | 0 |  | Vlastní | Indiv | 0 | 0 |  | Práce |  |  |  | POL1_
364 | 210RR25 | Spínač sériový 230V, zapuštěný IP20 | ks | 1 |  | 0 |  | 0 |  | 0 | 15 | 0 | 0 | 0 | 0 | 0 |  | Vlastní | Indiv | 0 | 0 |  | Práce |  |  |  | POL1_
365 | 210RR26 | Spínač křížový 230V, zapuštěný IP20 | ks | 3 |  | 0 |  | 0 |  | 0 | 15 | 0 | 0 | 0 | 0 | 0 |  | Vlastní | Indiv | 0 | 0 |  | Práce |  |  |  | POL1_
366 | 210RR27 | Spínač pohybový 230V | ks | 12 |  | 0 |  | 0 |  | 0 | 15 | 0 | 0 | 0 | 0 | 0 |  | Vlastní | Indiv | 0 | 0 |  | Práce |  |  |  | POL1_
367 | 210RR28 | Sporáková kombinace 400V | ks | 6 |  | 0 |  | 0 |  | 0 | 15 | 0 | 0 | 0 | 0 | 0 |  | Vlastní | Indiv | 0 | 0 |  | Práce |  |  |  | POL1_
368 | 210RR29 | Zásuvka 1x230V, 16A, zapuštěná IP20 | ks | 6 |  | 0 |  | 0 |  | 0 | 15 | 0 | 0 | 0 | 0 | 0 |  | Vlastní | Indiv | 0 | 0 |  | Práce |  |  |  | POL1_1
369 | 210RR30 | Zásuvka 1x230V, 16A, zapuštěná IP44 | ks | 18 |  | 0 |  | 0 |  | 0 | 15 | 0 | 0 | 0 | 0 | 0 |  | Vlastní | Indiv | 0 | 0 |  | Práce |  |  |  | POL1_1
370 | 210RR31 | Zásuvka 2x230V, 16A, zapuštěná IP20 | ks | 60 |  | 0 |  | 0 |  | 0 | 15 | 0 | 0 | 0 | 0 | 0 |  | Vlastní | Indiv | 0 | 0 |  | Práce |  |  |  | POL1_1
371 | 210RR32 | Autonomní hlásič kouře | ks | 6 |  | 0 |  | 0 |  | 0 | 15 | 0 | 0 | 0 | 0 | 0 |  | Vlastní | Indiv | 0 | 0 |  | Práce |  |  |  | POL1_1
372 | 210RR33 | Krabice přístrojová pod omítku | ks | 136 |  | 0 |  | 0 |  | 0 | 15 | 0 | 0 | 0 | 0 | 0 |  | Vlastní | Indiv | 0 | 0 |  | Práce |  |  |  | POL1_
373 | 210RR34 | Krabice rozbočná | ks | 34 |  | 0 |  | 0 |  | 0 | 15 | 0 | 0 | 0 | 0 | 0 |  | Vlastní | Indiv | 0 | 0 |  | Práce |  |  |  | POL1_
374 | 210RR35 | Krabicové svorky | kpl | 1 |  | 0 |  | 0 |  | 0 | 15 | 0 | 0 | 0 | 0 | 0 |  | Vlastní | Indiv | 0 | 0 |  | Práce |  |  |  | POL1_
375 | 210RR36 | Trubka ohebná 16 - 25 mm | m | 45 |  | 0 |  | 0 |  | 0 | 15 | 0 | 0 | 0 | 0 | 0 |  | Vlastní | Indiv | 0 | 0 |  | Práce |  |  |  | POL1_
376 | 210RR37 | Trubka tuhá 16 - 25 mm vč. příchytek | m | 134 |  | 0 |  | 0 |  | 0 | 15 | 0 | 0 | 0 | 0 | 0 |  | Vlastní | Indiv | 0 | 0 |  | Práce |  |  |  | POL1_
377 | 210RR38 | Drát jímací AlMgSi pr.8mm na povrchu včetně podpěr | m | 64 |  | 0 |  | 0 |  | 0 | 15 | 0 | 0 | 0 | 0 | 0 |  | Vlastní | Indiv | 0 | 0 |  | Práce |  |  |  | POL1_
378 | 210RR39 | Tyč jímací JT 2,0 m AlMgSi vč. uchycení | ks | 2 |  | 0 |  | 0 |  | 0 | 15 | 0 | 0 | 0 | 0 | 0 |  | Vlastní | Indiv | 0 | 0 |  | Práce |  |  |  | POL1_
379 | 210RR40 | Oddálený jímač | ks | 1 |  | 0 |  | 0 |  | 0 | 15 | 0 | 0 | 0 | 0 | 0 |  | Vlastní | Indiv | 0 | 0 |  | Práce |  |  |  | POL1_
380 | 210RR41 | Svorky hromosvdové | kpl | 1 |  | 0 |  | 0 |  | 0 | 15 | 0 | 0 | 0 | 0 | 0 |  | Vlastní | Indiv | 0 | 0 |  | Práce |  |  |  | POL1_
381 | 210RR42 | Označení svodu štítky | ks | 4 |  | 0 |  | 0 |  | 0 | 15 | 0 | 0 | 0 | 0 | 0 |  | Vlastní | Indiv | 0 | 0 |  | Práce |  |  |  | POL1_
382 | 210RR43 | Ochranný úhelník | ks | 4 |  | 0 |  | 0 |  | 0 | 15 | 0 | 0 | 0 | 0 | 0 |  | Vlastní | Indiv | 0 | 0 |  | Práce |  |  |  | POL1_
383 | 210RR44 | Držák ochranného úhelníku | ks | 8 |  | 0 |  | 0 |  | 0 | 15 | 0 | 0 | 0 | 0 | 0 |  | Vlastní | Indiv | 0 | 0 |  | Práce |  |  |  | POL1_
384 | 210RR45 | Zemnící tyč ZT2 | ks | 4 |  | 0 |  | 0 |  | 0 | 15 | 0 | 0 | 0 | 0 | 0 |  | Vlastní | Indiv | 0 | 0 |  | Práce |  |  |  | POL1_
385 | 210RR46 | Tvarování montážního dílu | kpl | 1 |  | 0 |  | 0 |  | 0 | 15 | 0 | 0 | 0 | 0 | 0 |  | Vlastní | Indiv | 0 | 0 |  | Práce |  |  |  | POL1_
386 | 210RR47 | Antikorozní ochrana spojů | kpl | 1 |  | 0 |  | 0 |  | 0 | 15 | 0 | 0 | 0 | 0 | 0 |  | Vlastní | Indiv | 0 | 0 |  | Práce |  |  |  | POL1_
387 | 210RR48 | Pomocné práce a materiál | kpl | 1 |  | 0 |  | 0 |  | 0 | 15 | 0 | 0 | 0 | 0 | 0 |  | Vlastní | Indiv | 0 | 0 |  | Práce |  |  |  | POL1_
388 | 210RR49 | Demontáž stávající elektroinstalace | kpl | 1 |  | 0 |  | 0 |  | 0 | 15 | 0 | 0 | 0 | 0 | 0 |  | Vlastní | Indiv | 0 | 0 |  | Práce |  |  |  | POL1_
389 | 210RR50 | Stavební přípomoce vč. průrazů a sekání drážek | kpl | 1 |  | 0 |  | 0 |  | 0 | 15 | 0 | 0 | 0 | 0 | 0 |  | Vlastní | Indiv | 0 | 0 |  | Práce |  |  |  | POL1_
390 | 210RR51 | Autorský dozor | kpl | 1 |  | 0 |  | 0 |  | 0 | 15 | 0 | 0 | 0 | 0 | 0 |  | Vlastní | Indiv | 0 | 0 |  | Práce |  |  |  | POL1_
391 | 210RR52 | Koordinace s ostatními profesemi | kpl | 1 |  | 0 |  | 0 |  | 0 | 15 | 0 | 0 | 0 | 0 | 0 |  | Vlastní | Indiv | 0 | 0 |  | Práce |  |  |  | POL1_
392 | 210RR53 | Dokumentace skutečného provedení | kpl | 1 |  | 0 |  | 0 |  | 0 | 15 | 0 | 0 | 0 | 0 | 0 |  | Vlastní | Indiv | 0 | 0 |  | Práce |  |  |  | POL1_
393 | 210RR54 | Výchozí revizní zpráva | kpl | 1 |  | 0 |  | 0 |  | 0 | 15 | 0 | 0 | 0 | 0 | 0 |  | Vlastní | Indiv | 0 | 0 |  | Práce |  |  |  | POL1_
Díl: | D96 | Přesuny suti a vybouraných hmot |  |  |  | 0 |  | 0 |  | 0 |  | 0 |  | 0 |  | 0 |  |  |  |  | 400.96 | [5 empty] | DIL
394 | 979011111R00 | Svislá doprava suti a vybour. hmot za 2.NP a 1.PP | t | 149.6102 |  | 0 |  | 0 |  | 0 | 15 | 0 | 0 | 0 | 0 | 0 |  | RTS 20/ I | Indiv | 0.933 | 139.59 |  | Přesun suti |  |  |  | POL8_
395 | 979082111R00 | Vnitrostaveništní doprava suti do 10 m | t | 149.6102 |  | 0 |  | 0 |  | 0 | 15 | 0 | 0 | 0 | 0 | 0 |  | RTS 20/ I | Indiv | 0.942 | 140.93 |  | Přesun suti |  |  |  | POL8_
396 | 979082121R00 | Příplatek k vnitrost. dopravě suti za dalších 5 m | t | 448.8307 |  | 0 |  | 0 |  | 0 | 15 | 0 | 0 | 0 | 0 | 0 |  | RTS 20/ I | Indiv | 0.105 | 47.13 |  | Přesun suti |  |  |  | POL8_
397 | 979081111R00 | Odvoz suti a vybour. hmot na skládku do 1 km | t | 149.6102 |  | 0 |  | 0 |  | 0 | 15 | 0 | 0 | 0 | 0 | 0 |  | RTS 20/ I | Indiv | 0.49 | 73.31 |  | Přesun suti |  |  |  | POL8_
398 | 979081121R00 | Příplatek k odvozu za každý další 1 km | t | 1346.4922 |  | 0 |  | 0 |  | 0 | 15 | 0 | 0 | 0 | 0 | 0 |  | RTS 20/ I | Indiv | 0 | 0 |  | Přesun suti |  |  |  | POL8_
399 | 979990001R00 | Poplatek za skládku stavební suti | t | 149.6102 |  | 0 |  | 0 |  | 0 | 15 | 0 | 0 | 0 | 0 | 0 |  | RTS 20/ I | Indiv | 0 | 0 |  | Přesun suti |  |  |  | POL8_
Díl: | VN | Vedlejší náklady |  |  |  | 0 |  | 0 |  | 0 |  | 0 |  | 0 |  | 0 |  |  |  |  | 0 | [5 empty] | DIL
400 | 005121010R | Vybudování zařízení staveniště | Soubor | 1 |  | 0 |  | 0 |  | 0 | 15 | 0 | 0 | 0 | 0 | 0 |  | Vlastní | Indiv | 0 | 0 |  | Práce |  |  |  | POL1_
|  | Náklady zhotovitele související se : | [24 empty] | VV | 0
|  | zajištěním provozů nutných pro : | [24 empty] | VV | 0
|  | provádění díla : | [24 empty] | VV | 0
|  | 1,0 |  | 1 | [22 empty] | VV | 0
401 | 005121020R | Provoz zařízení staveniště | Soubor | 1 |  | 0 |  | 0 |  | 0 | 15 | 0 | 0 | 0 | 0 | 0 |  | Vlastní | Indiv | 0 | 0 |  | Práce |  |  |  | POL1_
|  | Zřízení trvalé, dočasné deponie a mezideponie : | [24 empty] | VV | 0
|  | příjezdy a přístupy na staveniště : | [24 empty] | VV | 0
|  | úpravy staveniště z hlediska bezpečnosti a : | [24 empty] | VV | 0
|  | ochrany zdraví třetích osob, uspořádání a : | [24 empty] | VV | 0
|  | bezpečnost staveniště z hlediska : | [24 empty] | VV | 0
|  | ochrany veřejných zájmů, dodržení : | [24 empty] | VV | 0
|  | podmínek pro provádění staveb : | [24 empty] | VV | 0
|  | z hlediska BOZP, dodržování podmínek pro : | [24 empty] | VV | 0
|  | ochranu životního prostředí při výstavbě : | [24 empty] | VV | 0
|  | dodržení podmínek - možnosti nakládání : | [24 empty] | VV | 0
|  | s odpady, splnění zvláštních požadavků na : | [24 empty] | VV | 0
|  | provádění stavby, které vyžadují : | [24 empty] | VV | 0
|  | bezpečnostní opatření. : | [24 empty] | VV | 0
|  | Provozní náklady na energie,náklady na vybavení : | [24 empty] | VV | 0
|  | objektů, náklady na údržbu objektu, : | [24 empty] | VV | 0
|  | náklady na úklid ploch využívaných pro objekt. : | [24 empty] | VV | 0
|  | 1,0 |  | 1 | [22 empty] | VV | 0
402 | 005121030R | Odstranění zařízení staveniště | Soubor | 1 |  | 0 |  | 0 |  | 0 | 15 | 0 | 0 | 0 | 0 | 0 |  | Vlastní | Indiv | 0 | 0 |  | Práce |  |  |  | POL1_
|  | Náklady zhotovitele spojené s kompletní : | [24 empty] | VV | 0
|  | likvidací zařízení staveniště vč. uvedení : | [24 empty] | VV | 0
|  | všech dotčených ploch a zařízení do : | [24 empty] | VV | 0
|  | bezvadného stavu : | [24 empty] | VV | 0
|  | 1,0 |  | 1 | [22 empty] | VV | 0
403 | 005122 R | Provozní vlivy | Soubor | 1 |  | 0 |  | 0 |  | 0 | 15 | 0 | 0 | 0 | 0 | 0 |  | Vlastní | Indiv | 0 | 0 |  | Práce |  |  |  | POL1_
|  | Náklady související se ztíženými podmínkami : | [24 empty] | VV | 0
|  | při provádění díla v závislosti na : | [24 empty] | VV | 0
|  | okolním provozu : | [24 empty] | VV | 0
|  | Náklady spojené s mimostaveništní dopravou, : | [24 empty] | VV | 0
|  | územní vlivy : | [24 empty] | VV | 0
|  | 1,0 |  | 1 | [22 empty] | VV | 0
404 | 005124010R | Koordinační činnost | Soubor | 1 |  | 0 |  | 0 |  | 0 | 15 | 0 | 0 | 0 | 0 | 0 |  | Vlastní | Indiv | 0 | 0 |  | Práce |  |  |  | POL1_
|  | Náklady zhotovitele související se : | [24 empty] | VV | 0
|  | zajištěním a provedením kompletního : | [24 empty] | VV | 0
|  | díla dle PD a souvisejících dokladů. : | [24 empty] | VV | 0
|  | 1,0 |  | 1 | [22 empty] | VV | 0
405 | 005241010R | Dokumentace skutečného provedení | Soubor | 1 |  | 0 |  | 0 |  | 0 | 15 | 0 | 0 | 0 | 0 | 0 |  | Vlastní | Indiv | 0 | 0 |  | Práce |  |  |  | POL1_
406 | 0052R1 | Náklady spojené s pravidelným úklidem | soubor | 1 |  | 0 |  | 0 |  | 0 | 15 | 0 | 0 | 0 | 0 | 0 |  | Vlastní | Indiv | 0 | 0 |  | Práce |  |  |  | POL1_
[25 empty] | 15 | 21 | DPH
| Celkem |  |  |  |  | 0 | [18 empty] | 0 | 0 | SUM
Poznámky uchazeče k zadání
POPUZIV
END
Note on S6: Jedná se o informaci, zda se jedná o položku, která je do rozpočtu zadána z cenové soustavy RTS, nebo vlastní.
Note on T6: Jedná se o název CÚ, která je zadána u položky rozpočtu