## Hodnocení a váhy parametrů
„Výběrové řízení na dodávku technologií“
Dílčí plnění část C) 1 ks CNC soustruh
Hodnotící kritéria |  |  |  | Váha kritéria (v %) | Hodnocení uchzečů
Celková cena za pořízení technologií (v požadovaném počtu kusů, bez DPH) |  |  |  | 62 |  | Cena bez DPH (Kč)
[5 empty] | Nejnižší cena | 1 | Získané body
[5 empty] | Nabídka účastníka 1 | 1 | 62
[5 empty] | Nabídka účastníka 2 | 2 | 31
[5 empty] | Nabídka účastníka 3 | 3 | 20.6667
Technická specifikace – parametry technologie |  |  |  | 8
Jednotlivé technické parametry technologie mají vlastní váhu, která je specifikována níže:
Parametr technologie |  | Požadovaná hodnota | Váha dílčího kritéria (v %)
1. | Max. výkon motoru hlavního vřetena | MAXIMÁLNÍ | 0.5 |  |  | kW
[5 empty] | Nejvyšší hodnota | 3 | Získané body
[5 empty] | Nabídka účastníka 1 | 1 | 0.16667
[5 empty] | Nabídka účastníka 2 | 2 | 0.33333
|  | Min. 11 kW |  |  | Nabídka účastníka 3 | 3 | 0.5
2. | Max. výkon motoru sekundárního vřetena | MAXIMÁLNÍ | 0.5 |  |  | kW
[5 empty] | Nejvyšší hodnota | 3 | Získané body
[5 empty] | Nabídka účastníka 1 | 1 | 0.16667
[5 empty] | Nabídka účastníka 2 | 2 | 0.33333
|  | Min. 5 kW |  |  | Nabídka účastníka 3 | 3 | 0.5
3. | Max. kroutící moment hlavního vřetena | MAXIMÁLNÍ | 0.5 |  |  | Nm
[5 empty] | Nejvyšší hodnota | 3 | Získané body
[5 empty] | Nabídka účastníka 1 | 1 | 0.16667
[5 empty] | Nabídka účastníka 2 | 2 | 0.33333
|  | Min. 160 Nm |  |  | Nabídka účastníka 3 | 3 | 0.5
4. | Max. kroutící moment sekundárního vřetena | MAXIMÁLNÍ | 0.5 |  |  | Nm
[5 empty] | Nejvyšší hodnota | 3 | Získané body
[5 empty] | Nabídka účastníka 1 | 1 | 0.16667
[5 empty] | Nabídka účastníka 2 | 2 | 0.33333
|  | Min. 45 Nm |  |  | Nabídka účastníka 3 | 3 | 0.5
5. | Zdvih v ose X | MAXIMÁLNÍ | 0.5 |  |  | mm
[5 empty] | Nejvyšší hodnota | 3 | Získané body
[5 empty] | Nabídka účastníka 1 | 1 | 0.16667
[5 empty] | Nabídka účastníka 2 | 2 | 0.33333
|  | Min. 200 mm |  |  | Nabídka účastníka 3 | 3 | 0.5
6. | Zdvih v ose Z | MAXIMÁLNÍ | 0.5 |  |  | mm
[5 empty] | Nejvyšší hodnota | 3 | Získané body
[5 empty] | Nabídka účastníka 1 | 1 | 0.16667
[5 empty] | Nabídka účastníka 2 | 2 | 0.33333
|  | Min. 550 mm |  |  | Nabídka účastníka 3 | 3 | 0.5
7. | Zdvih v ose B | MAXIMÁLNÍ | 0.5 |  |  | mm
[5 empty] | Nejvyšší hodnota | 3 | Získané body
[5 empty] | Nabídka účastníka 1 | 1 | 0.16667
[5 empty] | Nabídka účastníka 2 | 2 | 0.33333
|  | Min. 550 mm |  |  | Nabídka účastníka 3 | 3 | 0.5
8. | Rychloposuv v ose X | MAXIMÁLNÍ | 0.5 |  |  | m/min
[5 empty] | Nejvyšší hodnota | 3 | Získané body
[5 empty] | Nabídka účastníka 1 | 1 | 0.16667
[5 empty] | Nabídka účastníka 2 | 2 | 0.33333
|  | Min. 30 m/min |  |  | Nabídka účastníka 3 | 3 | 0.5
9. | Rychloposuv v ose Z | MAXIMÁLNÍ | 0.5 |  |  | m/min
[5 empty] | Nejvyšší hodnota | 3 | Získané body
[5 empty] | Nabídka účastníka 1 | 1 | 0.16667
[5 empty] | Nabídka účastníka 2 | 2 | 0.33333
|  | Min. 30 m/min |  |  | Nabídka účastníka 3 | 3 | 0.5
10. | Rychloposuv v ose B | MAXIMÁLNÍ | 0.5 |  |  | m/min
[5 empty] | Nejvyšší hodnota | 3 | Získané body
[5 empty] | Nabídka účastníka 1 | 1 | 0.16667
[5 empty] | Nabídka účastníka 2 | 2 | 0.33333
|  | Min. 30 m/min |  |  | Nabídka účastníka 3 | 3 | 0.5
11. | Max. výkon motoru poháněných nástrojů | MAXIMÁLNÍ | 0.5 |  |  | kW
[5 empty] | Nejvyšší hodnota | 3 | Získané body
[5 empty] | Nabídka účastníka 1 | 1 | 0.16667
[5 empty] | Nabídka účastníka 2 | 2 | 0.33333
|  | Min. 3,5 kW |  |  | Nabídka účastníka 3 | 3 | 0.5
12. | Max. kroutící moment poháněných nástrojů | MAXIMÁLNÍ | 0.5 |  |  | Nm
[5 empty] | Nejvyšší hodnota | 3 | Získané body
[5 empty] | Nabídka účastníka 1 | 1 | 0.16667
[5 empty] | Nabídka účastníka 2 | 2 | 0.33333
|  | Min. 20 Nm |  |  | Nabídka účastníka 3 | 3 | 0.5
13. | Oběžný průměr nad ložem | MAXIMÁLNÍ | 0.5 |  |  | mm
[5 empty] | Nejvyšší hodnota | 3 | Získané body
[5 empty] | Nabídka účastníka 1 | 1 | 0.16667
[5 empty] | Nabídka účastníka 2 | 2 | 0.33333
|  | Min. 580 mm |  |  | Nabídka účastníka 3 | 3 | 0.5
14. | Oběžný průměr nad supportem | MAXIMÁLNÍ | 0.5 |  |  | mm
[5 empty] | Nejvyšší hodnota | 3 | Získané body
[5 empty] | Nabídka účastníka 1 | 1 | 0.16667
[5 empty] | Nabídka účastníka 2 | 2 | 0.33333
|  | Min. 380 mm |  |  | Nabídka účastníka 3 | 3 | 0.5
15. | Průměr soustružení | MAXIMÁLNÍ | 0.5 |  |  | mm
[5 empty] | Nejvyšší hodnota | 3 | Získané body
[5 empty] | Nabídka účastníka 1 | 1 | 0.16667
[5 empty] | Nabídka účastníka 2 | 2 | 0.33333
|  | Min. 280 mm |  |  | Nabídka účastníka 3 | 3 | 0.5
16. | Délka soustružení ve sklíčidle | MAXIMÁLNÍ | 0.5 |  |  | mm
[5 empty] | Nejvyšší hodnota | 3 | Získané body
[5 empty] | Nabídka účastníka 1 | 1 | 0.16667
[5 empty] | Nabídka účastníka 2 | 2 | 0.33333
|  | Min. 500 mm |  |  | Nabídka účastníka 3 | 3 | 0.5
Servisní podmínky: |  |  |  | 10 |  | Hodiny
Čas příjezdu servisního technika v pracovních dnech od nahlášení závady stroje v záruční době (v hodinách) |  |  |  |  | Nejnižší hodnota | 1 | Získané body
[5 empty] | Nabídka účastníka 1 | 1 | 10
[5 empty] | Nabídka účastníka 2 | 2 | 5
[5 empty] | Nabídka účastníka 3 | 3 | 3.3333
Dodací podmínky: |  |  |  | 20 |  | Dny
Termín dodání technologie včetně uvedení do plného provozu (dny) |  |  |  |  | Nejnižší hodnota | 1 | Získané body
[5 empty] | Nabídka účastníka 1 | 1 | 20
[5 empty] | Nabídka účastníka 2 | 2 | 10
[5 empty] | Nabídka účastníka 3 | 3 | 6.6667
Celkové hodnocení | [5 empty] | Nabídka účastníka 1 | 94.6667
[6 empty] | Nabídka účastníka 2 | 51.3333
[6 empty] | Nabídka účastníka 3 | 38.6667
Nejvíce bodů získala nabídka účastníka:
Hodnocení proběhlo dne:
Vyhodnotili: | [5 empty] | Jméno a příjmení | Předseda komise
[6 empty] | Jméno a příjmení | Člen komise
[6 empty] | Jméno a příjmení | Člen komise