## Rekapitulace stavby
Export Komplet | [26 empty] | VZ | 2.0 | ZAMOK |  |  |  |  | False | False | {f8d2fd95-0944-4ebd-a58d-2a0a6b4c1783}
[33 empty] | 0,01 | 21
[33 empty] | 0,01 | 15
|  | REKAPITULACE STAVBY | [17 empty] | v --- níže se nacházejí doplnkové a pomocné údaje k sestavám --- v | [11 empty] | Návod na vyplnění | 0,001
|  | Kód: | [5 empty] | 2021342 | [23 empty] | Měnit lze pouze buňky se žlutým podbarvením! 1) v Rekapitulaci stavby vyplňte údaje o Uchazeči (přenesou se do ostatních sestav i v jiných listech) 2) na vybraných listech vyplňte v sestavě Soupis prací ceny u položek | 0,01
|  | Stavba: | [5 empty] | Rekonstrukce pavilonu E ZŠ Lysá nad Labem - II. etapa | [24 empty] | 0,01
|  | KSO: | [5 empty] | 801 54 15 | [7 empty] | CC-CZ: | [16 empty] | 0,01
|  | Místo: | [5 empty] | Lysá nad Labem | [7 empty] | Datum: |  | 11. 10. 2021 | [14 empty] | 0,01
0,01
|  | Zadavatel: | [13 empty] | IČ: | [16 empty] | 0,01
|  |  | Ing.arch. Vojtěch Milan | [12 empty] | DIČ: | [16 empty] | 0,01
0,01
|  | Uchazeč: | [13 empty] | IČ: |  | Vyplň údaj | [14 empty] | 0,01
|  |  | Vyplň údaj | [12 empty] | DIČ: |  | Vyplň údaj | [14 empty] | 0,01
False
|  | Projektant: | [13 empty] | IČ: | [16 empty] | False
|  |  | Ing.arch. Vojtěch Milan | [12 empty] | DIČ: | [16 empty] | True
0,01
|  | Zpracovatel: | [13 empty] | IČ: |  | 13193902 | [14 empty] | 0,01
|  |  | Toman Martin | [12 empty] | DIČ: | [16 empty] | False
Poznámka:
Soupis prací je sestaven s využitím Cenové soustavy ÚRS. Položky, které pochází z této cenové soustavy, jsou ve sloupci 'Cenová soustava' označeny popisem 'CS ÚRS' a úrovní příslušného kalendářního pololetí. Veškeré další informace vymezující popis a podmínky použití těchto položek z Cenové soustavy, které nejsou uvedeny přímo v soupisu prací, jsou neomezeně dálkově k dispozici na webu podminky.urs.cz. Obsahuje-li tato PD odkaz na konkrétní značku a/nebo výrobce či odkaz na ně, je možné nahradit konkrétní materiál, značku a výrobce jiným, kvalitativně a technicky obdobným / lepším řešením.
|  | Cena bez DPH | [13 empty] | 0
[9 empty] | Sazba daně |  |  | Základ daně |  |  |  | Výše daně
|  | DPH |  | základní |  |  |  |  | 21% |  |  | 0 |  |  |  | 0
|  |  |  | snížená |  |  |  |  | 15% |  |  | 0 |  |  |  | 0
|  |  |  | zákl. přenesená |  |  |  |  | 21% |  |  | 0 |  |  |  | 0
|  |  |  | sníž. přenesená |  |  |  |  | 15% |  |  | 0 |  |  |  | 0
|  |  |  | nulová |  |  |  |  | 0% |  |  | 0 |  |  |  | 0
|  | Cena s DPH | [8 empty] | v |  | CZK |  |  | 0
REKAPITULACE OBJEKTŮ STAVBY A SOUPISŮ PRACÍ
| Kód: | [7 empty] | 2021342
| Stavba: | [7 empty] | Rekonstrukce pavilonu E ZŠ Lysá nad Labem - II. etapa
| Místo: | [7 empty] | Lysá nad Labem | [5 empty] | Datum: |  | 11. 10. 2021
| Zadavatel: | [7 empty] | Ing.arch. Vojtěch Milan | [5 empty] | Projektant: |  | Ing.arch. Vojtěch Milan |  |  | Informatívní údaje z listů zakázek
| Uchazeč: | [13 empty] | Zpracovatel: |  | Toman Martin
| Kód |  |  |  |  | Popis | [7 empty] | Cena bez DPH [CZK] |  |  |  | Cena s DPH [CZK] | Typ | z toho Ostat. náklady [CZK] | DPH [CZK] | Normohodiny [h] | DPH základní [CZK] | DPH snížená [CZK] | DPH základní přenesená [CZK] | DPH snížená přenesená [CZK] | Základna DPH základní | Základna DPH snížená | Základna DPH zákl. přenesená | Základna DPH sníž. přenesená | Základna DPH nulová
| Náklady stavby celkem | [12 empty] | 0 |  |  |  | 0 |  | 0 | 0 | 0 | 0 | 0 | 0 | 0 | 0 | 0 | 0 | 0 | 0 |  | D | 0 | ###NOIMPORT### | IMPORT | {f8d2fd95-0944-4ebd-a58d-2a0a6b4c1783} | {00000000-0000-0000-0000-000000000000} | 801 54 15
|  | SO-01 |  |  |  |  | Stavební objekt | [6 empty] | 0 |  |  |  | 0 | STA | 0 | 0 | 0 | 0 | 0 | 0 | 0 | 0 | 0 | 0 | 0 | 0 |  | D | 1 | ###NOIMPORT### | IMPORT | {a7c3c321-4548-4603-a13b-b666cb23d1f5} | {f8d2fd95-0944-4ebd-a58d-2a0a6b4c1783} | 801 54 15 | 2
|  |  | SO-01.1 |  |  |  |  | Architektonicko stavební řešení | [5 empty] | 0 |  |  |  | 0 | Soupis | 0 | 0 | 0 | 0 | 0 | 0 | 0 | 0 | 0 | 0 | 0 | 0 |  | D | 2 | ###NOIMPORT### | IMPORT | {81cdd2ae-26ef-4a0a-9ac9-a45c438043eb} | {a7c3c321-4548-4603-a13b-b666cb23d1f5} | 801 54 15
/ |  |  |  | SO-01.1.1 |  |  |  |  | Bourací práce |  |  |  |  | 0 |  |  |  | 0 | Soupis | 0 | 0 | 0 | 0 | 0 | 0 | 0 | 0 | 0 | 0 | 0 | 0 |  |  | 3 |  | IMPORT | {f05a1d20-51e5-4331-abf6-88fc6e30b6d7} | {81cdd2ae-26ef-4a0a-9ac9-a45c438043eb} | 801 54 15
/ |  |  |  | SO-01.1.2 |  |  |  |  | Pavilon E |  |  |  |  | 0 |  |  |  | 0 | Soupis | 0 | 0 | 0 | 0 | 0 | 0 | 0 | 0 | 0 | 0 | 0 | 0 |  |  | 3 |  | IMPORT | {d0d9f3bf-0a31-4b45-8978-5dca5c5ecd10} | {81cdd2ae-26ef-4a0a-9ac9-a45c438043eb} | 801 54 15
|  |  | SO-01.2 |  |  |  |  | Technická zařízení budov | [5 empty] | 0 |  |  |  | 0 | Soupis | 0 | 0 | 0 | 0 | 0 | 0 | 0 | 0 | 0 | 0 | 0 | 0 |  | D | 2 | ###NOIMPORT### | IMPORT | {5bdde1a0-0576-4d43-9d5f-7d28a27e50eb} | {a7c3c321-4548-4603-a13b-b666cb23d1f5} | 801 54 15
/ |  |  |  | SO-01.2.1 |  |  |  |  | ZTI |  |  |  |  | 0 |  |  |  | 0 | Soupis | 0 | 0 | 0 | 0 | 0 | 0 | 0 | 0 | 0 | 0 | 0 | 0 |  |  | 3 |  | IMPORT | {29998e0a-5cf9-40a1-9d31-d22bf2fc75af} | {5bdde1a0-0576-4d43-9d5f-7d28a27e50eb}
/ |  |  |  | SO-01.2.2 |  |  |  |  | ÚT |  |  |  |  | 0 |  |  |  | 0 | Soupis | 0 | 0 | 0 | 0 | 0 | 0 | 0 | 0 | 0 | 0 | 0 | 0 |  |  | 3 |  | IMPORT | {fced5d14-63a2-4159-b3fe-5cde8c089c1d} | {5bdde1a0-0576-4d43-9d5f-7d28a27e50eb}
|  |  |  | SO-01.2.3 |  |  |  |  | Elektroinstalace |  |  |  |  | 0 |  |  |  | 0 | Soupis | 0 | 0 | 0 | 0 | 0 | 0 | 0 | 0 | 0 | 0 | 0 | 0 |  | D | 3 | ###NOIMPORT### | IMPORT | {bc8dea86-214c-42ae-833c-68fcd727183e} | {5bdde1a0-0576-4d43-9d5f-7d28a27e50eb} | 801 54 15
/ |  |  |  |  | SO-01.2.3.1 |  |  |  |  | SEZNAM STROJŮ A ZAŘÍZENÍ |  |  |  | 0 |  |  |  | 0 | Soupis | 0 | 0 | 0 | 0 | 0 | 0 | 0 | 0 | 0 | 0 | 0 | 0 |  |  | 4 |  | IMPORT | {13b5910e-5692-4d74-93aa-717ffbe93e94} | {bc8dea86-214c-42ae-833c-68fcd727183e}
/ |  |  |  |  | SO-01.2.3.2 |  |  |  |  | KRABICE |  |  |  | 0 |  |  |  | 0 | Soupis | 0 | 0 | 0 | 0 | 0 | 0 | 0 | 0 | 0 | 0 | 0 | 0 |  |  | 4 |  | IMPORT | {158598c3-02bd-465d-8fd5-697dcab31836} | {bc8dea86-214c-42ae-833c-68fcd727183e}
/ |  |  |  |  | SO-01.2.3.3 |  |  |  |  | TRUBKY |  |  |  | 0 |  |  |  | 0 | Soupis | 0 | 0 | 0 | 0 | 0 | 0 | 0 | 0 | 0 | 0 | 0 | 0 |  |  | 4 |  | IMPORT | {ceb5b523-b6ce-48dc-8d62-dfa8e59e57c8} | {bc8dea86-214c-42ae-833c-68fcd727183e}
/ |  |  |  |  | SO-01.2.3.4 |  |  |  |  | SVÍTIDLA |  |  |  | 0 |  |  |  | 0 | Soupis | 0 | 0 | 0 | 0 | 0 | 0 | 0 | 0 | 0 | 0 | 0 | 0 |  |  | 4 |  | IMPORT | {d0845578-7f2d-4578-907e-5ff7342ed10e} | {bc8dea86-214c-42ae-833c-68fcd727183e}
/ |  |  |  |  | SO-01.2.3.5 |  |  |  |  | OSTATNÍ |  |  |  | 0 |  |  |  | 0 | Soupis | 0 | 0 | 0 | 0 | 0 | 0 | 0 | 0 | 0 | 0 | 0 | 0 |  |  | 4 |  | IMPORT | {c3e57127-2388-4c84-8be6-4988fdd09ba8} | {bc8dea86-214c-42ae-833c-68fcd727183e} | 801 54 15
/ |  |  |  | SO-01.2.5 |  |  |  |  | VZT |  |  |  |  | 0 |  |  |  | 0 | Soupis | 0 | 0 | 0 | 0 | 0 | 0 | 0 | 0 | 0 | 0 | 0 | 0 |  |  | 3 |  | IMPORT | {f8e8a53c-7714-47cf-8ae0-3ec4ad08e1a1} | {5bdde1a0-0576-4d43-9d5f-7d28a27e50eb}
/ |  | VRN |  |  |  |  | Vedlejší rozpočtové náklady | [6 empty] | 0 |  |  |  | 0 | STA | 0 | 0 | 0 | 0 | 0 | 0 | 0 | 0 | 0 | 0 | 0 | 0 |  |  | 1 |  | IMPORT | {3b45ba27-c3f7-4cbe-bb3c-a8b3b0c00b39} | {f8d2fd95-0944-4ebd-a58d-2a0a6b4c1783} | 801 54 15 | 2

## SO-01.1.1 - Bourací práce
{f05a1d20-51e5-4331-abf6-88fc6e30b6d7}
2
| KRYCÍ LIST SOUPISU PRACÍ | [7 empty] | v --- níže se nacházejí doplnkové a pomocné údaje k sestavám --- v | [8 empty] | False
Stavba:
Rekonstrukce pavilonu E ZŠ Lysá nad Labem - II. etapa
Objekt:
SO-01 - Stavební objekt
Soupis:
SO-01.1 - Architektonicko stavební řešení
Úroveň 3:
SO-01.1.1 - Bourací práce
| KSO: |  | 801 54 15 |  |  | CC-CZ:
| Místo: |  | Lysá nad Labem |  |  | Datum: | 11. 10. 2021
| Zadavatel: |  |  |  |  | IČ:
|  | Ing.arch. Vojtěch Milan |  |  |  | DIČ:
| Uchazeč: |  |  |  |  | IČ: | Vyplň údaj
|  | Vyplň údaj |  |  |  | DIČ: | Vyplň údaj
| Projektant: |  |  |  |  | IČ:
|  | Ing.arch. Vojtěch Milan |  |  |  | DIČ:
| Zpracovatel: |  |  |  |  | IČ: | 13193902
|  | Toman Martin |  |  |  | DIČ:
Poznámka:
Soupis prací je sestaven s využitím Cenové soustavy ÚRS. Položky, které pochází z této cenové soustavy, jsou ve sloupci 'Cenová soustava' označeny popisem 'CS ÚRS' a úrovní příslušného kalendářního pololetí. Veškeré další informace vymezující popis a podmínky použití těchto položek z Cenové soustavy, které nejsou uvedeny přímo v soupisu prací, jsou neomezeně dálkově k dispozici na webu podminky.urs.cz. Obsahuje-li tato PD odkaz na konkrétní značku a/nebo výrobce či odkaz na ně, je možné nahradit konkrétní materiál, značku a výrobce jiným, kvalitativně a technicky obdobným / lepším řešením.
| Cena bez DPH | [5 empty] | 0
|  |  | Základ daně |  |  | Sazba daně | Výše daně
| DPH | základní | 0 |  |  | 21% | 0
|  | snížená | 0 |  |  | 15% | 0
|  | zákl. přenesená | 0 |  |  | 21% | 0
|  | sníž. přenesená | 0 |  |  | 15% | 0
|  | nulová | 0 |  |  | 0% | 0
| Cena s DPH |  |  | v | CZK |  | 0
REKAPITULACE ČLENĚNÍ SOUPISU PRACÍ
Stavba:
Rekonstrukce pavilonu E ZŠ Lysá nad Labem - II. etapa
Objekt:
SO-01 - Stavební objekt
Soupis:
SO-01.1 - Architektonicko stavební řešení
Úroveň 3:
SO-01.1.1 - Bourací práce
Místo: |  |  | Lysá nad Labem |  |  | Datum: | 11. 10. 2021
Zadavatel: |  |  | Ing.arch. Vojtěch Milan |  |  | Projektant: | Ing.arch. Vojtěch Milan
Uchazeč: |  |  | Vyplň údaj |  |  | Zpracovatel: | Toman Martin
Kód dílu - Popis | [6 empty] | Cena celkem [CZK]
Náklady stavby celkem | [6 empty] | 0 | [11 empty] | -1
| HSV - Práce a dodávky HSV | [5 empty] | 0
| 9 - Ostatní konstrukce a práce, bourání | [5 empty] | 0
| 997 - Přesun sutě | [5 empty] | 0
| PSV - Práce a dodávky PSV | [5 empty] | 0
| 711 - Izolace proti vodě, vlhkosti a plynům | [5 empty] | 0
| 766 - Konstrukce truhlářské | [5 empty] | 0
| 771 - Podlahy z dlaždic | [5 empty] | 0
SOUPIS PRACÍ
Stavba:
Rekonstrukce pavilonu E ZŠ Lysá nad Labem - II. etapa
Objekt:
SO-01 - Stavební objekt
Soupis:
SO-01.1 - Architektonicko stavební řešení
Úroveň 3:
SO-01.1.1 - Bourací práce
Místo: |  |  | Lysá nad Labem |  |  | Datum: | 11. 10. 2021
Zadavatel: |  |  | Ing.arch. Vojtěch Milan |  |  | Projektant: | Ing.arch. Vojtěch Milan
Uchazeč: |  |  | Vyplň údaj |  |  | Zpracovatel: | Toman Martin
PČ | Typ | Kód | Popis | MJ | Množství | J.cena [CZK] | Cena celkem [CZK] | Cenová soustava |  | DPH | J. Nh [h] | Nh celkem [h] | J. hmotnost [t] | Hmotnost celkem [t] | J. suť [t] | Suť Celkem [t]
Náklady soupisu celkem | [6 empty] | 0 |  |  |  |  | 0 |  | 0 |  | 251.3843 |  | D | -1 | [10 empty] | 0
| D | HSV | Práce a dodávky HSV |  |  |  | 0 |  |  |  |  | 0 |  | 0 |  | 193.6339 | 1 | D | 0 |  |  |  | ROZPOCET | [6 empty] | 0
| D | 9 | Ostatní konstrukce a práce, bourání |  |  |  | 0 |  |  |  |  | 0 |  | 0 |  | 193.6339 | 1 | D | 1 |  |  |  | ROZPOCET | [6 empty] | 0
1 | K | 962031132 | Bourání příček z cihel, tvárnic nebo příčkovek z cihel pálených, plných nebo dutých na maltu vápennou nebo vápenocementovou, tl. do 100 mm | m2 | 18.538 |  | 0 | CS ÚRS 2021 02 |  | základní |  | 0 | 0 | 0 | 0.131 | 2.4285 | 4 | K | 2 |  |  |  | ROZPOCET | 0 | 0 | 0 | 0 | 0 | 1 | 0 | 4 | 461642243
| Online PSC |  | https://podminky.urs.cz/item/CS_URS_2021_02/962031132 | [14 empty] | Online PSC | 2
| VV |  | II. etapa | [14 empty] | VV | 2 | 1 | True | 0 | ROZPOCET
| VV |  | 1.PP | [14 empty] | VV | 2 | 1 | True | 0 | ROZPOCET
| VV |  | (1,72+4,08)*3,4 |  | 19.72 | [12 empty] | VV | 2 | 2 | True | 0 | ROZPOCET
| VV |  | -0,6*1,97*1 |  | -1.182 | [12 empty] | VV | 2 | 2 | True | 0 | ROZPOCET
| VV |  | Součet |  | 18.538 | [12 empty] | VV | 2 | 4 | True | 1 | ROZPOCET
2 | K | 962031133 | Bourání příček z cihel, tvárnic nebo příčkovek z cihel pálených, plných nebo dutých na maltu vápennou nebo vápenocementovou, tl. do 150 mm | m2 | 30.288 |  | 0 | CS ÚRS 2021 02 |  | základní |  | 0 | 0 | 0 | 0.261 | 7.9052 | 4 | K | 2 |  |  |  | ROZPOCET | 0 | 0 | 0 | 0 | 0 | 1 | 0 | 4 | 129659129
| Online PSC |  | https://podminky.urs.cz/item/CS_URS_2021_02/962031133 | [14 empty] | Online PSC | 2
| VV |  | II. etapa | [14 empty] | VV | 2 | 1 | True | 0 | ROZPOCET
| VV |  | 1.PP | [14 empty] | VV | 2 | 1 | True | 0 | ROZPOCET
| VV |  | 1,7*0,5 |  | 0.85 | [12 empty] | VV | 2 | 2 | True | 0 | ROZPOCET
| VV |  | 1,2*4*3,54 |  | 16.992 | [12 empty] | VV | 2 | 2 | True | 0 | ROZPOCET
| VV |  | 4,124*3,4 |  | 14.022 | [12 empty] | VV | 2 | 2 | True | 0 | ROZPOCET
| VV |  | -0,8*1,97 |  | -1.576 | [12 empty] | VV | 2 | 2 | True | 0 | ROZPOCET
| VV |  | Součet |  | 30.288 | [12 empty] | VV | 2 | 4 | True | 1 | ROZPOCET
3 | K | 962032231 | Bourání zdiva nadzákladového z cihel nebo tvárnic z cihel pálených nebo vápenopískových, na maltu vápennou nebo vápenocementovou, objemu přes 1 m3 | m3 | 7.456 |  | 0 | CS ÚRS 2021 02 |  | základní |  | 0 | 0 | 0 | 1.8 | 13.4208 | 4 | K | 2 |  |  |  | ROZPOCET | 0 | 0 | 0 | 0 | 0 | 1 | 0 | 4 | -2062252922
| Online PSC |  | https://podminky.urs.cz/item/CS_URS_2021_02/962032231 | [14 empty] | Online PSC | 2
| VV |  | II. etapa | [14 empty] | VV | 2 | 1 | True | 0 | ROZPOCET
| VV |  | 1.PP | [14 empty] | VV | 2 | 1 | True | 0 | ROZPOCET
| VV |  | (2,46+5,2+1,7)*0,3*2,3 |  | 6.458 | [12 empty] | VV | 2 | 2 | True | 0 | ROZPOCET
| VV |  | 1,28*0,2*1,3*3 |  | 0.998 | [12 empty] | VV | 2 | 2 | True | 0 | ROZPOCET
| VV |  | Součet |  | 7.456 | [12 empty] | VV | 2 | 4 | True | 1 | ROZPOCET
5 | K | 965042141 | Bourání mazanin betonových nebo z litého asfaltu tl. do 100 mm, plochy přes 4 m2 | m3 | 39.786 |  | 0 | CS ÚRS 2021 02 |  | základní |  | 0 | 0 | 0 | 2.2 | 87.5292 | 4 | K | 2 |  |  |  | ROZPOCET | 0 | 0 | 0 | 0 | 0 | 1 | 0 | 4 | 925830845
| Online PSC |  | https://podminky.urs.cz/item/CS_URS_2021_02/965042141 | [14 empty] | Online PSC | 2
| VV |  | II.etapa | [14 empty] | VV | 2 | 1 | True | 0 | ROZPOCET
| VV |  | "M 0.1" 152,28*0,1 |  | 15.228 | [12 empty] | VV | 2 | 2 | True | 0 | ROZPOCET
| VV |  | "M 0.6" 14,78*0,1 |  | 1.478 | [12 empty] | VV | 2 | 2 | True | 0 | ROZPOCET
| VV |  | "M 0.7" 51,68*0,1 |  | 5.168 | [12 empty] | VV | 2 | 2 | True | 0 | ROZPOCET
| VV |  | "M 0.8" 22,86*0,1 |  | 2.286 | [12 empty] | VV | 2 | 2 | True | 0 | ROZPOCET
| VV |  | "M 0.17" 23,5*0,1 |  | 2.35 | [12 empty] | VV | 2 | 2 | True | 0 | ROZPOCET
| VV |  | "M 0.18" 17,9*0,1 |  | 1.79 | [12 empty] | VV | 2 | 2 | True | 0 | ROZPOCET
| VV |  | "M 0.19" 20,25*0,1 |  | 2.025 | [12 empty] | VV | 2 | 2 | True | 0 | ROZPOCET
| VV |  | "M 0.20" 13,9*0,1 |  | 1.39 | [12 empty] | VV | 2 | 2 | True | 0 | ROZPOCET
| VV |  | "M 0.21" 20,75*0,1 |  | 2.075 | [12 empty] | VV | 2 | 2 | True | 0 | ROZPOCET
| VV |  | "M 0.22" 14,26*0,1 |  | 1.426 | [12 empty] | VV | 2 | 2 | True | 0 | ROZPOCET
| VV |  | "M 0.23" 20,55*0,1 |  | 2.055 | [12 empty] | VV | 2 | 2 | True | 0 | ROZPOCET
| VV |  | "M 0.24" 17,05*0,1 |  | 1.705 | [12 empty] | VV | 2 | 2 | True | 0 | ROZPOCET
| VV |  | "M 0.25" 8,1*0,1 |  | 0.81 | [12 empty] | VV | 2 | 2 | True | 0 | ROZPOCET
| VV |  | Součet |  | 39.786 | [12 empty] | VV | 2 | 4 | True | 1 | ROZPOCET
6 | K | 968072455 | Vybourání kovových rámů oken s křídly, dveřních zárubní, vrat, stěn, ostění nebo obkladů dveřních zárubní, plochy do 2 m2 | m2 | 15.76 |  | 0 | CS ÚRS 2021 02 |  | základní |  | 0 | 0 | 0 | 0.076 | 1.1978 | 4 | K | 2 |  |  |  | ROZPOCET | 0 | 0 | 0 | 0 | 0 | 1 | 0 | 4 | 1847542583
| Online PSC |  | https://podminky.urs.cz/item/CS_URS_2021_02/968072455 | [14 empty] | Online PSC | 2
| VV |  | II.etapa | [14 empty] | VV | 2 | 1 | True | 0 | ROZPOCET
| VV |  | M 0.6 | [14 empty] | VV | 2 | 1 | True | 0 | ROZPOCET
| VV |  | 0,8*1,97 |  | 1.576 | [12 empty] | VV | 2 | 2 | True | 0 | ROZPOCET
| VV |  | M 0.16- M 0.24 | [14 empty] | VV | 2 | 1 | True | 0 | ROZPOCET
| VV |  | 0,8*1,97*9 |  | 14.184 | [12 empty] | VV | 2 | 2 | True | 0 | ROZPOCET
| VV |  | Součet |  | 15.76 | [12 empty] | VV | 2 | 4 | True | 1 | ROZPOCET
7 | K | 968072456 | Vybourání kovových rámů oken s křídly, dveřních zárubní, vrat, stěn, ostění nebo obkladů dveřních zárubní, plochy přes 2 m2 | m2 | 9.45 |  | 0 | CS ÚRS 2021 02 |  | základní |  | 0 | 0 | 0 | 0.063 | 0.59535 | 4 | K | 2 |  |  |  | ROZPOCET | 0 | 0 | 0 | 0 | 0 | 1 | 0 | 4 | 1050911321
| Online PSC |  | https://podminky.urs.cz/item/CS_URS_2021_02/968072456 | [14 empty] | Online PSC | 2
| VV |  | II.etapa | [14 empty] | VV | 2 | 1 | True | 0 | ROZPOCET
| VV |  | M 0.1 | [14 empty] | VV | 2 | 1 | True | 0 | ROZPOCET
| VV |  | 1,5*2,1 |  | 3.15 | [12 empty] | VV | 2 | 2 | True | 0 | ROZPOCET
| VV |  | M 0.25 | [14 empty] | VV | 2 | 1 | True | 0 | ROZPOCET
| VV |  | 1,5*2,1*2 |  | 6.3 | [12 empty] | VV | 2 | 2 | True | 0 | ROZPOCET
| VV |  | Součet |  | 9.45 | [12 empty] | VV | 2 | 4 | True | 1 | ROZPOCET
8 | K | 971033341 | Vybourání otvorů ve zdivu základovém nebo nadzákladovém z cihel, tvárnic, příčkovek z cihel pálených na maltu vápennou nebo vápenocementovou plochy do 0,09 m2, tl. do 300 mm | kus | 9 |  | 0 | CS ÚRS 2021 02 |  | základní |  | 0 | 0 | 0 | 0.054 | 0.486 | 4 | K | 2 |  |  |  | ROZPOCET | 0 | 0 | 0 | 0 | 0 | 1 | 0 | 4 | -636904684
| Online PSC |  | https://podminky.urs.cz/item/CS_URS_2021_02/971033341 | [14 empty] | Online PSC | 2
| VV |  | II.etapa | [14 empty] | VV | 2 | 1 | True | 0 | ROZPOCET
| VV |  | 9 |  | 9 | [12 empty] | VV | 2 | 2 | True | 0 | ROZPOCET
| VV |  | Součet |  | 9 | [12 empty] | VV | 2 | 4 | True | 1 | ROZPOCET
9 | K | 971033451 | Vybourání otvorů ve zdivu základovém nebo nadzákladovém z cihel, tvárnic, příčkovek z cihel pálených na maltu vápennou nebo vápenocementovou plochy do 0,25 m2, tl. do 450 mm | kus | 7 |  | 0 | CS ÚRS 2021 02 |  | základní |  | 0 | 0 | 0 | 0.207 | 1.449 | 4 | K | 2 |  |  |  | ROZPOCET | 0 | 0 | 0 | 0 | 0 | 1 | 0 | 4 | -1912477222
| Online PSC |  | https://podminky.urs.cz/item/CS_URS_2021_02/971033451 | [14 empty] | Online PSC | 2
| VV |  | II.etapa | [14 empty] | VV | 2 | 1 | True | 0 | ROZPOCET
| VV |  | 7 |  | 7 | [12 empty] | VV | 2 | 2 | True | 0 | ROZPOCET
| VV |  | Součet |  | 7 | [12 empty] | VV | 2 | 4 | True | 1 | ROZPOCET
10 | K | 971033651 | Vybourání otvorů ve zdivu základovém nebo nadzákladovém z cihel, tvárnic, příčkovek z cihel pálených na maltu vápennou nebo vápenocementovou plochy do 4 m2, tl. do 600 mm | m3 | 1.542 |  | 0 | CS ÚRS 2021 02 |  | základní |  | 0 | 0 | 0 | 1.8 | 2.7756 | 4 | K | 2 |  |  |  | ROZPOCET | 0 | 0 | 0 | 0 | 0 | 1 | 0 | 4 | -1773518036
| Online PSC |  | https://podminky.urs.cz/item/CS_URS_2021_02/971033651 | [14 empty] | Online PSC | 2
| VV |  | II.etapa | [14 empty] | VV | 2 | 1 | True | 0 | ROZPOCET
| VV |  | M 0.1 | [14 empty] | VV | 2 | 1 | True | 0 | ROZPOCET
| VV |  | 1,75*0,375*2,35 |  | 1.542 | [12 empty] | VV | 2 | 2 | True | 0 | ROZPOCET
| VV |  | Součet |  | 1.542 | [12 empty] | VV | 2 | 4 | True | 1 | ROZPOCET
11 | K | 972054491 | Vybourání otvorů ve stropech nebo klenbách železobetonových bez odstranění podlahy a násypu, plochy do 1 m2, tl. přes 80 mm | m3 | 0.634 |  | 0 | CS ÚRS 2021 02 |  | základní |  | 0 | 0 | 0 | 2.4 | 1.5216 | 4 | K | 2 |  |  |  | ROZPOCET | 0 | 0 | 0 | 0 | 0 | 1 | 0 | 4 | -1366670855
| Online PSC |  | https://podminky.urs.cz/item/CS_URS_2021_02/972054491 | [14 empty] | Online PSC | 2
| VV |  | I.etapa | [14 empty] | VV | 2 | 1 | True | 0 | ROZPOCET
| VV |  | 0,5*0,7*0,15 |  | 0.053 | [12 empty] | VV | 2 | 2 | True | 0 | ROZPOCET
| VV |  | 0,63*1,7*0,15 |  | 0.161 | [12 empty] | VV | 2 | 2 | True | 0 | ROZPOCET
| VV |  | 0,5*0,14*0,15 |  | 0.011 | [12 empty] | VV | 2 | 2 | True | 0 | ROZPOCET
| VV |  | 0,5*2*0,15*2 |  | 0.3 | [12 empty] | VV | 2 | 2 | True | 0 | ROZPOCET
| VV |  | 0,5*0,5*0,15 |  | 0.038 | [12 empty] | VV | 2 | 2 | True | 0 | ROZPOCET
| VV |  | 0,55*0,25*0,15 |  | 0.021 | [12 empty] | VV | 2 | 2 | True | 0 | ROZPOCET
| VV |  | 0,7*0,35*0,15 |  | 0.037 | [12 empty] | VV | 2 | 2 | True | 0 | ROZPOCET
| VV |  | 0,35*0,25*0,15 |  | 0.013 | [12 empty] | VV | 2 | 2 | True | 0 | ROZPOCET
| VV |  | Součet |  | 0.634 | [12 empty] | VV | 2 | 4 | True | 1 | ROZPOCET
12 | K | 978011191 | Otlučení vápenných nebo vápenocementových omítek vnitřních ploch stropů, v rozsahu přes 50 do 100 % | m2 | 397.86 |  | 0 | CS ÚRS 2021 02 |  | základní |  | 0 | 0 | 0 | 0.05 | 19.893 | 4 | K | 2 |  |  |  | ROZPOCET | 0 | 0 | 0 | 0 | 0 | 1 | 0 | 4 | 1800219625
| Online PSC |  | https://podminky.urs.cz/item/CS_URS_2021_02/978011191 | [14 empty] | Online PSC | 2
| VV |  | II.etapa | [14 empty] | VV | 2 | 1 | True | 0 | ROZPOCET
| VV |  | "M 0.1" 152,28 |  | 152.28 | [12 empty] | VV | 2 | 2 | True | 0 | ROZPOCET
| VV |  | "M 0.6" 14,78 |  | 14.78 | [12 empty] | VV | 2 | 2 | True | 0 | ROZPOCET
| VV |  | "M 0.7" 51,68 |  | 51.68 | [12 empty] | VV | 2 | 2 | True | 0 | ROZPOCET
| VV |  | "M 0.8" 22,86 |  | 22.86 | [12 empty] | VV | 2 | 2 | True | 0 | ROZPOCET
| VV |  | "M 0.17" 23,5 |  | 23.5 | [12 empty] | VV | 2 | 2 | True | 0 | ROZPOCET
| VV |  | "M 0.18" 17,9 |  | 17.9 | [12 empty] | VV | 2 | 2 | True | 0 | ROZPOCET
| VV |  | "M 0.19" 20,25 |  | 20.25 | [12 empty] | VV | 2 | 2 | True | 0 | ROZPOCET
| VV |  | "M 0.20" 13,9 |  | 13.9 | [12 empty] | VV | 2 | 2 | True | 0 | ROZPOCET
| VV |  | "M 0.21" 20,75 |  | 20.75 | [12 empty] | VV | 2 | 2 | True | 0 | ROZPOCET
| VV |  | "M 0.22" 14,26 |  | 14.26 | [12 empty] | VV | 2 | 2 | True | 0 | ROZPOCET
| VV |  | "M 0.23" 20,55 |  | 20.55 | [12 empty] | VV | 2 | 2 | True | 0 | ROZPOCET
| VV |  | "M 0.24" 17,05 |  | 17.05 | [12 empty] | VV | 2 | 2 | True | 0 | ROZPOCET
| VV |  | "M 0.25" 8,1 |  | 8.1 | [12 empty] | VV | 2 | 2 | True | 0 | ROZPOCET
| VV |  | Součet |  | 397.86 | [12 empty] | VV | 2 | 4 | True | 1 | ROZPOCET
13 | K | 978013191 | Otlučení vápenných nebo vápenocementových omítek vnitřních ploch stěn s vyškrabáním spar, s očištěním zdiva, v rozsahu přes 50 do 100 % | m2 | 965.136 |  | 0 | CS ÚRS 2021 02 |  | základní |  | 0 | 0 | 0 | 0.046 | 44.3963 | 4 | K | 2 |  |  |  | ROZPOCET | 0 | 0 | 0 | 0 | 0 | 1 | 0 | 4 | 1477549777
| Online PSC |  | https://podminky.urs.cz/item/CS_URS_2021_02/978013191 | [14 empty] | Online PSC | 2
| VV |  | II.etapa | [14 empty] | VV | 2 | 1 | True | 0 | ROZPOCET
| VV |  | M 0.1 | [14 empty] | VV | 2 | 1 | True | 0 | ROZPOCET
| VV |  | (12,15*2+12,23*2+1,2*4+0,75*2)*4,4 |  | 242.264 | [12 empty] | VV | 2 | 2 | True | 0 | ROZPOCET
| VV |  | (3,1*2+3,164*2)*3,4 |  | 42.595 | [12 empty] | VV | 2 | 2 | True | 0 | ROZPOCET
| VV |  | -1,75*2,75 |  | -4.813 | [12 empty] | VV | 2 | 2 | True | 0 | ROZPOCET
| VV |  | -1,8*1,14*3 |  | -6.156 | [12 empty] | VV | 2 | 2 | True | 0 | ROZPOCET
| VV |  | -1,9*2,5*2 |  | -9.5 | [12 empty] | VV | 2 | 2 | True | 0 | ROZPOCET
| VV |  | 1,5*1,97 |  | 2.955 | [12 empty] | VV | 2 | 2 | True | 0 | ROZPOCET
| VV |  | M 0.6 | [14 empty] | VV | 2 | 1 | True | 0 | ROZPOCET
| VV |  | (2,955*2+5,04*2)*1,44 |  | 23.026 | [12 empty] | VV | 2 | 2 | True | 0 | ROZPOCET
| VV |  | M 0.7 | [14 empty] | VV | 2 | 1 | True | 0 | ROZPOCET
| VV |  | (8,917*2+5,87+0,51*2)*3,54 |  | 87.523 | [12 empty] | VV | 2 | 2 | True | 0 | ROZPOCET
| VV |  | -0,8*1,97*2 |  | -3.152 | [12 empty] | VV | 2 | 2 | True | 0 | ROZPOCET
| VV |  | M 0.8 | [14 empty] | VV | 2 | 1 | True | 0 | ROZPOCET
| VV |  | (6,497*2+2,955*2+1,14*2+0,375*2)*3,54 |  | 77.646 | [12 empty] | VV | 2 | 2 | True | 0 | ROZPOCET
| VV |  | -0,8*1,97*4 |  | -6.304 | [12 empty] | VV | 2 | 2 | True | 0 | ROZPOCET
| VV |  | -1,55*2,93 |  | -4.542 | [12 empty] | VV | 2 | 2 | True | 0 | ROZPOCET
| VV |  | M 0.16 | [14 empty] | VV | 2 | 1 | True | 0 | ROZPOCET
| VV |  | (23,394+15,02)*3,35 |  | 128.687 | [12 empty] | VV | 2 | 2 | True | 0 | ROZPOCET
| VV |  | -0,6*1,97*3 |  | -3.546 | [12 empty] | VV | 2 | 2 | True | 0 | ROZPOCET
| VV |  | -0,8*1,97*5 |  | -7.88 | [12 empty] | VV | 2 | 2 | True | 0 | ROZPOCET
| VV |  | M 0.17 | [14 empty] | VV | 2 | 1 | True | 0 | ROZPOCET
| VV |  | (5*2+5,374)*3,4 |  | 52.272 | [12 empty] | VV | 2 | 2 | True | 0 | ROZPOCET
| VV |  | -0,8*1,97*2 |  | -3.152 | [12 empty] | VV | 2 | 2 | True | 0 | ROZPOCET
| VV |  | M 0.18 | [14 empty] | VV | 2 | 1 | True | 0 | ROZPOCET
| VV |  | (3,93*2+5,1)*1,3 |  | 16.848 | [12 empty] | VV | 2 | 2 | True | 0 | ROZPOCET
| VV |  | M 0.19 | [14 empty] | VV | 2 | 1 | True | 0 | ROZPOCET
| VV |  | (5*2+4,05*2+0,5*4)*3,4 |  | 68.34 | [12 empty] | VV | 2 | 2 | True | 0 | ROZPOCET
| VV |  | -0,8*1,97*2 |  | -3.152 | [12 empty] | VV | 2 | 2 | True | 0 | ROZPOCET
| VV |  | M 0.20 | [14 empty] | VV | 2 | 1 | True | 0 | ROZPOCET
| VV |  | (3,93*2+4,05*2)*1,3 |  | 20.748 | [12 empty] | VV | 2 | 2 | True | 0 | ROZPOCET
| VV |  | M 0.21 | [14 empty] | VV | 2 | 1 | True | 0 | ROZPOCET
| VV |  | (5*2+4,15*2+0,5*4)*3,4 |  | 69.02 | [12 empty] | VV | 2 | 2 | True | 0 | ROZPOCET
| VV |  | -0,8*1,97*2 |  | -3.152 | [12 empty] | VV | 2 | 2 | True | 0 | ROZPOCET
| VV |  | M 0.22 | [14 empty] | VV | 2 | 1 | True | 0 | ROZPOCET
| VV |  | (3,93*2+4,15*2)*1,3 |  | 21.008 | [12 empty] | VV | 2 | 2 | True | 0 | ROZPOCET
| VV |  | M 0.23 | [14 empty] | VV | 2 | 1 | True | 0 | ROZPOCET
| VV |  | (5*2+4,11*2)*3,4 |  | 61.948 | [12 empty] | VV | 2 | 2 | True | 0 | ROZPOCET
| VV |  | -0,8*1,97*2 |  | -3.152 | [12 empty] | VV | 2 | 2 | True | 0 | ROZPOCET
| VV |  | M 0.24 | [14 empty] | VV | 2 | 1 | True | 0 | ROZPOCET
| VV |  | (3,93*2+5,1)*1,3 |  | 16.848 | [12 empty] | VV | 2 | 2 | True | 0 | ROZPOCET
| VV |  | M 0.25 | [14 empty] | VV | 2 | 1 | True | 0 | ROZPOCET
| VV |  | (2,79*2+2,925*2)*3,4 |  | 38.862 | [12 empty] | VV | 2 | 2 | True | 0 | ROZPOCET
| VV |  | -1,45*1,97*2 |  | -5.713 | [12 empty] | VV | 2 | 2 | True | 0 | ROZPOCET
| VV |  | M 1.1 | [14 empty] | VV | 2 | 1 | True | 0 | ROZPOCET
| VV |  | 19,2*3,3 |  | 63.36 | [12 empty] | VV | 2 | 2 | True | 0 | ROZPOCET
| VV |  | -1*2,3*2 |  | -4.6 | [12 empty] | VV | 2 | 2 | True | 0 | ROZPOCET
| VV |  | Součet |  | 965.136 | [12 empty] | VV | 2 | 4 | True | 1 | ROZPOCET
14 | K | 978059541 | Odsekání obkladů stěn včetně otlučení podkladní omítky až na zdivo z obkládaček vnitřních, z jakýchkoliv materiálů, plochy přes 1 m2 | m2 | 147.583 |  | 0 | CS ÚRS 2021 02 |  | základní |  | 0 | 0 | 0 | 0.068 | 10.0356 | 4 | K | 2 |  |  |  | ROZPOCET | 0 | 0 | 0 | 0 | 0 | 1 | 0 | 4 | -536370885
| Online PSC |  | https://podminky.urs.cz/item/CS_URS_2021_02/978059541 | [14 empty] | Online PSC | 2
| VV |  | II.etapa | [14 empty] | VV | 2 | 1 | True | 0 | ROZPOCET
| VV |  | M 0.6 | [14 empty] | VV | 2 | 1 | True | 0 | ROZPOCET
| VV |  | (2,955*2+5,04*2)*2,1 |  | 33.579 | [12 empty] | VV | 2 | 2 | True | 0 | ROZPOCET
| VV |  | -0,8*1,97*2 |  | -3.152 | [12 empty] | VV | 2 | 2 | True | 0 | ROZPOCET
| VV |  | M 0.18 | [14 empty] | VV | 2 | 1 | True | 0 | ROZPOCET
| VV |  | (3,93*2+5,1)*2,1 |  | 27.216 | [12 empty] | VV | 2 | 2 | True | 0 | ROZPOCET
| VV |  | M 0.20 | [14 empty] | VV | 2 | 1 | True | 0 | ROZPOCET
| VV |  | (3,93*2+4,05*2)*2,1 |  | 33.516 | [12 empty] | VV | 2 | 2 | True | 0 | ROZPOCET
| VV |  | -0,8*1,97 |  | -1.576 | [12 empty] | VV | 2 | 2 | True | 0 | ROZPOCET
| VV |  | M 0.22 | [14 empty] | VV | 2 | 1 | True | 0 | ROZPOCET
| VV |  | (3,93*2+4,15*2)*2,1 |  | 33.936 | [12 empty] | VV | 2 | 2 | True | 0 | ROZPOCET
| VV |  | -0,8*1,97 |  | -1.576 | [12 empty] | VV | 2 | 2 | True | 0 | ROZPOCET
| VV |  | M 0.24 | [14 empty] | VV | 2 | 1 | True | 0 | ROZPOCET
| VV |  | (3,93*2+5,1)*2,1 |  | 27.216 | [12 empty] | VV | 2 | 2 | True | 0 | ROZPOCET
| VV |  | -0,8*1,97 |  | -1.576 | [12 empty] | VV | 2 | 2 | True | 0 | ROZPOCET
| VV |  | Součet |  | 147.583 | [12 empty] | VV | 2 | 4 | True | 1 | ROZPOCET
| D | 997 | Přesun sutě |  |  |  | 0 |  |  |  |  | 0 |  | 0 |  | 0 | 1 | D | 1 |  |  |  | ROZPOCET | [6 empty] | 0
15 | K | 997013152 | Vnitrostaveništní doprava suti a vybouraných hmot vodorovně do 50 m svisle s omezením mechanizace pro budovy a haly výšky přes 6 do 9 m | t | 251.384 |  | 0 | CS ÚRS 2021 02 |  | základní |  | 0 | 0 | 0 | 0 | 0 | 4 | K | 2 |  |  |  | ROZPOCET | 0 | 0 | 0 | 0 | 0 | 1 | 0 | 4 | -1416483900
| Online PSC |  | https://podminky.urs.cz/item/CS_URS_2021_02/997013152 | [14 empty] | Online PSC | 2
16 | K | 997013501 | Odvoz suti a vybouraných hmot na skládku nebo meziskládku se složením, na vzdálenost do 1 km | t | 251.384 |  | 0 | CS ÚRS 2021 02 |  | základní |  | 0 | 0 | 0 | 0 | 0 | 4 | K | 2 |  |  |  | ROZPOCET | 0 | 0 | 0 | 0 | 0 | 1 | 0 | 4 | 855068755
| Online PSC |  | https://podminky.urs.cz/item/CS_URS_2021_02/997013501 | [14 empty] | Online PSC | 2
17 | K | 997013509 | Odvoz suti a vybouraných hmot na skládku nebo meziskládku se složením, na vzdálenost Příplatek k ceně za každý další i započatý 1 km přes 1 km | t | 5027.68 |  | 0 | CS ÚRS 2021 02 |  | základní |  | 0 | 0 | 0 | 0 | 0 | 4 | K | 2 |  |  |  | ROZPOCET | 0 | 0 | 0 | 0 | 0 | 1 | 0 | 4 | 1349786313
| Online PSC |  | https://podminky.urs.cz/item/CS_URS_2021_02/997013509 | [14 empty] | Online PSC | 2
| VV |  | 251,384*20 |  | 5027.68 | [12 empty] | VV | 2 | 2 | True | 0 | ROZPOCET
| VV |  | Součet |  | 5027.68 | [12 empty] | VV | 2 | 4 | True | 1 | ROZPOCET
18 | K | 997013871 | Poplatek za uložení stavebního odpadu na recyklační skládce (skládkovné) směsného stavebního a demoličního zatříděného do Katalogu odpadů pod kódem 17 09 04 | t | 250.402 |  | 0 | CS ÚRS 2021 02 |  | základní |  | 0 | 0 | 0 | 0 | 0 | 4 | K | 2 |  |  |  | ROZPOCET | 0 | 0 | 0 | 0 | 0 | 1 | 0 | 4 | -2132881771
| Online PSC |  | https://podminky.urs.cz/item/CS_URS_2021_02/997013871 | [14 empty] | Online PSC | 2
19 | K | 997013875 | Poplatek za uložení stavebního odpadu na recyklační skládce (skládkovné) asfaltového bez obsahu dehtu zatříděného do Katalogu odpadů pod kódem 17 03 02 | t | 0.982 |  | 0 | CS ÚRS 2021 02 |  | základní |  | 0 | 0 | 0 | 0 | 0 | 4 | K | 2 |  |  |  | ROZPOCET | 0 | 0 | 0 | 0 | 0 | 1 | 0 | 4 | 823639965
| Online PSC |  | https://podminky.urs.cz/item/CS_URS_2021_02/997013875 | [14 empty] | Online PSC | 2
| D | PSV | Práce a dodávky PSV |  |  |  | 0 |  |  |  |  | 0 |  | 0 |  | 57.7505 | 2 | D | 0 |  |  |  | ROZPOCET | [6 empty] | 0
| D | 711 | Izolace proti vodě, vlhkosti a plynům |  |  |  | 0 |  |  |  |  | 0 |  | 0 |  | 0.98232 | 2 | D | 1 |  |  |  | ROZPOCET | [6 empty] | 0
20 | K | 711131811 | Odstranění izolace proti zemní vlhkosti na ploše vodorovné V | m2 | 245.58 |  | 0 | CS ÚRS 2021 02 |  | základní |  | 0 | 0 | 0 | 0.004 | 0.98232 | 16 | K | 2 |  |  |  | ROZPOCET | 0 | 0 | 0 | 0 | 0 | 1 | 0 | 16 | 37785676
| Online PSC |  | https://podminky.urs.cz/item/CS_URS_2021_02/711131811 | [14 empty] | Online PSC | 2
| VV |  | II.etapa | [14 empty] | VV | 2 | 1 | True | 0 | ROZPOCET
| VV |  | "M 0.6" 14,78 |  | 14.78 | [12 empty] | VV | 2 | 2 | True | 0 | ROZPOCET
| VV |  | "M 0.7" 51,68 |  | 51.68 | [12 empty] | VV | 2 | 2 | True | 0 | ROZPOCET
| VV |  | "M 0.8" 22,86 |  | 22.86 | [12 empty] | VV | 2 | 2 | True | 0 | ROZPOCET
| VV |  | "M 0.17" 23,5 |  | 23.5 | [12 empty] | VV | 2 | 2 | True | 0 | ROZPOCET
| VV |  | "M 0.18" 17,9 |  | 17.9 | [12 empty] | VV | 2 | 2 | True | 0 | ROZPOCET
| VV |  | "M 0.19" 20,25 |  | 20.25 | [12 empty] | VV | 2 | 2 | True | 0 | ROZPOCET
| VV |  | "M 0.20" 13,9 |  | 13.9 | [12 empty] | VV | 2 | 2 | True | 0 | ROZPOCET
| VV |  | "M 0.21" 20,75 |  | 20.75 | [12 empty] | VV | 2 | 2 | True | 0 | ROZPOCET
| VV |  | "M 0.22" 14,26 |  | 14.26 | [12 empty] | VV | 2 | 2 | True | 0 | ROZPOCET
| VV |  | "M 0.23" 20,55 |  | 20.55 | [12 empty] | VV | 2 | 2 | True | 0 | ROZPOCET
| VV |  | "M 0.24" 17,05 |  | 17.05 | [12 empty] | VV | 2 | 2 | True | 0 | ROZPOCET
| VV |  | "M 0.25" 8,1 |  | 8.1 | [12 empty] | VV | 2 | 2 | True | 0 | ROZPOCET
| VV |  | Součet |  | 245.58 | [12 empty] | VV | 2 | 4 | True | 1 | ROZPOCET
| D | 766 | Konstrukce truhlářské |  |  |  | 0 |  |  |  |  | 0 |  | 0 |  | 0.024 | 2 | D | 1 |  |  |  | ROZPOCET | [6 empty] | 0
21 | K | 766441811 | Demontáž parapetních desek dřevěných nebo plastových šířky do 300 mm délky do 1 m | kus | 8 |  | 0 | CS ÚRS 2021 02 |  | základní |  | 0 | 0 | 0 | 0.003 | 0.024 | 16 | K | 2 |  |  |  | ROZPOCET | 0 | 0 | 0 | 0 | 0 | 1 | 0 | 16 | 239387795
| Online PSC |  | https://podminky.urs.cz/item/CS_URS_2021_02/766441811 | [14 empty] | Online PSC | 2
| VV |  | II.etapa | [14 empty] | VV | 2 | 1 | True | 0 | ROZPOCET
| VV |  | "M 0.18" 3 |  | 3 | [12 empty] | VV | 2 | 2 | True | 0 | ROZPOCET
| VV |  | "M 0.20" 1 |  | 1 | [12 empty] | VV | 2 | 2 | True | 0 | ROZPOCET
| VV |  | "M 0.22" 1 |  | 1 | [12 empty] | VV | 2 | 2 | True | 0 | ROZPOCET
| VV |  | "M 0.24" 3 |  | 3 | [12 empty] | VV | 2 | 2 | True | 0 | ROZPOCET
| VV |  | Součet |  | 8 | [12 empty] | VV | 2 | 4 | True | 1 | ROZPOCET
| D | 771 | Podlahy z dlaždic |  |  |  | 0 |  |  |  |  | 0 |  | 0 |  | 56.7442 | 2 | D | 1 |  |  |  | ROZPOCET | [6 empty] | 0
22 | K | 771471810 | Demontáž soklíků z dlaždic keramických kladených do malty rovných | m | 317.853 |  | 0 | CS ÚRS 2021 02 |  | základní |  | 0 | 0 | 0 | 0.01174 | 3.7316 | 16 | K | 2 |  |  |  | ROZPOCET | 0 | 0 | 0 | 0 | 0 | 1 | 0 | 16 | 1965515175
| Online PSC |  | https://podminky.urs.cz/item/CS_URS_2021_02/771471810 | [14 empty] | Online PSC | 2
| VV |  | II.etapa | [14 empty] | VV | 2 | 1 | True | 0 | ROZPOCET
| VV |  | "M 0.16" 203*0,9 |  | 182.7 | [12 empty] | VV | 2 | 2 | True | 0 | ROZPOCET
| VV |  | "M 1.1" 150,17*0,9 |  | 135.153 | [12 empty] | VV | 2 | 2 | True | 0 | ROZPOCET
| VV |  | Součet |  | 317.853 | [12 empty] | VV | 2 | 4 | True | 1 | ROZPOCET
23 | K | 771571810 | Demontáž podlah z dlaždic keramických kladených do malty | m2 | 637.4 |  | 0 | CS ÚRS 2021 02 |  | základní |  | 0 | 0 | 0 | 0.08317 | 53.0126 | 16 | K | 2 |  |  |  | ROZPOCET | 0 | 0 | 0 | 0 | 0 | 1 | 0 | 16 | 203645807
| Online PSC |  | https://podminky.urs.cz/item/CS_URS_2021_02/771571810 | [14 empty] | Online PSC | 2
| VV |  | II.etapa | [14 empty] | VV | 2 | 1 | True | 0 | ROZPOCET
| VV |  | "M 0.6" 14,78 |  | 14.78 | [12 empty] | VV | 2 | 2 | True | 0 | ROZPOCET
| VV |  | "M 0.7" 51,68 |  | 51.68 | [12 empty] | VV | 2 | 2 | True | 0 | ROZPOCET
| VV |  | "M 0.8" 22,86 |  | 22.86 | [12 empty] | VV | 2 | 2 | True | 0 | ROZPOCET
| VV |  | "M 0.16" 203 |  | 203 | [12 empty] | VV | 2 | 2 | True | 0 | ROZPOCET
| VV |  | "M 0.17" 23,5 |  | 23.5 | [12 empty] | VV | 2 | 2 | True | 0 | ROZPOCET
| VV |  | "M 0.18" 17,9 |  | 17.9 | [12 empty] | VV | 2 | 2 | True | 0 | ROZPOCET
| VV |  | "M 0.19" 20,25 |  | 20.25 | [12 empty] | VV | 2 | 2 | True | 0 | ROZPOCET
| VV |  | "M 0.20" 13,9 |  | 13.9 | [12 empty] | VV | 2 | 2 | True | 0 | ROZPOCET
| VV |  | "M 0.21" 20,75 |  | 20.75 | [12 empty] | VV | 2 | 2 | True | 0 | ROZPOCET
| VV |  | "M 0.22" 14,26 |  | 14.26 | [12 empty] | VV | 2 | 2 | True | 0 | ROZPOCET
| VV |  | "M 0.23" 20,55 |  | 20.55 | [12 empty] | VV | 2 | 2 | True | 0 | ROZPOCET
| VV |  | "M 0.24" 17,05 |  | 17.05 | [12 empty] | VV | 2 | 2 | True | 0 | ROZPOCET
| VV |  | "M 0.25" 8,1 |  | 8.1 | [12 empty] | VV | 2 | 2 | True | 0 | ROZPOCET
| VV |  | "M 0.26" 77,3/2 |  | 38.65 | [12 empty] | VV | 2 | 2 | True | 0 | ROZPOCET
| VV |  | "M 1.1" 150,17 |  | 150.17 | [12 empty] | VV | 2 | 2 | True | 0 | ROZPOCET
| VV |  | Součet |  | 637.4 | [12 empty] | VV | 2 | 4 | True | 1 | ROZPOCET

## SO-01.1.2 - Pavilon E
[18 empty] | {d0d9f3bf-0a31-4b45-8978-5dca5c5ecd10} | [5 empty] | MALBA | Malba | 2772,087 | 2
[18 empty] | 2 | [5 empty] | P10 | Skladba P10 | 184,19 | 2
| KRYCÍ LIST SOUPISU PRACÍ | [7 empty] | v --- níže se nacházejí doplnkové a pomocné údaje k sestavám --- v | [8 empty] | False | [5 empty] | P11 | Skladba P11 | 201,5 | 2
[24 empty] | P13 | Skladba P13 | 190,14 | 2
| Stavba: | [22 empty] | P4a | Skladba P4a | 120,7 | 2
|  | Rekonstrukce pavilonu E ZŠ Lysá nad Labem - II. etapa | [21 empty] | P8 | Skladba P8 | 16,83 | 2
| Objekt: | [22 empty] | P9 | Skladba P9 | 39,52 | 2
|  | SO-01 - Stavební objekt | [21 empty] | OBKLAD_stěny | Obklad stěny | 114,51 | 2
| Soupis: | [22 empty] | OBKLAD_mozaiky | Obklad mozaika | 14,4 | 2
|  | SO-01.1 - Architektonicko stavební řešení | [21 empty] | OM_stěny_štuk | Omítka stěny štuk | 1012,646 | 2
| Úroveň 3: | [22 empty] | OM_strop_štuk | Omítky strop štuk | 365,49 | 2
|  | SO-01.1.2 - Pavilon E | [21 empty] | SDK_podhled | SDK podhled | 76,121 | 2
| KSO: |  | 801 54 15 |  |  | CC-CZ:
| Místo: |  | Lysá nad Labem |  |  | Datum: | 11. 10. 2021
| Zadavatel: |  |  |  |  | IČ:
|  | Ing.arch. Vojtěch Milan |  |  |  | DIČ:
| Uchazeč: |  |  |  |  | IČ: | Vyplň údaj
|  | Vyplň údaj |  |  |  | DIČ: | Vyplň údaj
| Projektant: |  |  |  |  | IČ:
|  | Ing.arch. Vojtěch Milan |  |  |  | DIČ:
| Zpracovatel: |  |  |  |  | IČ: | 13193902
|  | Toman Martin |  |  |  | DIČ:
Poznámka:
Soupis prací je sestaven s využitím Cenové soustavy ÚRS. Položky, které pochází z této cenové soustavy, jsou ve sloupci 'Cenová soustava' označeny popisem 'CS ÚRS' a úrovní příslušného kalendářního pololetí. Veškeré další informace vymezující popis a podmínky použití těchto položek z Cenové soustavy, které nejsou uvedeny přímo v soupisu prací, jsou neomezeně dálkově k dispozici na webu podminky.urs.cz. Obsahuje-li tato PD odkaz na konkrétní značku a/nebo výrobce či odkaz na ně, je možné nahradit konkrétní materiál, značku a výrobce jiným, kvalitativně a technicky obdobným / lepším řešením.
| Cena bez DPH | [5 empty] | 0
|  |  | Základ daně |  |  | Sazba daně | Výše daně
| DPH | základní | 0 |  |  | 21% | 0
|  | snížená | 0 |  |  | 15% | 0
|  | zákl. přenesená | 0 |  |  | 21% | 0
|  | sníž. přenesená | 0 |  |  | 15% | 0
|  | nulová | 0 |  |  | 0% | 0
| Cena s DPH |  |  | v | CZK |  | 0
REKAPITULACE ČLENĚNÍ SOUPISU PRACÍ
Stavba:
Rekonstrukce pavilonu E ZŠ Lysá nad Labem - II. etapa
Objekt:
SO-01 - Stavební objekt
Soupis:
SO-01.1 - Architektonicko stavební řešení
Úroveň 3:
SO-01.1.2 - Pavilon E
Místo: |  |  | Lysá nad Labem |  |  | Datum: | 11. 10. 2021
Zadavatel: |  |  | Ing.arch. Vojtěch Milan |  |  | Projektant: | Ing.arch. Vojtěch Milan
Uchazeč: |  |  | Vyplň údaj |  |  | Zpracovatel: | Toman Martin
Kód dílu - Popis | [6 empty] | Cena celkem [CZK]
Náklady stavby celkem | [6 empty] | 0 | [11 empty] | -1
| HSV - Práce a dodávky HSV | [5 empty] | 0
| 3 - Svislé a kompletní konstrukce | [5 empty] | 0
| 6 - Úpravy povrchů, podlahy a osazování výplní | [5 empty] | 0
| 9 - Ostatní konstrukce a práce, bourání | [5 empty] | 0
| 998 - Přesun hmot | [5 empty] | 0
| PSV - Práce a dodávky PSV | [5 empty] | 0
| 711 - Izolace proti vodě, vlhkosti a plynům | [5 empty] | 0
| 713 - Izolace tepelné | [5 empty] | 0
| 763 - Konstrukce suché výstavby | [5 empty] | 0
| 766 - Konstrukce truhlářské | [5 empty] | 0
| 771 - Podlahy z dlaždic | [5 empty] | 0
| 781 - Dokončovací práce - obklady | [5 empty] | 0
| 783 - Dokončovací práce - nátěry | [5 empty] | 0
| 784 - Dokončovací práce - malby a tapety | [5 empty] | 0
SOUPIS PRACÍ
Stavba:
Rekonstrukce pavilonu E ZŠ Lysá nad Labem - II. etapa
Objekt:
SO-01 - Stavební objekt
Soupis:
SO-01.1 - Architektonicko stavební řešení
Úroveň 3:
SO-01.1.2 - Pavilon E
Místo: |  |  | Lysá nad Labem |  |  | Datum: | 11. 10. 2021
Zadavatel: |  |  | Ing.arch. Vojtěch Milan |  |  | Projektant: | Ing.arch. Vojtěch Milan
Uchazeč: |  |  | Vyplň údaj |  |  | Zpracovatel: | Toman Martin
PČ | Typ | Kód | Popis | MJ | Množství | J.cena [CZK] | Cena celkem [CZK] | Cenová soustava |  | DPH | J. Nh [h] | Nh celkem [h] | J. hmotnost [t] | Hmotnost celkem [t] | J. suť [t] | Suť Celkem [t]
Náklady soupisu celkem | [6 empty] | 0 |  |  |  |  | 0 |  | 147.6682 |  | 0.58721 |  | D | -1 | [14 empty] | 0
| D | HSV | Práce a dodávky HSV |  |  |  | 0 |  |  |  |  | 0 |  | 111.7025 |  | 0 | 1 | D | 0 |  |  |  | ROZPOCET | [10 empty] | 0
| D | 3 | Svislé a kompletní konstrukce |  |  |  | 0 |  |  |  |  | 0 |  | 3.8692 |  | 0 | 1 | D | 1 |  |  |  | ROZPOCET | [10 empty] | 0
1 | K | 317142422 | Překlady nenosné z pórobetonu osazené do tenkého maltového lože, výšky do 250 mm, šířky překladu 100 mm, délky překladu přes 1000 do 1250 mm | kus | 1 |  | 0 | CS ÚRS 2021 02 |  | základní |  | 0 | 0.02628 | 0.02628 | 0 | 0 | 4 | K | 2 |  |  |  | ROZPOCET |  |  |  |  | 0 | 0 | 0 | 0 | 0 | 1 | 0 | 4 | -682719743
| Online PSC |  | https://podminky.urs.cz/item/CS_URS_2021_02/317142422 | [14 empty] | Online PSC | 2
| VV |  | II.etapa | [14 empty] | VV | 2 | 1 | True | 0 | ROZPOCET
| VV |  | 1 |  | 1 | [12 empty] | VV | 2 | 2 | True | 1 | ROZPOCET
2 | K | 317168056 | Překlady keramické vysoké osazené do maltového lože, šířky překladu 70 mm výšky 238 mm, délky 2250 mm | kus | 2 |  | 0 | CS ÚRS 2021 02 |  | základní |  | 0 | 0.08185 | 0.1637 | 0 | 0 | 4 | K | 2 |  |  |  | ROZPOCET |  |  |  |  | 0 | 0 | 0 | 0 | 0 | 1 | 0 | 4 | 995118
| Online PSC |  | https://podminky.urs.cz/item/CS_URS_2021_02/317168056 | [14 empty] | Online PSC | 2
| VV |  | II.etapa | [14 empty] | VV | 2 | 1 | True | 0 | ROZPOCET
| VV |  | 2 |  | 2 | [12 empty] | VV | 2 | 2 | True | 0 | ROZPOCET
| VV |  | Součet |  | 2 | [12 empty] | VV | 2 | 4 | True | 1 | ROZPOCET
3 | K | 342272245 | Příčky z pórobetonových tvárnic hladkých na tenké maltové lože objemová hmotnost do 500 kg/m3, tloušťka příčky 150 mm | m2 | 23.753 |  | 0 | CS ÚRS 2021 02 |  | základní |  | 0 | 0.07571 | 1.7983 | 0 | 0 | 4 | K | 2 |  |  |  | ROZPOCET |  |  |  |  | 0 | 0 | 0 | 0 | 0 | 1 | 0 | 4 | 1843638710
| Online PSC |  | https://podminky.urs.cz/item/CS_URS_2021_02/342272245 | [14 empty] | Online PSC | 2
| VV |  | II.etapa | [14 empty] | VV | 2 | 1 | True | 0 | ROZPOCET
| VV |  | 1.PP | [14 empty] | VV | 2 | 1 | True | 0 | ROZPOCET
| VV |  | (5,111+2,45)*3,35-0,8*1,97 |  | 23.753 | [12 empty] | VV | 2 | 2 | True | 0 | ROZPOCET
| VV |  | Součet |  | 23.753 | [12 empty] | VV | 2 | 4 | True | 1 | ROZPOCET
4 | K | 346272246 | Přizdívky z pórobetonových tvárnic objemová hmotnost do 500 kg/m3, na tenké maltové lože, tloušťka přizdívky 125 mm | m2 | 26.724 |  | 0 | CS ÚRS 2021 02 |  | základní |  | 0 | 0.07038 | 1.8808 | 0 | 0 | 4 | K | 2 |  |  |  | ROZPOCET |  |  |  |  | 0 | 0 | 0 | 0 | 0 | 1 | 0 | 4 | -1650960703
| Online PSC |  | https://podminky.urs.cz/item/CS_URS_2021_02/346272246 | [14 empty] | Online PSC | 2
| VV |  | II.etapa | [14 empty] | VV | 2 | 1 | True | 0 | ROZPOCET
| VV |  | "M 0.23" 3,93*3,4 |  | 13.362 | [12 empty] | VV | 2 | 2 | True | 0 | ROZPOCET
| VV |  | "M 0.25" 3,93*3,4 |  | 13.362 | [12 empty] | VV | 2 | 2 | True | 0 | ROZPOCET
| VV |  | Součet |  | 26.724 | [12 empty] | VV | 2 | 4 | True | 1 | ROZPOCET
| D | 6 | Úpravy povrchů, podlahy a osazování výplní |  |  |  | 0 |  |  |  |  | 0 |  | 105.4164 |  | 0 | 1 | D | 1 |  |  |  | ROZPOCET | [10 empty] | 0
5 | K | 611131101 | Podkladní a spojovací vrstva vnitřních omítaných ploch cementový postřik nanášený ručně celoplošně stropů | m2 | 365.49 |  | 0 | CS ÚRS 2021 02 |  | základní |  | 0 | 0.00735 | 2.6864 | 0 | 0 | 4 | K | 2 |  |  |  | ROZPOCET |  |  |  |  | 0 | 0 | 0 | 0 | 0 | 1 | 0 | 4 | -1314679676
| Online PSC |  | https://podminky.urs.cz/item/CS_URS_2021_02/611131101 | [14 empty] | Online PSC | 2
| VV |  | II.etapa | [14 empty] | VV | 2 | 1 | True | 0 | ROZPOCET
| VV |  | OM_strop_štuk |  | 365.49 | [12 empty] | VV | 2 | 2 | True | 0 | ROZPOCET
| VV |  | Součet |  | 365.49 | [12 empty] | VV | 2 | 4 | True | 1 | ROZPOCET
6 | K | 611321341 | Omítka vápenocementová vnitřních ploch nanášená strojně dvouvrstvá, tloušťky jádrové omítky do 10 mm a tloušťky štuku do 3 mm štuková vodorovných konstrukcí stropů rovných | m2 | 365.49 |  | 0 | CS ÚRS 2021 02 |  | základní |  | 0 | 0.01628 | 5.9502 | 0 | 0 | 4 | K | 2 |  |  |  | ROZPOCET |  |  |  |  | 0 | 0 | 0 | 0 | 0 | 1 | 0 | 4 | -1173531830
| Online PSC |  | https://podminky.urs.cz/item/CS_URS_2021_02/611321341 | [14 empty] | Online PSC | 2
| VV |  | "M 0.11" 77,28/2 |  | 38.64 | [12 empty] | VV | 2 | 2 | True | 0 | ROZPOCET
| VV |  | "M 0.14" 151,5 |  | 151.5 | [12 empty] | VV | 2 | 2 | True | 0 | ROZPOCET
| VV |  | "M 0.16" 9,61 |  | 9.61 | [12 empty] | VV | 2 | 2 | True | 0 | ROZPOCET
| VV |  | "M 0.17" 11,73 |  | 11.73 | [12 empty] | VV | 2 | 2 | True | 0 | ROZPOCET
| VV |  | "M 0.18" 51,65 |  | 51.65 | [12 empty] | VV | 2 | 2 | True | 0 | ROZPOCET
| VV |  | "M 0.20" 11,1 |  | 11.1 | [12 empty] | VV | 2 | 2 | True | 0 | ROZPOCET
| VV |  | "M 0.22" 20,25 |  | 20.25 | [12 empty] | VV | 2 | 2 | True | 0 | ROZPOCET
| VV |  | "M 0.23" 9,97 |  | 9.97 | [12 empty] | VV | 2 | 2 | True | 0 | ROZPOCET
| VV |  | "M 0.24" 20,75 |  | 20.75 | [12 empty] | VV | 2 | 2 | True | 0 | ROZPOCET
| VV |  | "M 0.25" 9,97 |  | 9.97 | [12 empty] | VV | 2 | 2 | True | 0 | ROZPOCET
| VV |  | "M 0.26" 20,35 |  | 20.35 | [12 empty] | VV | 2 | 2 | True | 0 | ROZPOCET
| VV |  | "M 0.27" 9,97 |  | 9.97 | [12 empty] | VV | 2 | 2 | True | 0 | ROZPOCET
| VV | OM_strop_štuk | Součet |  | 365.49 | [12 empty] | VV | 2 | 4 | True | 1 | ROZPOCET
7 | K | 612131101 | Podkladní a spojovací vrstva vnitřních omítaných ploch cementový postřik nanášený ručně celoplošně stěn | m2 | 1141.556 |  | 0 | CS ÚRS 2021 02 |  | základní |  | 0 | 0.00735 | 8.3904 | 0 | 0 | 4 | K | 2 |  |  |  | ROZPOCET |  |  |  |  | 0 | 0 | 0 | 0 | 0 | 1 | 0 | 4 | -1700452487
| Online PSC |  | https://podminky.urs.cz/item/CS_URS_2021_02/612131101 | [14 empty] | Online PSC | 2
| VV |  | II.etapa | [14 empty] | VV | 2 | 1 | True | 0 | ROZPOCET
| VV |  | OBKLAD_mozaiky |  | 14.4 | [12 empty] | VV | 2 | 2 | True | 0 | ROZPOCET
| VV |  | OBKLAD_stěny |  | 114.51 | [12 empty] | VV | 2 | 2 | True | 0 | ROZPOCET
| VV |  | OM_stěny_štuk |  | 1012.646 | [12 empty] | VV | 2 | 2 | True | 0 | ROZPOCET
| VV |  | Součet |  | 1141.556 | [12 empty] | VV | 2 | 4 | True | 1 | ROZPOCET
8 | K | 612321321 | Omítka vápenocementová vnitřních ploch nanášená strojně jednovrstvá, tloušťky do 10 mm hladká svislých konstrukcí stěn | m2 | 128.91 |  | 0 | CS ÚRS 2021 02 |  | základní |  | 0 | 0.0136 | 1.7532 | 0 | 0 | 4 | K | 2 |  |  |  | ROZPOCET |  |  |  |  | 0 | 0 | 0 | 0 | 0 | 1 | 0 | 4 | -529643556
| Online PSC |  | https://podminky.urs.cz/item/CS_URS_2021_02/612321321 | [14 empty] | Online PSC | 2
| VV |  | II.etapa | [14 empty] | VV | 2 | 1 | True | 0 | ROZPOCET
| VV |  | OBKLAD_stěny |  | 114.51 | [12 empty] | VV | 2 | 2 | True | 0 | ROZPOCET
| VV |  | OBKLAD_mozaiky |  | 14.4 | [12 empty] | VV | 2 | 2 | True | 0 | ROZPOCET
| VV |  | Součet |  | 128.91 | [12 empty] | VV | 2 | 4 | True | 1 | ROZPOCET
9 | K | 612321341 | Omítka vápenocementová vnitřních ploch nanášená strojně dvouvrstvá, tloušťky jádrové omítky do 10 mm a tloušťky štuku do 3 mm štuková svislých konstrukcí stěn | m2 | 1012.646 |  | 0 | CS ÚRS 2021 02 |  | základní |  | 0 | 0.01628 | 16.4859 | 0 | 0 | 4 | K | 2 |  |  |  | ROZPOCET |  |  |  |  | 0 | 0 | 0 | 0 | 0 | 1 | 0 | 4 | -1956562180
| Online PSC |  | https://podminky.urs.cz/item/CS_URS_2021_02/612321341 | [14 empty] | Online PSC | 2
| VV |  | II.etapa | [14 empty] | VV | 2 | 1 | True | 0 | ROZPOCET
| VV |  | 1.PP | [14 empty] | VV | 2 | 1 | True | 0 | ROZPOCET
| VV |  | "M 0.14" | [14 empty] | VV | 2 | 1 | True | 0 | ROZPOCET
| VV |  | (12,15*2+11,959*2+1,2*4+0,75*2+0,45*4)*4,4 |  | 247.799 | [12 empty] | VV | 2 | 2 | True | 0 | ROZPOCET
| VV |  | -1,05*2 |  | -2.1 | [12 empty] | VV | 2 | 2 | True | 0 | ROZPOCET
| VV |  | -1,75*2,5 |  | -4.375 | [12 empty] | VV | 2 | 2 | True | 0 | ROZPOCET
| VV |  | -1,801*1,114*2 |  | -4.013 | [12 empty] | VV | 2 | 2 | True | 0 | ROZPOCET
| VV |  | "M 0.16" | [14 empty] | VV | 2 | 1 | True | 0 | ROZPOCET
| VV |  | (5,04*2+2,955*2+0,24*2)*1,54 |  | 25.364 | [12 empty] | VV | 2 | 2 | True | 0 | ROZPOCET
| VV |  | "M 0.17" | [14 empty] | VV | 2 | 1 | True | 0 | ROZPOCET
| VV |  | (4,747*2+2,955*2)*3,54 |  | 54.53 | [12 empty] | VV | 2 | 2 | True | 0 | ROZPOCET
| VV |  | -0,8*1,9*2 |  | -3.04 | [12 empty] | VV | 2 | 2 | True | 0 | ROZPOCET
| VV |  | "M 0.18" | [14 empty] | VV | 2 | 1 | True | 0 | ROZPOCET
| VV |  | (8,918*2+5,87*2)*3,54 |  | 104.699 | [12 empty] | VV | 2 | 2 | True | 0 | ROZPOCET
| VV |  | -0,8*1,9*2 |  | -3.04 | [12 empty] | VV | 2 | 2 | True | 0 | ROZPOCET
| VV |  | "M 0.19" | [14 empty] | VV | 2 | 1 | True | 0 | ROZPOCET
| VV |  | (24,6+13,2+2,79*2+2,71*2)*3,35 |  | 163.48 | [12 empty] | VV | 2 | 2 | True | 0 | ROZPOCET
| VV |  | -0,8*1,97*9-1,45*1,97*2 |  | -19.897 | [12 empty] | VV | 2 | 2 | True | 0 | ROZPOCET
| VV |  | "M 0.20" | [14 empty] | VV | 2 | 1 | True | 0 | ROZPOCET
| VV |  | (4,961*2+2,45*2+1*2)*3,35 |  | 56.354 | [12 empty] | VV | 2 | 2 | True | 0 | ROZPOCET
| VV |  | -0,8*1,97*2 |  | -3.152 | [12 empty] | VV | 2 | 2 | True | 0 | ROZPOCET
| VV |  | "M 0.21" | [14 empty] | VV | 2 | 1 | True | 0 | ROZPOCET
| VV |  | (9,08*2+6,124*2+1,25*2)*2,95 |  | 97.079 | [12 empty] | VV | 2 | 2 | True | 0 | ROZPOCET
| VV |  | -0,8*1,97*2 |  | -3.152 | [12 empty] | VV | 2 | 2 | True | 0 | ROZPOCET
| VV |  | -2,7*1,5 |  | -4.05 | [12 empty] | VV | 2 | 2 | True | 0 | ROZPOCET
| VV |  | "M 0.22" | [14 empty] | VV | 2 | 1 | True | 0 | ROZPOCET
| VV |  | (5*2+4,05*2)*3,4 |  | 61.54 | [12 empty] | VV | 2 | 2 | True | 0 | ROZPOCET
| VV |  | -0,8*1,97*2 |  | -3.152 | [12 empty] | VV | 2 | 2 | True | 0 | ROZPOCET
| VV |  | "M 0.23" | [14 empty] | VV | 2 | 1 | True | 0 | ROZPOCET
| VV |  | (3,93*2+4,05*2)*1,4 |  | 22.344 | [12 empty] | VV | 2 | 2 | True | 0 | ROZPOCET
| VV |  | "M 0.24" | [14 empty] | VV | 2 | 1 | True | 0 | ROZPOCET
| VV |  | (5*2+4,15*2)*3,4 |  | 62.22 | [12 empty] | VV | 2 | 2 | True | 0 | ROZPOCET
| VV |  | -0,8*1,97*2 |  | -3.152 | [12 empty] | VV | 2 | 2 | True | 0 | ROZPOCET
| VV |  | "M 0.25" | [14 empty] | VV | 2 | 1 | True | 0 | ROZPOCET
| VV |  | (3,93*2+4,15*2)*1,4 |  | 22.624 | [12 empty] | VV | 2 | 2 | True | 0 | ROZPOCET
| VV |  | "M 0.26" | [14 empty] | VV | 2 | 1 | True | 0 | ROZPOCET
| VV |  | (5*2+4,11*2)*3,4 |  | 61.948 | [12 empty] | VV | 2 | 2 | True | 0 | ROZPOCET
| VV |  | -0,8*1,97*2 |  | -3.152 | [12 empty] | VV | 2 | 2 | True | 0 | ROZPOCET
| VV |  | "M 0.27" | [14 empty] | VV | 2 | 1 | True | 0 | ROZPOCET
| VV |  | (3,93*2+4,96*2)*1,4 |  | 24.892 | [12 empty] | VV | 2 | 2 | True | 0 | ROZPOCET
| VV |  | Mezisoučet |  | 948.598 | [12 empty] | VV | 2 | 3 | True | 0 | ROZPOCET
| VV |  | "M 1.1" | [14 empty] | VV | 2 | 1 | True | 0 | ROZPOCET
| VV |  | 19,2*3,5 |  | 67.2 | [12 empty] | VV | 2 | 2 | True | 0 | ROZPOCET
| VV |  | -0,7*1,97-0,9*1,97 |  | -3.152 | [12 empty] | VV | 2 | 2 | True | 0 | ROZPOCET
| VV |  | Mezisoučet |  | 64.048 | [12 empty] | VV | 2 | 3 | True | 0 | ROZPOCET
| VV | OM_stěny_štuk | Součet |  | 1012.646 | [12 empty] | VV | 2 | 4 | True | 1 | ROZPOCET
10 | K | 631311115 | Mazanina z betonu prostého bez zvýšených nároků na prostředí tl. přes 50 do 80 mm tř. C 20/25 | m3 | 12.268 |  | 0 | CS ÚRS 2021 02 |  | základní |  | 0 | 2.4533 | 30.097 | 0 | 0 | 4 | K | 2 |  |  |  | ROZPOCET |  |  |  |  | 0 | 0 | 0 | 0 | 0 | 1 | 0 | 4 | -348930529
| Online PSC |  | https://podminky.urs.cz/item/CS_URS_2021_02/631311115 | [14 empty] | Online PSC | 2
| VV |  | P8*0,051 |  | 0.858 | [12 empty] | VV | 2 | 2 | True | 0 | ROZPOCET
| VV |  | P9*0,051 |  | 2.016 | [12 empty] | VV | 2 | 2 | True | 0 | ROZPOCET
| VV |  | P10*0,051 |  | 9.394 | [12 empty] | VV | 2 | 2 | True | 0 | ROZPOCET
| VV |  | Součet |  | 12.268 | [12 empty] | VV | 2 | 4 | True | 1 | ROZPOCET
11 | K | 631311125 | Mazanina z betonu prostého bez zvýšených nároků na prostředí tl. přes 80 do 120 mm tř. C 20/25 | m3 | 15.782 |  | 0 | CS ÚRS 2021 02 |  | základní |  | 0 | 2.4533 | 38.7178 | 0 | 0 | 4 | K | 2 |  |  |  | ROZPOCET |  |  |  |  | 0 | 0 | 0 | 0 | 0 | 1 | 0 | 4 | -683150616
| Online PSC |  | https://podminky.urs.cz/item/CS_URS_2021_02/631311125 | [14 empty] | Online PSC | 2
| VV |  | P13*0,083 |  | 15.782 | [12 empty] | VV | 2 | 2 | True | 0 | ROZPOCET
| VV |  | Součet |  | 15.782 | [12 empty] | VV | 2 | 4 | True | 1 | ROZPOCET
12 | K | 631319011 | Příplatek k cenám mazanin za úpravu povrchu mazaniny přehlazením, mazanina tl. přes 50 do 80 mm | m3 | 12.268 |  | 0 | CS ÚRS 2021 02 |  | základní |  | 0 | 0 | 0 | 0 | 0 | 4 | K | 2 |  |  |  | ROZPOCET |  |  |  |  | 0 | 0 | 0 | 0 | 0 | 1 | 0 | 4 | 1543907029
| Online PSC |  | https://podminky.urs.cz/item/CS_URS_2021_02/631319011 | [14 empty] | Online PSC | 2
13 | K | 631319012 | Příplatek k cenám mazanin za úpravu povrchu mazaniny přehlazením, mazanina tl. přes 80 do 120 mm | m3 | 15.782 |  | 0 | CS ÚRS 2021 02 |  | základní |  | 0 | 0 | 0 | 0 | 0 | 4 | K | 2 |  |  |  | ROZPOCET |  |  |  |  | 0 | 0 | 0 | 0 | 0 | 1 | 0 | 4 | -1163597511
| Online PSC |  | https://podminky.urs.cz/item/CS_URS_2021_02/631319012 | [14 empty] | Online PSC | 2
14 | K | 631319171 | Příplatek k cenám mazanin za stržení povrchu spodní vrstvy mazaniny latí před vložením výztuže nebo pletiva pro tl. obou vrstev mazaniny přes 50 do 80 mm | m3 | 12.268 |  | 0 | CS ÚRS 2021 02 |  | základní |  | 0 | 0 | 0 | 0 | 0 | 4 | K | 2 |  |  |  | ROZPOCET |  |  |  |  | 0 | 0 | 0 | 0 | 0 | 1 | 0 | 4 | -1009822530
| Online PSC |  | https://podminky.urs.cz/item/CS_URS_2021_02/631319171 | [14 empty] | Online PSC | 2
15 | K | 631319173 | Příplatek k cenám mazanin za stržení povrchu spodní vrstvy mazaniny latí před vložením výztuže nebo pletiva pro tl. obou vrstev mazaniny přes 80 do 120 mm | m3 | 15.268 |  | 0 | CS ÚRS 2021 02 |  | základní |  | 0 | 0 | 0 | 0 | 0 | 4 | K | 2 |  |  |  | ROZPOCET |  |  |  |  | 0 | 0 | 0 | 0 | 0 | 1 | 0 | 4 | -1839473677
| Online PSC |  | https://podminky.urs.cz/item/CS_URS_2021_02/631319173 | [14 empty] | Online PSC | 2
16 | K | 631362021 | Výztuž mazanin ze svařovaných sítí z drátů typu KARI | t | 0.64 |  | 0 | CS ÚRS 2021 02 |  | základní |  | 0 | 1.0628 | 0.68017 | 0 | 0 | 4 | K | 2 |  |  |  | ROZPOCET |  |  |  |  | 0 | 0 | 0 | 0 | 0 | 1 | 0 | 4 | 908684888
| Online PSC |  | https://podminky.urs.cz/item/CS_URS_2021_02/631362021 | [14 empty] | Online PSC | 2
| VV |  | P8*0,00135*1,1 |  | 0.025 | [12 empty] | VV | 2 | 2 | True | 0 | ROZPOCET
| VV |  | P9*0,00135*1,1 |  | 0.059 | [12 empty] | VV | 2 | 2 | True | 0 | ROZPOCET
| VV |  | P10*0,00135*1,1 |  | 0.274 | [12 empty] | VV | 2 | 2 | True | 0 | ROZPOCET
| VV |  | P13*0,00135*1,1 |  | 0.282 | [12 empty] | VV | 2 | 2 | True | 0 | ROZPOCET
| VV |  | Součet |  | 0.64 | [12 empty] | VV | 2 | 4 | True | 1 | ROZPOCET
17 | K | 634112112 | Obvodová dilatace mezi stěnou a mazaninou nebo potěrem podlahovým páskem z pěnového PE tl. do 10 mm, výšky 100 mm | m | 387.612 |  | 0 | CS ÚRS 2021 02 |  | základní |  | 0 | 2e-05 | 0.0077522 | 0 | 0 | 4 | K | 2 |  |  |  | ROZPOCET |  |  |  |  | 0 | 0 | 0 | 0 | 0 | 1 | 0 | 4 | 672450883
| Online PSC |  | https://podminky.urs.cz/item/CS_URS_2021_02/634112112 | [14 empty] | Online PSC | 2
| VV |  | P8*0,9 |  | 15.147 | [12 empty] | VV | 2 | 2 | True | 0 | ROZPOCET
| VV |  | P9*0,9 |  | 35.568 | [12 empty] | VV | 2 | 2 | True | 0 | ROZPOCET
| VV |  | P10*0,9 |  | 165.771 | [12 empty] | VV | 2 | 2 | True | 0 | ROZPOCET
| VV |  | P13*0,9 |  | 171.126 | [12 empty] | VV | 2 | 2 | True | 0 | ROZPOCET
| VV |  | Součet |  | 387.612 | [12 empty] | VV | 2 | 4 | True | 1 | ROZPOCET
18 | K | 642944121 | Osazení ocelových dveřních zárubní lisovaných nebo z úhelníků dodatečně s vybetonováním prahu, plochy do 2,5 m2 | kus | 10 |  | 0 | CS ÚRS 2021 02 |  | základní |  | 0 | 0.04684 | 0.4684 | 0 | 0 | 4 | K | 2 |  |  |  | ROZPOCET |  |  |  |  | 0 | 0 | 0 | 0 | 0 | 1 | 0 | 4 | 618619454
| Online PSC |  | https://podminky.urs.cz/item/CS_URS_2021_02/642944121 | [14 empty] | Online PSC | 2
| VV |  | "D4" 6 |  | 6 | [12 empty] | VV | 2 | 2 | True | 0 | ROZPOCET
| VV |  | "D5" 4 |  | 4 | [12 empty] | VV | 2 | 2 | True | 0 | ROZPOCET
| VV |  | Součet |  | 10 | [12 empty] | VV | 2 | 4 | True | 1 | ROZPOCET
19 | M | 55331492 | zárubeň jednokřídlá ocelová pro zdění tl stěny 160-200mm rozměru 800/1970, 2100mm | kus | 10 |  | 0 | CS ÚRS 2021 02 |  | základní |  | 0 | 0.01793 | 0.1793 | 0 | 0 | 8 | M | 2 |  |  |  | ROZPOCET |  |  |  |  | 0 | 0 | 0 | 0 | 0 | 1 | 0 | 4 | -73718603
| VV |  | "D4" 6 |  | 6 | [12 empty] | VV | 2 | 2 | True | 0 | ROZPOCET
| VV |  | "D5" 4 |  | 4 | [12 empty] | VV | 2 | 2 | True | 0 | ROZPOCET
| VV |  | Součet |  | 10 | [12 empty] | VV | 2 | 4 | True | 1 | ROZPOCET
| D | 9 | Ostatní konstrukce a práce, bourání |  |  |  | 0 |  |  |  |  | 0 |  | 2.4169 |  | 0 | 1 | D | 1 |  |  |  | ROZPOCET | [10 empty] | 0
20 | K | 949101111 | Lešení pomocné pracovní pro objekty pozemních staveb pro zatížení do 150 kg/m2, o výšce lešeňové podlahy do 1,9 m | m2 | 679.78 |  | 0 | CS ÚRS 2021 02 |  | základní |  | 0 | 0.00013 | 0.088371 | 0 | 0 | 4 | K | 2 |  |  |  | ROZPOCET |  |  |  |  | 0 | 0 | 0 | 0 | 0 | 1 | 0 | 4 | 1008778122
| Online PSC |  | https://podminky.urs.cz/item/CS_URS_2021_02/949101111 | [14 empty] | Online PSC | 2
| VV |  | plocha místností 1.PP | [14 empty] | VV | 2 | 1 | True | 0 | ROZPOCET
| VV |  | 597,04 |  | 597.04 | [12 empty] | VV | 2 | 2 | True | 0 | ROZPOCET
| VV |  | plocha místností 1.NP bez bazénu | [14 empty] | VV | 2 | 1 | True | 0 | ROZPOCET
| VV |  | 82,74 |  | 82.74 | [12 empty] | VV | 2 | 2 | True | 0 | ROZPOCET
| VV |  | Součet |  | 679.78 | [12 empty] | VV | 2 | 4 | True | 1 | ROZPOCET
21 | K | 952901111 | Vyčištění budov nebo objektů před předáním do užívání budov bytové nebo občanské výstavby, světlé výšky podlaží do 4 m | m2 | 718.37 |  | 0 | CS ÚRS 2021 02 |  | základní |  | 0 | 4e-05 | 0.028735 | 0 | 0 | 4 | K | 2 |  |  |  | ROZPOCET |  |  |  |  | 0 | 0 | 0 | 0 | 0 | 1 | 0 | 4 | -839853930
| Online PSC |  | https://podminky.urs.cz/item/CS_URS_2021_02/952901111 | [14 empty] | Online PSC | 2
| VV |  | plocha místností 1.PP | [14 empty] | VV | 2 | 1 | True | 0 | ROZPOCET
| VV |  | 597,04 |  | 597.04 | [12 empty] | VV | 2 | 2 | True | 0 | ROZPOCET
| VV |  | plocha místností 1.NP | [14 empty] | VV | 2 | 1 | True | 0 | ROZPOCET
| VV |  | 121,33 |  | 121.33 | [12 empty] | VV | 2 | 2 | True | 0 | ROZPOCET
| VV |  | Součet |  | 718.37 | [12 empty] | VV | 2 | 4 | True | 1 | ROZPOCET
22 | K | 9853121 | Stěrka cementová k vyrovnání betonových ploch po bourání podlah tl přes 2 do 3 mm (podklad pod hydroizolaci) | m2 | 430.68 |  | 0 | vlastní |  | základní |  | 0 | 0.00534 | 2.2998 | 0 | 0 | 4 | K | 2 |  |  |  | ROZPOCET |  |  |  |  | 0 | 0 | 0 | 0 | 0 | 1 | 0 | 4 | -1088639431
| VV |  | P8 |  | 16.83 | [12 empty] | VV | 2 | 2 | True | 0 | ROZPOCET
| VV |  | P9 |  | 39.52 | [12 empty] | VV | 2 | 2 | True | 0 | ROZPOCET
| VV |  | P10 |  | 184.19 | [12 empty] | VV | 2 | 2 | True | 0 | ROZPOCET
| VV |  | P13 |  | 190.14 | [12 empty] | VV | 2 | 2 | True | 0 | ROZPOCET
| VV |  | Součet |  | 430.68 | [12 empty] | VV | 2 | 4 | True | 1 | ROZPOCET
| D | 998 | Přesun hmot |  |  |  | 0 |  |  |  |  | 0 |  | 0 |  | 0 | 1 | D | 1 |  |  |  | ROZPOCET | [10 empty] | 0
23 | K | 998018002 | Přesun hmot pro budovy občanské výstavby, bydlení, výrobu a služby ruční - bez užití mechanizace vodorovná dopravní vzdálenost do 100 m pro budovy s jakoukoliv nosnou konstrukcí výšky přes 6 do 12 m | t | 111.703 |  | 0 | CS ÚRS 2021 02 |  | základní |  | 0 | 0 | 0 | 0 | 0 | 4 | K | 2 |  |  |  | ROZPOCET |  |  |  |  | 0 | 0 | 0 | 0 | 0 | 1 | 0 | 4 | -905783293
| Online PSC |  | https://podminky.urs.cz/item/CS_URS_2021_02/998018002 | [14 empty] | Online PSC | 2
| D | PSV | Práce a dodávky PSV |  |  |  | 0 |  |  |  |  | 0 |  | 35.9657 |  | 0.58721 | 2 | D | 0 |  |  |  | ROZPOCET | [10 empty] | 0
| D | 711 | Izolace proti vodě, vlhkosti a plynům |  |  |  | 0 |  |  |  |  | 0 |  | 3.3079 |  | 0 | 2 | D | 1 |  |  |  | ROZPOCET | [10 empty] | 0
24 | K | 711111001 | Provedení izolace proti zemní vlhkosti natěradly a tmely za studena na ploše vodorovné V nátěrem penetračním | m2 | 430.68 |  | 0 | CS ÚRS 2021 02 |  | základní |  | 0 | 0 | 0 | 0 | 0 | 16 | K | 2 |  |  |  | ROZPOCET |  |  |  |  | 0 | 0 | 0 | 0 | 0 | 1 | 0 | 16 | -1983148231
| Online PSC |  | https://podminky.urs.cz/item/CS_URS_2021_02/711111001 | [14 empty] | Online PSC | 2
| VV |  | skladba P8 | [14 empty] | VV | 2 | 1 | True | 0 | ROZPOCET
| VV |  | "M 0.16" 5,04 |  | 5.04 | [12 empty] | VV | 2 | 2 | True | 0 | ROZPOCET
| VV |  | "M 0.23" 3,93 |  | 3.93 | [12 empty] | VV | 2 | 2 | True | 0 | ROZPOCET
| VV |  | "M 0.25" 3,93 |  | 3.93 | [12 empty] | VV | 2 | 2 | True | 0 | ROZPOCET
| VV |  | "M 0.27" 3,93 |  | 3.93 | [12 empty] | VV | 2 | 2 | True | 0 | ROZPOCET
| VV | P8 | Mezisoučet |  | 16.83 | [12 empty] | VV | 2 | 3 | True | 0 | ROZPOCET
| VV |  | skladba P9 | [14 empty] | VV | 2 | 1 | True | 0 | ROZPOCET
| VV |  | "M 0.16" 9,61 |  | 9.61 | [12 empty] | VV | 2 | 2 | True | 0 | ROZPOCET
| VV |  | "M 0.23" 9,97 |  | 9.97 | [12 empty] | VV | 2 | 2 | True | 0 | ROZPOCET
| VV |  | "M 0.25" 9,97 |  | 9.97 | [12 empty] | VV | 2 | 2 | True | 0 | ROZPOCET
| VV |  | "M 0.27" 9,97 |  | 9.97 | [12 empty] | VV | 2 | 2 | True | 0 | ROZPOCET
| VV | P9 | Mezisoučet |  | 39.52 | [12 empty] | VV | 2 | 3 | True | 0 | ROZPOCET
| VV |  | skladba P10 | [14 empty] | VV | 2 | 1 | True | 0 | ROZPOCET
| VV |  | "M 0.17" 11,73 |  | 11.73 | [12 empty] | VV | 2 | 2 | True | 0 | ROZPOCET
| VV |  | "M 0.18" 51,65 |  | 51.65 | [12 empty] | VV | 2 | 2 | True | 0 | ROZPOCET
| VV |  | "M 0.20" 11,1 |  | 11.1 | [12 empty] | VV | 2 | 2 | True | 0 | ROZPOCET
| VV |  | "M 0.21" 48,36 |  | 48.36 | [12 empty] | VV | 2 | 2 | True | 0 | ROZPOCET
| VV |  | "M 0.22" 20,25 |  | 20.25 | [12 empty] | VV | 2 | 2 | True | 0 | ROZPOCET
| VV |  | "M 0.24" 20,75 |  | 20.75 | [12 empty] | VV | 2 | 2 | True | 0 | ROZPOCET
| VV |  | "M 0.26" 20,35 |  | 20.35 | [12 empty] | VV | 2 | 2 | True | 0 | ROZPOCET
| VV | P10 | Mezisoučet |  | 184.19 | [12 empty] | VV | 2 | 3 | True | 0 | ROZPOCET
| VV |  | skladba P13 | [14 empty] | VV | 2 | 1 | True | 0 | ROZPOCET
| VV |  | "M 0.11" 77,28/2 |  | 38.64 | [12 empty] | VV | 2 | 2 | True | 0 | ROZPOCET
| VV |  | "M 0.14" 151,5 |  | 151.5 | [12 empty] | VV | 2 | 2 | True | 0 | ROZPOCET
| VV | P13 | Mezisoučet |  | 190.14 | [12 empty] | VV | 2 | 3 | True | 0 | ROZPOCET
| VV |  | Součet |  | 430.68 | [12 empty] | VV | 2 | 4 | True | 1 | ROZPOCET
25 | M | 11163150 | lak penetrační asfaltový | t | 0.142 |  | 0 | CS ÚRS 2021 02 |  | základní |  | 0 | 1 | 0.142 | 0 | 0 | 32 | M | 2 |  |  |  | ROZPOCET |  |  |  |  | 0 | 0 | 0 | 0 | 0 | 1 | 0 | 16 | 640648426
| VV |  | 430,68*0,00033 'Přepočtené koeficientem množství |  | 0.142 | [12 empty] | VV | 2 | 2 | False | 1 | ROZPOCET
26 | K | 711112001 | Provedení izolace proti zemní vlhkosti natěradly a tmely za studena na ploše svislé S nátěrem penetračním | m2 | 38.762 |  | 0 | CS ÚRS 2021 02 |  | základní |  | 0 | 0 | 0 | 0 | 0 | 16 | K | 2 |  |  |  | ROZPOCET |  |  |  |  | 0 | 0 | 0 | 0 | 0 | 1 | 0 | 16 | 1173062031
| Online PSC |  | https://podminky.urs.cz/item/CS_URS_2021_02/711112001 | [14 empty] | Online PSC | 2
| VV |  | vytažení na svislé stěny v. 100mm | [14 empty] | VV | 2 | 1 | True | 0 | ROZPOCET
| VV |  | P8*0,9*0,1 |  | 1.515 | [12 empty] | VV | 2 | 2 | True | 0 | ROZPOCET
| VV |  | P9*0,9*0,1 |  | 3.557 | [12 empty] | VV | 2 | 2 | True | 0 | ROZPOCET
| VV |  | P10*0,9*0,1 |  | 16.577 | [12 empty] | VV | 2 | 2 | True | 0 | ROZPOCET
| VV |  | P13*0,9*0,1 |  | 17.113 | [12 empty] | VV | 2 | 2 | True | 0 | ROZPOCET
| VV |  | Součet |  | 38.762 | [12 empty] | VV | 2 | 4 | True | 1 | ROZPOCET
27 | M | 11163150 | lak penetrační asfaltový | t | 0.012 |  | 0 | CS ÚRS 2021 02 |  | základní |  | 0 | 1 | 0.012 | 0 | 0 | 32 | M | 2 |  |  |  | ROZPOCET |  |  |  |  | 0 | 0 | 0 | 0 | 0 | 1 | 0 | 16 | 671671657
| VV |  | 36,1422742615184*0,00034 'Přepočtené koeficientem množství |  | 0.012 | [12 empty] | VV | 2 | 2 | False | 1 | ROZPOCET
28 | K | 711141559 | Provedení izolace proti zemní vlhkosti pásy přitavením NAIP na ploše vodorovné V | m2 | 430.68 |  | 0 | CS ÚRS 2021 02 |  | základní |  | 0 | 0.0004 | 0.17227 | 0 | 0 | 16 | K | 2 |  |  |  | ROZPOCET |  |  |  |  | 0 | 0 | 0 | 0 | 0 | 1 | 0 | 16 | 206235046
| Online PSC |  | https://podminky.urs.cz/item/CS_URS_2021_02/711141559 | [14 empty] | Online PSC | 2
| VV |  | P8 |  | 16.83 | [12 empty] | VV | 2 | 2 | True | 0 | ROZPOCET
| VV |  | P9 |  | 39.52 | [12 empty] | VV | 2 | 2 | True | 0 | ROZPOCET
| VV |  | P10 |  | 184.19 | [12 empty] | VV | 2 | 2 | True | 0 | ROZPOCET
| VV |  | P13 |  | 190.14 | [12 empty] | VV | 2 | 2 | True | 0 | ROZPOCET
| VV |  | Součet |  | 430.68 | [12 empty] | VV | 2 | 4 | True | 1 | ROZPOCET
29 | M | 62853004 | pás asfaltový natavitelný modifikovaný SBS tl 4,0mm s vložkou ze skleněné tkaniny a spalitelnou PE fólií nebo jemnozrnným minerálním posypem na horním povrchu | m2 | 501.958 |  | 0 | CS ÚRS 2021 02 |  | základní |  | 0 | 0.0054 | 2.7106 | 0 | 0 | 32 | M | 2 |  |  |  | ROZPOCET |  |  |  |  | 0 | 0 | 0 | 0 | 0 | 1 | 0 | 16 | 1179060081
| VV |  | 430,68*1,1655 'Přepočtené koeficientem množství |  | 501.958 | [12 empty] | VV | 2 | 2 | False | 1 | ROZPOCET
30 | K | 711142559 | Provedení izolace proti zemní vlhkosti pásy přitavením NAIP na ploše svislé S | m2 | 38.762 |  | 0 | CS ÚRS 2021 02 |  | základní |  | 0 | 0.0004 | 0.015505 | 0 | 0 | 16 | K | 2 |  |  |  | ROZPOCET |  |  |  |  | 0 | 0 | 0 | 0 | 0 | 1 | 0 | 16 | 257912973
| Online PSC |  | https://podminky.urs.cz/item/CS_URS_2021_02/711142559 | [14 empty] | Online PSC | 2
| VV |  | vytažení na svislé stěny v. 100mm | [14 empty] | VV | 2 | 1 | True | 0 | ROZPOCET
| VV |  | P8*0,9*0,1 |  | 1.515 | [12 empty] | VV | 2 | 2 | True | 0 | ROZPOCET
| VV |  | P9*0,9*0,1 |  | 3.557 | [12 empty] | VV | 2 | 2 | True | 0 | ROZPOCET
| VV |  | P10*0,9*0,1 |  | 16.577 | [12 empty] | VV | 2 | 2 | True | 0 | ROZPOCET
| VV |  | P13*0,9*0,1 |  | 17.113 | [12 empty] | VV | 2 | 2 | True | 0 | ROZPOCET
| VV |  | Součet |  | 38.762 | [12 empty] | VV | 2 | 4 | True | 1 | ROZPOCET
31 | M | 62853004 | pás asfaltový natavitelný modifikovaný SBS tl 4,0mm s vložkou ze skleněné tkaniny a spalitelnou PE fólií nebo jemnozrnným minerálním posypem na horním povrchu | m2 | 47.328 |  | 0 | CS ÚRS 2021 02 |  | základní |  | 0 | 0.0054 | 0.25557 | 0 | 0 | 32 | M | 2 |  |  |  | ROZPOCET |  |  |  |  | 0 | 0 | 0 | 0 | 0 | 1 | 0 | 16 | 1305557511
| VV |  | 38,762*1,221 'Přepočtené koeficientem množství |  | 47.328 | [12 empty] | VV | 2 | 2 | False | 1 | ROZPOCET
32 | K | 998711102 | Přesun hmot pro izolace proti vodě, vlhkosti a plynům stanovený z hmotnosti přesunovaného materiálu vodorovná dopravní vzdálenost do 50 m v objektech výšky přes 6 do 12 m | t | 3.308 |  | 0 | CS ÚRS 2021 02 |  | základní |  | 0 | 0 | 0 | 0 | 0 | 16 | K | 2 |  |  |  | ROZPOCET |  |  |  |  | 0 | 0 | 0 | 0 | 0 | 1 | 0 | 16 | -1143931490
| Online PSC |  | https://podminky.urs.cz/item/CS_URS_2021_02/998711102 | [14 empty] | Online PSC | 2
33 | K | 998711181 | Přesun hmot pro izolace proti vodě, vlhkosti a plynům stanovený z hmotnosti přesunovaného materiálu Příplatek k cenám za přesun prováděný bez použití mechanizace pro jakoukoliv výšku objektu | t | 3.308 |  | 0 | CS ÚRS 2021 02 |  | základní |  | 0 | 0 | 0 | 0 | 0 | 16 | K | 2 |  |  |  | ROZPOCET |  |  |  |  | 0 | 0 | 0 | 0 | 0 | 1 | 0 | 16 | 151980694
| Online PSC |  | https://podminky.urs.cz/item/CS_URS_2021_02/998711181 | [14 empty] | Online PSC | 2
| D | 713 | Izolace tepelné |  |  |  | 0 |  |  |  |  | 0 |  | 0.11041 |  | 0 | 2 | D | 1 |  |  |  | ROZPOCET | [10 empty] | 0
34 | K | 713121113 | Montáž izolace tepelné podlah lepená polyur. lepidlem rohožemi, pásy, dílci, deskami 1 vrstva | m2 | 240.54 |  | 0 | vlastní |  | základní |  | 0 | 0 | 0 | 0 | 0 | 16 | K | 2 |  |  |  | ROZPOCET |  |  |  |  | 0 | 0 | 0 | 0 | 0 | 1 | 0 | 16 | 1046489325
| VV |  | P8 |  | 16.83 | [12 empty] | VV | 2 | 2 | True | 0 | ROZPOCET
| VV |  | P9 |  | 39.52 | [12 empty] | VV | 2 | 2 | True | 0 | ROZPOCET
| VV |  | P10 |  | 184.19 | [12 empty] | VV | 2 | 2 | True | 0 | ROZPOCET
| VV |  | Součet |  | 240.54 | [12 empty] | VV | 2 | 4 | True | 1 | ROZPOCET
35 | M | 28376071 | deska EPS grafitová fasádní λ=0,030-0,031 tl 30mm | m2 | 245.351 |  | 0 | CS ÚRS 2021 02 |  | základní |  | 0 | 0.00045 | 0.11041 | 0 | 0 | 32 | M | 2 |  |  |  | ROZPOCET |  |  |  |  | 0 | 0 | 0 | 0 | 0 | 1 | 0 | 16 | 1056514073
| VV |  | P8 |  | 16.83 | [12 empty] | VV | 2 | 2 | True | 0 | ROZPOCET
| VV |  | P9 |  | 39.52 | [12 empty] | VV | 2 | 2 | True | 0 | ROZPOCET
| VV |  | P10 |  | 184.19 | [12 empty] | VV | 2 | 2 | True | 0 | ROZPOCET
| VV |  | Součet |  | 240.54 | [12 empty] | VV | 2 | 4 | True | 1 | ROZPOCET
| VV |  | 240,54*1,02 'Přepočtené koeficientem množství |  | 245.351 | [12 empty] | VV | 2 | 2 | False | 1 | ROZPOCET
36 | K | 998713102 | Přesun hmot pro izolace tepelné stanovený z hmotnosti přesunovaného materiálu vodorovná dopravní vzdálenost do 50 m v objektech výšky přes 6 m do 12 m | t | 0.11 |  | 0 | CS ÚRS 2021 02 |  | základní |  | 0 | 0 | 0 | 0 | 0 | 16 | K | 2 |  |  |  | ROZPOCET |  |  |  |  | 0 | 0 | 0 | 0 | 0 | 1 | 0 | 16 | -1650005365
| Online PSC |  | https://podminky.urs.cz/item/CS_URS_2021_02/998713102 | [14 empty] | Online PSC | 2
37 | K | 998713181 | Přesun hmot pro izolace tepelné stanovený z hmotnosti přesunovaného materiálu Příplatek k cenám za přesun prováděný bez použití mechanizace pro jakoukoliv výšku objektu | t | 0.11 |  | 0 | CS ÚRS 2021 02 |  | základní |  | 0 | 0 | 0 | 0 | 0 | 16 | K | 2 |  |  |  | ROZPOCET |  |  |  |  | 0 | 0 | 0 | 0 | 0 | 1 | 0 | 16 | -470161184
| Online PSC |  | https://podminky.urs.cz/item/CS_URS_2021_02/998713181 | [14 empty] | Online PSC | 2
| D | 763 | Konstrukce suché výstavby |  |  |  | 0 |  |  |  |  | 0 |  | 2.1744 |  | 0 | 2 | D | 1 |  |  |  | ROZPOCET | [10 empty] | 0
38 | K | 763131451 | Podhled ze sádrokartonových desek dvouvrstvá zavěšená spodní konstrukce z ocelových profilů CD, UD jednoduše opláštěná deskou impregnovanou H2, tl. 12,5 mm, bez izolace | m2 | 76.121 |  | 0 | CS ÚRS 2021 02 |  | základní |  | 0 | 0.01259 | 0.95836 | 0 | 0 | 16 | K | 2 |  |  |  | ROZPOCET |  |  |  |  | 0 | 0 | 0 | 0 | 0 | 1 | 0 | 16 | 1936652750
| Online PSC |  | https://podminky.urs.cz/item/CS_URS_2021_02/763131451 | [14 empty] | Online PSC | 2
| VV |  | II.etapa | [14 empty] | VV | 2 | 1 | True | 0 | ROZPOCET
| VV |  | "M 0.21" 48,36 |  | 48.36 | [12 empty] | VV | 2 | 2 | True | 0 | ROZPOCET
| VV |  | Mezisoučet |  | 48.36 | [12 empty] | VV | 2 | 3 | True | 0 | ROZPOCET
| VV |  | M 0.19 | [14 empty] | VV | 2 | 1 | True | 0 | ROZPOCET
| VV |  | 2,314*2,79 |  | 6.456 | [12 empty] | VV | 2 | 2 | True | 0 | ROZPOCET
| VV |  | (1,2+1,52)*2,1 |  | 5.712 | [12 empty] | VV | 2 | 2 | True | 0 | ROZPOCET
| VV |  | 4,455*3,5 |  | 15.593 | [12 empty] | VV | 2 | 2 | True | 0 | ROZPOCET
| VV |  | Mezisoučet |  | 27.761 | [12 empty] | VV | 2 | 3 | True | 0 | ROZPOCET
| VV | SDK_podhled | Součet |  | 76.121 | [12 empty] | VV | 2 | 4 | True | 1 | ROZPOCET
39 | K | 763131721 | Podhled ze sádrokartonových desek ostatní práce a konstrukce na podhledech ze sádrokartonových desek skokové změny výšky podhledu do 0,5 m | m | 2.1 |  | 0 | CS ÚRS 2021 02 |  | základní |  | 0 | 0.00438 | 0.009198 | 0 | 0 | 16 | K | 2 |  |  |  | ROZPOCET |  |  |  |  | 0 | 0 | 0 | 0 | 0 | 1 | 0 | 16 | -1698340082
| Online PSC |  | https://podminky.urs.cz/item/CS_URS_2021_02/763131721 | [14 empty] | Online PSC | 2
| VV |  | II.etapa | [14 empty] | VV | 2 | 1 | True | 0 | ROZPOCET
| VV |  | M 0.19 | [14 empty] | VV | 2 | 1 | True | 0 | ROZPOCET
| VV |  | 2,1 |  | 2.1 | [12 empty] | VV | 2 | 2 | True | 0 | ROZPOCET
| VV |  | Součet |  | 2.1 | [12 empty] | VV | 2 | 4 | True | 1 | ROZPOCET
40 | K | 763131751 | Podhled ze sádrokartonových desek ostatní práce a konstrukce na podhledech ze sádrokartonových desek montáž parotěsné zábrany | m2 | 76.121 |  | 0 | CS ÚRS 2021 02 |  | základní |  | 0 | 0 | 0 | 0 | 0 | 16 | K | 2 |  |  |  | ROZPOCET |  |  |  |  | 0 | 0 | 0 | 0 | 0 | 1 | 0 | 16 | 210502698
| Online PSC |  | https://podminky.urs.cz/item/CS_URS_2021_02/763131751 | [14 empty] | Online PSC | 2
| VV |  | II.etapa | [14 empty] | VV | 2 | 1 | True | 0 | ROZPOCET
| VV |  | SDK_podhled |  | 76.121 | [12 empty] | VV | 2 | 2 | True | 0 | ROZPOCET
| VV |  | Součet |  | 76.121 | [12 empty] | VV | 2 | 4 | True | 1 | ROZPOCET
41 | M | 28329276 | fólie PE vyztužená pro parotěsnou vrstvu (reakce na oheň - třída E) 140g/m2 | m2 | 85.522 |  | 0 | CS ÚRS 2021 02 |  | základní |  | 0 | 0.00014 | 0.011973 | 0 | 0 | 32 | M | 2 |  |  |  | ROZPOCET |  |  |  |  | 0 | 0 | 0 | 0 | 0 | 1 | 0 | 16 | 1793001207
| VV |  | II.etapa | [14 empty] | VV | 2 | 1 | True | 0 | ROZPOCET
| VV |  | SDK_podhled |  | 76.121 | [12 empty] | VV | 2 | 2 | True | 0 | ROZPOCET
| VV |  | Součet |  | 76.121 | [12 empty] | VV | 2 | 4 | True | 1 | ROZPOCET
| VV |  | 76,121*1,1235 'Přepočtené koeficientem množství |  | 85.522 | [12 empty] | VV | 2 | 2 | False | 1 | ROZPOCET
42 | K | 763164531 | Obklad konstrukcí sádrokartonovými deskami včetně ochranných úhelníků ve tvaru L rozvinuté šíře přes 0,4 do 0,8 m, opláštěný deskou standardní A, tl. 12,5 mm | m | 83.364 |  | 0 | CS ÚRS 2021 02 |  | základní |  | 0 | 0.00882 | 0.73527 | 0 | 0 | 16 | K | 2 |  |  |  | ROZPOCET |  |  |  |  | 0 | 0 | 0 | 0 | 0 | 1 | 0 | 16 | 314457801
| Online PSC |  | https://podminky.urs.cz/item/CS_URS_2021_02/763164531 | [14 empty] | Online PSC | 2
| VV |  | II.etapa | [14 empty] | VV | 2 | 1 | True | 0 | ROZPOCET
| VV |  | zakrytí instalací na chodbách 200x300mm | [14 empty] | VV | 2 | 1 | True | 0 | ROZPOCET
| VV |  | 9,994+28,746+2,8+25,494+16,33 |  | 83.364 | [12 empty] | VV | 2 | 2 | True | 0 | ROZPOCET
| VV |  | Součet |  | 83.364 | [12 empty] | VV | 2 | 4 | True | 1 | ROZPOCET
43 | K | 763164561 | Obklad konstrukcí sádrokartonovými deskami včetně ochranných úhelníků ve tvaru L rozvinuté šíře přes 0,8 m, opláštěný deskou impregnovanou H2, tl. 12,5 mm | m2 | 36.619 |  | 0 | CS ÚRS 2021 02 |  | základní |  | 0 | 0.01255 | 0.45957 | 0 | 0 | 16 | K | 2 |  |  |  | ROZPOCET |  |  |  |  | 0 | 0 | 0 | 0 | 0 | 1 | 0 | 16 | 1386879513
| Online PSC |  | https://podminky.urs.cz/item/CS_URS_2021_02/763164561 | [14 empty] | Online PSC | 2
| VV |  | II.etapa | [14 empty] | VV | 2 | 1 | True | 0 | ROZPOCET
| VV |  | šatny a sprchy | [14 empty] | VV | 2 | 1 | True | 0 | ROZPOCET
| VV |  | (3,93+2,73)*(0,25+0,7) |  | 6.327 | [12 empty] | VV | 2 | 2 | True | 0 | ROZPOCET
| VV |  | 5*(0,35+0,7) |  | 5.25 | [12 empty] | VV | 2 | 2 | True | 0 | ROZPOCET
| VV |  | (3,93*2)*(0,45+0,7) |  | 9.039 | [12 empty] | VV | 2 | 2 | True | 0 | ROZPOCET
| VV |  | (4,05+4,15+4,11)*(0,6+0,7) |  | 16.003 | [12 empty] | VV | 2 | 2 | True | 0 | ROZPOCET
| VV |  | Součet |  | 36.619 | [12 empty] | VV | 2 | 4 | True | 1 | ROZPOCET
44 | K | 998763101 | Přesun hmot pro dřevostavby stanovený z hmotnosti přesunovaného materiálu vodorovná dopravní vzdálenost do 50 m v objektech výšky přes 6 do 12 m | t | 2.174 |  | 0 | CS ÚRS 2021 02 |  | základní |  | 0 | 0 | 0 | 0 | 0 | 16 | K | 2 |  |  |  | ROZPOCET |  |  |  |  | 0 | 0 | 0 | 0 | 0 | 1 | 0 | 16 | -503498131
| Online PSC |  | https://podminky.urs.cz/item/CS_URS_2021_02/998763101 | [14 empty] | Online PSC | 2
45 | K | 998763181 | Přesun hmot pro dřevostavby stanovený z hmotnosti přesunovaného materiálu Příplatek k ceně za přesun prováděný bez použití mechanizace pro jakoukoliv výšku objektu | t | 2.174 |  | 0 | CS ÚRS 2021 02 |  | základní |  | 0 | 0 | 0 | 0 | 0 | 16 | K | 2 |  |  |  | ROZPOCET |  |  |  |  | 0 | 0 | 0 | 0 | 0 | 1 | 0 | 16 | -2064290325
| Online PSC |  | https://podminky.urs.cz/item/CS_URS_2021_02/998763181 | [14 empty] | Online PSC | 2
| D | 766 | Konstrukce truhlářské |  |  |  | 0 |  |  |  |  | 0 |  | 0.2665 |  | 0 | 2 | D | 1 |  |  |  | ROZPOCET | [10 empty] | 0
46 | K | 766660001 | Montáž dveřních křídel dřevěných nebo plastových otevíravých do ocelové zárubně povrchově upravených jednokřídlových, šířky do 800 mm | kus | 13 |  | 0 | CS ÚRS 2021 02 |  | základní |  | 0 | 0 | 0 | 0 | 0 | 16 | K | 2 |  |  |  | ROZPOCET |  |  |  |  | 0 | 0 | 0 | 0 | 0 | 1 | 0 | 16 | -1540291099
| Online PSC |  | https://podminky.urs.cz/item/CS_URS_2021_02/766660001 | [14 empty] | Online PSC | 2
| VV |  | II.etapa | [14 empty] | VV | 2 | 1 | True | 0 | ROZPOCET
| VV |  | "D4" 8 |  | 8 | [12 empty] | VV | 2 | 2 | True | 0 | ROZPOCET
| VV |  | "D5" 5 |  | 5 | [12 empty] | VV | 2 | 2 | True | 0 | ROZPOCET
| VV |  | Součet |  | 13 | [12 empty] | VV | 2 | 4 | True | 1 | ROZPOCET
47 | M | 61162086 | dveře jednokřídlé dřevotřískové povrch laminátový plné 800x1970-2100mm | kus | 13 |  | 0 | CS ÚRS 2021 02 |  | základní |  | 0 | 0.0195 | 0.2535 | 0 | 0 | 32 | M | 2 |  |  |  | ROZPOCET |  |  |  |  | 0 | 0 | 0 | 0 | 0 | 1 | 0 | 16 | -998144405
| VV |  | II.etapa | [14 empty] | VV | 2 | 1 | True | 0 | ROZPOCET
| VV |  | "D4" 8 |  | 8 | [12 empty] | VV | 2 | 2 | True | 0 | ROZPOCET
| VV |  | "D5" 5 |  | 5 | [12 empty] | VV | 2 | 2 | True | 0 | ROZPOCET
| VV |  | Součet |  | 13 | [12 empty] | VV | 2 | 4 | True | 1 | ROZPOCET
48 | K | 7666609 | D+M kliky,štítky,vložka | soub | 13 |  | 0 | vlastní |  | základní |  | 0 | 0.001 | 0.013 | 0 | 0 | 16 | K | 2 |  |  |  | ROZPOCET |  |  |  |  | 0 | 0 | 0 | 0 | 0 | 1 | 0 | 16 | 1197007839
49 | K | 7668180 | T7 - D+M lavička s opěradlem specifikace dle PD | kus | 34 |  | 0 | vlastní |  | základní |  | 0 | 0 | 0 | 0 | 0 | 16 | K | 2 |  |  |  | ROZPOCET |  |  |  |  | 0 | 0 | 0 | 0 | 0 | 1 | 0 | 16 | 93862368
50 | K | 7668185 | T12 - D+M školní lavice specifikace dle PD | kus | 14 |  | 0 | vlastní |  | základní |  | 0 | 0 | 0 | 0 | 0 | 16 | K | 2 |  |  |  | ROZPOCET |  |  |  |  | 0 | 0 | 0 | 0 | 0 | 1 | 0 | 16 | 1058626642
51 | K | 7668186 | T13 - D+M školní židle specifikace dle PD | kus | 14 |  | 0 | vlastní |  | základní |  | 0 | 0 | 0 | 0 | 0 | 16 | K | 2 |  |  |  | ROZPOCET |  |  |  |  | 0 | 0 | 0 | 0 | 0 | 1 | 0 | 16 | -1101855117
52 | K | 7668187 | T14 - D+M školní židle nastavitelná specifikace dle PD | kus | 14 |  | 0 | vlastní |  | základní |  | 0 | 0 | 0 | 0 | 0 | 16 | K | 2 |  |  |  | ROZPOCET |  |  |  |  | 0 | 0 | 0 | 0 | 0 | 1 | 0 | 16 | -1445501631
53 | K | 7668188 | T15 - D+M zásobník ručníků specifikace dle PD | kus | 5 |  | 0 | vlastní |  | základní |  | 0 | 0 | 0 | 0 | 0 | 16 | K | 2 |  |  |  | ROZPOCET |  |  |  |  | 0 | 0 | 0 | 0 | 0 | 1 | 0 | 16 | 974977155
54 | K | 7668189 | T16 - D+M dávkovač mýdla specifikace dle PD | kus | 10 |  | 0 | vlastní |  | základní |  | 0 | 0 | 0 | 0 | 0 | 16 | K | 2 |  |  |  | ROZPOCET |  |  |  |  | 0 | 0 | 0 | 0 | 0 | 1 | 0 | 16 | 462125622
55 | K | 7668192 | T19 - D+M odpadkový koš specifikace dle PD | kus | 7 |  | 0 | vlastní |  | základní |  | 0 | 0 | 0 | 0 | 0 | 16 | K | 2 |  |  |  | ROZPOCET |  |  |  |  | 0 | 0 | 0 | 0 | 0 | 1 | 0 | 16 | 1132205410
56 | K | 7668193 | T20 - D+M zrcadlo specifikace dle PD | kus | 8 |  | 0 | vlastní |  | základní |  | 0 | 0 | 0 | 0 | 0 | 16 | K | 2 |  |  |  | ROZPOCET |  |  |  |  | 0 | 0 | 0 | 0 | 0 | 1 | 0 | 16 | 84355461
57 | K | 7668194 | T21 - D+M háček na ručníky specifikace dle PD | kus | 13 |  | 0 | vlastní |  | základní |  | 0 | 0 | 0 | 0 | 0 | 16 | K | 2 |  |  |  | ROZPOCET |  |  |  |  | 0 | 0 | 0 | 0 | 0 | 1 | 0 | 16 | 1044485850
58 | K | 7668195 | T22 - D+M kuchyňská linka specifikace dle PD | kus | 1 |  | 0 | vlastní |  | základní |  | 0 | 0 | 0 | 0 | 0 | 16 | K | 2 |  |  |  | ROZPOCET |  |  |  |  | 0 | 0 | 0 | 0 | 0 | 1 | 0 | 16 | -1288336083
59 | K | 7668196 | T23 - D+M kovový regál specifikace dle PD | kus | 5 |  | 0 | vlastní |  | základní |  | 0 | 0 | 0 | 0 | 0 | 16 | K | 2 |  |  |  | ROZPOCET |  |  |  |  | 0 | 0 | 0 | 0 | 0 | 1 | 0 | 16 | -1601470079
60 | K | 998766102 | Přesun hmot pro konstrukce truhlářské stanovený z hmotnosti přesunovaného materiálu vodorovná dopravní vzdálenost do 50 m v objektech výšky přes 6 do 12 m | t | 0.267 |  | 0 | CS ÚRS 2021 02 |  | základní |  | 0 | 0 | 0 | 0 | 0 | 16 | K | 2 |  |  |  | ROZPOCET |  |  |  |  | 0 | 0 | 0 | 0 | 0 | 1 | 0 | 16 | -589750081
| Online PSC |  | https://podminky.urs.cz/item/CS_URS_2021_02/998766102 | [14 empty] | Online PSC | 2
61 | K | 998766181 | Přesun hmot pro konstrukce truhlářské stanovený z hmotnosti přesunovaného materiálu Příplatek k ceně za přesun prováděný bez použití mechanizace pro jakoukoliv výšku objektu | t | 0.267 |  | 0 | CS ÚRS 2021 02 |  | základní |  | 0 | 0 | 0 | 0 | 0 | 16 | K | 2 |  |  |  | ROZPOCET |  |  |  |  | 0 | 0 | 0 | 0 | 0 | 1 | 0 | 16 | -2056762036
| Online PSC |  | https://podminky.urs.cz/item/CS_URS_2021_02/998766181 | [14 empty] | Online PSC | 2
| D | 771 | Podlahy z dlaždic |  |  |  | 0 |  |  |  |  | 0 |  | 23.4068 |  | 0 | 2 | D | 1 |  |  |  | ROZPOCET | [10 empty] | 0
62 | K | 771121011 | Příprava podkladu před provedením dlažby nátěr penetrační na podlahu | m2 | 442.04 |  | 0 | CS ÚRS 2021 02 |  | základní |  | 0 | 0.0003 | 0.13261 | 0 | 0 | 16 | K | 2 |  |  |  | ROZPOCET |  |  |  |  | 0 | 0 | 0 | 0 | 0 | 1 | 0 | 16 | -345080902
| Online PSC |  | https://podminky.urs.cz/item/CS_URS_2021_02/771121011 | [14 empty] | Online PSC | 2
| VV |  | P8 |  | 16.83 | [12 empty] | VV | 2 | 2 | True | 0 | ROZPOCET
| VV |  | P9 |  | 39.52 | [12 empty] | VV | 2 | 2 | True | 0 | ROZPOCET
| VV |  | P10 |  | 184.19 | [12 empty] | VV | 2 | 2 | True | 0 | ROZPOCET
| VV |  | P11 |  | 201.5 | [12 empty] | VV | 2 | 2 | True | 0 | ROZPOCET
| VV |  | Součet |  | 442.04 | [12 empty] | VV | 2 | 4 | True | 1 | ROZPOCET
63 | K | 771151021 | Příprava podkladu před provedením dlažby samonivelační stěrka min.pevnosti 30 MPa, tloušťky do 3 mm | m2 | 322.2 |  | 0 | CS ÚRS 2021 02 |  | základní |  | 0 | 0.0045 | 1.4499 | 0 | 0 | 16 | K | 2 |  |  |  | ROZPOCET |  |  |  |  | 0 | 0 | 0 | 0 | 0 | 1 | 0 | 16 | 1737124647
| Online PSC |  | https://podminky.urs.cz/item/CS_URS_2021_02/771151021 | [14 empty] | Online PSC | 2
| VV |  | skladba P4a | [14 empty] | VV | 2 | 1 | True | 0 | ROZPOCET
| VV |  | "M 1.1" 120,7 |  | 120.7 | [12 empty] | VV | 2 | 2 | True | 0 | ROZPOCET
| VV | P4a | Mezisoučet |  | 120.7 | [12 empty] | VV | 2 | 3 | True | 0 | ROZPOCET
| VV |  | skladba P11 | [14 empty] | VV | 2 | 1 | True | 0 | ROZPOCET
| VV |  | "M 0.19" | [14 empty] | VV | 2 | 1 | True | 0 | ROZPOCET
| VV |  | 201,5 |  | 201.5 | [12 empty] | VV | 2 | 2 | True | 0 | ROZPOCET
| VV | P11 | Mezisoučet |  | 201.5 | [12 empty] | VV | 2 | 3 | True | 0 | ROZPOCET
| VV |  | Součet |  | 322.2 | [12 empty] | VV | 2 | 4 | True | 1 | ROZPOCET
64 | K | 771161011 | Příprava podkladu před provedením dlažby montáž profilu dilatační spáry v rovině dlažby | m | 56.266 |  | 0 | CS ÚRS 2021 02 |  | základní |  | 0 | 0 | 0 | 0 | 0 | 16 | K | 2 |  |  |  | ROZPOCET |  |  |  |  | 0 | 0 | 0 | 0 | 0 | 1 | 0 | 16 | 549771503
| Online PSC |  | https://podminky.urs.cz/item/CS_URS_2021_02/771161011 | [14 empty] | Online PSC | 2
| VV |  | P4a/9 |  | 13.411 | [12 empty] | VV | 2 | 2 | True | 0 | ROZPOCET
| VV |  | P10/9 |  | 20.466 | [12 empty] | VV | 2 | 2 | True | 0 | ROZPOCET
| VV |  | P11/9 |  | 22.389 | [12 empty] | VV | 2 | 2 | True | 0 | ROZPOCET
| VV |  | Součet |  | 56.266 | [12 empty] | VV | 2 | 4 | True | 1 | ROZPOCET
65 | M | 5905413 | dilatační podlahový profil AL v. 10mm | m | 61.893 |  | 0 | vlastní |  | základní |  | 0 | 0 | 0 | 0 | 0 | 32 | M | 2 |  |  |  | ROZPOCET |  |  |  |  | 0 | 0 | 0 | 0 | 0 | 1 | 0 | 16 | 1108040220
| VV |  | 56,266*1,1 'Přepočtené koeficientem množství |  | 61.893 | [12 empty] | VV | 2 | 2 | False | 1 | ROZPOCET
66 | K | 771474113 | Montáž soklů z dlaždic keramických lepených flexibilním lepidlem rovných, výšky přes 90 do 120 mm | m | 289.98 |  | 0 | CS ÚRS 2021 02 |  | základní |  | 0 | 0.00058 | 0.16819 | 0 | 0 | 16 | K | 2 |  |  |  | ROZPOCET |  |  |  |  | 0 | 0 | 0 | 0 | 0 | 1 | 0 | 16 | -412467037
| Online PSC |  | https://podminky.urs.cz/item/CS_URS_2021_02/771474113 | [14 empty] | Online PSC | 2
| VV |  | P4a*0,9 |  | 108.63 | [12 empty] | VV | 2 | 2 | True | 0 | ROZPOCET
| VV |  | P11*0,9 |  | 181.35 | [12 empty] | VV | 2 | 2 | True | 0 | ROZPOCET
| VV |  | Součet |  | 289.98 | [12 empty] | VV | 2 | 4 | True | 1 | ROZPOCET
67 | M | 59761009 | sokl-dlažba keramická slinutá hladká do interiéru i exteriéru 600x95mm | kus | 532.693 |  | 0 | CS ÚRS 2021 02 |  | základní |  | 0 | 0.0012 | 0.63923 | 0 | 0 | 32 | M | 2 |  |  |  | ROZPOCET |  |  |  |  | 0 | 0 | 0 | 0 | 0 | 1 | 0 | 16 | 2125594049
| VV |  | 289,98*1,837 'Přepočtené koeficientem množství |  | 532.693 | [12 empty] | VV | 2 | 2 | False | 1 | ROZPOCET
68 | K | 771474143 | Montáž soklů z dlaždic keramických lepených flexibilním lepidlem s požlábkem, výšky přes 120 do 200 mm | m | 63.17 |  | 0 | CS ÚRS 2021 02 |  | základní |  | 0 | 0.00074 | 0.046746 | 0 | 0 | 16 | K | 2 |  |  |  | ROZPOCET |  |  |  |  | 0 | 0 | 0 | 0 | 0 | 1 | 0 | 16 | -443352677
| Online PSC |  | https://podminky.urs.cz/item/CS_URS_2021_02/771474143 | [14 empty] | Online PSC | 2
| VV |  | "M 0.16" | [14 empty] | VV | 2 | 1 | True | 0 | ROZPOCET
| VV |  | (5,04*2+2,955*2+0,24*2) |  | 16.47 | [12 empty] | VV | 2 | 2 | True | 0 | ROZPOCET
| VV |  | -0,8 |  | -0.8 | [12 empty] | VV | 2 | 2 | True | 0 | ROZPOCET
| VV |  | "M 0.23" | [14 empty] | VV | 2 | 1 | True | 0 | ROZPOCET
| VV |  | (3,93*2+4,05*2) |  | 15.96 | [12 empty] | VV | 2 | 2 | True | 0 | ROZPOCET
| VV |  | -0,8 |  | -0.8 | [12 empty] | VV | 2 | 2 | True | 0 | ROZPOCET
| VV |  | "M 0.25" | [14 empty] | VV | 2 | 1 | True | 0 | ROZPOCET
| VV |  | (3,93*2+4,15*2) |  | 16.16 | [12 empty] | VV | 2 | 2 | True | 0 | ROZPOCET
| VV |  | -0,8 |  | -0.8 | [12 empty] | VV | 2 | 2 | True | 0 | ROZPOCET
| VV |  | "M 0.27" | [14 empty] | VV | 2 | 1 | True | 0 | ROZPOCET
| VV |  | (3,93*2+4,96*2) |  | 17.78 | [12 empty] | VV | 2 | 2 | True | 0 | ROZPOCET
| VV |  | -0,8 |  | -0.8 | [12 empty] | VV | 2 | 2 | True | 0 | ROZPOCET
| VV |  | Součet |  | 63.17 | [12 empty] | VV | 2 | 4 | True | 1 | ROZPOCET
69 | M | 59761279 | sokl s položlábkem-dlažba keramická hutná hladká do interiéru 200x200mm | kus | 315.85 |  | 0 | CS ÚRS 2021 02 |  | základní |  | 0 | 0.00063 | 0.19899 | 0 | 0 | 32 | M | 2 |  |  |  | ROZPOCET |  |  |  |  | 0 | 0 | 0 | 0 | 0 | 1 | 0 | 16 | 1313706576
| VV |  | 63,17/0,2 |  | 315.85 | [12 empty] | VV | 2 | 2 | True | 0 | ROZPOCET
| VV |  | Součet |  | 315.85 | [12 empty] | VV | 2 | 4 | True | 1 | ROZPOCET
70 | K | 771574153 | Montáž podlah z dlaždic keramických lepených flexibilním lepidlem velkoformátových hladkých přes 2 do 4 ks/m2 | m2 | 322.2 |  | 0 | CS ÚRS 2021 02 |  | základní |  | 0 | 0.009 | 2.8998 | 0 | 0 | 16 | K | 2 |  |  |  | ROZPOCET |  |  |  |  | 0 | 0 | 0 | 0 | 0 | 1 | 0 | 16 | -1148344325
| Online PSC |  | https://podminky.urs.cz/item/CS_URS_2021_02/771574153 | [14 empty] | Online PSC | 2
| VV |  | P4a |  | 120.7 | [12 empty] | VV | 2 | 2 | True | 0 | ROZPOCET
| VV |  | P11 |  | 201.5 | [12 empty] | VV | 2 | 2 | True | 0 | ROZPOCET
| VV |  | Součet |  | 322.2 | [12 empty] | VV | 2 | 4 | True | 1 | ROZPOCET
71 | M | 59761440 | dlažba velkoformátová keramická slinutá hladká do interiéru i exteriéru pro vysoké mechanické namáhání přes 2 do 4ks/m2 | m2 | 370.53 |  | 0 | CS ÚRS 2021 02 |  | základní |  | 0 | 0.025 | 9.2632 | 0 | 0 | 32 | M | 2 |  |  |  | ROZPOCET |  |  |  |  | 0 | 0 | 0 | 0 | 0 | 1 | 0 | 16 | 283709253
| VV |  | 322,2*1,15 'Přepočtené koeficientem množství |  | 370.53 | [12 empty] | VV | 2 | 2 | False | 1 | ROZPOCET
72 | K | 771574154 | Montáž podlah z dlaždic keramických lepených flexibilním lepidlem velkoformátových hladkých přes 4 do 6 ks/m2 | m2 | 184.19 |  | 0 | CS ÚRS 2021 02 |  | základní |  | 0 | 0.009 | 1.6577 | 0 | 0 | 16 | K | 2 |  |  |  | ROZPOCET |  |  |  |  | 0 | 0 | 0 | 0 | 0 | 1 | 0 | 16 | -1172806730
| Online PSC |  | https://podminky.urs.cz/item/CS_URS_2021_02/771574154 | [14 empty] | Online PSC | 2
| VV |  | P10 |  | 184.19 | [12 empty] | VV | 2 | 2 | True | 0 | ROZPOCET
| VV |  | Součet |  | 184.19 | [12 empty] | VV | 2 | 4 | True | 1 | ROZPOCET
73 | M | 59761443 | dlažba velkoformátová keramická slinutá hladká do interiéru i exteriéru pro vysoké mechanické namáhání přes 4 do 6ks/m2 | m2 | 211.819 |  | 0 | CS ÚRS 2021 02 |  | základní |  | 0 | 0.0231 | 4.893 | 0 | 0 | 32 | M | 2 |  |  |  | ROZPOCET |  |  |  |  | 0 | 0 | 0 | 0 | 0 | 1 | 0 | 16 | 325697315
| VV |  | 184,19*1,15 'Přepočtené koeficientem množství |  | 211.819 | [12 empty] | VV | 2 | 2 | False | 1 | ROZPOCET
74 | K | 771584123 | Montáž podlah z mozaikových lepenců lepených flexibilním lepidlem keramických glazovaných | m2 | 56.35 |  | 0 | CS ÚRS 2021 02 |  | základní |  | 0 | 0.0028 | 0.15778 | 0 | 0 | 16 | K | 2 |  |  |  | ROZPOCET |  |  |  |  | 0 | 0 | 0 | 0 | 0 | 1 | 0 | 16 | 1103565751
| Online PSC |  | https://podminky.urs.cz/item/CS_URS_2021_02/771584123 | [14 empty] | Online PSC | 2
| VV |  | P8 |  | 16.83 | [12 empty] | VV | 2 | 2 | True | 0 | ROZPOCET
| VV |  | P9 |  | 39.52 | [12 empty] | VV | 2 | 2 | True | 0 | ROZPOCET
| VV |  | Součet |  | 56.35 | [12 empty] | VV | 2 | 4 | True | 1 | ROZPOCET
75 | M | 59761181 | mozaika keramická hladká na podlahu i stěnu pro interiér i exteriér (5x5)-set 300mx300mm | kus | 187 |  | 0 | CS ÚRS 2021 02 |  | základní |  | 0 | 0.00193 | 0.36091 | 0 | 0 | 32 | M | 2 |  |  |  | ROZPOCET |  |  |  |  | 0 | 0 | 0 | 0 | 0 | 1 | 0 | 16 | 678584286
| VV |  | P8/(0,3*0,3) |  | 187 | [12 empty] | VV | 2 | 2 | True | 0 | ROZPOCET
| VV |  | Součet |  | 187 | [12 empty] | VV | 2 | 4 | True | 1 | ROZPOCET
76 | M | 597619 | mozaika keramická hladká na podlahu i stěnu pro interiér i exteriér (10x10)-set 300mx300mm | kus | 439.111 |  | 0 | vlastní |  | základní |  | 0 | 0.00193 | 0.84748 | 0 | 0 | 32 | M | 2 |  |  |  | ROZPOCET |  |  |  |  | 0 | 0 | 0 | 0 | 0 | 1 | 0 | 16 | 11992770
| VV |  | P9/(0,3*0,3) |  | 439.111 | [12 empty] | VV | 2 | 2 | True | 0 | ROZPOCET
| VV |  | Součet |  | 439.111 | [12 empty] | VV | 2 | 4 | True | 1 | ROZPOCET
77 | K | 771591112 | Izolace podlahy pod dlažbu nátěrem nebo stěrkou ve dvou vrstvách | m2 | 442.04 |  | 0 | CS ÚRS 2021 02 |  | základní |  | 0 | 0.0015 | 0.66306 | 0 | 0 | 16 | K | 2 |  |  |  | ROZPOCET |  |  |  |  | 0 | 0 | 0 | 0 | 0 | 1 | 0 | 16 | 1990877643
| Online PSC |  | https://podminky.urs.cz/item/CS_URS_2021_02/771591112 | [14 empty] | Online PSC | 2
| VV |  | P8 |  | 16.83 | [12 empty] | VV | 2 | 2 | True | 0 | ROZPOCET
| VV |  | P9 |  | 39.52 | [12 empty] | VV | 2 | 2 | True | 0 | ROZPOCET
| VV |  | P10 |  | 184.19 | [12 empty] | VV | 2 | 2 | True | 0 | ROZPOCET
| VV |  | P11 |  | 201.5 | [12 empty] | VV | 2 | 2 | True | 0 | ROZPOCET
| VV |  | Součet |  | 442.04 | [12 empty] | VV | 2 | 4 | True | 1 | ROZPOCET
78 | K | 771592011 | Čištění vnitřních ploch po položení dlažby podlah nebo schodišť chemickými prostředky | m2 | 562.74 |  | 0 | CS ÚRS 2021 02 |  | základní |  | 0 | 5e-05 | 0.028137 | 0 | 0 | 16 | K | 2 |  |  |  | ROZPOCET |  |  |  |  | 0 | 0 | 0 | 0 | 0 | 1 | 0 | 16 | 1224398713
| Online PSC |  | https://podminky.urs.cz/item/CS_URS_2021_02/771592011 | [14 empty] | Online PSC | 2
| VV |  | P4a |  | 120.7 | [12 empty] | VV | 2 | 2 | True | 0 | ROZPOCET
| VV |  | P8 |  | 16.83 | [12 empty] | VV | 2 | 2 | True | 0 | ROZPOCET
| VV |  | P9 |  | 39.52 | [12 empty] | VV | 2 | 2 | True | 0 | ROZPOCET
| VV |  | P10 |  | 184.19 | [12 empty] | VV | 2 | 2 | True | 0 | ROZPOCET
| VV |  | P11 |  | 201.5 | [12 empty] | VV | 2 | 2 | True | 0 | ROZPOCET
| VV |  | Součet |  | 562.74 | [12 empty] | VV | 2 | 4 | True | 1 | ROZPOCET
79 | K | 998771102 | Přesun hmot pro podlahy z dlaždic stanovený z hmotnosti přesunovaného materiálu vodorovná dopravní vzdálenost do 50 m v objektech výšky přes 6 do 12 m | t | 23.407 |  | 0 | CS ÚRS 2021 02 |  | základní |  | 0 | 0 | 0 | 0 | 0 | 16 | K | 2 |  |  |  | ROZPOCET |  |  |  |  | 0 | 0 | 0 | 0 | 0 | 1 | 0 | 16 | 664826314
| Online PSC |  | https://podminky.urs.cz/item/CS_URS_2021_02/998771102 | [14 empty] | Online PSC | 2
80 | K | 998771181 | Přesun hmot pro podlahy z dlaždic stanovený z hmotnosti přesunovaného materiálu Příplatek k ceně za přesun prováděný bez použití mechanizace pro jakoukoliv výšku objektu | t | 23.407 |  | 0 | CS ÚRS 2021 02 |  | základní |  | 0 | 0 | 0 | 0 | 0 | 16 | K | 2 |  |  |  | ROZPOCET |  |  |  |  | 0 | 0 | 0 | 0 | 0 | 1 | 0 | 16 | 30224491
| Online PSC |  | https://podminky.urs.cz/item/CS_URS_2021_02/998771181 | [14 empty] | Online PSC | 2
| D | 781 | Dokončovací práce - obklady |  |  |  | 0 |  |  |  |  | 0 |  | 2.6875 |  | 0 | 2 | D | 1 |  |  |  | ROZPOCET | [10 empty] | 0
81 | K | 781131112 | Izolace stěny pod obklad izolace nátěrem nebo stěrkou ve dvou vrstvách | m2 | 74.606 |  | 0 | CS ÚRS 2021 02 |  | základní |  | 0 | 0.0015 | 0.11191 | 0 | 0 | 16 | K | 2 |  |  |  | ROZPOCET |  |  |  |  | 0 | 0 | 0 | 0 | 0 | 1 | 0 | 16 | -1078485161
| Online PSC |  | https://podminky.urs.cz/item/CS_URS_2021_02/781131112 | [14 empty] | Online PSC | 2
| VV |  | II.etapa | [14 empty] | VV | 2 | 1 | True | 0 | ROZPOCET
| VV |  | "M 0.16" | [14 empty] | VV | 2 | 1 | True | 0 | ROZPOCET
| VV |  | (5,04+1,955*2+0,24*2)*0,15 |  | 1.415 | [12 empty] | VV | 2 | 2 | True | 0 | ROZPOCET
| VV |  | (5,04+1*2)*2 |  | 14.08 | [12 empty] | VV | 2 | 2 | True | 0 | ROZPOCET
| VV |  | -0,8*0,15 |  | -0.12 | [12 empty] | VV | 2 | 2 | True | 0 | ROZPOCET
| VV |  | "M 0.17" | [14 empty] | VV | 2 | 1 | True | 0 | ROZPOCET
| VV |  | (4,74*2+2,955*2)*0,15 |  | 2.309 | [12 empty] | VV | 2 | 2 | True | 0 | ROZPOCET
| VV |  | -0,8*0,15*2 |  | -0.24 | [12 empty] | VV | 2 | 2 | True | 0 | ROZPOCET
| VV |  | "M 0.18" | [14 empty] | VV | 2 | 1 | True | 0 | ROZPOCET
| VV |  | (8,918*2+5,87*2)*0,15 |  | 4.436 | [12 empty] | VV | 2 | 2 | True | 0 | ROZPOCET
| VV |  | -0,8*0,15*2 |  | -0.24 | [12 empty] | VV | 2 | 2 | True | 0 | ROZPOCET
| VV |  | "M 0.20" | [14 empty] | VV | 2 | 1 | True | 0 | ROZPOCET
| VV |  | (4,961*2+2,45*2+1*2)*0,15 |  | 2.523 | [12 empty] | VV | 2 | 2 | True | 0 | ROZPOCET
| VV |  | -0,8*0,15*2 |  | -0.24 | [12 empty] | VV | 2 | 2 | True | 0 | ROZPOCET
| VV |  | "M 0.21" | [14 empty] | VV | 2 | 1 | True | 0 | ROZPOCET
| VV |  | (9,08*2+6,124*2+1,25*2)*0,15 |  | 4.936 | [12 empty] | VV | 2 | 2 | True | 0 | ROZPOCET
| VV |  | -0,8*0,15*2 |  | -0.24 | [12 empty] | VV | 2 | 2 | True | 0 | ROZPOCET
| VV |  | "M 0.22" | [14 empty] | VV | 2 | 1 | True | 0 | ROZPOCET
| VV |  | (5*2+4,05*2+0,42*4)*0,15 |  | 2.967 | [12 empty] | VV | 2 | 2 | True | 0 | ROZPOCET
| VV |  | -0,8*0,15*2 |  | -0.24 | [12 empty] | VV | 2 | 2 | True | 0 | ROZPOCET
| VV |  | "M 0.23" | [14 empty] | VV | 2 | 1 | True | 0 | ROZPOCET
| VV |  | (3,93+3,05*2)*0,15 |  | 1.505 | [12 empty] | VV | 2 | 2 | True | 0 | ROZPOCET
| VV |  | (3,93+1*2)*2 |  | 11.86 | [12 empty] | VV | 2 | 2 | True | 0 | ROZPOCET
| VV |  | -0,8 |  | -0.8 | [12 empty] | VV | 2 | 2 | True | 0 | ROZPOCET
| VV |  | "M 0.24" | [14 empty] | VV | 2 | 1 | True | 0 | ROZPOCET
| VV |  | (5*2+4,15*2+0,42*4)*0,15 |  | 2.997 | [12 empty] | VV | 2 | 2 | True | 0 | ROZPOCET
| VV |  | -0,8*0,15*2 |  | -0.24 | [12 empty] | VV | 2 | 2 | True | 0 | ROZPOCET
| VV |  | "M 0.25" | [14 empty] | VV | 2 | 1 | True | 0 | ROZPOCET
| VV |  | (3,93+3,15*2)*0,15 |  | 1.535 | [12 empty] | VV | 2 | 2 | True | 0 | ROZPOCET
| VV |  | (3,93+1*2)*2 |  | 11.86 | [12 empty] | VV | 2 | 2 | True | 0 | ROZPOCET
| VV |  | -0,8 |  | -0.8 | [12 empty] | VV | 2 | 2 | True | 0 | ROZPOCET
| VV |  | "M 0.26" | [14 empty] | VV | 2 | 1 | True | 0 | ROZPOCET
| VV |  | (5*2+4,15*2)*0,15 |  | 2.745 | [12 empty] | VV | 2 | 2 | True | 0 | ROZPOCET
| VV |  | -0,8*0,15*2 |  | -0.24 | [12 empty] | VV | 2 | 2 | True | 0 | ROZPOCET
| VV |  | "M 0.27" | [14 empty] | VV | 2 | 1 | True | 0 | ROZPOCET
| VV |  | (3,93+3,96*2)*0,15 |  | 1.778 | [12 empty] | VV | 2 | 2 | True | 0 | ROZPOCET
| VV |  | (3,93+1*2)*2 |  | 11.86 | [12 empty] | VV | 2 | 2 | True | 0 | ROZPOCET
| VV |  | -0,8 |  | -0.8 | [12 empty] | VV | 2 | 2 | True | 0 | ROZPOCET
| VV |  | Součet |  | 74.606 | [12 empty] | VV | 2 | 4 | True | 1 | ROZPOCET
82 | K | 781474115 | Montáž obkladů vnitřních stěn z dlaždic keramických lepených flexibilním lepidlem maloformátových hladkých přes 22 do 25 ks/m2 | m2 | 114.51 |  | 0 | CS ÚRS 2021 02 |  | základní |  | 0 | 0.0052 | 0.59545 | 0 | 0 | 16 | K | 2 |  |  |  | ROZPOCET |  |  |  |  | 0 | 0 | 0 | 0 | 0 | 1 | 0 | 16 | 159042040
| Online PSC |  | https://podminky.urs.cz/item/CS_URS_2021_02/781474115 | [14 empty] | Online PSC | 2
| VV |  | II.etapa | [14 empty] | VV | 2 | 1 | True | 0 | ROZPOCET
| VV |  | "M 0.16" | [14 empty] | VV | 2 | 1 | True | 0 | ROZPOCET
| VV |  | (5,04*2+2,955*2+0,24*2)*2 |  | 32.94 | [12 empty] | VV | 2 | 2 | True | 0 | ROZPOCET
| VV |  | -0,8*1,97*2 |  | -3.152 | [12 empty] | VV | 2 | 2 | True | 0 | ROZPOCET
| VV |  | "M 0.21" | [14 empty] | VV | 2 | 1 | True | 0 | ROZPOCET
| VV |  | 2,7*1,5 |  | 4.05 | [12 empty] | VV | 2 | 2 | True | 0 | ROZPOCET
| VV |  | "M 0.23" | [14 empty] | VV | 2 | 1 | True | 0 | ROZPOCET
| VV |  | (3,93*2+4,05*2)*2 |  | 31.92 | [12 empty] | VV | 2 | 2 | True | 0 | ROZPOCET
| VV |  | -0,8*1,97 |  | -1.576 | [12 empty] | VV | 2 | 2 | True | 0 | ROZPOCET
| VV |  | "M 0.25" | [14 empty] | VV | 2 | 1 | True | 0 | ROZPOCET
| VV |  | (3,93*2+4,15*2)*2 |  | 32.32 | [12 empty] | VV | 2 | 2 | True | 0 | ROZPOCET
| VV |  | -0,8*1,97 |  | -1.576 | [12 empty] | VV | 2 | 2 | True | 0 | ROZPOCET
| VV |  | "M 0.27" | [14 empty] | VV | 2 | 1 | True | 0 | ROZPOCET
| VV |  | (3,93*2+4,96*2)*2 |  | 35.56 | [12 empty] | VV | 2 | 2 | True | 0 | ROZPOCET
| VV |  | -0,8*1,97 |  | -1.576 | [12 empty] | VV | 2 | 2 | True | 0 | ROZPOCET
| VV |  | odečet mozaika | [14 empty] | VV | 2 | 1 | True | 0 | ROZPOCET
| VV |  | -OBKLAD_mozaiky |  | -14.4 | [12 empty] | VV | 2 | 2 | True | 0 | ROZPOCET
| VV | OBKLAD_stěny | Součet |  | 114.51 | [12 empty] | VV | 2 | 4 | True | 1 | ROZPOCET
83 | M | 59761039 | obklad keramický hladký přes 22 do 25ks/m2 | m2 | 125.961 |  | 0 | CS ÚRS 2021 02 |  | základní |  | 0 | 0.0126 | 1.5871 | 0 | 0 | 32 | M | 2 |  |  |  | ROZPOCET |  |  |  |  | 0 | 0 | 0 | 0 | 0 | 1 | 0 | 16 | 1340401691
| VV |  | OBKLAD_stěny |  | 114.51 | [12 empty] | VV | 2 | 2 | True | 0 | ROZPOCET
| VV |  | Součet |  | 114.51 | [12 empty] | VV | 2 | 4 | True | 1 | ROZPOCET
| VV |  | 114,51*1,1 'Přepočtené koeficientem množství |  | 125.961 | [12 empty] | VV | 2 | 2 | False | 1 | ROZPOCET
84 | K | 781484116 | Montáž obkladů vnitřních stěn z mozaikových lepenců keramických nebo skleněných lepených flexibilním lepidlem dílce vel. 300 x 300 mm | m2 | 14.4 |  | 0 | CS ÚRS 2021 02 |  | základní |  | 0 | 0.0028 | 0.04032 | 0 | 0 | 16 | K | 2 |  |  |  | ROZPOCET |  |  |  |  | 0 | 0 | 0 | 0 | 0 | 1 | 0 | 16 | -1401719988
| Online PSC |  | https://podminky.urs.cz/item/CS_URS_2021_02/781484116 | [14 empty] | Online PSC | 2
| VV |  | II.etapa | [14 empty] | VV | 2 | 1 | True | 0 | ROZPOCET
| VV |  | sprchy pruh 600mm v. 2000mm | [14 empty] | VV | 2 | 1 | True | 0 | ROZPOCET
| VV |  | "M 0.16" | [14 empty] | VV | 2 | 1 | True | 0 | ROZPOCET
| VV |  | 0,6*2*3 |  | 3.6 | [12 empty] | VV | 2 | 2 | True | 0 | ROZPOCET
| VV |  | "M 0.23" | [14 empty] | VV | 2 | 1 | True | 0 | ROZPOCET
| VV |  | 0,6*2*3 |  | 3.6 | [12 empty] | VV | 2 | 2 | True | 0 | ROZPOCET
| VV |  | "M 0.25" | [14 empty] | VV | 2 | 1 | True | 0 | ROZPOCET
| VV |  | 0,6*2*3 |  | 3.6 | [12 empty] | VV | 2 | 2 | True | 0 | ROZPOCET
| VV |  | "M 0.27" | [14 empty] | VV | 2 | 1 | True | 0 | ROZPOCET
| VV |  | 0,6*2*3 |  | 3.6 | [12 empty] | VV | 2 | 2 | True | 0 | ROZPOCET
| VV | OBKLAD_mozaiky | Součet |  | 14.4 | [12 empty] | VV | 2 | 4 | True | 1 | ROZPOCET
85 | M | 59761181 | mozaika keramická hladká na podlahu i stěnu pro interiér i exteriér (5x5)-set 300mx300mm | kus | 176 |  | 0 | CS ÚRS 2021 02 |  | základní |  | 0 | 0.00193 | 0.33968 | 0 | 0 | 32 | M | 2 |  |  |  | ROZPOCET |  |  |  |  | 0 | 0 | 0 | 0 | 0 | 1 | 0 | 16 | 233300909
| VV |  | OBKLAD_mozaiky |  | 14.4 | [12 empty] | VV | 2 | 2 | True | 0 | ROZPOCET
| VV |  | Součet |  | 14.4 | [12 empty] | VV | 2 | 4 | True | 1 | ROZPOCET
| VV |  | 14,4*12,22222 'Přepočtené koeficientem množství |  | 176 | [12 empty] | VV | 2 | 2 | False | 1 | ROZPOCET
86 | K | 781489191 | Montáž obkladů vnitřních stěn z mozaikových lepenců keramických nebo skleněných Příplatek k cenám za plochu do 10 m2 jednotlivě | m2 | 14.4 |  | 0 | CS ÚRS 2021 02 |  | základní |  | 0 | 0 | 0 | 0 | 0 | 16 | K | 2 |  |  |  | ROZPOCET |  |  |  |  | 0 | 0 | 0 | 0 | 0 | 1 | 0 | 16 | -1107040870
| Online PSC |  | https://podminky.urs.cz/item/CS_URS_2021_02/781489191 | [14 empty] | Online PSC | 2
| VV |  | II.etapa | [14 empty] | VV | 2 | 1 | True | 0 | ROZPOCET
| VV |  | obklad stěny | [14 empty] | VV | 2 | 1 | True | 0 | ROZPOCET
| VV |  | 14,4 |  | 14.4 | [12 empty] | VV | 2 | 2 | True | 0 | ROZPOCET
| VV |  | Součet |  | 14.4 | [12 empty] | VV | 2 | 4 | True | 1 | ROZPOCET
87 | K | 7814946 | ALU profily ukončovací a rohové lepené flexibilním lepidlem | m | 50 |  | 0 | vlastní |  | základní |  | 0 | 0.00026 | 0.013 | 0 | 0 | 16 | K | 2 |  |  |  | ROZPOCET |  |  |  |  | 0 | 0 | 0 | 0 | 0 | 1 | 0 | 16 | -2031651649
| VV |  | II.etapa | [14 empty] | VV | 2 | 1 | True | 0 | ROZPOCET
| VV |  | 50 |  | 50 | [12 empty] | VV | 2 | 2 | True | 0 | ROZPOCET
| VV |  | Součet |  | 50 | [12 empty] | VV | 2 | 4 | True | 1 | ROZPOCET
88 | K | 998781102 | Přesun hmot pro obklady keramické stanovený z hmotnosti přesunovaného materiálu vodorovná dopravní vzdálenost do 50 m v objektech výšky přes 6 do 12 m | t | 2.687 |  | 0 | CS ÚRS 2021 02 |  | základní |  | 0 | 0 | 0 | 0 | 0 | 16 | K | 2 |  |  |  | ROZPOCET |  |  |  |  | 0 | 0 | 0 | 0 | 0 | 1 | 0 | 16 | 1489519082
| Online PSC |  | https://podminky.urs.cz/item/CS_URS_2021_02/998781102 | [14 empty] | Online PSC | 2
89 | K | 998781181 | Přesun hmot pro obklady keramické stanovený z hmotnosti přesunovaného materiálu Příplatek k cenám za přesun prováděný bez použití mechanizace pro jakoukoliv výšku objektu | t | 2.687 |  | 0 | CS ÚRS 2021 02 |  | základní |  | 0 | 0 | 0 | 0 | 0 | 16 | K | 2 |  |  |  | ROZPOCET |  |  |  |  | 0 | 0 | 0 | 0 | 0 | 1 | 0 | 16 | -1757353814
| Online PSC |  | https://podminky.urs.cz/item/CS_URS_2021_02/998781181 | [14 empty] | Online PSC | 2
| D | 783 | Dokončovací práce - nátěry |  |  |  | 0 |  |  |  |  | 0 |  | 1.5382 |  | 0 | 2 | D | 1 |  |  |  | ROZPOCET | [10 empty] | 0
90 | K | 783318 | nátěr zárubní jednokřídlových | kus | 13 |  | 0 | vlastní |  | základní |  | 0 | 0 | 0 | 0 | 0 | 16 | K | 2 |  |  |  | ROZPOCET |  |  |  |  | 0 | 0 | 0 | 0 | 0 | 1 | 0 | 16 | -1742118375
| VV |  | "D4" 8 |  | 8 | [12 empty] | VV | 2 | 2 | True | 0 | ROZPOCET
| VV |  | "D5" 5 |  | 5 | [12 empty] | VV | 2 | 2 | True | 0 | ROZPOCET
| VV |  | Součet |  | 13 | [12 empty] | VV | 2 | 4 | True | 1 | ROZPOCET
91 | K | 783932171 | Vyrovnání podkladu betonových podlah celoplošně, tloušťky do 3 mm modifikovanou cementovou stěrkou | m2 | 190.14 |  | 0 | CS ÚRS 2021 02 |  | základní |  | 0 | 0.0048 | 0.91267 | 0 | 0 | 16 | K | 2 |  |  |  | ROZPOCET |  |  |  |  | 0 | 0 | 0 | 0 | 0 | 1 | 0 | 16 | 1942761655
| Online PSC |  | https://podminky.urs.cz/item/CS_URS_2021_02/783932171 | [14 empty] | Online PSC | 2
| VV |  | P13 |  | 190.14 | [12 empty] | VV | 2 | 2 | True | 0 | ROZPOCET
| VV |  | Součet |  | 190.14 | [12 empty] | VV | 2 | 4 | True | 1 | ROZPOCET
92 | K | 783933151 | Penetrační nátěr betonových podlah hladkých (z pohledového nebo gletovaného betonu, stěrky apod.) epoxidový | m2 | 190.14 |  | 0 | CS ÚRS 2021 02 |  | základní |  | 0 | 0.00029 | 0.055141 | 0 | 0 | 16 | K | 2 |  |  |  | ROZPOCET |  |  |  |  | 0 | 0 | 0 | 0 | 0 | 1 | 0 | 16 | -260306081
| Online PSC |  | https://podminky.urs.cz/item/CS_URS_2021_02/783933151 | [14 empty] | Online PSC | 2
| VV |  | P13 |  | 190.14 | [12 empty] | VV | 2 | 2 | True | 0 | ROZPOCET
| VV |  | Součet |  | 190.14 | [12 empty] | VV | 2 | 4 | True | 1 | ROZPOCET
93 | K | 783937161 | Krycí (uzavírací) nátěr betonových podlah dvojnásobný epoxidový vodou ředitelný | m2 | 190.14 |  | 0 | CS ÚRS 2021 02 |  | základní |  | 0 | 0.0005 | 0.09507 | 0 | 0 | 16 | K | 2 |  |  |  | ROZPOCET |  |  |  |  | 0 | 0 | 0 | 0 | 0 | 1 | 0 | 16 | -1769818747
| Online PSC |  | https://podminky.urs.cz/item/CS_URS_2021_02/783937161 | [14 empty] | Online PSC | 2
| VV |  | P13 |  | 190.14 | [12 empty] | VV | 2 | 2 | True | 0 | ROZPOCET
| VV |  | Součet |  | 190.14 | [12 empty] | VV | 2 | 4 | True | 1 | ROZPOCET
94 | K | 783997151 | Krycí (uzavírací) nátěr betonových podlah Příplatek k cenám za provedení protiskluzné vrstvy prosypem křemičitým pískem nebo skleněnými kuličkami | m2 | 190.14 |  | 0 | CS ÚRS 2021 02 |  | základní |  | 0 | 0.0025 | 0.47535 | 0 | 0 | 16 | K | 2 |  |  |  | ROZPOCET |  |  |  |  | 0 | 0 | 0 | 0 | 0 | 1 | 0 | 16 | -1461330603
| Online PSC |  | https://podminky.urs.cz/item/CS_URS_2021_02/783997151 | [14 empty] | Online PSC | 2
| VV |  | P13 |  | 190.14 | [12 empty] | VV | 2 | 2 | True | 0 | ROZPOCET
| VV |  | Součet |  | 190.14 | [12 empty] | VV | 2 | 4 | True | 1 | ROZPOCET
| D | 784 | Dokončovací práce - malby a tapety |  |  |  | 0 |  |  |  |  | 0 |  | 2.474 |  | 0.58721 | 2 | D | 1 |  |  |  | ROZPOCET | [10 empty] | 0
95 | K | 784111011 | Obroušení podkladu omítky v místnostech výšky do 3,80 m | m2 | 1437.138 |  | 0 | CS ÚRS 2021 02 |  | základní |  | 0 | 0 | 0 | 0.00015 | 0.21557 | 16 | K | 2 |  |  |  | ROZPOCET |  |  |  |  | 0 | 0 | 0 | 0 | 0 | 1 | 0 | 16 | 2076875522
| Online PSC |  | https://podminky.urs.cz/item/CS_URS_2021_02/784111011 | [14 empty] | Online PSC | 2
| VV |  | OM_strop_štuk |  | 365.49 | [12 empty] | VV | 2 | 2 | True | 0 | ROZPOCET
| VV |  | Mezisoučet |  | 365.49 | [12 empty] | VV | 2 | 3 | True | 0 | ROZPOCET
| VV |  | omítky stěny | [14 empty] | VV | 2 | 1 | True | 0 | ROZPOCET
| VV |  | "M 0.14" | [14 empty] | VV | 2 | 1 | True | 0 | ROZPOCET
| VV |  | (12,15*2+11,959*2+1,2*4+0,75*2+0,45*4)*4,4 |  | 247.799 | [12 empty] | VV | 2 | 2 | True | 0 | ROZPOCET
| VV |  | -1,75*2,5+4 |  | -0.375 | [12 empty] | VV | 2 | 2 | True | 0 | ROZPOCET
| VV |  | "M 0.16" | [14 empty] | VV | 2 | 1 | True | 0 | ROZPOCET
| VV |  | (5,04*2+2,955*2+0,24*2)*1,54 |  | 25.364 | [12 empty] | VV | 2 | 2 | True | 0 | ROZPOCET
| VV |  | "M 0.17" | [14 empty] | VV | 2 | 1 | True | 0 | ROZPOCET
| VV |  | (4,747*2+2,955*2)*3,54 |  | 54.53 | [12 empty] | VV | 2 | 2 | True | 0 | ROZPOCET
| VV |  | "M 0.18" | [14 empty] | VV | 2 | 1 | True | 0 | ROZPOCET
| VV |  | (8,918*2+5,87*2)*3,54 |  | 104.699 | [12 empty] | VV | 2 | 2 | True | 0 | ROZPOCET
| VV |  | "M 0.19" | [14 empty] | VV | 2 | 1 | True | 0 | ROZPOCET
| VV |  | (24,6+13,2+2,79*2+2,71*2)*3,35 |  | 163.48 | [12 empty] | VV | 2 | 2 | True | 0 | ROZPOCET
| VV |  | "M 0.20" | [14 empty] | VV | 2 | 1 | True | 0 | ROZPOCET
| VV |  | (4,961*2+2,45*2+1*2)*3,35 |  | 56.354 | [12 empty] | VV | 2 | 2 | True | 0 | ROZPOCET
| VV |  | "M 0.21" | [14 empty] | VV | 2 | 1 | True | 0 | ROZPOCET
| VV |  | (9,08*2+6,124*2+1,25*2)*2,95 |  | 97.079 | [12 empty] | VV | 2 | 2 | True | 0 | ROZPOCET
| VV |  | -2,7*1,5+4 |  | -0.05 | [12 empty] | VV | 2 | 2 | True | 0 | ROZPOCET
| VV |  | "M 0.22" | [14 empty] | VV | 2 | 1 | True | 0 | ROZPOCET
| VV |  | (5*2+4,05*2)*3,4 |  | 61.54 | [12 empty] | VV | 2 | 2 | True | 0 | ROZPOCET
| VV |  | "M 0.23" | [14 empty] | VV | 2 | 1 | True | 0 | ROZPOCET
| VV |  | (3,93*2+4,05*2)*1,4 |  | 22.344 | [12 empty] | VV | 2 | 2 | True | 0 | ROZPOCET
| VV |  | "M 0.24" | [14 empty] | VV | 2 | 1 | True | 0 | ROZPOCET
| VV |  | (5*2+4,15*2)*3,4 |  | 62.22 | [12 empty] | VV | 2 | 2 | True | 0 | ROZPOCET
| VV |  | "M 0.25" | [14 empty] | VV | 2 | 1 | True | 0 | ROZPOCET
| VV |  | (3,93*2+4,15*2)*1,4 |  | 22.624 | [12 empty] | VV | 2 | 2 | True | 0 | ROZPOCET
| VV |  | "M 0.26" | [14 empty] | VV | 2 | 1 | True | 0 | ROZPOCET
| VV |  | (5*2+4,11*2)*3,4 |  | 61.948 | [12 empty] | VV | 2 | 2 | True | 0 | ROZPOCET
| VV |  | "M 0.27" | [14 empty] | VV | 2 | 1 | True | 0 | ROZPOCET
| VV |  | (3,93*2+4,96*2)*1,4 |  | 24.892 | [12 empty] | VV | 2 | 2 | True | 0 | ROZPOCET
| VV |  | "M 1.1" | [14 empty] | VV | 2 | 1 | True | 0 | ROZPOCET
| VV |  | 19,2*3,5 |  | 67.2 | [12 empty] | VV | 2 | 2 | True | 0 | ROZPOCET
| VV |  | Mezisoučet |  | 1071.648 | [12 empty] | VV | 2 | 3 | True | 0 | ROZPOCET
| VV |  | Součet |  | 1437.138 | [12 empty] | VV | 2 | 4 | True | 1 | ROZPOCET
96 | K | 784121001 | Oškrabání malby v místnostech výšky do 3,80 m | m2 | 1198.828 |  | 0 | CS ÚRS 2021 02 |  | základní |  | 0 | 0.001 | 1.1988 | 0.00031 | 0.37164 | 16 | K | 2 |  |  |  | ROZPOCET |  |  |  |  | 0 | 0 | 0 | 0 | 0 | 1 | 0 | 16 | -936552784
| Online PSC |  | https://podminky.urs.cz/item/CS_URS_2021_02/784121001 | [14 empty] | Online PSC | 2
| VV |  | II.etapa | [14 empty] | VV | 2 | 1 | True | 0 | ROZPOCET
| VV |  | zbývající část společných chodeb | [14 empty] | VV | 2 | 1 | True | 0 | ROZPOCET
| VV |  | M 0.19 | [14 empty] | VV | 2 | 1 | True | 0 | ROZPOCET
| VV |  | stropy | [14 empty] | VV | 2 | 1 | True | 0 | ROZPOCET
| VV |  | 201,5 |  | 201.5 | [12 empty] | VV | 2 | 2 | True | 0 | ROZPOCET
| VV |  | stěny | [14 empty] | VV | 2 | 1 | True | 0 | ROZPOCET
| VV |  | 201,5*0,9*3,335 |  | 604.802 | [12 empty] | VV | 2 | 2 | True | 0 | ROZPOCET
| VV |  | odečet nové omítky | [14 empty] | VV | 2 | 1 | True | 0 | ROZPOCET
| VV |  | -163,48 |  | -163.48 | [12 empty] | VV | 2 | 2 | True | 0 | ROZPOCET
| VV |  | Mezisoučet |  | 642.822 | [12 empty] | VV | 2 | 3 | True | 0 | ROZPOCET
| VV |  | M 1.1 | [14 empty] | VV | 2 | 1 | True | 0 | ROZPOCET
| VV |  | stropy | [14 empty] | VV | 2 | 1 | True | 0 | ROZPOCET
| VV |  | 150,17 |  | 150.17 | [12 empty] | VV | 2 | 2 | True | 0 | ROZPOCET
| VV |  | stěny | [14 empty] | VV | 2 | 1 | True | 0 | ROZPOCET
| VV |  | 150,17*0,9*3,5 |  | 473.036 | [12 empty] | VV | 2 | 2 | True | 0 | ROZPOCET
| VV |  | odečet nové omítky | [14 empty] | VV | 2 | 1 | True | 0 | ROZPOCET
| VV |  | -67,2 |  | -67.2 | [12 empty] | VV | 2 | 2 | True | 0 | ROZPOCET
| VV |  | Mezisoučet |  | 556.006 | [12 empty] | VV | 2 | 3 | True | 0 | ROZPOCET
| VV |  | Součet |  | 1198.828 | [12 empty] | VV | 2 | 4 | True | 1 | ROZPOCET
97 | K | 784171111 | Zakrytí nemalovaných ploch (materiál ve specifikaci) včetně pozdějšího odkrytí svislých ploch např. stěn, oken, dveří v místnostech výšky do 3,80 | m2 | 50 |  | 0 | CS ÚRS 2021 02 |  | základní |  | 0 | 0 | 0 | 0 | 0 | 16 | K | 2 |  |  |  | ROZPOCET |  |  |  |  | 0 | 0 | 0 | 0 | 0 | 1 | 0 | 16 | 1998706072
| Online PSC |  | https://podminky.urs.cz/item/CS_URS_2021_02/784171111 | [14 empty] | Online PSC | 2
| VV |  | 50 |  | 50 | [12 empty] | VV | 2 | 2 | True | 0 | ROZPOCET
| VV |  | Součet |  | 50 | [12 empty] | VV | 2 | 4 | True | 1 | ROZPOCET
98 | M | 58124844 | fólie pro malířské potřeby zakrývací tl 25µ 4x5m | m2 | 52.5 |  | 0 | CS ÚRS 2021 02 |  | základní |  | 0 | 0 | 0 | 0 | 0 | 32 | M | 2 |  |  |  | ROZPOCET |  |  |  |  | 0 | 0 | 0 | 0 | 0 | 1 | 0 | 16 | 525790713
| VV |  | 50*1,05 'Přepočtené koeficientem množství |  | 52.5 | [12 empty] | VV | 2 | 2 | False | 1 | ROZPOCET
99 | K | 784181101 | Penetrace podkladu jednonásobná základní akrylátová bezbarvá v místnostech výšky do 3,80 m | m2 | 2772.087 |  | 0 | CS ÚRS 2021 02 |  | základní |  | 0 | 0.0002 | 0.55442 | 0 | 0 | 16 | K | 2 |  |  |  | ROZPOCET |  |  |  |  | 0 | 0 | 0 | 0 | 0 | 1 | 0 | 16 | -520959747
| Online PSC |  | https://podminky.urs.cz/item/CS_URS_2021_02/784181101 | [14 empty] | Online PSC | 2
| VV |  | zbývající část společných chodeb | [14 empty] | VV | 2 | 1 | True | 0 | ROZPOCET
| VV |  | 1198,828 |  | 1198.828 | [12 empty] | VV | 2 | 2 | True | 0 | ROZPOCET
| VV |  | omítky štuk | [14 empty] | VV | 2 | 1 | True | 0 | ROZPOCET
| VV |  | 1437,138 |  | 1437.138 | [12 empty] | VV | 2 | 2 | True | 0 | ROZPOCET
| VV |  | obklad SDK | [14 empty] | VV | 2 | 1 | True | 0 | ROZPOCET
| VV |  | 60 |  | 60 | [12 empty] | VV | 2 | 2 | True | 0 | ROZPOCET
| VV |  | SDK_podhled |  | 76.121 | [12 empty] | VV | 2 | 2 | True | 0 | ROZPOCET
| VV | MALBA | Součet |  | 2772.087 | [12 empty] | VV | 2 | 4 | True | 1 | ROZPOCET
100 | K | 784211101 | Malby z malířských směsí oděruvzdorných za mokra dvojnásobné, bílé za mokra oděruvzdorné výborně v místnostech výšky do 3,80 m | m2 | 2772.087 |  | 0 | CS ÚRS 2021 02 |  | základní |  | 0 | 0.00026 | 0.72074 | 0 | 0 | 16 | K | 2 |  |  |  | ROZPOCET |  |  |  |  | 0 | 0 | 0 | 0 | 0 | 1 | 0 | 16 | -1593700519
| Online PSC |  | https://podminky.urs.cz/item/CS_URS_2021_02/784211101 | [14 empty] | Online PSC | 2
| VV |  | MALBA |  | 2772.087 | [12 empty] | VV | 2 | 2 | True | 0 | ROZPOCET
| VV |  | Součet |  | 2772.087 | [12 empty] | VV | 2 | 4 | True | 1 | ROZPOCET

## SO-01.2.1 - ZTI
{29998e0a-5cf9-40a1-9d31-d22bf2fc75af}
2
| KRYCÍ LIST SOUPISU PRACÍ | [7 empty] | v --- níže se nacházejí doplnkové a pomocné údaje k sestavám --- v | [8 empty] | False
Stavba:
Rekonstrukce pavilonu E ZŠ Lysá nad Labem - II. etapa
Objekt:
SO-01 - Stavební objekt
Soupis:
SO-01.2 - Technická zařízení budov
Úroveň 3:
SO-01.2.1 - ZTI
| KSO: |  |  |  |  | CC-CZ:
| Místo: |  | Lysá nad Labem |  |  | Datum: | 11. 10. 2021
| Zadavatel: |  |  |  |  | IČ:
|  | Ing.arch. Vojtěch Milan |  |  |  | DIČ:
| Uchazeč: |  |  |  |  | IČ: | Vyplň údaj
|  | Vyplň údaj |  |  |  | DIČ: | Vyplň údaj
| Projektant: |  |  |  |  | IČ:
|  | Ing.arch. Vojtěch Milan |  |  |  | DIČ:
| Zpracovatel: |  |  |  |  | IČ: | 13193902
|  | Toman Martin |  |  |  | DIČ:
Poznámka:
Soupis prací je sestaven s využitím Cenové soustavy ÚRS. Položky, které pochází z této cenové soustavy, jsou ve sloupci 'Cenová soustava' označeny popisem 'CS ÚRS' a úrovní příslušného kalendářního pololetí. Veškeré další informace vymezující popis a podmínky použití těchto položek z Cenové soustavy, které nejsou uvedeny přímo v soupisu prací, jsou neomezeně dálkově k dispozici na webu podminky.urs.cz. Obsahuje-li tato PD odkaz na konkrétní značku a/nebo výrobce či odkaz na ně, je možné nahradit konkrétní materiál, značku a výrobce jiným, kvalitativně a technicky obdobným / lepším řešením.
| Cena bez DPH | [5 empty] | 0
|  |  | Základ daně |  |  | Sazba daně | Výše daně
| DPH | základní | 0 |  |  | 21% | 0
|  | snížená | 0 |  |  | 15% | 0
|  | zákl. přenesená | 0 |  |  | 21% | 0
|  | sníž. přenesená | 0 |  |  | 15% | 0
|  | nulová | 0 |  |  | 0% | 0
| Cena s DPH |  |  | v | CZK |  | 0
REKAPITULACE ČLENĚNÍ SOUPISU PRACÍ
Stavba:
Rekonstrukce pavilonu E ZŠ Lysá nad Labem - II. etapa
Objekt:
SO-01 - Stavební objekt
Soupis:
SO-01.2 - Technická zařízení budov
Úroveň 3:
SO-01.2.1 - ZTI
Místo: |  |  | Lysá nad Labem |  |  | Datum: | 11. 10. 2021
Zadavatel: |  |  | Ing.arch. Vojtěch Milan |  |  | Projektant: | Ing.arch. Vojtěch Milan
Uchazeč: |  |  | Vyplň údaj |  |  | Zpracovatel: | Toman Martin
Kód dílu - Popis | [6 empty] | Cena celkem [CZK]
Náklady stavby celkem | [6 empty] | 0 | [11 empty] | -1
| 1 - Zemní a ostatní práce | [5 empty] | 0
| 2 - Stavební a bourací práce, ostatní práce | [5 empty] | 0
| 3 - Kanalizace | [5 empty] | 0
| 4 - Vodovod | [5 empty] | 0
| 7 - Zařizovací předměty | [5 empty] | 0
SOUPIS PRACÍ
Stavba:
Rekonstrukce pavilonu E ZŠ Lysá nad Labem - II. etapa
Objekt:
SO-01 - Stavební objekt
Soupis:
SO-01.2 - Technická zařízení budov
Úroveň 3:
SO-01.2.1 - ZTI
Místo: |  |  | Lysá nad Labem |  |  | Datum: | 11. 10. 2021
Zadavatel: |  |  | Ing.arch. Vojtěch Milan |  |  | Projektant: | Ing.arch. Vojtěch Milan
Uchazeč: |  |  | Vyplň údaj |  |  | Zpracovatel: | Toman Martin
PČ | Typ | Kód | Popis | MJ | Množství | J.cena [CZK] | Cena celkem [CZK] | Cenová soustava |  | DPH | J. Nh [h] | Nh celkem [h] | J. hmotnost [t] | Hmotnost celkem [t] | J. suť [t] | Suť Celkem [t]
Náklady soupisu celkem | [6 empty] | 0 |  |  |  |  | 0 |  | 0 |  | 0 |  | D | -1 | [7 empty] | 0
| D | 1 | Zemní a ostatní práce |  |  |  | 0 |  |  |  |  | 0 |  | 0 |  | 0 | 1 | D | 0 | ROZPOCET | [6 empty] | 0
1 | K | 1004 | Hloubení rýh š do 600 mm v hornině tř. 3 objemu do 100 m3 | m3 | 10 |  | 0 | vlastní |  | základní |  | 0 | 0 | 0 | 0 | 0 | 4 | K | 1 | ROZPOCET | 0 | 0 | 0 | 0 | 0 | 1 | 0 | 4 | 2
2 | K | 1009 | Příplatek za ztížené vykopávky | m3 | 10 |  | 0 | vlastní |  | základní |  | 0 | 0 | 0 | 0 | 0 | 4 | K | 1 | ROZPOCET | 0 | 0 | 0 | 0 | 0 | 1 | 0 | 4 | 4
3 | K | 1011 | Příplatek za práci v objektu (ruční hloubení) | m3 | 10 |  | 0 | vlastní |  | základní |  | 0 | 0 | 0 | 0 | 0 | 4 | K | 1 | ROZPOCET | 0 | 0 | 0 | 0 | 0 | 1 | 0 | 4 | 6
4 | K | 1026 | Zásyp jam, šachet rýh nebo kolem objektů sypaninou se zhutněním | m3 | 8 |  | 0 | vlastní |  | základní |  | 0 | 0 | 0 | 0 | 0 | 4 | K | 1 | ROZPOCET | 0 | 0 | 0 | 0 | 0 | 1 | 0 | 4 | 8
5 | K | 1028 | Lože pod potrubí a stoky ze štěrkopísku, v otevřeném výkopu | m3 | 1 |  | 0 | vlastní |  | základní |  | 0 | 0 | 0 | 0 | 0 | 4 | K | 1 | ROZPOCET | 0 | 0 | 0 | 0 | 0 | 1 | 0 | 4 | 10
6 | K | 1029 | Obsyp potrubí písčitým materiálem | m3 | 1 |  | 0 | vlastní |  | základní |  | 0 | 0 | 0 | 0 | 0 | 4 | K | 1 | ROZPOCET | 0 | 0 | 0 | 0 | 0 | 1 | 0 | 4 | 12
7 | K | 1059 | Písek tříděný, zásypový, frakce 0-8 | t | 3.5 |  | 0 | vlastní |  | základní |  | 0 | 0 | 0 | 0 | 0 | 4 | K | 1 | ROZPOCET | 0 | 0 | 0 | 0 | 0 | 1 | 0 | 4 | 14
8 | K | 1084 | Odvozy a likvidace přebytečných hmot vč. nakládání na dopravní prostředky | m3 | 2 |  | 0 | vlastní |  | základní |  | 0 | 0 | 0 | 0 | 0 | 4 | K | 1 | ROZPOCET | 0 | 0 | 0 | 0 | 0 | 1 | 0 | 4 | 16
| D | 2 | Stavební a bourací práce, ostatní práce |  |  |  | 0 |  |  |  |  | 0 |  | 0 |  | 0 | 1 | D | 0 | ROZPOCET | [6 empty] | 0
9 | K | 2003 | Vybourání otvorů,drážek ve zdivu cihelném | m3 | 1 |  | 0 | vlastní |  | základní |  | 0 | 0 | 0 | 0 | 0 | 4 | K | 1 | ROZPOCET | 0 | 0 | 0 | 0 | 0 | 1 | 0 | 4 | 18
10 | K | 2010 | Vybourání ŽB podlahy , vč. ručního naložení, odvozu a likvidace | m3 | 3 |  | 0 | vlastní |  | základní |  | 0 | 0 | 0 | 0 | 0 | 4 | K | 1 | ROZPOCET | 0 | 0 | 0 | 0 | 0 | 1 | 0 | 4 | 20
11 | K | 2071 | Demontáž a nezávadná likvidace stávajících zařizovacích předmětů a viditelných prvků ZTI | kpl | 1 |  | 0 | vlastní |  | základní |  | 0 | 0 | 0 | 0 | 0 | 4 | K | 1 | ROZPOCET | 0 | 0 | 0 | 0 | 0 | 1 | 0 | 4 | 22
12 | K | 2083 | Odvozy a likvidacesuti a přebytečných směsných stavebních hmot vč. nakládání na dopravní prostředky | m3 | 3 |  | 0 | vlastní |  | základní |  | 0 | 0 | 0 | 0 | 0 | 4 | K | 1 | ROZPOCET | 0 | 0 | 0 | 0 | 0 | 1 | 0 | 4 | 24
| D | 3 | Kanalizace |  |  |  | 0 |  |  |  |  | 0 |  | 0 |  | 0 | 1 | D | 0 | ROZPOCET | [6 empty] | 0
13 | K | 3020 | Potrubí plastové kanalizační svodné, systém PVC KG DN 100 (SN4) | m | 10 |  | 0 | vlastní |  | základní |  | 0 | 0 | 0 | 0 | 0 | 4 | K | 1 | ROZPOCET | 0 | 0 | 0 | 0 | 0 | 1 | 0 | 4 | 26
14 | K | 3022 | Potrubí plastové kanalizační svodné, systém PVC KG DN 160 (SN4) | m | 15 |  | 0 | vlastní |  | základní |  | 0 | 0 | 0 | 0 | 0 | 4 | K | 1 | ROZPOCET | 0 | 0 | 0 | 0 | 0 | 1 | 0 | 4 | 28
15 | K | 3043 | Potrubí plastové kanalizační vnitřní, systém PPs-HT DN 32 | m | 10 |  | 0 | vlastní |  | základní |  | 0 | 0 | 0 | 0 | 0 | 4 | K | 1 | ROZPOCET | 0 | 0 | 0 | 0 | 0 | 1 | 0 | 4 | 30
16 | K | 3045 | Potrubí plastové kanalizační vnitřní, systém PPs-HT DN 50 | m | 25 |  | 0 | vlastní |  | základní |  | 0 | 0 | 0 | 0 | 0 | 4 | K | 1 | ROZPOCET | 0 | 0 | 0 | 0 | 0 | 1 | 0 | 4 | 32
17 | K | 3046 | Potrubí plastové kanalizační vnitřní, systém PPs-HT DN 70 | m | 20 |  | 0 | vlastní |  | základní |  | 0 | 0 | 0 | 0 | 0 | 4 | K | 1 | ROZPOCET | 0 | 0 | 0 | 0 | 0 | 1 | 0 | 4 | 34
18 | K | 3077 | Vyvedení a upevnění odpadních výpustek DN 40 | kus | 6 |  | 0 | vlastní |  | základní |  | 0 | 0 | 0 | 0 | 0 | 4 | K | 1 | ROZPOCET | 0 | 0 | 0 | 0 | 0 | 1 | 0 | 4 | 36
19 | K | 3078 | Vyvedení a upevnění odpadních výpustek DN 50 | kus | 4 |  | 0 | vlastní |  | základní |  | 0 | 0 | 0 | 0 | 0 | 4 | K | 1 | ROZPOCET | 0 | 0 | 0 | 0 | 0 | 1 | 0 | 4 | 38
20 | K | 3185 | Nerez. žlab včetně roštu, délka 650mm | ks | 12 |  | 0 | vlastní |  | základní |  | 0 | 0 | 0 | 0 | 0 | 4 | K | 1 | ROZPOCET | 0 | 0 | 0 | 0 | 0 | 1 | 0 | 4 | 40
21 | K | 3272 | Kondenzační sifon (suchá zápach. uzávěra) | kus | 1 |  | 0 | vlastní |  | základní |  | 0 | 0 | 0 | 0 | 0 | 4 | K | 1 | ROZPOCET | 0 | 0 | 0 | 0 | 0 | 1 | 0 | 4 | 42
22 | K | 3287 | Napojení na stáv. svodná potrubí | ks | 2 |  | 0 | vlastní |  | základní |  | 0 | 0 | 0 | 0 | 0 | 4 | K | 1 | ROZPOCET | 0 | 0 | 0 | 0 | 0 | 1 | 0 | 4 | 44
23 | K | 3296 | Zaslepení stávající kanalizace | m | 2 |  | 0 | vlastní |  | základní |  | 0 | 0 | 0 | 0 | 0 | 4 | K | 1 | ROZPOCET | 0 | 0 | 0 | 0 | 0 | 1 | 0 | 4 | 46
24 | K | 3300 | Čištění kanalizace - tlakový proplach (pokud bude třeba) | m | 10 |  | 0 | vlastní |  | základní |  | 0 | 0 | 0 | 0 | 0 | 4 | K | 1 | ROZPOCET | 0 | 0 | 0 | 0 | 0 | 1 | 0 | 4 | 48
25 | K | 3302 | Průzkum potrubí pomocí kamery | m | 10 |  | 0 | vlastní |  | základní |  | 0 | 0 | 0 | 0 | 0 | 4 | K | 1 | ROZPOCET | 0 | 0 | 0 | 0 | 0 | 1 | 0 | 4 | 50
26 | K | 3303 | Dopravné, zpráva k průzkumu kanalizace, práce technika | kpl | 1 |  | 0 | vlastní |  | základní |  | 0 | 0 | 0 | 0 | 0 | 4 | K | 1 | ROZPOCET | 0 | 0 | 0 | 0 | 0 | 1 | 0 | 4 | 52
27 | K | 3308 | Zkouška těsnosti potrubí kanalizace vodou do DN 125 | m | 10 |  | 0 | vlastní |  | základní |  | 0 | 0 | 0 | 0 | 0 | 4 | K | 1 | ROZPOCET | 0 | 0 | 0 | 0 | 0 | 1 | 0 | 4 | 54
28 | K | 3309 | Zkouška těsnosti potrubí kanalizace vodou do DN 200 | m | 15 |  | 0 | vlastní |  | základní |  | 0 | 0 | 0 | 0 | 0 | 4 | K | 1 | ROZPOCET | 0 | 0 | 0 | 0 | 0 | 1 | 0 | 4 | 56
29 | K | 3310 | Zkouška těsnosti potrubí kanalizace kouřem do DN 300 | m | 55 |  | 0 | vlastní |  | základní |  | 0 | 0 | 0 | 0 | 0 | 4 | K | 1 | ROZPOCET | 0 | 0 | 0 | 0 | 0 | 1 | 0 | 4 | 58
30 | K | 3312 | Přesun hmot pro vnitřní kanalizace | kpl | 1 |  | 0 | vlastní |  | základní |  | 0 | 0 | 0 | 0 | 0 | 4 | K | 1 | ROZPOCET | 0 | 0 | 0 | 0 | 0 | 1 | 0 | 4 | 60
| D | 4 | Vodovod |  |  |  | 0 |  |  |  |  | 0 |  | 0 |  | 0 | 1 | D | 0 | ROZPOCET | [6 empty] | 0
31 | K | 4067 | Potrubí vod. plastové PP-RCT trubka EVO 20x2,3 S4, svar polyfuze | m | 45 |  | 0 | vlastní |  | základní |  | 0 | 0 | 0 | 0 | 0 | 4 | K | 1 | ROZPOCET | 0 | 0 | 0 | 0 | 0 | 1 | 0 | 4 | 62
32 | K | 4068 | Potrubí vod. plastové PP-RCT trubka EVO 25x2,8 S4, svar polyfuze | m | 55 |  | 0 | vlastní |  | základní |  | 0 | 0 | 0 | 0 | 0 | 4 | K | 1 | ROZPOCET | 0 | 0 | 0 | 0 | 0 | 1 | 0 | 4 | 64
33 | K | 4069 | Potrubí vod. plastové PP-RCT trubka EVO 32x3,6 S4, svar polyfuze | m | 10 |  | 0 | vlastní |  | základní |  | 0 | 0 | 0 | 0 | 0 | 4 | K | 1 | ROZPOCET | 0 | 0 | 0 | 0 | 0 | 1 | 0 | 4 | 66
34 | K | 4070 | Potrubí vod. plastové PP-RCT trubka EVO 40x4,5 S4, svar polyfuze | m | 20 |  | 0 | vlastní |  | základní |  | 0 | 0 | 0 | 0 | 0 | 4 | K | 1 | ROZPOCET | 0 | 0 | 0 | 0 | 0 | 1 | 0 | 4 | 68
35 | K | 4112 | Ochrana vodovodního potrubí přilepenými tepelně izolačními trubicemi z PE, s AL fólií, tl do 10 mm DN do 42 mm | m | 20 |  | 0 | vlastní |  | základní |  | 0 | 0 | 0 | 0 | 0 | 4 | K | 1 | ROZPOCET | 0 | 0 | 0 | 0 | 0 | 1 | 0 | 4 | 70
36 | K | 4113 | Ochrana vodovodního potrubí přilepenými tepelně izolačními trubicemi z PE, s AL fólií, tl do 15 mm DN do 35 mm | m | 20 |  | 0 | vlastní |  | základní |  | 0 | 0 | 0 | 0 | 0 | 4 | K | 1 | ROZPOCET | 0 | 0 | 0 | 0 | 0 | 1 | 0 | 4 | 72
37 | K | 4117 | Ochrana vodovodního potrubí přilepenými tepelně izolačními trubicemi z PE, s AL fólií, tl do 20 mm DN do 65 mm | m | 15 |  | 0 | vlastní |  | základní |  | 0 | 0 | 0 | 0 | 0 | 4 | K | 1 | ROZPOCET | 0 | 0 | 0 | 0 | 0 | 1 | 0 | 4 | 74
38 | K | 4123 | Ochrana vodovodního potrubí přilepenými tepelně izolačními trubicemi z PE tl do 10 mm DN do 42 mm | m | 15 |  | 0 | vlastní |  | základní |  | 0 | 0 | 0 | 0 | 0 | 4 | K | 1 | ROZPOCET | 0 | 0 | 0 | 0 | 0 | 1 | 0 | 4 | 76
39 | K | 4127 | Ochrana vodovodního potrubí přilepenými tepelně izolačními trubicemi z PE tl do 20 mm DN do 35 mm | m | 25 |  | 0 | vlastní |  | základní |  | 0 | 0 | 0 | 0 | 0 | 4 | K | 1 | ROZPOCET | 0 | 0 | 0 | 0 | 0 | 1 | 0 | 4 | 78
40 | K | 4130 | Ochrana vodovodního potrubí přilepenými tepelně izolačními trubicemi z PE tl do 25 mm DN do 35 mm | m | 20 |  | 0 | vlastní |  | základní |  | 0 | 0 | 0 | 0 | 0 | 4 | K | 1 | ROZPOCET | 0 | 0 | 0 | 0 | 0 | 1 | 0 | 4 | 80
41 | K | 4132 | Ochrana vodovodního potrubí přilepenými tepelně izolačními trubicemi z PE tl do 30 mm DN do 35 mm | m | 5 |  | 0 | vlastní |  | základní |  | 0 | 0 | 0 | 0 | 0 | 4 | K | 1 | ROZPOCET | 0 | 0 | 0 | 0 | 0 | 1 | 0 | 4 | 82
42 | K | 4133 | Ochrana vodovodního potrubí přilepenými tepelně izolačními trubicemi z PE tl do 40 mm DN do 65 mm | m | 10 |  | 0 | vlastní |  | základní |  | 0 | 0 | 0 | 0 | 0 | 4 | K | 1 | ROZPOCET | 0 | 0 | 0 | 0 | 0 | 1 | 0 | 4 | 84
43 | K | 4134 | Zaizolování tvarovek a armatur na vodovodním potrubí plstěnými pásy (cca 25% procent z izolování přímých tras) | kpl | 1 |  | 0 | vlastní |  | základní |  | 0 | 0 | 0 | 0 | 0 | 4 | K | 1 | ROZPOCET | 0 | 0 | 0 | 0 | 0 | 1 | 0 | 4 | 86
44 | K | 4211 | Rohový ventil 1/2" | kus | 12 |  | 0 | vlastní |  | základní |  | 0 | 0 | 0 | 0 | 0 | 4 | K | 1 | ROZPOCET | 0 | 0 | 0 | 0 | 0 | 1 | 0 | 4 | 88
45 | K | 4214 | Nástěnka závitová K 247 pro baterii G 1/2 s jedním závitem | pár | 22 |  | 0 | vlastní |  | základní |  | 0 | 0 | 0 | 0 | 0 | 4 | K | 1 | ROZPOCET | 0 | 0 | 0 | 0 | 0 | 1 | 0 | 4 | 90
46 | K | 4231 | Odvzdušňovací ventil 3/8" | kus | 2 |  | 0 | vlastní |  | základní |  | 0 | 0 | 0 | 0 | 0 | 4 | K | 1 | ROZPOCET | 0 | 0 | 0 | 0 | 0 | 1 | 0 | 4 | 92
47 | K | 4350 | Provedení pevného bodu na potrubí | kus | 4 |  | 0 | vlastní |  | základní |  | 0 | 0 | 0 | 0 | 0 | 4 | K | 1 | ROZPOCET | 0 | 0 | 0 | 0 | 0 | 1 | 0 | 4 | 94
48 | K | 4352 | Podpůrné vynešení hlavního horizontálního rozvodu na konzoly (vč. uchycení rozvodu). | m | 15 |  | 0 | vlastní |  | základní |  | 0 | 0 | 0 | 0 | 0 | 4 | K | 1 | ROZPOCET | 0 | 0 | 0 | 0 | 0 | 1 | 0 | 4 | 96
49 | K | 4361 | Napojeno na stávající OC vodovod | ks | 3 |  | 0 | vlastní |  | základní |  | 0 | 0 | 0 | 0 | 0 | 4 | K | 1 | ROZPOCET | 0 | 0 | 0 | 0 | 0 | 1 | 0 | 4 | 98
50 | K | 4384 | Demontáž stávajícího vodovodu, vč. nezávadné likvidace odpadu | m | 30 |  | 0 | vlastní |  | základní |  | 0 | 0 | 0 | 0 | 0 | 4 | K | 1 | ROZPOCET | 0 | 0 | 0 | 0 | 0 | 1 | 0 | 4 | 100
51 | K | 4386 | Zkouška těsnosti vodovodního potrubí | m | 130 |  | 0 | vlastní |  | základní |  | 0 | 0 | 0 | 0 | 0 | 4 | K | 1 | ROZPOCET | 0 | 0 | 0 | 0 | 0 | 1 | 0 | 4 | 102
52 | K | 4388 | Proplach a dezinfekce vodovodního potrubí do DN 80 | m | 130 |  | 0 | vlastní |  | základní |  | 0 | 0 | 0 | 0 | 0 | 4 | K | 1 | ROZPOCET | 0 | 0 | 0 | 0 | 0 | 1 | 0 | 4 | 104
53 | K | 4389 | Proplach vodovodního potrubí | m | 130 |  | 0 | vlastní |  | základní |  | 0 | 0 | 0 | 0 | 0 | 4 | K | 1 | ROZPOCET | 0 | 0 | 0 | 0 | 0 | 1 | 0 | 4 | 106
54 | K | 4390 | Přesun hmot pro vnitřní vodovod | kpl | 1 |  | 0 | vlastní |  | základní |  | 0 | 0 | 0 | 0 | 0 | 4 | K | 1 | ROZPOCET | 0 | 0 | 0 | 0 | 0 | 1 | 0 | 4 | 108
| D | 7 | Zařizovací předměty |  |  |  | 0 |  |  |  |  | 0 |  | 0 |  | 0 | 1 | D | 0 | ROZPOCET | [6 empty] | 0
55 | K | 7043 | Umyvadlo keramické připevněné šrouby (v bílé barvě - 600x450 mm) | soubor | 6 |  | 0 | vlastní |  | základní |  | 0 | 0 | 0 | 0 | 0 | 4 | K | 1 | ROZPOCET | 0 | 0 | 0 | 0 | 0 | 1 | 0 | 4 | 110
56 | K | 7067 | Kryt na sifon | soubor | 6 |  | 0 | vlastní |  | základní |  | 0 | 0 | 0 | 0 | 0 | 4 | K | 1 | ROZPOCET | 0 | 0 | 0 | 0 | 0 | 1 | 0 | 4 | 112
57 | K | 7069 | Zápachová uzávěrka pro umyvadla | soubor | 6 |  | 0 | vlastní |  | základní |  | 0 | 0 | 0 | 0 | 0 | 4 | K | 1 | ROZPOCET | 0 | 0 | 0 | 0 | 0 | 1 | 0 | 4 | 114
58 | K | 7077 | Baterie umyvadlové stojánkové, vč. úsporného perlátoru | soubor | 6 |  | 0 | vlastní |  | základní |  | 0 | 0 | 0 | 0 | 0 | 4 | K | 1 | ROZPOCET | 0 | 0 | 0 | 0 | 0 | 1 | 0 | 4 | 116
59 | K | 7107 | Piezo ovládání sprchy se směš. baterií pro teplou a studenou vodu | kus | 12 |  | 0 | vlastní |  | základní |  | 0 | 0 | 0 | 0 | 0 | 4 | K | 1 | ROZPOCET | 0 | 0 | 0 | 0 | 0 | 1 | 0 | 4 | 118
60 | K | 7108 | Sprchové ramínko, naklápěcí | kus | 12 |  | 0 | vlastní |  | základní |  | 0 | 0 | 0 | 0 | 0 | 4 | K | 1 | ROZPOCET | 0 | 0 | 0 | 0 | 0 | 1 | 0 | 4 | 120
61 | K | 7122 | Dřez (kartáčovaná nerez) | kus | 2 |  | 0 | vlastní |  | základní |  | 0 | 0 | 0 | 0 | 0 | 4 | K | 1 | ROZPOCET | 0 | 0 | 0 | 0 | 0 | 1 | 0 | 4 | 122
62 | K | 7123 | Dřez s odkládací ploškou (kartáčovaná nerez) | kus | 2 |  | 0 | vlastní |  | základní |  | 0 | 0 | 0 | 0 | 0 | 4 | K | 1 | ROZPOCET | 0 | 0 | 0 | 0 | 0 | 1 | 0 | 4 | 124
63 | K | 7146 | Dřezová nástěná baterie, rozteč 150 mm. | kus | 4 |  | 0 | vlastní |  | základní |  | 0 | 0 | 0 | 0 | 0 | 4 | K | 1 | ROZPOCET | 0 | 0 | 0 | 0 | 0 | 1 | 0 | 4 | 126
64 | K | 7147 | Zápachová uzávěrka pro dřezy | soubor | 4 |  | 0 | vlastní |  | základní |  | 0 | 0 | 0 | 0 | 0 | 4 | K | 1 | ROZPOCET | 0 | 0 | 0 | 0 | 0 | 1 | 0 | 4 | 128
65 | K | 7152 | Demontáž stávajících zařizovacích předmětů | kpl | 1 |  | 0 | vlastní |  | základní |  | 0 | 0 | 0 | 0 | 0 | 4 | K | 1 | ROZPOCET | 0 | 0 | 0 | 0 | 0 | 1 | 0 | 4 | 130

## SO-01.2.2 - ÚT
{fced5d14-63a2-4159-b3fe-5cde8c089c1d}
2
| KRYCÍ LIST SOUPISU PRACÍ | [7 empty] | v --- níže se nacházejí doplnkové a pomocné údaje k sestavám --- v | [8 empty] | False
Stavba:
Rekonstrukce pavilonu E ZŠ Lysá nad Labem - II. etapa
Objekt:
SO-01 - Stavební objekt
Soupis:
SO-01.2 - Technická zařízení budov
Úroveň 3:
SO-01.2.2 - ÚT
| KSO: |  |  |  |  | CC-CZ:
| Místo: |  | Lysá nad Labem |  |  | Datum: | 11. 10. 2021
| Zadavatel: |  |  |  |  | IČ:
|  | Ing.arch. Vojtěch Milan |  |  |  | DIČ:
| Uchazeč: |  |  |  |  | IČ: | Vyplň údaj
|  | Vyplň údaj |  |  |  | DIČ: | Vyplň údaj
| Projektant: |  |  |  |  | IČ:
|  | Ing.arch. Vojtěch Milan |  |  |  | DIČ:
| Zpracovatel: |  |  |  |  | IČ: | 13193902
|  | Toman Martin |  |  |  | DIČ:
Poznámka:
Soupis prací je sestaven s využitím Cenové soustavy ÚRS. Položky, které pochází z této cenové soustavy, jsou ve sloupci 'Cenová soustava' označeny popisem 'CS ÚRS' a úrovní příslušného kalendářního pololetí. Veškeré další informace vymezující popis a podmínky použití těchto položek z Cenové soustavy, které nejsou uvedeny přímo v soupisu prací, jsou neomezeně dálkově k dispozici na webu podminky.urs.cz. Obsahuje-li tato PD odkaz na konkrétní značku a/nebo výrobce či odkaz na ně, je možné nahradit konkrétní materiál, značku a výrobce jiným, kvalitativně a technicky obdobným / lepším řešením.
| Cena bez DPH | [5 empty] | 0
|  |  | Základ daně |  |  | Sazba daně | Výše daně
| DPH | základní | 0 |  |  | 21% | 0
|  | snížená | 0 |  |  | 15% | 0
|  | zákl. přenesená | 0 |  |  | 21% | 0
|  | sníž. přenesená | 0 |  |  | 15% | 0
|  | nulová | 0 |  |  | 0% | 0
| Cena s DPH |  |  | v | CZK |  | 0
REKAPITULACE ČLENĚNÍ SOUPISU PRACÍ
Stavba:
Rekonstrukce pavilonu E ZŠ Lysá nad Labem - II. etapa
Objekt:
SO-01 - Stavební objekt
Soupis:
SO-01.2 - Technická zařízení budov
Úroveň 3:
SO-01.2.2 - ÚT
Místo: |  |  | Lysá nad Labem |  |  | Datum: | 11. 10. 2021
Zadavatel: |  |  | Ing.arch. Vojtěch Milan |  |  | Projektant: | Ing.arch. Vojtěch Milan
Uchazeč: |  |  | Vyplň údaj |  |  | Zpracovatel: | Toman Martin
Kód dílu - Popis | [6 empty] | Cena celkem [CZK]
Náklady stavby celkem | [6 empty] | 0 | [11 empty] | -1
| 733 - Rozvod potrubí | [5 empty] | 0
| 734 - Armatury | [5 empty] | 0
| 735 - Otopná tělesa | [5 empty] | 0
| 783 - Nátěry | [5 empty] | 0
| 731 - Kotelny | [5 empty] | 0
| 0 - Všeobecné konstrukce a práce | [5 empty] | 0
SOUPIS PRACÍ
Stavba:
Rekonstrukce pavilonu E ZŠ Lysá nad Labem - II. etapa
Objekt:
SO-01 - Stavební objekt
Soupis:
SO-01.2 - Technická zařízení budov
Úroveň 3:
SO-01.2.2 - ÚT
Místo: |  |  | Lysá nad Labem |  |  | Datum: | 11. 10. 2021
Zadavatel: |  |  | Ing.arch. Vojtěch Milan |  |  | Projektant: | Ing.arch. Vojtěch Milan
Uchazeč: |  |  | Vyplň údaj |  |  | Zpracovatel: | Toman Martin
PČ | Typ | Kód | Popis | MJ | Množství | J.cena [CZK] | Cena celkem [CZK] | Cenová soustava |  | DPH | J. Nh [h] | Nh celkem [h] | J. hmotnost [t] | Hmotnost celkem [t] | J. suť [t] | Suť Celkem [t]
Náklady soupisu celkem | [6 empty] | 0 |  |  |  |  | 0 |  | 0 |  | 0 |  | D | -1 | [7 empty] | 0
| D | 733 | Rozvod potrubí |  |  |  | 0 |  |  |  |  | 0 |  | 0 |  | 0 | 2 | D | 0 | ROZPOCET | [6 empty] | 0
1 | K | 733111112R00 | Potrubí závit. bezešvé běžné v kotelnách DN 10 | m | 6 |  | 0 | vlastní |  | základní |  | 0 | 0 | 0 | 0 | 0 | 16 | K | 1 | ROZPOCET | 0 | 0 | 0 | 0 | 0 | 1 | 0 | 16 | 2
2 | K | 733111114R00 | Potrubí závit. bezešvé běžné v kotelnách DN 20 | m | 20 |  | 0 | vlastní |  | základní |  | 0 | 0 | 0 | 0 | 0 | 16 | K | 1 | ROZPOCET | 0 | 0 | 0 | 0 | 0 | 1 | 0 | 16 | 4
3 | K | 733111115R00 | Potrubí závit. bezešvé běžné v kotelnách DN 25 | m | 4 |  | 0 | vlastní |  | základní |  | 0 | 0 | 0 | 0 | 0 | 16 | K | 1 | ROZPOCET | 0 | 0 | 0 | 0 | 0 | 1 | 0 | 16 | 6
4 | K | 733123111R00 | Příplatek za zhotovení přípojek D 25/2,6 | kus | 6 |  | 0 | vlastní |  | základní |  | 0 | 0 | 0 | 0 | 0 | 16 | K | 1 | ROZPOCET | 0 | 0 | 0 | 0 | 0 | 1 | 0 | 16 | 8
| D | 734 | Armatury |  |  |  | 0 |  |  |  |  | 0 |  | 0 |  | 0 | 2 | D | 0 | ROZPOCET | [6 empty] | 0
5 | K | 734209103R00 | Montáž armatur závitových,s 1závitem, G 1/2 | kus | 3 |  | 0 | vlastní |  | základní |  | 0 | 0 | 0 | 0 | 0 | 16 | K | 1 | ROZPOCET | 0 | 0 | 0 | 0 | 0 | 1 | 0 | 16 | 10
6 | K | 734209112R00 | Montáž armatur závitových,se 2závity, G 3/8 | kus | 34 |  | 0 | vlastní |  | základní |  | 0 | 0 | 0 | 0 | 0 | 16 | K | 1 | ROZPOCET | 0 | 0 | 0 | 0 | 0 | 1 | 0 | 16 | 12
7 | K | 734209114R00 | Montáž armatur závitových,se 2závity, G 3/4 | kus | 9 |  | 0 | vlastní |  | základní |  | 0 | 0 | 0 | 0 | 0 | 16 | K | 1 | ROZPOCET | 0 | 0 | 0 | 0 | 0 | 1 | 0 | 16 | 14
8 | K | 734209124R00 | Montáž armatur závitových,se 3závity, G 3/4 | kus | 3 |  | 0 | vlastní |  | základní |  | 0 | 0 | 0 | 0 | 0 | 16 | K | 1 | ROZPOCET | 0 | 0 | 0 | 0 | 0 | 1 | 0 | 16 | 16
9 | K | 734222611R00 | Ventily s hlavicí termostatickou přímé, G 3/8 | kus | 16 |  | 0 | vlastní |  | základní |  | 0 | 0 | 0 | 0 | 0 | 16 | K | 1 | ROZPOCET | 0 | 0 | 0 | 0 | 0 | 1 | 0 | 16 | 18
10 | K | 734261212R00 | Šroubení přímé, G 3/8 | kus | 16 |  | 0 | vlastní |  | základní |  | 0 | 0 | 0 | 0 | 0 | 16 | K | 1 | ROZPOCET | 0 | 0 | 0 | 0 | 0 | 1 | 0 | 16 | 20
11 | K | 734261214R00 | Šroubení přímé, G 3/4 | kus | 6 |  | 0 | vlastní |  | základní |  | 0 | 0 | 0 | 0 | 0 | 16 | K | 1 | ROZPOCET | 0 | 0 | 0 | 0 | 0 | 1 | 0 | 16 | 22
12 | K | 734291113R00 | Kohouty plnící a vypouštěcí G 1/2 | kus | 3 |  | 0 | vlastní |  | základní |  | 0 | 0 | 0 | 0 | 0 | 16 | K | 1 | ROZPOCET | 0 | 0 | 0 | 0 | 0 | 1 | 0 | 16 | 24
| D | 735 | Otopná tělesa |  |  |  | 0 |  |  |  |  | 0 |  | 0 |  | 0 | 2 | D | 0 | ROZPOCET | [6 empty] | 0
13 | K | 735117110R00 | Odpojení a připojení těles po nátěru | m2 | 79.2 |  | 0 | vlastní |  | základní |  | 0 | 0 | 0 | 0 | 0 | 16 | K | 1 | ROZPOCET | 0 | 0 | 0 | 0 | 0 | 1 | 0 | 16 | 26
14 | K | 735111350R00 | Tělesa otopná litinová zákl.nátěr, 600/160 8. čl. | m2 | 2.5 |  | 0 | vlastní |  | základní |  | 0 | 0 | 0 | 0 | 0 | 16 | K | 1 | ROZPOCET | 0 | 0 | 0 | 0 | 0 | 1 | 0 | 16 | 28
15 | K | 735191904R00 | Propláchnutí otopných těles litinových | m2 | 79.2 |  | 0 | vlastní |  | základní |  | 0 | 0 | 0 | 0 | 0 | 16 | K | 1 | ROZPOCET | 0 | 0 | 0 | 0 | 0 | 1 | 0 | 16 | 30
| D | 783 | Nátěry |  |  |  | 0 |  |  |  |  | 0 |  | 0 |  | 0 | 2 | D | 0 | ROZPOCET | [6 empty] | 0
16 | K | 783323230R00 | Nátěr syntetický radiátorů deskových 2x + 1x email | m2 | 95.2 |  | 0 | vlastní |  | základní |  | 0 | 0 | 0 | 0 | 0 | 16 | K | 1 | ROZPOCET | 0 | 0 | 0 | 0 | 0 | 1 | 0 | 16 | 32
| D | 731 | Kotelny |  |  |  | 0 |  |  |  |  | 0 |  | 0 |  | 0 | 2 | D | 0 | ROZPOCET | [6 empty] | 0
17 | K | 731391824R00 | Vypouštění vody ze systému | kus | 1 |  | 0 | vlastní |  | základní |  | 0 | 0 | 0 | 0 | 0 | 16 | K | 1 | ROZPOCET | 0 | 0 | 0 | 0 | 0 | 1 | 0 | 16 | 34
| D | 0 | Všeobecné konstrukce a práce |  |  |  | 0 |  |  |  |  | 0 |  | 0 |  | 0 | 1 | D | 0 | ROZPOCET | [6 empty] | 0
18 | K | 0034VD | Kulový kohout KK 3/4 | ks | 6 |  | 0 | vlastní |  | základní |  | 0 | 0 | 0 | 0 | 0 | 4 | K | 1 | ROZPOCET | 0 | 0 | 0 | 0 | 0 | 1 | 0 | 4 | 36
19 | K | 0038VD | Filtr F 3/4 | ks | 3 |  | 0 | vlastní |  | základní |  | 0 | 0 | 0 | 0 | 0 | 4 | K | 1 | ROZPOCET | 0 | 0 | 0 | 0 | 0 | 1 | 0 | 4 | 38
20 | K | 0033VD | přímé šroubení G 1/2 | ks | 2 |  | 0 | vlastní |  | základní |  | 0 | 0 | 0 | 0 | 0 | 4 | K | 1 | ROZPOCET | 0 | 0 | 0 | 0 | 0 | 1 | 0 | 4 | 40
21 | K | 0063VD | TUBEX 22/20 | m | 20 |  | 0 | vlastní |  | základní |  | 0 | 0 | 0 | 0 | 0 | 4 | K | 1 | ROZPOCET | 0 | 0 | 0 | 0 | 0 | 1 | 0 | 4 | 42
22 | K | 0064VD | TUBEX 28/20 | m | 4 |  | 0 | vlastní |  | základní |  | 0 | 0 | 0 | 0 | 0 | 4 | K | 1 | ROZPOCET | 0 | 0 | 0 | 0 | 0 | 1 | 0 | 4 | 44
23 | K | 006VD | montáž izolace | sbr | 1 |  | 0 | vlastní |  | základní |  | 0 | 0 | 0 | 0 | 0 | 4 | K | 1 | ROZPOCET | 0 | 0 | 0 | 0 | 0 | 1 | 0 | 4 | 46

## SO-01.2.3.1 - SEZNAM STRO...
{13b5910e-5692-4d74-93aa-717ffbe93e94}
2
| KRYCÍ LIST SOUPISU PRACÍ | [7 empty] | v --- níže se nacházejí doplnkové a pomocné údaje k sestavám --- v | [8 empty] | False
Stavba:
Rekonstrukce pavilonu E ZŠ Lysá nad Labem - II. etapa
Objekt:
SO-01 - Stavební objekt
Soupis:
SO-01.2 - Technická zařízení budov
Úroveň 4:
SO-01.2.3.1 - SEZNAM STROJŮ A ZAŘÍZENÍ
| KSO: |  |  |  |  | CC-CZ:
| Místo: |  | Lysá nad Labem |  |  | Datum: | 11. 10. 2021
| Zadavatel: |  |  |  |  | IČ:
|  | Ing.arch. Vojtěch Milan |  |  |  | DIČ:
| Uchazeč: |  |  |  |  | IČ: | Vyplň údaj
|  | Vyplň údaj |  |  |  | DIČ: | Vyplň údaj
| Projektant: |  |  |  |  | IČ:
|  | Ing.arch. Vojtěch Milan |  |  |  | DIČ:
| Zpracovatel: |  |  |  |  | IČ: | 13193902
|  | Toman Martin |  |  |  | DIČ:
Poznámka:
Soupis prací je sestaven s využitím Cenové soustavy ÚRS. Položky, které pochází z této cenové soustavy, jsou ve sloupci 'Cenová soustava' označeny popisem 'CS ÚRS' a úrovní příslušného kalendářního pololetí. Veškeré další informace vymezující popis a podmínky použití těchto položek z Cenové soustavy, které nejsou uvedeny přímo v soupisu prací, jsou neomezeně dálkově k dispozici na webu podminky.urs.cz. Obsahuje-li tato PD odkaz na konkrétní značku a/nebo výrobce či odkaz na ně, je možné nahradit konkrétní materiál, značku a výrobce jiným, kvalitativně a technicky obdobným / lepším řešením.
| Cena bez DPH | [5 empty] | 0
|  |  | Základ daně |  |  | Sazba daně | Výše daně
| DPH | základní | 0 |  |  | 21% | 0
|  | snížená | 0 |  |  | 15% | 0
|  | zákl. přenesená | 0 |  |  | 21% | 0
|  | sníž. přenesená | 0 |  |  | 15% | 0
|  | nulová | 0 |  |  | 0% | 0
| Cena s DPH |  |  | v | CZK |  | 0
REKAPITULACE ČLENĚNÍ SOUPISU PRACÍ
Stavba:
Rekonstrukce pavilonu E ZŠ Lysá nad Labem - II. etapa
Objekt:
SO-01 - Stavební objekt
Soupis:
SO-01.2 - Technická zařízení budov
Úroveň 4:
SO-01.2.3.1 - SEZNAM STROJŮ A ZAŘÍZENÍ
Místo: |  |  | Lysá nad Labem |  |  | Datum: | 11. 10. 2021
Zadavatel: |  |  | Ing.arch. Vojtěch Milan |  |  | Projektant: | Ing.arch. Vojtěch Milan
Uchazeč: |  |  | Vyplň údaj |  |  | Zpracovatel: | Toman Martin
Kód dílu - Popis | [6 empty] | Cena celkem [CZK]
Náklady stavby celkem | [6 empty] | 0 | [11 empty] | -1
| D1 - | [5 empty] | 0
SOUPIS PRACÍ
Stavba:
Rekonstrukce pavilonu E ZŠ Lysá nad Labem - II. etapa
Objekt:
SO-01 - Stavební objekt
Soupis:
SO-01.2 - Technická zařízení budov
Úroveň 4:
SO-01.2.3.1 - SEZNAM STROJŮ A ZAŘÍZENÍ
Místo: |  |  | Lysá nad Labem |  |  | Datum: | 11. 10. 2021
Zadavatel: |  |  | Ing.arch. Vojtěch Milan |  |  | Projektant: | Ing.arch. Vojtěch Milan
Uchazeč: |  |  | Vyplň údaj |  |  | Zpracovatel: | Toman Martin
PČ | Typ | Kód | Popis | MJ | Množství | J.cena [CZK] | Cena celkem [CZK] | Cenová soustava |  | DPH | J. Nh [h] | Nh celkem [h] | J. hmotnost [t] | Hmotnost celkem [t] | J. suť [t] | Suť Celkem [t]
Náklady soupisu celkem | [6 empty] | 0 |  |  |  |  | 0 |  | 0 |  | 0 |  | D | -1 | [7 empty] | 0
| D | D1 |  |  |  |  | 0 |  |  |  |  | 0 |  | 0 |  | 0 | 1 | D | 0 | ROZPOCET | [6 empty] | 0
1 | K | Pol266 | Zařízení komunikačních rozvodů komplet a školního rozhlasu vč. montáže a dosavatelské dokumentace | kus | 1 |  | 0 | vlastní |  | základní |  | 0 | 0 | 0 | 0 | 0 | 4 | K | 1 | ROZPOCET | 0 | 0 | 0 | 0 | 0 | 1 | 0 | 4 | 2
2 | K | Pol11 | Zařízení EZS, úprava a doplnění stávajícího systému | kus | 1 |  | 0 | vlastní |  | základní |  | 0 | 0 | 0 | 0 | 0 | 4 | K | 1 | ROZPOCET | 0 | 0 | 0 | 0 | 0 | 1 | 0 | 4 | 4

## SO-01.2.3.2 - KRABICE
{158598c3-02bd-465d-8fd5-697dcab31836}
2
| KRYCÍ LIST SOUPISU PRACÍ | [7 empty] | v --- níže se nacházejí doplnkové a pomocné údaje k sestavám --- v | [8 empty] | False
Stavba:
Rekonstrukce pavilonu E ZŠ Lysá nad Labem - II. etapa
Objekt:
SO-01 - Stavební objekt
Soupis:
SO-01.2 - Technická zařízení budov
Úroveň 4:
SO-01.2.3.2 - KRABICE
| KSO: |  |  |  |  | CC-CZ:
| Místo: |  | Lysá nad Labem |  |  | Datum: | 11. 10. 2021
| Zadavatel: |  |  |  |  | IČ:
|  | Ing.arch. Vojtěch Milan |  |  |  | DIČ:
| Uchazeč: |  |  |  |  | IČ: | Vyplň údaj
|  | Vyplň údaj |  |  |  | DIČ: | Vyplň údaj
| Projektant: |  |  |  |  | IČ:
|  | Ing.arch. Vojtěch Milan |  |  |  | DIČ:
| Zpracovatel: |  |  |  |  | IČ: | 13193902
|  | Toman Martin |  |  |  | DIČ:
Poznámka:
Soupis prací je sestaven s využitím Cenové soustavy ÚRS. Položky, které pochází z této cenové soustavy, jsou ve sloupci 'Cenová soustava' označeny popisem 'CS ÚRS' a úrovní příslušného kalendářního pololetí. Veškeré další informace vymezující popis a podmínky použití těchto položek z Cenové soustavy, které nejsou uvedeny přímo v soupisu prací, jsou neomezeně dálkově k dispozici na webu podminky.urs.cz. Obsahuje-li tato PD odkaz na konkrétní značku a/nebo výrobce či odkaz na ně, je možné nahradit konkrétní materiál, značku a výrobce jiným, kvalitativně a technicky obdobným / lepším řešením.
| Cena bez DPH | [5 empty] | 0
|  |  | Základ daně |  |  | Sazba daně | Výše daně
| DPH | základní | 0 |  |  | 21% | 0
|  | snížená | 0 |  |  | 15% | 0
|  | zákl. přenesená | 0 |  |  | 21% | 0
|  | sníž. přenesená | 0 |  |  | 15% | 0
|  | nulová | 0 |  |  | 0% | 0
| Cena s DPH |  |  | v | CZK |  | 0
REKAPITULACE ČLENĚNÍ SOUPISU PRACÍ
Stavba:
Rekonstrukce pavilonu E ZŠ Lysá nad Labem - II. etapa
Objekt:
SO-01 - Stavební objekt
Soupis:
SO-01.2 - Technická zařízení budov
Úroveň 4:
SO-01.2.3.2 - KRABICE
Místo: |  |  | Lysá nad Labem |  |  | Datum: | 11. 10. 2021
Zadavatel: |  |  | Ing.arch. Vojtěch Milan |  |  | Projektant: | Ing.arch. Vojtěch Milan
Uchazeč: |  |  | Vyplň údaj |  |  | Zpracovatel: | Toman Martin
Kód dílu - Popis | [6 empty] | Cena celkem [CZK]
Náklady stavby celkem | [6 empty] | 0 | [11 empty] | -1
| D1 - | [5 empty] | 0
SOUPIS PRACÍ
Stavba:
Rekonstrukce pavilonu E ZŠ Lysá nad Labem - II. etapa
Objekt:
SO-01 - Stavební objekt
Soupis:
SO-01.2 - Technická zařízení budov
Úroveň 4:
SO-01.2.3.2 - KRABICE
Místo: |  |  | Lysá nad Labem |  |  | Datum: | 11. 10. 2021
Zadavatel: |  |  | Ing.arch. Vojtěch Milan |  |  | Projektant: | Ing.arch. Vojtěch Milan
Uchazeč: |  |  | Vyplň údaj |  |  | Zpracovatel: | Toman Martin
PČ | Typ | Kód | Popis | MJ | Množství | J.cena [CZK] | Cena celkem [CZK] | Cenová soustava |  | DPH | J. Nh [h] | Nh celkem [h] | J. hmotnost [t] | Hmotnost celkem [t] | J. suť [t] | Suť Celkem [t]
Náklady soupisu celkem | [6 empty] | 0 |  |  |  |  | 0 |  | 0 |  | 0 |  | D | -1 | [7 empty] | 0
| D | D1 |  |  |  |  | 0 |  |  |  |  | 0 |  | 0 |  | 0 | 1 | D | 0 | ROZPOCET | [6 empty] | 0
1 | K | Pol275 | krabice přístrojová KP 67 | kus | 124 |  | 0 | vlastní |  | základní |  | 0 | 0 | 0 | 0 | 0 | 4 | K | 1 | ROZPOCET | 0 | 0 | 0 | 0 | 0 | 1 | 0 | 4 | 2
2 | K | Pol276 | krabice rozbočná KU 1902 | kus | 55 |  | 0 | vlastní |  | základní |  | 0 | 0 | 0 | 0 | 0 | 4 | K | 1 | ROZPOCET | 0 | 0 | 0 | 0 | 0 | 1 | 0 | 4 | 4
3 | K | Pol277 | krabice odbočná KO 97 | kus | 5 |  | 0 | vlastní |  | základní |  | 0 | 0 | 0 | 0 | 0 | 4 | K | 1 | ROZPOCET | 0 | 0 | 0 | 0 | 0 | 1 | 0 | 4 | 6
4 | K | Pol278 | krabice přístrojová KPR 68-KA | kus | 6 |  | 0 | vlastní |  | základní |  | 0 | 0 | 0 | 0 | 0 | 4 | K | 1 | ROZPOCET | 0 | 0 | 0 | 0 | 0 | 1 | 0 | 4 | 8
5 | K | Pol279 | krabice rozbočná IP44 | kus | 12 |  | 0 | vlastní |  | základní |  | 0 | 0 | 0 | 0 | 0 | 4 | K | 1 | ROZPOCET | 0 | 0 | 0 | 0 | 0 | 1 | 0 | 4 | 10
6 | K | Pol280 | krabice rozbočná KO 100E-EPS3 | kus | 4 |  | 0 | vlastní |  | základní |  | 0 | 0 | 0 | 0 | 0 | 4 | K | 1 | ROZPOCET | 0 | 0 | 0 | 0 | 0 | 1 | 0 | 4 | 12
7 | K | Pol281 | svorka bezšroubová 273-112 2x2,5 | kus | 180 |  | 0 | vlastní |  | základní |  | 0 | 0 | 0 | 0 | 0 | 4 | K | 1 | ROZPOCET | 0 | 0 | 0 | 0 | 0 | 1 | 0 | 4 | 14
8 | K | Pol282 | svorka bezšroubová 273-104 3x2,5 | kus | 270 |  | 0 | vlastní |  | základní |  | 0 | 0 | 0 | 0 | 0 | 4 | K | 1 | ROZPOCET | 0 | 0 | 0 | 0 | 0 | 1 | 0 | 4 | 16
9 | K | Pol283 | svorka bezšroubová 273-102 4x2,5 | kus | 30 |  | 0 | vlastní |  | základní |  | 0 | 0 | 0 | 0 | 0 | 4 | K | 1 | ROZPOCET | 0 | 0 | 0 | 0 | 0 | 1 | 0 | 4 | 18
10 | K | Pol284 | svorka bezšroubová 273-105 5x2,5 | kus | 22 |  | 0 | vlastní |  | základní |  | 0 | 0 | 0 | 0 | 0 | 4 | K | 1 | ROZPOCET | 0 | 0 | 0 | 0 | 0 | 1 | 0 | 4 | 20
11 | K | Pol286 | 1-pólový spínač 10A, 250V, např. typ 3558-A01345 | kus | 9 |  | 0 | vlastní |  | základní |  | 0 | 0 | 0 | 0 | 0 | 4 | K | 1 | ROZPOCET | 0 | 0 | 0 | 0 | 0 | 1 | 0 | 4 | 22
12 | K | Pol287 | tlačítko spínač 10A, 250V, např. typ 3559-A-91345 | kus | 30 |  | 0 | vlastní |  | základní |  | 0 | 0 | 0 | 0 | 0 | 4 | K | 1 | ROZPOCET | 0 | 0 | 0 | 0 | 0 | 1 | 0 | 4 | 24
13 | K | Pol288 | střídavý spínač 10A, 250V, např. typ 3559-A06345 | kus | 12 |  | 0 | vlastní |  | základní |  | 0 | 0 | 0 | 0 | 0 | 4 | K | 1 | ROZPOCET | 0 | 0 | 0 | 0 | 0 | 1 | 0 | 4 | 26
14 | K | Pol290 | střídavý spínač 10AX, 250V, např. typ 3559-A-06940 B, IP44 | kus | 19 |  | 0 | vlastní |  | základní |  | 0 | 0 | 0 | 0 | 0 | 4 | K | 1 | ROZPOCET | 0 | 0 | 0 | 0 | 0 | 1 | 0 | 4 | 28
15 | K | Pol296 | domovní zásuvka 10/16A, 250V, např. typ 5519A-A02357 B | kus | 49 |  | 0 | vlastní |  | základní |  | 0 | 0 | 0 | 0 | 0 | 4 | K | 1 | ROZPOCET | 0 | 0 | 0 | 0 | 0 | 1 | 0 | 4 | 30
16 | K | Pol297 | domovní zásuvka 10/16A, 250V, např. typ 5598A-A02357 B př. ochrana | kus | 5 |  | 0 | vlastní |  | základní |  | 0 | 0 | 0 | 0 | 0 | 4 | K | 1 | ROZPOCET | 0 | 0 | 0 | 0 | 0 | 1 | 0 | 4 | 32
17 | K | Pol299 | zásuvka 10/16A, 250V, např. typ 5519N-C02540B, IP54 | kus | 5 |  | 0 | vlastní |  | základní |  | 0 | 0 | 0 | 0 | 0 | 4 | K | 1 | ROZPOCET | 0 | 0 | 0 | 0 | 0 | 1 | 0 | 4 | 34
18 | K | Pol301 | zásuvka vestavná 16A/400V, 5p, IP44 | kus | 1 |  | 0 | vlastní |  | základní |  | 0 | 0 | 0 | 0 | 0 | 4 | K | 1 | ROZPOCET | 0 | 0 | 0 | 0 | 0 | 1 | 0 | 4 | 36
19 | K | Pol307 | kryt sp.typ 01-3558A-A651 B | kus | 51 |  | 0 | vlastní |  | základní |  | 0 | 0 | 0 | 0 | 0 | 4 | K | 1 | ROZPOCET | 0 | 0 | 0 | 0 | 0 | 1 | 0 | 4 | 38
20 | K | Pol308 | rámeček jednonásobný | kus | 65 |  | 0 | vlastní |  | základní |  | 0 | 0 | 0 | 0 | 0 | 4 | K | 1 | ROZPOCET | 0 | 0 | 0 | 0 | 0 | 1 | 0 | 4 | 40
21 | K | Pol309 | rámeček dvojnásobný | kus | 10 |  | 0 | vlastní |  | základní |  | 0 | 0 | 0 | 0 | 0 | 4 | K | 1 | ROZPOCET | 0 | 0 | 0 | 0 | 0 | 1 | 0 | 4 | 42
22 | K | Pol311 | rámeček čtyřnásobný | kus | 5 |  | 0 | vlastní |  | základní |  | 0 | 0 | 0 | 0 | 0 | 4 | K | 1 | ROZPOCET | 0 | 0 | 0 | 0 | 0 | 1 | 0 | 4 | 44
23 | K | Pol315 | vykružování krabic komplet | kus | 206 |  | 0 | vlastní |  | základní |  | 0 | 0 | 0 | 0 | 0 | 4 | K | 1 | ROZPOCET | 0 | 0 | 0 | 0 | 0 | 1 | 0 | 4 | 46
24 | K | Pol316 | montáž vypínačů a přepínačů | kus | 70 |  | 0 | vlastní |  | základní |  | 0 | 0 | 0 | 0 | 0 | 4 | K | 1 | ROZPOCET | 0 | 0 | 0 | 0 | 0 | 1 | 0 | 4 | 48
25 | K | Pol317 | montáž zásuvek | kus | 59 |  | 0 | vlastní |  | základní |  | 0 | 0 | 0 | 0 | 0 | 4 | K | 1 | ROZPOCET | 0 | 0 | 0 | 0 | 0 | 1 | 0 | 4 | 50
26 | K | Pol318 | montáž zásuvek 400V | kus | 1 |  | 0 | vlastní |  | základní |  | 0 | 0 | 0 | 0 | 0 | 4 | K | 1 | ROZPOCET | 0 | 0 | 0 | 0 | 0 | 1 | 0 | 4 | 52

## SO-01.2.3.3 - TRUBKY
{ceb5b523-b6ce-48dc-8d62-dfa8e59e57c8}
2
| KRYCÍ LIST SOUPISU PRACÍ | [7 empty] | v --- níže se nacházejí doplnkové a pomocné údaje k sestavám --- v | [8 empty] | False
Stavba:
Rekonstrukce pavilonu E ZŠ Lysá nad Labem - II. etapa
Objekt:
SO-01 - Stavební objekt
Soupis:
SO-01.2 - Technická zařízení budov
Úroveň 4:
SO-01.2.3.3 - TRUBKY
| KSO: |  |  |  |  | CC-CZ:
| Místo: |  | Lysá nad Labem |  |  | Datum: | 11. 10. 2021
| Zadavatel: |  |  |  |  | IČ:
|  | Ing.arch. Vojtěch Milan |  |  |  | DIČ:
| Uchazeč: |  |  |  |  | IČ: | Vyplň údaj
|  | Vyplň údaj |  |  |  | DIČ: | Vyplň údaj
| Projektant: |  |  |  |  | IČ:
|  | Ing.arch. Vojtěch Milan |  |  |  | DIČ:
| Zpracovatel: |  |  |  |  | IČ: | 13193902
|  | Toman Martin |  |  |  | DIČ:
Poznámka:
Soupis prací je sestaven s využitím Cenové soustavy ÚRS. Položky, které pochází z této cenové soustavy, jsou ve sloupci 'Cenová soustava' označeny popisem 'CS ÚRS' a úrovní příslušného kalendářního pololetí. Veškeré další informace vymezující popis a podmínky použití těchto položek z Cenové soustavy, které nejsou uvedeny přímo v soupisu prací, jsou neomezeně dálkově k dispozici na webu podminky.urs.cz. Obsahuje-li tato PD odkaz na konkrétní značku a/nebo výrobce či odkaz na ně, je možné nahradit konkrétní materiál, značku a výrobce jiným, kvalitativně a technicky obdobným / lepším řešením.
| Cena bez DPH | [5 empty] | 0
|  |  | Základ daně |  |  | Sazba daně | Výše daně
| DPH | základní | 0 |  |  | 21% | 0
|  | snížená | 0 |  |  | 15% | 0
|  | zákl. přenesená | 0 |  |  | 21% | 0
|  | sníž. přenesená | 0 |  |  | 15% | 0
|  | nulová | 0 |  |  | 0% | 0
| Cena s DPH |  |  | v | CZK |  | 0
REKAPITULACE ČLENĚNÍ SOUPISU PRACÍ
Stavba:
Rekonstrukce pavilonu E ZŠ Lysá nad Labem - II. etapa
Objekt:
SO-01 - Stavební objekt
Soupis:
SO-01.2 - Technická zařízení budov
Úroveň 4:
SO-01.2.3.3 - TRUBKY
Místo: |  |  | Lysá nad Labem |  |  | Datum: | 11. 10. 2021
Zadavatel: |  |  | Ing.arch. Vojtěch Milan |  |  | Projektant: | Ing.arch. Vojtěch Milan
Uchazeč: |  |  | Vyplň údaj |  |  | Zpracovatel: | Toman Martin
Kód dílu - Popis | [6 empty] | Cena celkem [CZK]
Náklady stavby celkem | [6 empty] | 0 | [11 empty] | -1
| D1 - | [5 empty] | 0
SOUPIS PRACÍ
Stavba:
Rekonstrukce pavilonu E ZŠ Lysá nad Labem - II. etapa
Objekt:
SO-01 - Stavební objekt
Soupis:
SO-01.2 - Technická zařízení budov
Úroveň 4:
SO-01.2.3.3 - TRUBKY
Místo: |  |  | Lysá nad Labem |  |  | Datum: | 11. 10. 2021
Zadavatel: |  |  | Ing.arch. Vojtěch Milan |  |  | Projektant: | Ing.arch. Vojtěch Milan
Uchazeč: |  |  | Vyplň údaj |  |  | Zpracovatel: | Toman Martin
PČ | Typ | Kód | Popis | MJ | Množství | J.cena [CZK] | Cena celkem [CZK] | Cenová soustava |  | DPH | J. Nh [h] | Nh celkem [h] | J. hmotnost [t] | Hmotnost celkem [t] | J. suť [t] | Suť Celkem [t]
Náklady soupisu celkem | [6 empty] | 0 |  |  |  |  | 0 |  | 0 |  | 0 |  | D | -1 | [7 empty] | 0
| D | D1 |  |  |  |  | 0 |  |  |  |  | 0 |  | 0 |  | 0 | 1 | D | 0 | ROZPOCET | [6 empty] | 0
1 | K | Pol319 | vodič CY 2,5mm² | m | 80 |  | 0 | vlastní |  | základní |  | 0 | 0 | 0 | 0 | 0 | 4 | K | 1 | ROZPOCET | 0 | 0 | 0 | 0 | 0 | 1 | 0 | 4 | 2
2 | K | Pol320 | vodič CY 4 mm² | m | 100 |  | 0 | vlastní |  | základní |  | 0 | 0 | 0 | 0 | 0 | 4 | K | 1 | ROZPOCET | 0 | 0 | 0 | 0 | 0 | 1 | 0 | 4 | 4
3 | K | Pol321 | vodič CY 6mm² | m | 110 |  | 0 | vlastní |  | základní |  | 0 | 0 | 0 | 0 | 0 | 4 | K | 1 | ROZPOCET | 0 | 0 | 0 | 0 | 0 | 1 | 0 | 4 | 6
4 | K | Pol322 | vodič CY 16mm² | m | 65 |  | 0 | vlastní |  | základní |  | 0 | 0 | 0 | 0 | 0 | 4 | K | 1 | ROZPOCET | 0 | 0 | 0 | 0 | 0 | 1 | 0 | 4 | 8
5 | K | Pol324 | kabel CYKY-O 3x1,5 mm² | m | 210 |  | 0 | vlastní |  | základní |  | 0 | 0 | 0 | 0 | 0 | 4 | K | 1 | ROZPOCET | 0 | 0 | 0 | 0 | 0 | 1 | 0 | 4 | 10
6 | K | Pol325 | kabel CYKY-J 3x1,5 mm² | m | 620 |  | 0 | vlastní |  | základní |  | 0 | 0 | 0 | 0 | 0 | 4 | K | 1 | ROZPOCET | 0 | 0 | 0 | 0 | 0 | 1 | 0 | 4 | 12
7 | K | Pol326 | kabel CYKY-J 5x1,5 mm² | m | 135 |  | 0 | vlastní |  | základní |  | 0 | 0 | 0 | 0 | 0 | 4 | K | 1 | ROZPOCET | 0 | 0 | 0 | 0 | 0 | 1 | 0 | 4 | 14
8 | K | Pol327 | kabel CYKY-J 3x2,5 mm² | m | 1220 |  | 0 | vlastní |  | základní |  | 0 | 0 | 0 | 0 | 0 | 4 | K | 1 | ROZPOCET | 0 | 0 | 0 | 0 | 0 | 1 | 0 | 4 | 16
9 | K | Pol328 | kabel CYKY-J 5x2,5 mm² | m | 55 |  | 0 | vlastní |  | základní |  | 0 | 0 | 0 | 0 | 0 | 4 | K | 1 | ROZPOCET | 0 | 0 | 0 | 0 | 0 | 1 | 0 | 4 | 18
10 | K | Pol329 | kabel CYKY-J 5x6 mm² | m | 58 |  | 0 | vlastní |  | základní |  | 0 | 0 | 0 | 0 | 0 | 4 | K | 1 | ROZPOCET | 0 | 0 | 0 | 0 | 0 | 1 | 0 | 4 | 20
11 | K | Pol333 | kabel1-CXKH-R-J P60R B2CAS1D0 3x1,5 mm² | m | 370 |  | 0 | vlastní |  | základní |  | 0 | 0 | 0 | 0 | 0 | 4 | K | 1 | ROZPOCET | 0 | 0 | 0 | 0 | 0 | 1 | 0 | 4 | 22
12 | K | Pol334 | kabel1-CXKH-R-O P60R B2CAS1D0 3x1,5 mm² | m | 310 |  | 0 | vlastní |  | základní |  | 0 | 0 | 0 | 0 | 0 | 4 | K | 1 | ROZPOCET | 0 | 0 | 0 | 0 | 0 | 1 | 0 | 4 | 24
13 | K | Pol335 | trubka super monoflex 1216 | m | 40 |  | 0 | vlastní |  | základní |  | 0 | 0 | 0 | 0 | 0 | 4 | K | 1 | ROZPOCET | 0 | 0 | 0 | 0 | 0 | 1 | 0 | 4 | 26
14 | K | Pol336 | trubka super monoflex 1240 | m | 35 |  | 0 | vlastní |  | základní |  | 0 | 0 | 0 | 0 | 0 | 4 | K | 1 | ROZPOCET | 0 | 0 | 0 | 0 | 0 | 1 | 0 | 4 | 28
15 | K | Pol337 | trubka plastová 1516E komplet | m | 30 |  | 0 | vlastní |  | základní |  | 0 | 0 | 0 | 0 | 0 | 4 | K | 1 | ROZPOCET | 0 | 0 | 0 | 0 | 0 | 1 | 0 | 4 | 30
16 | K | Pol338 | trubka plastová 1520E komplet | m | 10 |  | 0 | vlastní |  | základní |  | 0 | 0 | 0 | 0 | 0 | 4 | K | 1 | ROZPOCET | 0 | 0 | 0 | 0 | 0 | 1 | 0 | 4 | 32
17 | K | Pol339 | trubka plastová 1540E komplet | m | 10 |  | 0 | vlastní |  | základní |  | 0 | 0 | 0 | 0 | 0 | 4 | K | 1 | ROZPOCET | 0 | 0 | 0 | 0 | 0 | 1 | 0 | 4 | 34
18 | K | Pol340 | kabelový drátěný žlab 50x50 | m | 40 |  | 0 | vlastní |  | základní |  | 0 | 0 | 0 | 0 | 0 | 4 | K | 1 | ROZPOCET | 0 | 0 | 0 | 0 | 0 | 1 | 0 | 4 | 36
19 | K | Pol344 | montáž trubek vč. sádrování | m | 60 |  | 0 | vlastní |  | základní |  | 0 | 0 | 0 | 0 | 0 | 4 | K | 1 | ROZPOCET | 0 | 0 | 0 | 0 | 0 | 1 | 0 | 4 | 38
20 | K | Pol12 | požární desky a tmel | m | 1 |  | 0 | vlastní |  | základní |  | 0 | 0 | 0 | 0 | 0 | 4 | K | 1 | ROZPOCET | 0 | 0 | 0 | 0 | 0 | 1 | 0 | 4 | 40
21 | K | Pol346 | průrazy pro kabely komplet ( vyvrtání, vyčištění) | kus | 40 |  | 0 | vlastní |  | základní |  | 0 | 0 | 0 | 0 | 0 | 4 | K | 1 | ROZPOCET | 0 | 0 | 0 | 0 | 0 | 1 | 0 | 4 | 42
22 | K | Pol347 | drážky pro kabely komplet | m | 480 |  | 0 | vlastní |  | základní |  | 0 | 0 | 0 | 0 | 0 | 4 | K | 1 | ROZPOCET | 0 | 0 | 0 | 0 | 0 | 1 | 0 | 4 | 44
23 | K | Pol348 | uložení kabelů komplet ( uložení vč. sádrování) | m | 1540 |  | 0 | vlastní |  | základní |  | 0 | 0 | 0 | 0 | 0 | 4 | K | 1 | ROZPOCET | 0 | 0 | 0 | 0 | 0 | 1 | 0 | 4 | 46
24 | K | Pol349 | uložení kabelů komplet v PVC trubkách a kab. žlabech | m | 1790 |  | 0 | vlastní |  | základní |  | 0 | 0 | 0 | 0 | 0 | 4 | K | 1 | ROZPOCET | 0 | 0 | 0 | 0 | 0 | 1 | 0 | 4 | 48
25 | K | Pol350 | montáž trubek | m | 50 |  | 0 | vlastní |  | základní |  | 0 | 0 | 0 | 0 | 0 | 4 | K | 1 | ROZPOCET | 0 | 0 | 0 | 0 | 0 | 1 | 0 | 4 | 50
26 | K | Pol13 | pomocný materiál hmoždinky, vruty, šrouby, kotvení atd | kus | 1 |  | 0 | vlastní |  | základní |  | 0 | 0 | 0 | 0 | 0 | 4 | K | 1 | ROZPOCET | 0 | 0 | 0 | 0 | 0 | 1 | 0 | 4 | 52
27 | K | Pol14 | montáž rozvaděče RE 1.1 | kus | 1 |  | 0 | vlastní |  | základní |  | 0 | 0 | 0 | 0 | 0 | 4 | K | 1 | ROZPOCET | 0 | 0 | 0 | 0 | 0 | 1 | 0 | 4 | 54
28 | K | Pol15 | montáž rozvaděče RE 1.2 | kus | 1 |  | 0 | vlastní |  | základní |  | 0 | 0 | 0 | 0 | 0 | 4 | K | 1 | ROZPOCET | 0 | 0 | 0 | 0 | 0 | 1 | 0 | 4 | 56

## SO-01.2.3.4 - SVÍTIDLA
{d0845578-7f2d-4578-907e-5ff7342ed10e}
2
| KRYCÍ LIST SOUPISU PRACÍ | [7 empty] | v --- níže se nacházejí doplnkové a pomocné údaje k sestavám --- v | [8 empty] | False
Stavba:
Rekonstrukce pavilonu E ZŠ Lysá nad Labem - II. etapa
Objekt:
SO-01 - Stavební objekt
Soupis:
SO-01.2 - Technická zařízení budov
Úroveň 4:
SO-01.2.3.4 - SVÍTIDLA
| KSO: |  |  |  |  | CC-CZ:
| Místo: |  | Lysá nad Labem |  |  | Datum: | 11. 10. 2021
| Zadavatel: |  |  |  |  | IČ:
|  | Ing.arch. Vojtěch Milan |  |  |  | DIČ:
| Uchazeč: |  |  |  |  | IČ: | Vyplň údaj
|  | Vyplň údaj |  |  |  | DIČ: | Vyplň údaj
| Projektant: |  |  |  |  | IČ:
|  | Ing.arch. Vojtěch Milan |  |  |  | DIČ:
| Zpracovatel: |  |  |  |  | IČ: | 13193902
|  | Toman Martin |  |  |  | DIČ:
Poznámka:
Soupis prací je sestaven s využitím Cenové soustavy ÚRS. Položky, které pochází z této cenové soustavy, jsou ve sloupci 'Cenová soustava' označeny popisem 'CS ÚRS' a úrovní příslušného kalendářního pololetí. Veškeré další informace vymezující popis a podmínky použití těchto položek z Cenové soustavy, které nejsou uvedeny přímo v soupisu prací, jsou neomezeně dálkově k dispozici na webu podminky.urs.cz. Obsahuje-li tato PD odkaz na konkrétní značku a/nebo výrobce či odkaz na ně, je možné nahradit konkrétní materiál, značku a výrobce jiným, kvalitativně a technicky obdobným / lepším řešením.
| Cena bez DPH | [5 empty] | 0
|  |  | Základ daně |  |  | Sazba daně | Výše daně
| DPH | základní | 0 |  |  | 21% | 0
|  | snížená | 0 |  |  | 15% | 0
|  | zákl. přenesená | 0 |  |  | 21% | 0
|  | sníž. přenesená | 0 |  |  | 15% | 0
|  | nulová | 0 |  |  | 0% | 0
| Cena s DPH |  |  | v | CZK |  | 0
REKAPITULACE ČLENĚNÍ SOUPISU PRACÍ
Stavba:
Rekonstrukce pavilonu E ZŠ Lysá nad Labem - II. etapa
Objekt:
SO-01 - Stavební objekt
Soupis:
SO-01.2 - Technická zařízení budov
Úroveň 4:
SO-01.2.3.4 - SVÍTIDLA
Místo: |  |  | Lysá nad Labem |  |  | Datum: | 11. 10. 2021
Zadavatel: |  |  | Ing.arch. Vojtěch Milan |  |  | Projektant: | Ing.arch. Vojtěch Milan
Uchazeč: |  |  | Vyplň údaj |  |  | Zpracovatel: | Toman Martin
Kód dílu - Popis | [6 empty] | Cena celkem [CZK]
Náklady stavby celkem | [6 empty] | 0 | [11 empty] | -1
| D1 - | [5 empty] | 0
SOUPIS PRACÍ
Stavba:
Rekonstrukce pavilonu E ZŠ Lysá nad Labem - II. etapa
Objekt:
SO-01 - Stavební objekt
Soupis:
SO-01.2 - Technická zařízení budov
Úroveň 4:
SO-01.2.3.4 - SVÍTIDLA
Místo: |  |  | Lysá nad Labem |  |  | Datum: | 11. 10. 2021
Zadavatel: |  |  | Ing.arch. Vojtěch Milan |  |  | Projektant: | Ing.arch. Vojtěch Milan
Uchazeč: |  |  | Vyplň údaj |  |  | Zpracovatel: | Toman Martin
PČ | Typ | Kód | Popis | MJ | Množství | J.cena [CZK] | Cena celkem [CZK] | Cenová soustava |  | DPH | J. Nh [h] | Nh celkem [h] | J. hmotnost [t] | Hmotnost celkem [t] | J. suť [t] | Suť Celkem [t]
Náklady soupisu celkem | [6 empty] | 0 |  |  |  |  | 0 |  | 0 |  | 0 |  | D | -1 | [7 empty] | 0
| D | D1 |  |  |  |  | 0 |  |  |  |  | 0 |  | 0 |  | 0 | 1 | D | 0 | ROZPOCET | [6 empty] | 0
1 | K | Pol359 | SVÍTIDLO např., EXTRA-LED-5000-236-4K,IP66, Industrial lighting, 1 x LED, 33W, 4449lm, Ra80, 0K | kus | 6 |  | 0 | vlastní |  | základní |  | 0 | 0 | 0 | 0 | 0 | 4 | K | 1 | ROZPOCET | 0 | 0 | 0 | 0 | 0 | 1 | 0 | 4 | 2
2 | K | Pol362 | SVÍTIDLO např., PULI6-LED-PC-5070-4K, IP54, Interiérové LED svítidlo, 1 x LED, 36W, 5070lm, Ra80, 4000K | kus | 11 |  | 0 | vlastní |  | základní |  | 0 | 0 | 0 | 0 | 0 | 4 | K | 1 | ROZPOCET | 0 | 0 | 0 | 0 | 0 | 1 | 0 | 4 | 4
3 | K | Pol363 | SVÍTIDLO např., GRIFON-LED-OP-6400-4K, IP40, Interiérové LED svítidlo, 1 x LED, 48W, 5092lm, Ra80, 4000K | kus | 11 |  | 0 | vlastní |  | základní |  | 0 | 0 | 0 | 0 | 0 | 4 | K | 1 | ROZPOCET | 0 | 0 | 0 | 0 | 0 | 1 | 0 | 4 | 6
4 | K | Pol364 | SVÍTIDLO např.., GRIFON-LED-OP-3200-4K, IP40, Interiérové LED svítidlo, 1 x LED, 24W, 2546lm, Ra80, 4000K | kus | 31 |  | 0 | vlastní |  | základní |  | 0 | 0 | 0 | 0 | 0 | 4 | K | 1 | ROZPOCET | 0 | 0 | 0 | 0 | 0 | 1 | 0 | 4 | 8
5 | K | Pol365 | SVÍTIDLO např., GRIFON-LED-SQ-OP-4100-4K, IP40, Interior lighting, 1 x LED, 25W, 3066lm, Ra80, 0K | kus | 20 |  | 0 | vlastní |  | základní |  | 0 | 0 | 0 | 0 | 0 | 4 | K | 1 | ROZPOCET | 0 | 0 | 0 | 0 | 0 | 1 | 0 | 4 | 10
6 | K | Pol366 | SVÍTIDLO např., MAWERICK-LED-5250-4K, IP40, Interiérové LED svítidlo, 1 x LED, 35W, 3696lm, Ra80, 4000K | kus | 2 |  | 0 | vlastní |  | základní |  | 0 | 0 | 0 | 0 | 0 | 4 | K | 1 | ROZPOCET | 0 | 0 | 0 | 0 | 0 | 1 | 0 | 4 | 12
7 | K | Pol369 | SVÍTIDLO např., MAWERICK-LED-6550-4K, IP40, IInterior lighting, 1 x LED, 44W, 4621lm, Ra80, 0K | kus | 2 |  | 0 | vlastní |  | základní |  | 0 | 0 | 0 | 0 | 0 | 4 | K | 1 | ROZPOCET | 0 | 0 | 0 | 0 | 0 | 1 | 0 | 4 | 14
8 | K | Pol370 | SVÍTIDLO např., MAWERICK-LED-9100-4K, IP40, Interior lighting, 1 x LED, 62W, 6470lm, Ra80, 0K | kus | 4 |  | 0 | vlastní |  | základní |  | 0 | 0 | 0 | 0 | 0 | 4 | K | 1 | ROZPOCET | 0 | 0 | 0 | 0 | 0 | 1 | 0 | 4 | 16
9 | K | Pol16 | LED venkovní nástěnné svítidlo Ilvita, se senzorem, 1 x 9,86 W LED, IP54 | kus | 1 |  | 0 | vlastní |  | základní |  | 0 | 0 | 0 | 0 | 0 | 4 | K | 1 | ROZPOCET | 0 | 0 | 0 | 0 | 0 | 1 | 0 | 4 | 18
10 | K | Pol373 | SVÍTIDLO např., PALAS-LED-1-M2-ST, 1h, IP65, Nouzové svítidlo, Emergency lighting, 1 x LED, 6,6W, 241lm, Ra80, 5700K | kus | 24 |  | 0 | vlastní |  | základní |  | 0 | 0 | 0 | 0 | 0 | 4 | K | 1 | ROZPOCET | 0 | 0 | 0 | 0 | 0 | 1 | 0 | 4 | 20
11 | K | Pol374 | SVÍTIDLO např.,, DIOS-COR-C2-ST, 1h, IP65, Nouzové LED svítidlo,koridorové, 1 x Integral module 2xLED, 3,7W, 433lm, Ra70, 5700K | kus | 7 |  | 0 | vlastní |  | základní |  | 0 | 0 | 0 | 0 | 0 | 4 | K | 1 | ROZPOCET | 0 | 0 | 0 | 0 | 0 | 1 | 0 | 4 | 22
12 | K | Pol375 | SVÍTIDLO např.,, PALAS-LED-1-M2-ST, IP65 1h+podvěs.pikt., Nouzové LED svítidlo s podvěsným piktogramem, 7 x LED, 0,9W, 18,3lm, Ra80, 5700K | kus | 8 |  | 0 | vlastní |  | základní |  | 0 | 0 | 0 | 0 | 0 | 4 | K | 1 | ROZPOCET | 0 | 0 | 0 | 0 | 0 | 1 | 0 | 4 | 24
13 | K | Pol376 | SVÍTIDLO např., PALAS-LED-1-W2-ST-COLD, 1h, IP65, Nouzové LED svítidlo asymetrické se stříškou, bez piktogramu, 2 x LED, 3,2W, 175,5lm, Ra70, 5700K | kus | 3 |  | 0 | vlastní |  | základní |  | 0 | 0 | 0 | 0 | 0 | 4 | K | 1 | ROZPOCET | 0 | 0 | 0 | 0 | 0 | 1 | 0 | 4 | 26
14 | K | Pol377 | SVÍTIDLO např., DIOS-M5-1H, IP65, Nouzové LED svítidlo, protipanické, 1 x LED, 6W, 524lm, Ra70, 5700K | kus | 3 |  | 0 | vlastní |  | základní |  | 0 | 0 | 0 | 0 | 0 | 4 | K | 1 | ROZPOCET | 0 | 0 | 0 | 0 | 0 | 1 | 0 | 4 | 28
15 | K | Pol378 | Montáž a zapojení svítidel | kus | 133 |  | 0 | vlastní |  | základní |  | 0 | 0 | 0 | 0 | 0 | 4 | K | 1 | ROZPOCET | 0 | 0 | 0 | 0 | 0 | 1 | 0 | 4 | 30
16 | K | Pol379 | Recyklace svítidel | kus | 133 |  | 0 | vlastní |  | základní |  | 0 | 0 | 0 | 0 | 0 | 4 | K | 1 | ROZPOCET | 0 | 0 | 0 | 0 | 0 | 1 | 0 | 4 | 32

## SO-01.2.3.5 - OSTATNÍ
{c3e57127-2388-4c84-8be6-4988fdd09ba8}
2
| KRYCÍ LIST SOUPISU PRACÍ | [7 empty] | v --- níže se nacházejí doplnkové a pomocné údaje k sestavám --- v | [8 empty] | False
Stavba:
Rekonstrukce pavilonu E ZŠ Lysá nad Labem - II. etapa
Objekt:
SO-01 - Stavební objekt
Soupis:
SO-01.2 - Technická zařízení budov
Úroveň 4:
SO-01.2.3.5 - OSTATNÍ
| KSO: |  | 801 54 15 |  |  | CC-CZ:
| Místo: |  | Lysá nad Labem |  |  | Datum: | 11. 10. 2021
| Zadavatel: |  |  |  |  | IČ:
|  | Ing.arch. Vojtěch Milan |  |  |  | DIČ:
| Uchazeč: |  |  |  |  | IČ: | Vyplň údaj
|  | Vyplň údaj |  |  |  | DIČ: | Vyplň údaj
| Projektant: |  |  |  |  | IČ:
|  | Ing.arch. Vojtěch Milan |  |  |  | DIČ:
| Zpracovatel: |  |  |  |  | IČ: | 13193902
|  | Toman Martin |  |  |  | DIČ:
Poznámka:
oupis prací je sestaven s využitím Cenové soustavy ÚRS. Položky, které pochází z této cenové soustavy, jsou ve sloupci 'Cenová soustava' označeny popisem 'CS ÚRS' a úrovní příslušného kalendářního pololetí. Veškeré další informace vymezující popis a podmínky použití těchto položek z Cenové soustavy, které nejsou uvedeny přímo v soupisu prací, jsou neomezeně dálkově k dispozici na webu podminky.urs.cz. Obsahuje-li tato PD odkaz na konkrétní značku a/nebo výrobce či odkaz na ně, je možné nahradit konkrétní materiál, značku a výrobce jiným, kvalitativně a technicky obdobným / lepším řešením.
| Cena bez DPH | [5 empty] | 0
|  |  | Základ daně |  |  | Sazba daně | Výše daně
| DPH | základní | 0 |  |  | 21% | 0
|  | snížená | 0 |  |  | 15% | 0
|  | zákl. přenesená | 0 |  |  | 21% | 0
|  | sníž. přenesená | 0 |  |  | 15% | 0
|  | nulová | 0 |  |  | 0% | 0
| Cena s DPH |  |  | v | CZK |  | 0
REKAPITULACE ČLENĚNÍ SOUPISU PRACÍ
Stavba:
Rekonstrukce pavilonu E ZŠ Lysá nad Labem - II. etapa
Objekt:
SO-01 - Stavební objekt
Soupis:
SO-01.2 - Technická zařízení budov
Úroveň 4:
SO-01.2.3.5 - OSTATNÍ
Místo: |  |  | Lysá nad Labem |  |  | Datum: | 11. 10. 2021
Zadavatel: |  |  | Ing.arch. Vojtěch Milan |  |  | Projektant: | Ing.arch. Vojtěch Milan
Uchazeč: |  |  | Vyplň údaj |  |  | Zpracovatel: | Toman Martin
Kód dílu - Popis | [6 empty] | Cena celkem [CZK]
Náklady stavby celkem | [6 empty] | 0 | [11 empty] | -1
| PSV - Práce a dodávky PSV | [5 empty] | 0
| 741 - Elektroinstalace - silnoproud | [5 empty] | 0
SOUPIS PRACÍ
Stavba:
Rekonstrukce pavilonu E ZŠ Lysá nad Labem - II. etapa
Objekt:
SO-01 - Stavební objekt
Soupis:
SO-01.2 - Technická zařízení budov
Úroveň 4:
SO-01.2.3.5 - OSTATNÍ
Místo: |  |  | Lysá nad Labem |  |  | Datum: | 11. 10. 2021
Zadavatel: |  |  | Ing.arch. Vojtěch Milan |  |  | Projektant: | Ing.arch. Vojtěch Milan
Uchazeč: |  |  | Vyplň údaj |  |  | Zpracovatel: | Toman Martin
PČ | Typ | Kód | Popis | MJ | Množství | J.cena [CZK] | Cena celkem [CZK] | Cenová soustava |  | DPH | J. Nh [h] | Nh celkem [h] | J. hmotnost [t] | Hmotnost celkem [t] | J. suť [t] | Suť Celkem [t]
Náklady soupisu celkem | [6 empty] | 0 |  |  |  |  | 0 |  | 0 |  | 0 |  | D | -1 | [7 empty] | 0
| D | PSV | Práce a dodávky PSV |  |  |  | 0 |  |  |  |  | 0 |  | 0 |  | 0 | 2 | D | 0 | ROZPOCET | [6 empty] | 0
| D | 741 | Elektroinstalace - silnoproud |  |  |  | 0 |  |  |  |  | 0 |  | 0 |  | 0 | 2 | D | 1 | ROZPOCET | [6 empty] | 0
1 | K | 7413783 | Výchozí revize | kus | 1 |  | 0 | vlastní |  | základní |  | 0 | 0 | 0 | 0 | 0 | 16 | K | 2 | ROZPOCET | 0 | 0 | 0 | 0 | 0 | 1 | 0 | 16 | -722414782
2 | K | 7413784 | Skutečná dokumentace akce | kus | 1 |  | 0 | vlastní |  | základní |  | 0 | 0 | 0 | 0 | 0 | 16 | K | 2 | ROZPOCET | 0 | 0 | 0 | 0 | 0 | 1 | 0 | 16 | -1087664403
3 | K | 7413785 | Řízení stavby | kus | 1 |  | 0 | vlastní |  | základní |  | 0 | 0 | 0 | 0 | 0 | 16 | K | 2 | ROZPOCET | 0 | 0 | 0 | 0 | 0 | 1 | 0 | 16 | 680713726

## SO-01.2.5 - VZT
{f8e8a53c-7714-47cf-8ae0-3ec4ad08e1a1}
2
| KRYCÍ LIST SOUPISU PRACÍ | [7 empty] | v --- níže se nacházejí doplnkové a pomocné údaje k sestavám --- v | [8 empty] | False
Stavba:
Rekonstrukce pavilonu E ZŠ Lysá nad Labem - II. etapa
Objekt:
SO-01 - Stavební objekt
Soupis:
SO-01.2 - Technická zařízení budov
Úroveň 3:
SO-01.2.5 - VZT
| KSO: |  |  |  |  | CC-CZ:
| Místo: |  | Lysá nad Labem |  |  | Datum: | 11. 10. 2021
| Zadavatel: |  |  |  |  | IČ:
|  | Ing.arch. Vojtěch Milan |  |  |  | DIČ:
| Uchazeč: |  |  |  |  | IČ: | Vyplň údaj
|  | Vyplň údaj |  |  |  | DIČ: | Vyplň údaj
| Projektant: |  |  |  |  | IČ:
|  | Ing.arch. Vojtěch Milan |  |  |  | DIČ:
| Zpracovatel: |  |  |  |  | IČ: | 13193902
|  | Toman Martin |  |  |  | DIČ:
Poznámka:
Soupis prací je sestaven s využitím Cenové soustavy ÚRS. Položky, které pochází z této cenové soustavy, jsou ve sloupci 'Cenová soustava' označeny popisem 'CS ÚRS' a úrovní příslušného kalendářního pololetí. Veškeré další informace vymezující popis a podmínky použití těchto položek z Cenové soustavy, které nejsou uvedeny přímo v soupisu prací, jsou neomezeně dálkově k dispozici na webu podminky.urs.cz. Obsahuje-li tato PD odkaz na konkrétní značku a/nebo výrobce či odkaz na ně, je možné nahradit konkrétní materiál, značku a výrobce jiným, kvalitativně a technicky obdobným / lepším řešením.
| Cena bez DPH | [5 empty] | 0
|  |  | Základ daně |  |  | Sazba daně | Výše daně
| DPH | základní | 0 |  |  | 21% | 0
|  | snížená | 0 |  |  | 15% | 0
|  | zákl. přenesená | 0 |  |  | 21% | 0
|  | sníž. přenesená | 0 |  |  | 15% | 0
|  | nulová | 0 |  |  | 0% | 0
| Cena s DPH |  |  | v | CZK |  | 0
REKAPITULACE ČLENĚNÍ SOUPISU PRACÍ
Stavba:
Rekonstrukce pavilonu E ZŠ Lysá nad Labem - II. etapa
Objekt:
SO-01 - Stavební objekt
Soupis:
SO-01.2 - Technická zařízení budov
Úroveň 3:
SO-01.2.5 - VZT
Místo: |  |  | Lysá nad Labem |  |  | Datum: | 11. 10. 2021
Zadavatel: |  |  | Ing.arch. Vojtěch Milan |  |  | Projektant: | Ing.arch. Vojtěch Milan
Uchazeč: |  |  | Vyplň údaj |  |  | Zpracovatel: | Toman Martin
Kód dílu - Popis | [6 empty] | Cena celkem [CZK]
Náklady stavby celkem | [6 empty] | 0 | [11 empty] | -1
| D1 - Větrání místnosti 1 | [5 empty] | 0
| D2 - Větrání místnosti 2 | [5 empty] | 0
| D3 - Větrání šaten a umýváren u místností 1 a 2 | [5 empty] | 0
| D4 - Větrání keramické dílny | [5 empty] | 0
| D5 - Ostatní | [5 empty] | 0
SOUPIS PRACÍ
Stavba:
Rekonstrukce pavilonu E ZŠ Lysá nad Labem - II. etapa
Objekt:
SO-01 - Stavební objekt
Soupis:
SO-01.2 - Technická zařízení budov
Úroveň 3:
SO-01.2.5 - VZT
Místo: |  |  | Lysá nad Labem |  |  | Datum: | 11. 10. 2021
Zadavatel: |  |  | Ing.arch. Vojtěch Milan |  |  | Projektant: | Ing.arch. Vojtěch Milan
Uchazeč: |  |  | Vyplň údaj |  |  | Zpracovatel: | Toman Martin
PČ | Typ | Kód | Popis | MJ | Množství | J.cena [CZK] | Cena celkem [CZK] | Cenová soustava |  | DPH | J. Nh [h] | Nh celkem [h] | J. hmotnost [t] | Hmotnost celkem [t] | J. suť [t] | Suť Celkem [t]
Náklady soupisu celkem | [6 empty] | 0 |  |  |  |  | 0 |  | 0 |  | 0 |  | D | -1 | [7 empty] | 0
| D | D1 | Větrání místnosti 1 |  |  |  | 0 |  |  |  |  | 0 |  | 0 |  | 0 | 1 | D | 0 | ROZPOCET | [6 empty] | 0
1 | K | Pol140 | Stojací sestavná VZT jednotka s vývody vzhůru, deskovým rekuperátorem, teplovodním ohřevem, volnou komorou pro přímý výpar, ve vnitřním provedení vč. kompletního příslušenství a MaR | kpl | 1 |  | 0 | vlastní |  | základní |  | 0 | 0 | 0 | 0 | 0 | 4 | K | 1 | ROZPOCET | 0 | 0 | 0 | 0 | 0 | 1 | 0 | 4 | 2
| P |  | Poznámka k položce: MaR bude zahrnovat externí dotykový ovladač do recepce, řízení výkonu dle čidel CO2 a týdenním časovým programem nebo manualně. Řízení teploty dle přívodního vzduchu do místnosti Vp/Vo=2800/2800m3/h, Pext=410/410Pa Qtop=8,5kW 80/60°C - silentbloky pod závěsy VZT zařízení - prokabelování a oživení systému MaR Referenční výrobek: FläktGroup CQ35IVBV, podrobné parametry - viz k TZ přiložený technický list. Možno nahradit jiným, kvalitativně a technicky obdobným/lepším výrobkem | [14 empty] | P | 1
2 | K | Pol146 | Přívodní difuzor ø250 s naklápěcími lamelami, Vp=350m3/h, pracovní dosah vzduchu při úhlu 75°a při V=0,2m/s min 6m, vertikální připojení | ks | 8 |  | 0 | vlastní |  | základní |  | 0 | 0 | 0 | 0 | 0 | 4 | K | 1 | ROZPOCET | 0 | 0 | 0 | 0 | 0 | 1 | 0 | 4 | 4
| P |  | Poznámka k položce: Referenční výrobek: LINDAB RCW-0-250 Možno nahradit jiným, kvalitativně a technicky obdobným/lepším výrobkem | [14 empty] | P | 1
3 | K | Pol149 | Čtyřhranné VZT potrubí sk.I. pozink provedení vč. tvarovek a přírub do obvodu 5,0m, těsné | m2 | 98 |  | 0 | vlastní |  | základní |  | 0 | 0 | 0 | 0 | 0 | 4 | K | 1 | ROZPOCET | 0 | 0 | 0 | 0 | 0 | 1 | 0 | 4 | 6
4 | K | Pol113 | Kruhové spirálně vinuté potrubí v pozink provedení do ø250 40% tvarovek, třída těsnosti C | bm | 8 |  | 0 | vlastní |  | základní |  | 0 | 0 | 0 | 0 | 0 | 4 | K | 1 | ROZPOCET | 0 | 0 | 0 | 0 | 0 | 1 | 0 | 4 | 8
5 | K | Pol150 | Nátěr VZT pozink. potrubí a tvarovek v prostoru tělocvičny ve složení 1x základní a 2x krycí, RAL dle arch. | m2 | 147 |  | 0 | vlastní |  | základní |  | 0 | 0 | 0 | 0 | 0 | 4 | K | 1 | ROZPOCET | 0 | 0 | 0 | 0 | 0 | 1 | 0 | 4 | 10
6 | K | Pol180 | Tepelná kaučuková izolace ze samolepících pásů tl. 40 mm s ALU polepem | m2 | 19 |  | 0 | vlastní |  | základní |  | 0 | 0 | 0 | 0 | 0 | 4 | K | 1 | ROZPOCET | 0 | 0 | 0 | 0 | 0 | 1 | 0 | 4 | -1132969206
| D | D2 | Větrání místnosti 2 |  |  |  | 0 |  |  |  |  | 0 |  | 0 |  | 0 | 1 | D | 0 | ROZPOCET | [6 empty] | 0
7 | K | Pol151 | Stojací sestavná VZT jednotka s vývody vzhůru, dsekovým rekuperátorem, teplovodním ohřevem, volnou komorou pro přímý výpar, ve vnitřním provedení vč. kompletního příslušenství a MaR | kpl | 1 |  | 0 | vlastní |  | základní |  | 0 | 0 | 0 | 0 | 0 | 4 | K | 1 | ROZPOCET | 0 | 0 | 0 | 0 | 0 | 1 | 0 | 4 | 12
| P |  | Poznámka k položce: MaR bude zahrnovat externí dotykový ovladač do recepce, řízení výkonu dle čidel CO2 a týdenním časovým programem nebo manualně. Řízení teploty dle přívodního vzduchu do místnosti Vp/Vo=2800/2800m3/h, Pext=580/580Pa Qtop=8,5kW 80/60°C - silentbloky pod závěsy VZT zařízení - prokabelování a oživení systému MaR Referenční výrobek: FläktGroup CQ35IVBV, podrobné parametry - viz k TZ přiložený technický list. Možno nahradit jiným, kvalitativně a technicky obdobným/lepším výrobkem | [14 empty] | P | 1
8 | K | Pol146 | Přívodní difuzor ø250 s naklápěcími lamelami, Vp=350m3/h, pracovní dosah vzduchu při úhlu 75°a při V=0,2m/s min 6m, vertikální připojení | ks | 8 |  | 0 | vlastní |  | základní |  | 0 | 0 | 0 | 0 | 0 | 4 | K | 1 | ROZPOCET | 0 | 0 | 0 | 0 | 0 | 1 | 0 | 4 | 14
| P |  | Poznámka k položce: Referenční výrobek: LINDAB RCW-0-250 Možno nahradit jiným, kvalitativně a technicky obdobným/lepším výrobkem | [14 empty] | P | 1
9 | K | Pol153 | Čtyřhranné VZT potrubí sk.I. pozink provedení vč. tvarovek a přírub do obvodu 2,6m, těsné | m2 | 112 |  | 0 | vlastní |  | základní |  | 0 | 0 | 0 | 0 | 0 | 4 | K | 1 | ROZPOCET | 0 | 0 | 0 | 0 | 0 | 1 | 0 | 4 | 16
10 | K | Pol113 | Kruhové spirálně vinuté potrubí v pozink provedení do ø250 40% tvarovek, třída těsnosti C | bm | 8 |  | 0 | vlastní |  | základní |  | 0 | 0 | 0 | 0 | 0 | 4 | K | 1 | ROZPOCET | 0 | 0 | 0 | 0 | 0 | 1 | 0 | 4 | 18
11 | K | Pol150 | Nátěr VZT pozink. potrubí a tvarovek v prostoru tělocvičny ve složení 1x základní a 2x krycí, RAL dle arch. | m2 | 159 |  | 0 | vlastní |  | základní |  | 0 | 0 | 0 | 0 | 0 | 4 | K | 1 | ROZPOCET | 0 | 0 | 0 | 0 | 0 | 1 | 0 | 4 | 20
12 | K | Pol181 | Tepelná kaučuková izolace ze samolepících pásů tl. 40 mm s ALU polepem | m2 | 18 |  | 0 | vlastní |  | základní |  | 0 | 0 | 0 | 0 | 0 | 4 | K | 1 | ROZPOCET | 0 | 0 | 0 | 0 | 0 | 1 | 0 | 4 | 197317044
| D | D3 | Větrání šaten a umýváren u místností 1 a 2 |  |  |  | 0 |  |  |  |  | 0 |  | 0 |  | 0 | 1 | D | 0 | ROZPOCET | [6 empty] | 0
13 | K | Pol154 | Stojací sestavná VZT jednotka s vývody vzhůru, deskovým rekuperátorem, teplovodním ohřevem, volnou komorou pro přímý výpar, ve vnitřním provedení vč. kompletního příslušenství a MaR | kpl | 1 |  | 0 | vlastní |  | základní |  | 0 | 0 | 0 | 0 | 0 | 4 | K | 1 | ROZPOCET | 0 | 0 | 0 | 0 | 0 | 1 | 0 | 4 | 22
| P |  | Poznámka k položce: MaR bude zahrnovat externí dotykový ovladač do recepce, řízení výkonu dle čidel CO2 a týdenním časovým programem nebo manualně. Řízení teploty dle přívodního vzduchu do místnosti Vp/Vo=2400/2400m3/h, Pext=490/490Pa Qtop=8,4kW 80/60°C - silentbloky pod závěsy VZT zařízení - prokabelování a oživení systému MaR Referenční výrobek: FläktGroup CQ35IVBV, podrobné parametry - viz k TZ přiložený technický list. Možno nahradit jiným, kvalitativně a technicky obdobným/lepším výrobkem | [14 empty] | P | 1
14 | K | Pol160 | Požární samovypěňovací mřížka 400x200, odolnost EI60 | kpl | 1 |  | 0 | vlastní |  | základní |  | 0 | 0 | 0 | 0 | 0 | 4 | K | 1 | ROZPOCET | 0 | 0 | 0 | 0 | 0 | 1 | 0 | 4 | 24
15 | K | Pol161 | Regulační klapka do čtyřhranného potrubí 500x200, ruční ovládání | ks | 1 |  | 0 | vlastní |  | základní |  | 0 | 0 | 0 | 0 | 0 | 4 | K | 1 | ROZPOCET | 0 | 0 | 0 | 0 | 0 | 1 | 0 | 4 | 26
16 | K | Pol162 | Regulační klapka do čtyřhranného potrubí 450x200, ruční ovládání | ks | 1 |  | 0 | vlastní |  | základní |  | 0 | 0 | 0 | 0 | 0 | 4 | K | 1 | ROZPOCET | 0 | 0 | 0 | 0 | 0 | 1 | 0 | 4 | 28
17 | K | Pol163 | Regulační klapka do čtyřhranného potrubí 200x200, ruční ovládání | ks | 1 |  | 0 | vlastní |  | základní |  | 0 | 0 | 0 | 0 | 0 | 4 | K | 1 | ROZPOCET | 0 | 0 | 0 | 0 | 0 | 1 | 0 | 4 | 30
18 | K | Pol164 | Přívodní komfortní dvouřadá vyústka v ALU provedení do čtyřhranného potrubí s regulací R1 a upevňovacím rámečkem na pružiny do potrubí , rozměr 525x125 | ks | 12 |  | 0 | vlastní |  | základní |  | 0 | 0 | 0 | 0 | 0 | 4 | K | 1 | ROZPOCET | 0 | 0 | 0 | 0 | 0 | 1 | 0 | 4 | 32
19 | K | Pol108 | Přívodní komfortní dvouřadá vyústka v ALU provedení do čtyřhranného potrubí s regulací R1 a upevňovacím rámečkem na pružiny do potrubí , rozměr 425x75 | ks | 6 |  | 0 | vlastní |  | základní |  | 0 | 0 | 0 | 0 | 0 | 4 | K | 1 | ROZPOCET | 0 | 0 | 0 | 0 | 0 | 1 | 0 | 4 | 34
20 | K | Pol165 | Odvodní komfortní dvouřadá vyústka v ALU provedení do čtyřhranného potrubí s regulací R1 a upevňovacím rámečkem na pružiny do potrubí , rozměr 425x75 | ks | 22 |  | 0 | vlastní |  | základní |  | 0 | 0 | 0 | 0 | 0 | 4 | K | 1 | ROZPOCET | 0 | 0 | 0 | 0 | 0 | 1 | 0 | 4 | 36
21 | K | Pol166 | Stěnová mřížka v ALU provedení, rozteč lamel 20mnm, s upevňovacím rámečkem na pružiny do potrubí, rozměr 500x500 | ks | 2 |  | 0 | vlastní |  | základní |  | 0 | 0 | 0 | 0 | 0 | 4 | K | 1 | ROZPOCET | 0 | 0 | 0 | 0 | 0 | 1 | 0 | 4 | 38
22 | K | Pol111 | Stěnová mřížka v ALU provedení, rozteč lamel 20mnm, s upevňovacím rámečkem na pružiny do potrubí, rozměr 400x200 | ks | 8 |  | 0 | vlastní |  | základní |  | 0 | 0 | 0 | 0 | 0 | 4 | K | 1 | ROZPOCET | 0 | 0 | 0 | 0 | 0 | 1 | 0 | 4 | 40
23 | K | Pol153 | Čtyřhranné VZT potrubí sk.I. pozink provedení vč. tvarovek a přírub do obvodu 2,6m, těsné | m2 | 133 |  | 0 | vlastní |  | základní |  | 0 | 0 | 0 | 0 | 0 | 4 | K | 1 | ROZPOCET | 0 | 0 | 0 | 0 | 0 | 1 | 0 | 4 | 42
24 | K | Pol167 | Kruhové spirálně vinuté potrubí v pozink provedení do ø160 50% tvarovek, třída těsnosti C | bm | 3 |  | 0 | vlastní |  | základní |  | 0 | 0 | 0 | 0 | 0 | 4 | K | 1 | ROZPOCET | 0 | 0 | 0 | 0 | 0 | 1 | 0 | 4 | 44
25 | K | Pol182 | Tepelná kaučuková izolace ze samolepících pásů tl. 40 mm s ALU polepem | m2 | 16 |  | 0 | vlastní |  | základní |  | 0 | 0 | 0 | 0 | 0 | 4 | K | 1 | ROZPOCET | 0 | 0 | 0 | 0 | 0 | 1 | 0 | 4 | 803217448
| D | D4 | Větrání keramické dílny |  |  |  | 0 |  |  |  |  | 0 |  | 0 |  | 0 | 1 | D | 0 | ROZPOCET | [6 empty] | 0
26 | K | Pol172 | Sestavná podstropní VZT jednotka s deskovým rekuperátorem, reverzibilním přímým výparen, elektrickým dohřevem při odmražování, ve vnitřním provedení vč. kompletního příslušenství a MaR | kpl | 1 |  | 0 | vlastní |  | základní |  | 0 | 0 | 0 | 0 | 0 | 4 | K | 1 | ROZPOCET | 0 | 0 | 0 | 0 | 0 | 1 | 0 | 4 | 46
| P |  | Poznámka k položce: MaR bude zahrnovat externí dotykový ovladač do učebny, řízení výkonu dle čidel CO2 a týdenním časovým programem nebo manualně. Řízení teploty dle přívodního vzduchu do místnosti Vp/Vo=1000/1000m3/h, Pext=320/320Pa Qchl/Qtop=6,4kW R410 Qtop=12kW 3x400V/50Hz - silentbloky pod závěsy VZT zařízení - prokabelování a oživení systému MaR Referenční výrobek: FläktGroup 10.05 Suspended, podrobné parametry - viz k TZ přiložený technický list. Možno nahradit jiným, kvalitativně a technicky obdobným/lepším výrobkem | [14 empty] | P | 1
27 | K | Pol173 | Venkovní kondenzační jednotka pro přímý výpar vč. AHU kitu s řízením 0-10V, ovladače a kompletního příslušenství a konzol | kpl | 1 |  | 0 | vlastní |  | základní |  | 0 | 0 | 0 | 0 | 0 | 4 | K | 1 | ROZPOCET | 0 | 0 | 0 | 0 | 0 | 1 | 0 | 4 | 48
| P |  | Poznámka k položce: Qchl/Qtop=6,9/6,9 kW | [14 empty] | P | 1
28 | K | Pol143 | Buňkový tlumič hluku vč. trouby sk 1.pozink 500x500-1500 | kpl | 2 |  | 0 | vlastní |  | základní |  | 0 | 0 | 0 | 0 | 0 | 4 | K | 1 | ROZPOCET | 0 | 0 | 0 | 0 | 0 | 1 | 0 | 4 | 50
| P |  | Poznámka k položce: - útlum min 23dB(A) | [14 empty] | P | 1
29 | K | Pol174 | Přívodní vířivá vyúsť 600x600 s nastavitelnými lamelami vč. plenumboxu 600x600, horizontální připojení ø250 s regulační klapkou, Vp=330-340m3/h | kpl | 3 |  | 0 | vlastní |  | základní |  | 0 | 0 | 0 | 0 | 0 | 4 | K | 1 | ROZPOCET | 0 | 0 | 0 | 0 | 0 | 1 | 0 | 4 | 52
30 | K | Pol175 | Odvodní vířivá vyúsť 600x600 s nastavitelnými lamelami vč. plenumboxu 600x600, horizontální připojení ø250 s regulační klapkou, Vp=330-340m3/h | kpl | 3 |  | 0 | vlastní |  | základní |  | 0 | 0 | 0 | 0 | 0 | 4 | K | 1 | ROZPOCET | 0 | 0 | 0 | 0 | 0 | 1 | 0 | 4 | 54
31 | K | Pol176 | Protidešťová žaluzie v ALU provedení vč. upínacího rámu do potrubí a síta, RAL dle arch., rozměr 500x500 | kpl | 2 |  | 0 | vlastní |  | základní |  | 0 | 0 | 0 | 0 | 0 | 4 | K | 1 | ROZPOCET | 0 | 0 | 0 | 0 | 0 | 1 | 0 | 4 | 56
32 | K | Pol177 | Čtyřhranné VZT potrubí sk.I. pozink provedení vč. tvarovek a přírub do obvodu 2,0m, těsné | m2 | 38 |  | 0 | vlastní |  | základní |  | 0 | 0 | 0 | 0 | 0 | 4 | K | 1 | ROZPOCET | 0 | 0 | 0 | 0 | 0 | 1 | 0 | 4 | 58
33 | K | Pol113 | Kruhové spirálně vinuté potrubí v pozink provedení do ø250 40% tvarovek, třída těsnosti C | bm | 16 |  | 0 | vlastní |  | základní |  | 0 | 0 | 0 | 0 | 0 | 4 | K | 1 | ROZPOCET | 0 | 0 | 0 | 0 | 0 | 1 | 0 | 4 | 60
34 | K | Pol178 | Ohebná tepelně a hlukově izolovaná hadice tl.25mm do ø250, balení 10m | bal | 3 |  | 0 | vlastní |  | základní |  | 0 | 0 | 0 | 0 | 0 | 4 | K | 1 | ROZPOCET | 0 | 0 | 0 | 0 | 0 | 1 | 0 | 4 | 62
35 | K | Pol99 | Tepelná kaučuková izolace ze samolepících pásů tl. 40 mm s ALU polepem | m2 | 82 |  | 0 | vlastní |  | základní |  | 0 | 0 | 0 | 0 | 0 | 4 | K | 1 | ROZPOCET | 0 | 0 | 0 | 0 | 0 | 1 | 0 | 4 | 64
36 | K | Pol179 | Cu dvoutrubní svazek do DN16/10 pro vedení chladiva R410 vč. parotěsné kaučukové izolace /venkovní UV odolné/vč.komunikace | bm | 16 |  | 0 | vlastní |  | základní |  | 0 | 0 | 0 | 0 | 0 | 4 | K | 1 | ROZPOCET | 0 | 0 | 0 | 0 | 0 | 1 | 0 | 4 | 66
37 | K | Pol1 | Demontáž a ekologická likvidace stávajícího VZT zařízení | kpl | 1 |  | 0 | vlastní |  | základní |  | 0 | 0 | 0 | 0 | 0 | 4 | K | 1 | ROZPOCET | 0 | 0 | 0 | 0 | 0 | 1 | 0 | 4 | 68
38 | K | Pol2 | Montáž VZT/klimatizačního zařízení | kpl | 1 |  | 0 | vlastní |  | základní |  | 0 | 0 | 0 | 0 | 0 | 4 | K | 1 | ROZPOCET | 0 | 0 | 0 | 0 | 0 | 1 | 0 | 4 | 70
39 | K | Pol3 | Montáž MaR | kpl | 1 |  | 0 | vlastní |  | základní |  | 0 | 0 | 0 | 0 | 0 | 4 | K | 1 | ROZPOCET | 0 | 0 | 0 | 0 | 0 | 1 | 0 | 4 | 72
40 | K | Pol4 | Doprava a přesun hmot | kpl | 1 |  | 0 | vlastní |  | základní |  | 0 | 0 | 0 | 0 | 0 | 4 | K | 1 | ROZPOCET | 0 | 0 | 0 | 0 | 0 | 1 | 0 | 4 | 74
41 | K | Pol5 | Svislá přeprava, jeřábnické práce | kpl | 1 |  | 0 | vlastní |  | základní |  | 0 | 0 | 0 | 0 | 0 | 4 | K | 1 | ROZPOCET | 0 | 0 | 0 | 0 | 0 | 1 | 0 | 4 | 76
42 | K | Pol6 | Lešení/plošina | kpl | 1 |  | 0 | vlastní |  | základní |  | 0 | 0 | 0 | 0 | 0 | 4 | K | 1 | ROZPOCET | 0 | 0 | 0 | 0 | 0 | 1 | 0 | 4 | 78
43 | K | Pol7 | Montážní, spojovací a závěsový materiál | kpl | 1 |  | 0 | vlastní |  | základní |  | 0 | 0 | 0 | 0 | 0 | 4 | K | 1 | ROZPOCET | 0 | 0 | 0 | 0 | 0 | 1 | 0 | 4 | 80
| D | D5 | Ostatní |  |  |  | 0 |  |  |  |  | 0 |  | 0 |  | 0 | 1 | D | 0 | ROZPOCET | [6 empty] | 0
44 | K | Pol8 | Zprovoznění a zregulování, funkční zkoušky, revize, měření hluku, protokoly | kpl | 1 |  | 0 | vlastní |  | základní |  | 0 | 0 | 0 | 0 | 0 | 4 | K | 1 | ROZPOCET | 0 | 0 | 0 | 0 | 0 | 1 | 0 | 4 | 82
45 | K | Pol9 | Protipožární ucpávky | kpl | 1 |  | 0 | vlastní |  | základní |  | 0 | 0 | 0 | 0 | 0 | 4 | K | 1 | ROZPOCET | 0 | 0 | 0 | 0 | 0 | 1 | 0 | 4 | 84
46 | K | Pol10 | Výrobní projektová dokumentace | kpl | 1 |  | 0 | vlastní |  | základní |  | 0 | 0 | 0 | 0 | 0 | 4 | K | 1 | ROZPOCET | 0 | 0 | 0 | 0 | 0 | 1 | 0 | 4 | 86

## VRN - Vedlejší rozpočtové...
{3b45ba27-c3f7-4cbe-bb3c-a8b3b0c00b39}
2
| KRYCÍ LIST SOUPISU PRACÍ | [7 empty] | v --- níže se nacházejí doplnkové a pomocné údaje k sestavám --- v | [8 empty] | False
Stavba:
Rekonstrukce pavilonu E ZŠ Lysá nad Labem - II. etapa
Objekt:
VRN - Vedlejší rozpočtové náklady
| KSO: |  | 801 54 15 |  |  | CC-CZ:
| Místo: |  | Lysá nad Labem |  |  | Datum: | 11. 10. 2021
| Zadavatel: |  |  |  |  | IČ:
|  | Ing.arch. Vojtěch Milan |  |  |  | DIČ:
| Uchazeč: |  |  |  |  | IČ: | Vyplň údaj
|  | Vyplň údaj |  |  |  | DIČ: | Vyplň údaj
| Projektant: |  |  |  |  | IČ:
|  | Ing.arch. Vojtěch Milan |  |  |  | DIČ:
| Zpracovatel: |  |  |  |  | IČ: | 13193902
|  | Toman Martin |  |  |  | DIČ:
Poznámka:
Soupis prací je sestaven s využitím Cenové soustavy ÚRS. Položky, které pochází z této cenové soustavy, jsou ve sloupci 'Cenová soustava' označeny popisem 'CS ÚRS' a úrovní příslušného kalendářního pololetí. Veškeré další informace vymezující popis a podmínky použití těchto položek z Cenové soustavy, které nejsou uvedeny přímo v soupisu prací, jsou neomezeně dálkově k dispozici na webu podminky.urs.cz. Obsahuje-li tato PD odkaz na konkrétní značku a/nebo výrobce či odkaz na ně, je možné nahradit konkrétní materiál, značku a výrobce jiným, kvalitativně a technicky obdobným / lepším řešením.
| Cena bez DPH | [5 empty] | 0
|  |  | Základ daně |  |  | Sazba daně | Výše daně
| DPH | základní | 0 |  |  | 21% | 0
|  | snížená | 0 |  |  | 15% | 0
|  | zákl. přenesená | 0 |  |  | 21% | 0
|  | sníž. přenesená | 0 |  |  | 15% | 0
|  | nulová | 0 |  |  | 0% | 0
| Cena s DPH |  |  | v | CZK |  | 0
REKAPITULACE ČLENĚNÍ SOUPISU PRACÍ
Stavba:
Rekonstrukce pavilonu E ZŠ Lysá nad Labem - II. etapa
Objekt:
VRN - Vedlejší rozpočtové náklady
Místo: |  |  | Lysá nad Labem |  |  | Datum: | 11. 10. 2021
Zadavatel: |  |  | Ing.arch. Vojtěch Milan |  |  | Projektant: | Ing.arch. Vojtěch Milan
Uchazeč: |  |  | Vyplň údaj |  |  | Zpracovatel: | Toman Martin
Kód dílu - Popis | [6 empty] | Cena celkem [CZK]
Náklady stavby celkem | [6 empty] | 0 | [11 empty] | -1
| VRN - Vedlejší rozpočtové náklady | [5 empty] | 0
| VRN3 - Zařízení staveniště | [5 empty] | 0
| VRN4 - Inženýrská činnost | [5 empty] | 0
SOUPIS PRACÍ
Stavba:
Rekonstrukce pavilonu E ZŠ Lysá nad Labem - II. etapa
Objekt:
VRN - Vedlejší rozpočtové náklady
Místo: |  |  | Lysá nad Labem |  |  | Datum: | 11. 10. 2021
Zadavatel: |  |  | Ing.arch. Vojtěch Milan |  |  | Projektant: | Ing.arch. Vojtěch Milan
Uchazeč: |  |  | Vyplň údaj |  |  | Zpracovatel: | Toman Martin
PČ | Typ | Kód | Popis | MJ | Množství | J.cena [CZK] | Cena celkem [CZK] | Cenová soustava |  | DPH | J. Nh [h] | Nh celkem [h] | J. hmotnost [t] | Hmotnost celkem [t] | J. suť [t] | Suť Celkem [t]
Náklady soupisu celkem | [6 empty] | 0 |  |  |  |  | 0 |  | 0 |  | 0 |  | D | -1 | [7 empty] | 0
| D | VRN | Vedlejší rozpočtové náklady |  |  |  | 0 |  |  |  |  | 0 |  | 0 |  | 0 | 5 | D | 0 | ROZPOCET | [6 empty] | 0
| D | VRN3 | Zařízení staveniště |  |  |  | 0 |  |  |  |  | 0 |  | 0 |  | 0 | 5 | D | 1 | ROZPOCET | [6 empty] | 0
1 | K | 032103000 | Náklady na stavební buňky a mobilní WC | soubor | 1 |  | 0 | CS ÚRS 2021 02 |  | základní |  | 0 | 0 | 0 | 0 | 0 | 1024 | K | 2 | ROZPOCET | 0 | 0 | 0 | 0 | 0 | 1 | 0 | 1024 | -1576277668
| Online PSC |  | https://podminky.urs.cz/item/CS_URS_2021_02/032103000 | [14 empty] | Online PSC | 2
2 | K | 033103000 | Připojení energií | soubor | 1 |  | 0 | CS ÚRS 2021 02 |  | základní |  | 0 | 0 | 0 | 0 | 0 | 1024 | K | 2 | ROZPOCET | 0 | 0 | 0 | 0 | 0 | 1 | 0 | 1024 | -1350076213
| Online PSC |  | https://podminky.urs.cz/item/CS_URS_2021_02/033103000 | [14 empty] | Online PSC | 2
3 | K | 033203000 | Energie pro zařízení staveniště | soubor | 1 |  | 0 | CS ÚRS 2021 02 |  | základní |  | 0 | 0 | 0 | 0 | 0 | 1024 | K | 2 | ROZPOCET | 0 | 0 | 0 | 0 | 0 | 1 | 0 | 1024 | -390237340
| Online PSC |  | https://podminky.urs.cz/item/CS_URS_2021_02/033203000 | [14 empty] | Online PSC | 2
4 | K | 034103000 | Oplocení staveniště | soubor | 1 |  | 0 | CS ÚRS 2021 02 |  | základní |  | 0 | 0 | 0 | 0 | 0 | 1024 | K | 2 | ROZPOCET | 0 | 0 | 0 | 0 | 0 | 1 | 0 | 1024 | 869993627
| Online PSC |  | https://podminky.urs.cz/item/CS_URS_2021_02/034103000 | [14 empty] | Online PSC | 2
5 | K | 034203000 | Opatření na ochranu pozemků sousedních se staveništěm | soubor | 1 |  | 0 | CS ÚRS 2021 02 |  | základní |  | 0 | 0 | 0 | 0 | 0 | 1024 | K | 2 | ROZPOCET | 0 | 0 | 0 | 0 | 0 | 1 | 0 | 1024 | 1238047736
| Online PSC |  | https://podminky.urs.cz/item/CS_URS_2021_02/034203000 | [14 empty] | Online PSC | 2
6 | K | 034303000 | Dopravní značení na staveništi | soubor | 1 |  | 0 | CS ÚRS 2021 02 |  | základní |  | 0 | 0 | 0 | 0 | 0 | 1024 | K | 2 | ROZPOCET | 0 | 0 | 0 | 0 | 0 | 1 | 0 | 1024 | 166479303
| Online PSC |  | https://podminky.urs.cz/item/CS_URS_2021_02/034303000 | [14 empty] | Online PSC | 2
7 | K | 035103001 | Pronájem ploch | soubor | 1 |  | 0 | CS ÚRS 2021 02 |  | základní |  | 0 | 0 | 0 | 0 | 0 | 1024 | K | 2 | ROZPOCET | 0 | 0 | 0 | 0 | 0 | 1 | 0 | 1024 | 1805540182
| Online PSC |  | https://podminky.urs.cz/item/CS_URS_2021_02/035103001 | [14 empty] | Online PSC | 2
8 | K | 039103000 | Rozebrání, bourání a odvoz zařízení staveniště | soubor | 1 |  | 0 | CS ÚRS 2021 02 |  | základní |  | 0 | 0 | 0 | 0 | 0 | 1024 | K | 2 | ROZPOCET | 0 | 0 | 0 | 0 | 0 | 1 | 0 | 1024 | -1409209746
| Online PSC |  | https://podminky.urs.cz/item/CS_URS_2021_02/039103000 | [14 empty] | Online PSC | 2
| D | VRN4 | Inženýrská činnost |  |  |  | 0 |  |  |  |  | 0 |  | 0 |  | 0 | 5 | D | 1 | ROZPOCET | [6 empty] | 0
9 | K | 0432031 | Fotodokumentace celkového průběhu výstavby, včetně zajištění fotodokumentace veškerých konstrukcí, které budou v průběhu výstavby skryty nebo zakryty. Zajištění fotodokumentace stávajícího stavu přístupových komunikací | soubor | 1 |  | 0 | vlastní |  | základní |  | 0 | 0 | 0 | 0 | 0 | 1024 | K | 2 | ROZPOCET | 0 | 0 | 0 | 0 | 0 | 1 | 0 | 1024 | 34223545

## Seznam figur
SEZNAM FIGUR
Kód: | 2021342
Stavba: | Rekonstrukce pavilonu E ZŠ Lysá nad Labem - II. etapa
Datum: | 11. 10. 2021
Kód | Popis | MJ | Výměra
SO-01/ SO-01.1/ SO-01.1.2 | Pavilon E
LEŠENÍ | Lešení |  | 161.76
| přístavba |  | 0
| (4,2+11,46+0,9)*5 |  | 82.8
| příčka tělocvična |  | 0
| 11,28*7 |  | 78.96
LEŠENÍ | Součet |  | 161.76
MALBA | Malba |  | 2772.087
| zbývající část společných chodeb |  | 0
| 1198,828 |  | 1198.828
| omítky štuk |  | 0
| 1437,138 |  | 1437.138
| obklad SDK |  | 0
| 60 |  | 60
| SDK_podhled |  | 76.121
MALBA | Součet |  | 2772.087
Použití figury:
784181101 | Základní akrylátová jednonásobná bezbarvá penetrace podkladu v místnostech v do 3,80 m | m2 | 2772.087
784211101 | Dvojnásobné bílé malby ze směsí za mokra výborně oděruvzdorných v místnostech v do 3,80 m | m2 | 2772.087
OBKLAD_mozaiky | Obklad mozaika |  | 14.4
| II.etapa |  | 0
| sprchy pruh 600mm v. 2000mm |  | 0
| "M 0.16" |  | 0
| 0,6*2*3 |  | 3.6
| "M 0.23" |  | 0
| 0,6*2*3 |  | 3.6
| "M 0.25" |  | 0
| 0,6*2*3 |  | 3.6
| "M 0.27" |  | 0
| 0,6*2*3 |  | 3.6
OBKLAD_mozaiky | Součet |  | 14.4
Použití figury:
781484116 | Montáž obkladů vnitřních z mozaiky 300x300 mm lepených flexibilním lepidlem | m2 | 14.4
612131101 | Cementový postřik vnitřních stěn nanášený celoplošně ručně | m2 | 1141.556
612321321 | Vápenocementová omítka hladká jednovrstvá vnitřních stěn nanášená strojně | m2 | 128.91
781474115 | Montáž obkladů vnitřních keramických hladkých přes 22 do 25 ks/m2 lepených flexibilním lepidlem | m2 | 114.51
59761181 | mozaika keramická hladká na podlahu i stěnu pro interiér i exteriér (5x5)-set 300mx300mm | kus | 176
OBKLAD_stěny | Obklad stěny |  | 114.51
| II.etapa |  | 0
| "M 0.16" |  | 0
| (5,04*2+2,955*2+0,24*2)*2 |  | 32.94
| -0,8*1,97*2 |  | -3.152
| "M 0.21" |  | 0
| 2,7*1,5 |  | 4.05
| "M 0.23" |  | 0
| (3,93*2+4,05*2)*2 |  | 31.92
| -0,8*1,97 |  | -1.576
| "M 0.25" |  | 0
| (3,93*2+4,15*2)*2 |  | 32.32
| -0,8*1,97 |  | -1.576
| "M 0.27" |  | 0
| (3,93*2+4,96*2)*2 |  | 35.56
| -0,8*1,97 |  | -1.576
| odečet mozaika |  | 0
| -OBKLAD_mozaiky |  | -14.4
OBKLAD_stěny | Součet |  | 114.51
Použití figury:
781474115 | Montáž obkladů vnitřních keramických hladkých přes 22 do 25 ks/m2 lepených flexibilním lepidlem | m2 | 114.51
612131101 | Cementový postřik vnitřních stěn nanášený celoplošně ručně | m2 | 1141.556
612321321 | Vápenocementová omítka hladká jednovrstvá vnitřních stěn nanášená strojně | m2 | 128.91
59761039 | obklad keramický hladký přes 22 do 25ks/m2 | m2 | 125.961
OM_stěny_štuk | Omítka stěny štuk |  | 1012.646
| II.etapa |  | 0
| 1.PP |  | 0
| "M 0.14" |  | 0
| (12,15*2+11,959*2+1,2*4+0,75*2+0,45*4)*4,4 |  | 247.799
| -1,05*2 |  | -2.1
| -1,75*2,5 |  | -4.375
| -1,801*1,114*2 |  | -4.013
| "M 0.16" |  | 0
| (5,04*2+2,955*2+0,24*2)*1,54 |  | 25.364
| "M 0.17" |  | 0
| (4,747*2+2,955*2)*3,54 |  | 54.53
| -0,8*1,9*2 |  | -3.04
| "M 0.18" |  | 0
| (8,918*2+5,87*2)*3,54 |  | 104.699
| -0,8*1,9*2 |  | -3.04
| "M 0.19" |  | 0
| (24,6+13,2+2,79*2+2,71*2)*3,35 |  | 163.48
| -0,8*1,97*9-1,45*1,97*2 |  | -19.897
| "M 0.20" |  | 0
| (4,961*2+2,45*2+1*2)*3,35 |  | 56.354
| -0,8*1,97*2 |  | -3.152
| "M 0.21" |  | 0
| (9,08*2+6,124*2+1,25*2)*2,95 |  | 97.079
| -0,8*1,97*2 |  | -3.152
| -2,7*1,5 |  | -4.05
| "M 0.22" |  | 0
| (5*2+4,05*2)*3,4 |  | 61.54
| -0,8*1,97*2 |  | -3.152
| "M 0.23" |  | 0
| (3,93*2+4,05*2)*1,4 |  | 22.344
| "M 0.24" |  | 0
| (5*2+4,15*2)*3,4 |  | 62.22
| -0,8*1,97*2 |  | -3.152
| "M 0.25" |  | 0
| (3,93*2+4,15*2)*1,4 |  | 22.624
| "M 0.26" |  | 0
| (5*2+4,11*2)*3,4 |  | 61.948
| -0,8*1,97*2 |  | -3.152
| "M 0.27" |  | 0
| (3,93*2+4,96*2)*1,4 |  | 24.892
| "M 1.1" |  | 0
| 19,2*3,5 |  | 67.2
| -0,7*1,97-0,9*1,97 |  | -3.152
OM_stěny_štuk | Součet |  | 1012.646
Použití figury:
612321341 | Vápenocementová omítka štuková dvouvrstvá vnitřních stěn nanášená strojně | m2 | 1012.646
612131101 | Cementový postřik vnitřních stěn nanášený celoplošně ručně | m2 | 1141.556
OM_strop_štuk | Omítky strop štuk |  | 365.49
| "M 0.11" 77,28/2 |  | 38.64
| "M 0.14" 151,5 |  | 151.5
| "M 0.16" 9,61 |  | 9.61
| "M 0.17" 11,73 |  | 11.73
| "M 0.18" 51,65 |  | 51.65
| "M 0.20" 11,1 |  | 11.1
| "M 0.22" 20,25 |  | 20.25
| "M 0.23" 9,97 |  | 9.97
| "M 0.24" 20,75 |  | 20.75
| "M 0.25" 9,97 |  | 9.97
| "M 0.26" 20,35 |  | 20.35
| "M 0.27" 9,97 |  | 9.97
OM_strop_štuk | Součet |  | 365.49
Použití figury:
611321341 | Vápenocementová omítka štuková dvouvrstvá vnitřních stropů rovných nanášená strojně | m2 | 365.49
611131101 | Cementový postřik vnitřních stropů nanášený celoplošně ručně | m2 | 365.49
784111011 | Obroušení podkladu omítnutého v místnostech v do 3,80 m | m2 | 1437.138
P1 | Skladba P1 |  | 16
P10 | Skladba P10 |  | 184.19
| skladba P10 |  | 0
| "M 0.17" 11,73 |  | 11.73
| "M 0.18" 51,65 |  | 51.65
| "M 0.20" 11,1 |  | 11.1
| "M 0.21" 48,36 |  | 48.36
| "M 0.22" 20,25 |  | 20.25
| "M 0.24" 20,75 |  | 20.75
| "M 0.26" 20,35 |  | 20.35
P10 | Mezisoučet |  | 184.19
Použití figury:
711111001 | Provedení izolace proti zemní vlhkosti vodorovné za studena nátěrem penetračním | m2 | 430.68
631311115 | Mazanina tl přes 50 do 80 mm z betonu prostého bez zvýšených nároků na prostředí tř. C 20/25 | m3 | 12.268
631362021 | Výztuž mazanin svařovanými sítěmi Kari | t | 0.64
634112112 | Obvodová dilatace podlahovým páskem z pěnového PE mezi stěnou a mazaninou nebo potěrem v 100 mm | m | 387.612
711112001 | Provedení izolace proti zemní vlhkosti svislé za studena nátěrem penetračním | m2 | 38.762
711141559 | Provedení izolace proti zemní vlhkosti pásy přitavením vodorovné NAIP | m2 | 430.68
711142559 | Provedení izolace proti zemní vlhkosti pásy přitavením svislé NAIP | m2 | 38.762
713121113 | Montáž izolace tepelné podlah lepená polyur. lepidlem rohožemi, pásy, dílci, deskami 1 vrstva | m2 | 240.54
771121011 | Nátěr penetrační na podlahu | m2 | 442.04
771161011 | Montáž profilu dilatační spáry bez izolace v rovině dlažby | m | 56.266
771574154 | Montáž podlah keramických velkoformátových hladkých lepených flexibilním lepidlem přes 4 do 6 ks/m2 | m2 | 184.19
771591112 | Izolace pod dlažbu nátěrem nebo stěrkou ve dvou vrstvách | m2 | 442.04
771592011 | Čištění vnitřních ploch podlah nebo schodišť po položení dlažby chemickými prostředky | m2 | 562.74
9853121 | Stěrka cementová k vyrovnání betonových ploch po bourání podlah tl přes 2 do 3 mm (podklad pod hydroizolaci) | m2 | 430.68
28376071 | deska EPS grafitová fasádní λ=0,030-0,031 tl 30mm | m2 | 245.351
P11 | Skladba P11 |  | 201.5
| skladba P11 |  | 0
| "M 0.19" |  | 0
| 201,5 |  | 201.5
P11 | Mezisoučet |  | 201.5
Použití figury:
771151021 | Samonivelační stěrka podlah pevnosti 30 MPa tl 3 mm | m2 | 322.2
771121011 | Nátěr penetrační na podlahu | m2 | 442.04
771161011 | Montáž profilu dilatační spáry bez izolace v rovině dlažby | m | 56.266
771474113 | Montáž soklů z dlaždic keramických rovných flexibilní lepidlo v přes 90 do 120 mm | m | 289.98
771574153 | Montáž podlah keramických velkoformátových hladkých lepených flexibilním lepidlem přes 2 do 4 ks/m2 | m2 | 322.2
771591112 | Izolace pod dlažbu nátěrem nebo stěrkou ve dvou vrstvách | m2 | 442.04
771592011 | Čištění vnitřních ploch podlah nebo schodišť po položení dlažby chemickými prostředky | m2 | 562.74
P12 | Skladba P12 |  | 48.85
P13 | Skladba P13 |  | 190.14
| skladba P13 |  | 0
| "M 0.11" 77,28/2 |  | 38.64
| "M 0.14" 151,5 |  | 151.5
P13 | Mezisoučet |  | 190.14
Použití figury:
711111001 | Provedení izolace proti zemní vlhkosti vodorovné za studena nátěrem penetračním | m2 | 430.68
631311125 | Mazanina tl přes 80 do 120 mm z betonu prostého bez zvýšených nároků na prostředí tř. C 20/25 | m3 | 15.782
631362021 | Výztuž mazanin svařovanými sítěmi Kari | t | 0.64
634112112 | Obvodová dilatace podlahovým páskem z pěnového PE mezi stěnou a mazaninou nebo potěrem v 100 mm | m | 387.612
711112001 | Provedení izolace proti zemní vlhkosti svislé za studena nátěrem penetračním | m2 | 38.762
711141559 | Provedení izolace proti zemní vlhkosti pásy přitavením vodorovné NAIP | m2 | 430.68
711142559 | Provedení izolace proti zemní vlhkosti pásy přitavením svislé NAIP | m2 | 38.762
783932171 | Celoplošné vyrovnání betonové podlahy cementovou stěrkou tl do 3 mm | m2 | 190.14
783933151 | Penetrační epoxidový nátěr hladkých betonových podlah | m2 | 190.14
783937161 | Krycí dvojnásobný epoxidový vodou ředitelný nátěr betonové podlahy | m2 | 190.14
783997151 | Příplatek k cenám krycího nátěru betonové podlahy za protiskluznou úpravu | m2 | 190.14
9853121 | Stěrka cementová k vyrovnání betonových ploch po bourání podlah tl přes 2 do 3 mm (podklad pod hydroizolaci) | m2 | 430.68
P2 | Skladba P2 |  | 83.18
P3 | Skladba P3 |  | 61.18
P4a | Skladba P4a |  | 120.7
| skladba P4a |  | 0
| "M 1.1" 120,7 |  | 120.7
P4a | Mezisoučet |  | 120.7
Použití figury:
771151021 | Samonivelační stěrka podlah pevnosti 30 MPa tl 3 mm | m2 | 322.2
771161011 | Montáž profilu dilatační spáry bez izolace v rovině dlažby | m | 56.266
771474113 | Montáž soklů z dlaždic keramických rovných flexibilní lepidlo v přes 90 do 120 mm | m | 289.98
771574153 | Montáž podlah keramických velkoformátových hladkých lepených flexibilním lepidlem přes 2 do 4 ks/m2 | m2 | 322.2
771592011 | Čištění vnitřních ploch podlah nebo schodišť po položení dlažby chemickými prostředky | m2 | 562.74
P5 | Skladba P5 |  | 9.23
P6 | Skladba P6 |  | 3.86
P7 | Skladba P7 |  | 27.25
P8 | Skladba P8 |  | 16.83
| skladba P8 |  | 0
| "M 0.16" 5,04 |  | 5.04
| "M 0.23" 3,93 |  | 3.93
| "M 0.25" 3,93 |  | 3.93
| "M 0.27" 3,93 |  | 3.93
P8 | Mezisoučet |  | 16.83
Použití figury:
711111001 | Provedení izolace proti zemní vlhkosti vodorovné za studena nátěrem penetračním | m2 | 430.68
631311115 | Mazanina tl přes 50 do 80 mm z betonu prostého bez zvýšených nároků na prostředí tř. C 20/25 | m3 | 12.268
631362021 | Výztuž mazanin svařovanými sítěmi Kari | t | 0.64
634112112 | Obvodová dilatace podlahovým páskem z pěnového PE mezi stěnou a mazaninou nebo potěrem v 100 mm | m | 387.612
711112001 | Provedení izolace proti zemní vlhkosti svislé za studena nátěrem penetračním | m2 | 38.762
711141559 | Provedení izolace proti zemní vlhkosti pásy přitavením vodorovné NAIP | m2 | 430.68
711142559 | Provedení izolace proti zemní vlhkosti pásy přitavením svislé NAIP | m2 | 38.762
713121113 | Montáž izolace tepelné podlah lepená polyur. lepidlem rohožemi, pásy, dílci, deskami 1 vrstva | m2 | 240.54
771121011 | Nátěr penetrační na podlahu | m2 | 442.04
771584123 | Montáž podlah z mozaiky glazované lepené flexibilním lepidlem | m2 | 56.35
771591112 | Izolace pod dlažbu nátěrem nebo stěrkou ve dvou vrstvách | m2 | 442.04
771592011 | Čištění vnitřních ploch podlah nebo schodišť po položení dlažby chemickými prostředky | m2 | 562.74
9853121 | Stěrka cementová k vyrovnání betonových ploch po bourání podlah tl přes 2 do 3 mm (podklad pod hydroizolaci) | m2 | 430.68
28376071 | deska EPS grafitová fasádní λ=0,030-0,031 tl 30mm | m2 | 245.351
59761181 | mozaika keramická hladká na podlahu i stěnu pro interiér i exteriér (5x5)-set 300mx300mm | kus | 187
P9 | Skladba P9 |  | 39.52
| skladba P9 |  | 0
| "M 0.16" 9,61 |  | 9.61
| "M 0.23" 9,97 |  | 9.97
| "M 0.25" 9,97 |  | 9.97
| "M 0.27" 9,97 |  | 9.97
P9 | Mezisoučet |  | 39.52
Použití figury:
711111001 | Provedení izolace proti zemní vlhkosti vodorovné za studena nátěrem penetračním | m2 | 430.68
631311115 | Mazanina tl přes 50 do 80 mm z betonu prostého bez zvýšených nároků na prostředí tř. C 20/25 | m3 | 12.268
631362021 | Výztuž mazanin svařovanými sítěmi Kari | t | 0.64
634112112 | Obvodová dilatace podlahovým páskem z pěnového PE mezi stěnou a mazaninou nebo potěrem v 100 mm | m | 387.612
711112001 | Provedení izolace proti zemní vlhkosti svislé za studena nátěrem penetračním | m2 | 38.762
711141559 | Provedení izolace proti zemní vlhkosti pásy přitavením vodorovné NAIP | m2 | 430.68
711142559 | Provedení izolace proti zemní vlhkosti pásy přitavením svislé NAIP | m2 | 38.762
713121113 | Montáž izolace tepelné podlah lepená polyur. lepidlem rohožemi, pásy, dílci, deskami 1 vrstva | m2 | 240.54
771121011 | Nátěr penetrační na podlahu | m2 | 442.04
771584123 | Montáž podlah z mozaiky glazované lepené flexibilním lepidlem | m2 | 56.35
771591112 | Izolace pod dlažbu nátěrem nebo stěrkou ve dvou vrstvách | m2 | 442.04
771592011 | Čištění vnitřních ploch podlah nebo schodišť po položení dlažby chemickými prostředky | m2 | 562.74
9853121 | Stěrka cementová k vyrovnání betonových ploch po bourání podlah tl přes 2 do 3 mm (podklad pod hydroizolaci) | m2 | 430.68
28376071 | deska EPS grafitová fasádní λ=0,030-0,031 tl 30mm | m2 | 245.351
597619 | mozaika keramická hladká na podlahu i stěnu pro interiér i exteriér (10x10)-set 300mx300mm | kus | 439.111
SDK_podhled | SDK podhled |  | 76.121
| II.etapa |  | 0
| "M 0.21" 48,36 |  | 48.36
| M 0.19 |  | 0
| 2,314*2,79 |  | 6.456
| (1,2+1,52)*2,1 |  | 5.712
| 4,455*3,5 |  | 15.593
SDK_podhled | Součet |  | 76.121
Použití figury:
763131451 | SDK podhled deska 1xH2 12,5 bez izolace dvouvrstvá spodní kce profil CD+UD | m2 | 76.121
763131751 | Montáž parotěsné zábrany do SDK podhledu | m2 | 76.121
784181101 | Základní akrylátová jednonásobná bezbarvá penetrace podkladu v místnostech v do 3,80 m | m2 | 2772.087
28329276 | fólie PE vyztužená pro parotěsnou vrstvu (reakce na oheň - třída E) 140g/m2 | m2 | 85.522

## Pokyny pro vyplnění
Struktura údajů, formát souboru a metodika pro zpracování
Struktura
Soubor je složen ze záložky Rekapitulace stavby a záložek s názvem soupisu prací pro jednotlivé objekty ve formátu XLSX. Každá ze záložek přitom obsahuje
ještě samostatné sestavy vymezené orámovaním a nadpisem sestavy.
Rekapitulace stavby obsahuje sestavu Rekapitulace stavby a Rekapitulace objektů stavby a soupisů prací.
V sestavě Rekapitulace stavby jsou uvedeny informace identifikující předmět veřejné zakázky na stavební práce, KSO, CC-CZ, CZ-CPV, CZ-CPA a rekapitulaci
celkové nabídkové ceny uchazeče.
Termínem "uchazeč" (resp. zhotovitel) se myslí "účastník zadávacího řízení" ve smyslu zákona o zadávání veřejných zakázek.
V sestavě Rekapitulace objektů stavby a soupisů prací je uvedena rekapitulace stavebních objektů, inženýrských objektů, provozních souborů,
vedlejších a ostatních nákladů a ostatních nákladů s rekapitulací nabídkové ceny za jednotlivé soupisy prací. Na základě údaje Typ je možné
identifikovat, zda se jedná o objekt nebo soupis prací pro daný objekt:
|  | STA | Stavební objekt pozemní
|  | ING | Stavební objekt inženýrský
|  | PRO | Provozní soubor
|  | VON | Vedlejší a ostatní náklady
|  | OST | Ostatní
|  | Soupis | Soupis prací pro daný typ objektu
Soupis prací pro jednotlivé objekty obsahuje sestavy Krycí list soupisu prací, Rekapitulace členění soupisu prací, Soupis prací. Za soupis prací může být považován
i objekt stavby v případě, že neobsahuje podřízenou zakázku.
Krycí list soupisu obsahuje rekapitulaci informací o předmětu veřejné zakázky ze sestavy Rekapitulace stavby, informaci o zařazení objektu do KSO,
CC-CZ, CZ-CPV, CZ-CPA a rekapitulaci celkové nabídkové ceny uchazeče za aktuální soupis prací.
Rekapitulace členění soupisu prací obsahuje rekapitulaci soupisu prací ve všech úrovních členění soupisu tak, jak byla tato členění použita (např.
stavební díly, funkční díly, případně jiné členění) s rekapitulací nabídkové ceny.
Soupis prací obsahuje položky veškerých stavebních nebo montážních prací, dodávek materiálů a služeb nezbytných pro zhotovení stavebního objektu,
inženýrského objektu, provozního souboru, vedlejších a ostatních nákladů.
Pro položky soupisu prací se zobrazují následující informace:
|  | PČ |  | Pořadové číslo položky v aktuálním soupisu
|  | TYP |  | Typ položky: K - konstrukce, M - materiál, PP - plný popis, PSC - poznámka k souboru cen, P - poznámka k položce, VV - výkaz výměr
|  | Kód |  | Kód položky
|  | Popis |  | Zkrácený popis položky
|  | MJ |  | Měrná jednotka položky
|  | Množství |  | Množství v měrné jednotce
|  | J.cena |  | Jednotková cena položky. Zadaní může obsahovat namísto J.ceny sloupce J.materiál a J.montáž, jejichž součet definuje
J.cenu položky.
|  | Cena celkem |  | Celková cena položky daná jako součin množství a j.ceny
|  | Cenová soustava |  | Příslušnost položky do cenové soustavy
Ke každé položce soupisu prací se na samostatných řádcích může zobrazovat:
Plný popis položky
Poznámka k souboru cen a poznámka zadavatele
Výkaz výměr
Pokud je k řádku výkazu výměr evidovaný údaj ve sloupci Kód, jedná se o definovaný odkaz, na který se může odvolávat výkaz výměr z jiné položky.
Metodika pro zpracování
Jednotlivé sestavy jsou v souboru provázány. Editovatelné pole jsou zvýrazněny žlutým podbarvením, ostatní pole neslouží k editaci a nesmí být jakkoliv
modifikovány.
Uchazeč je pro podání nabídky povinen vyplnit žlutě podbarvená pole:
Pole Uchazeč v sestavě Rekapitulace stavby - zde uchazeč vyplní svůj název (název subjektu)
Pole IČ a DIČ v sestavě Rekapitulace stavby - zde uchazeč vyplní svoje IČ a DIČ
Datum v sestavě Rekapitulace stavby - zde uchazeč vyplní datum vytvoření nabídky
J.cena = jednotková cena v sestavě Soupis prací o maximálním počtu desetinných míst uvedených v poli
- pokud sestavy soupisů prací obsahují pole J.cena, měla by být všechna tato pole vyplněna nenulovými
Poznámka - nepovinný údaj pro položku soupisu
V případě, že sestavy soupisů prací neobsahují pole J.cena, potom ve všech soupisech prací obsahují pole:
- J.materiál - jednotková cena materiálu
- J.montáž - jednotková cena montáže
Uchazeč v tomto případě by měl vyplnit všechna pole J.materiál a pole J.montáž nenulovými kladnými číslicemi. V případech, kdy položka
neobsahuje žádný materiál je přípustné, aby pole J.materiál bylo vyplněno nulou. V případech, kdy položka neobsahuje žádnou montáž je přípustné,
aby pole J.montáž bylo vyplněno nulou. Obě pole - J.materiál, J.Montáž u jedné položky by však neměly být vyplněny nulou.
Rekapitulace stavby
Název |  |  | Povinný |  | Popis | Typ | Max. počet
atributu |  |  | (A/N) |  |  |  | znaků
Kód |  |  | A |  | Kód stavby | String | 20
Stavba |  |  | A |  | Název stavby | String | 120
Místo |  |  | N |  | Místo stavby | String | 50
Datum |  |  | A |  | Datum vykonaného exportu | Date
KSO |  |  | N |  | Klasifikace stavebního objektu | String | 15
CC-CZ |  |  | N |  | Klasifikace stavbeních děl | String | 15
CZ-CPV |  |  | N |  | Společný slovník pro veřejné zakázky | String | 20
CZ-CPA |  |  | N |  | Klasifikace produkce podle činností | String | 20
Zadavatel |  |  | N |  | Zadavatel zadaní | String | 50
IČ |  |  | N |  | IČ zadavatele zadaní | String | 20
DIČ |  |  | N |  | DIČ zadavatele zadaní | String | 20
Uchazeč |  |  | N |  | Uchazeč veřejné zakázky | String | 50
Projektant |  |  | N |  | Projektant | String | 50
Poznámka |  |  | N |  | Poznámka k zadání | String | 255
Sazba DPH |  |  | A |  | Rekapitulace sazeb DPH u položek soupisů | eGSazbaDph
Základna DPH |  |  | A |  | Základna DPH určena součtem celkové ceny z položek soupisů | Double
Hodnota DPH |  |  | A |  | Hodnota DPH | Double
Cena bez DPH |  |  | A |  | Celková cena bez DPH za celou stavbu. Sčítává se ze všech listů. | Double
Cena s DPH |  |  | A |  | Celková cena s DPH za celou stavbu | Double
Rekapitulace objektů stavby a soupisů prací
Název |  |  | Povinný |  | Popis | Typ | Max. počet
atributu |  |  | (A/N) |  |  |  | znaků
Kód |  |  | A |  | Přebírá se z Rekapitulace stavby | String | 20
Stavba |  |  | A |  | Přebírá se z Rekapitulace stavby | String | 120
Místo |  |  | N |  | Přebírá se z Rekapitulace stavby | String | 50
Datum |  |  | A |  | Přebírá se z Rekapitulace stavby | Date
Zadavatel |  |  | N |  | Přebírá se z Rekapitulace stavby | String | 50
Projektant |  |  | N |  | Přebírá se z Rekapitulace stavby | String | 50
Uchazeč |  |  | N |  | Přebírá se z Rekapitulace stavby | String | 50
Kód |  |  | A |  | Kód objektu | String | 20
Objektu, Soupis prací |  |  | A |  | Název objektu | String | 120
Cena bez DPH |  |  | A |  | Cena bez DPH za daný objekt | Double
Cena s DPH |  |  | A |  | Cena spolu s DPH za daný objekt | Double
Typ |  |  | A |  | Typ zakázky | eGTypZakazky
Krycí list soupisu
Název |  |  | Povinný |  | Popis | Typ | Max. počet
atributu |  |  | (A/N) |  |  |  | znaků
Stavba |  |  | A |  | Přebírá se z Rekapitulace stavby | String | 120
Objekt |  |  | A |  | Kód a název objektu | String | 20 + 120
Soupis |  |  | A |  | Kód a název soupisu | String | 20 + 120
KSO |  |  | N |  | Klasifikace stavebního objektu | String | 15
CC-CZ |  |  | N |  | Klasifikace stavbeních děl | String | 15
CZ-CPV |  |  | N |  | Společný slovník pro veřejné zakázky | String | 20
CZ-CPA |  |  | N |  | Klasifikace produkce podle činností | String | 20
Místo |  |  | N |  | Přebírá se z Rekapitulace stavby | String | 50
Zadavatel |  |  | N |  | Přebírá se z Rekapitulace stavby | String | 50
Uchazeč |  |  | N |  | Přebírá se z Rekapitulace stavby | String | 50
Projektant |  |  | N |  | Přebírá se z Rekapitulace stavby | String | 50
Poznámka |  |  | N |  | Poznámka k soupisu prací | String | 255
Sazba DPH |  |  | A |  | Rekapitulace sazeb DPH na položkách aktuálního soupisu | eGSazbaDph
Základna DPH |  |  | A |  | Základna DPH určena součtem celkové ceny z položek aktuálního soupisu | Double
Hodnota DPH |  |  | A |  | Hodnota DPH | Double
Cena bez DPH |  |  | A |  | Cena bez DPH za daný soupis | Double
Cena s DPH |  |  | A |  | Cena s DPH za daný soupis | Double
Rekapitulace členění soupisu prací
Název |  |  | Povinný |  | Popis | Typ | Max. počet
atributu |  |  | (A/N) |  |  |  | znaků
Stavba |  |  | A |  | Přebírá se z Rekapitulace stavby | String | 120
Objekt |  |  | A |  | Kód a název objektu, přebírá se z Krycího listu soupisu | String | 20 + 120
Soupis |  |  | A |  | Kód a název objektu, přebírá se z Krycího listu soupisu | String | 20 + 120
Místo |  |  | N |  | Přebírá se z Rekapitulace stavby | String | 50
Datum |  |  | A |  | Přebírá se z Rekapitulace stavby | Date
Zadavatel |  |  | N |  | Přebírá se z Rekapitulace stavby | String | 50
Projektant |  |  | N |  | Přebírá se z Rekapitulace stavby | String | 50
Uchazeč |  |  | N |  | Přebírá se z Rekapitulace stavby | String | 50
Kód dílu - Popis |  |  | A |  | Kód a název dílu ze soupisu | String | 20 + 100
Cena celkem |  |  | A |  | Cena celkem za díl ze soupisu | Double
Soupis prací
Název |  |  | Povinný |  | Popis | Typ | Max. počet
atributu |  |  | (A/N) |  |  |  | znaků
Stavba |  |  | A |  | Přebírá se z Rekapitulace stavby | String | 120
Objekt |  |  | A |  | Kód a název objektu | String | 20 + 120
Soupis |  |  | A |  | Přebírá se z Krycího listu soupisu | String | 20 + 120
Místo |  |  | N |  | Přebírá se z Krycího listu soupisu | String | 50
Datum |  |  | A |  | Přebírá se z Krycího listu soupisu | Date
Zadavatel |  |  | N |  | Přebírá se z Krycího listu soupisu | String | 50
Projektant |  |  | N |  | Přebírá se z Krycího listu soupisu | String | 50
Uchazeč |  |  | N |  | Přebírá se z Krycího listu soupisu | String | 50
PČ |  |  | A |  | Pořadové číslo položky soupisu | Long
Typ |  |  | A |  | Typ položky soupisu | eGTypPolozky | 1
Kód |  |  | A |  | Kód položky ze soupisu | String | 20
Popis |  |  | A |  | Popis položky ze soupisu | String | 255
MJ |  |  | A |  | Měrná jednotka položky | String | 10
Množství |  |  | A |  | Množství položky soupisu | Double
J.Cena |  |  | A |  | Jednotková cena položky | Double
Cena celkem |  |  | A |  | Cena celkem vyčíslena jako J.Cena * Množství | Double
Cenová soustava |  |  | N |  | Zařazení položky do cenové soustavy | String | 50
p |  |  | N |  | Poznámka položky ze soupisu | Memo
psc |  |  | N |  | Poznámka k souboru cen ze soupisu | Memo
pp |  |  | N |  | Plný popis položky ze soupisu | Memo
vv |  |  | N |  | Výkaz výměr (figura, výraz, výměra) ze soupisu | Text,Text,Double | 20, 150
DPH |  |  | A |  | Sazba DPH pro položku | eGSazbaDPH
Hmotnost |  |  | A |  | Hmotnost položky ze soupisu | Double
Suť |  |  | A |  | Suť položky ze soupisu | Double
Nh |  |  | N |  | Normohodiny položky ze soupisu | Double
Datová věta
Typ věty |  |  | Hodnota |  | Význam
eGSazbaDPH |  |  | základní |  | Základní sazba DPH
|  |  | snížená |  | Snížená sazba DPH
|  |  | nulová |  | Nulová sazba DPH
|  |  | zákl. přenesená |  | Základní sazba DPH přenesená
|  |  | sníž. přenesená |  | Snížená sazba DPH přenesená
eGTypZakazky |  |  | STA |  | Stavební objekt
|  |  | PRO |  | Provozní soubor
|  |  | ING |  | Inženýrský objekt
|  |  | VON |  | Vedlejší a ostatní náklady
|  |  | OST |  | Ostatní náklady
eGTypPolozky |  |  | 1 |  | Položka typu HSV
|  |  | 2 |  | Položka typu PSV
|  |  | 3 |  | Položka typu M
|  |  | 4 |  | Položka typu OST