## Veterinarní technologie
Číslo položky |  | Název položky | množství | cena / MJ | celkem (Kč)
1 | VT | UV lampa (Germicidní lampa pojízdná, výkon 1x30W. Životnost zářiče 8000 hodin, napájení 230V, 50 Hz) | 1 |  | 0
2 | VT | trezorová skříň (jednokřídlová skříň na zbraně s konstrukcí proti vloupání, těleso skříně z kvalitní 3 mm oceli,dveře dvouplášťové) | 1 |  | 0
3 | VT | laboratorní váha (veterinární digitální váha 0-250kg, software váhy vyhodnocuje údaje ze čtyř piezoelektrických senzorů umístěných v každém rohu váhy a velmi rychle vyhodnotí hmotnost, i když je zvíře na váze neklidné a vážení tak trvá cca 3-4s. Displej je opatřen akumulátorem, který udrží váhu v provozním režimu 14 dní až 1 měsíc na jedno nabití. Doba nabíjení 14 h. Citlivost: 0,1kg Funkce: HOLD - zobrazení údaje na displeji i po ukončení vážení TARA - možnost vážení zvířat v přepravkách, zafixování hmotnosti přepravky před vlastním vážením zvířete) | 1 |  | 0
4 | VT | vyšetřovací stůl (multifunkční veterinární stůl se zabudovanou elektronickou váhou, rozměry pacientských desek 130 x 60 cm, nosnost 100 kg,hydraulický, bržděná kolečka pro snadnou manipulaci) | 1 |  | 0
5 | VT | univerzální přístrojový vozík | 2 |  | 0
6 | VT | držák nahřívací lampy (vhodný pro montáž na všechny klece šroubové upevnění na dveře klece, kompletně z ušlechtilé oceli, výškově nastavitelný) | 1 |  | 0
7 | VT | držák infuzních lahví (pro montáž na všechny klece, šroubové upevnění na dveře klece, kompletně z ušlechtilé oceli, výškově nastavitelný) | 1 |  | 0
8 | VT | vyšetřovací lampa (Pojízdná LED čipová vyšetřovací lampa, LED čipové vyšetřovací svítidlo s kovovým stínítkem o průměru 160 mm. - LED čipy s bílým a studeným charakterem světla 3 800 K, mají příkon 7 x 3 W a vyzařovací úhel 25O (13O). - Svítivost LED čipů na vzdálenost 60 cm činí 15 000 Lx (20 000 Lx), osvětlený průměr 20 cm (15 cm), životnost min. 50 000 hodin - Stínítko je uchyceno na čtyřramenném pantografu délky 90 cm se speciálním kloubem pro snadné natáčení. - Čtyřramenný pantograf je čepem vsazen do teleskopického pojízdného podstavce s nastavitelnou výškou v rozsahu 105 - 170 cm - Svítidlo se zapíná spínačem na speciálním kloubu u stínítka, po připojení síťového napětí do bezpečnostního proudového napájecího zdroje 230 V / 50 Hz / 36 V ss / 30 VA | 2 |  | 0
9 | VT | univerzální vozík (nerez, na náčiní) | 1 |  | 0
10 | VT | infuzní stojan (pojízdný) | 1 |  | 0
11 | VT | veterinární nástroje (2 kompletní operační sady chirurgické operační - 2x držadla skalpelů + čepelky, 2x nůžky + 1 metzenbaum, 1x nůžky na vlákny, 2 chirurgické pinzety, 1 anatomická pinzeta, 8 cevních klíštěk, 2 jehelce, 1 rozvěrač rány, 1 úchopné kleště na novotvary, 8 klíštěk na roušky Backhaus, jehly různé velikosti, tvary a síly, 6xpeán, 1rázové sušení, 1rázové roušky, nitě. šití) | 1 |  | 0
12 | VT | laboratorní mikroskop (semiplanachromatické objektivy DIN SP 4:1, SP 10:1,SP 25:1, SP 40:1 (S),SP 100:1 (S) Oil, Binokulární hlavice, Nastavitelný oční rozestup 55–75 mm, Dioptrické doostřování okulárového tubusu ±5D, Úhel vhledu 30°, Okuláry širokoúhlé DIN WF 10x, WF15x, Revolverová hlavice pro 5 objektivů, Celkové optické zvětšení 40x–1000x (1500x), Křížový stůl 130 x 160 mm, Podélný rozsah posuvu 80 mm, -Příčný rozsah posuvu 50 mm, Odečítání v obou osách pomocí nonií 1 mm po 0,1 mm, Zdvih stolku 26 mm, Koaxiální makro a mikro posuv, Přestavitelný doraz posuvu zostřování (FLC), Abbe kondenzor N.A. 1,25 s aperturní irisovou clonou, výklopná objímka pro filtr, středitelný, výškový posuv cca. 20 mm, Osvětlení zabudované v noze mikroskopu, Halogenová žárovka 6V/2OW, Plynulá regulace intenzity osvětlení) | 1 |  | 0
13 | VT | elektrokauter (vysoce profesionální elektrochirurgická jednotka vhodná pro mikrokoagulacní operace stejne jako monopolární a bip0olární koagulaci. V závislosti na nastavení prístroje lze provádet rez, rez /koagulaci nebo koagulaci použitím monopolárních nebo bipolárních nástroju. Digitální zobrazení výstupního výkonu, kontinuální monitorování propojení neutrální elektrody s prístrojem, automatické řízení) | 1 |  | 0
14 | VT | sedačka ordinační (lékařská židle, sedák PUR, naklápěcí mechanismus, kolečka výškově stavitelná, otočná) | 1 |  | 0
15 | VT | horkovzdušný sterilizátor (přesné stanovení pracovní teploty, objem 28l, vč. 2 ks sterilizačních táců, časovač 0-2 hod) | 1 |  | 0
16 | VT | lupové brýle se světlem | 1 |  | 0
17 | VT | Odrtředivka na koprologii | 1 |  | 0
18 | VT | Stříhací strojek elektrický | 1 |  | 0
19 | VT | Stříhací hlava jemná - vyholovací | 1 |  | 0
20 | VT | Stříhací hlava | 1 |  | 0
21 | VT | Vyhřívací dečka | 3 |  | 0
22 | VT | odchytová smyčka s rychlouvolněním 100 cm (na psy, hliníková) | 1 |  | 0
23 | VT | univerzální manipulační kleště 1 m | 1 |  | 0
24 | VT | hák na hady teleskopický | 1 |  | 0
25 | VT | kleště na plazy 80 cm | 1 |  | 0
26 | VT | transportní vak na hady a malá zvířata | 1 |  | 0
27 | VT | vrhací odchytová síť 240x240 cm (pro odchyt toulavých zvířat) | 1 |  | 0
28 | VT | stahovací odchytová síť na střední zvířata | 1 |  | 0
29 | VT | stahovací odchytová síť na tyči | 1 |  | 0
30 | VT | distanční aplikátor léčiv - 2 m, skládací (injekční stříkačka na tyči) | 1 |  | 0
31 | VT | odchytová klec 800x28x28 cm (na kočky) | 1 |  | 0
32 | VT | fixační klec s posuvnou stěnou (pro kočky) | 1 |  | 0
33 | VT | Odchytová klec na psy125 x 60 x 50 cm | 1 |  | 0
34 | VT | odchytová klec (na holuby) | 2 |  | 0
35 | VT | klec transportní skládací (dno nerez, odním.kolečka) 107x68x75 cm | 1 |  | 0
36 | VT | rukavice ochranné (pro odchyt zvířat) | 1 |  | 0
37 | VT | odchytové rukavice (kůže, textil, výztuha) | 2 |  | 0
38 | VT | odchytové rukavice extra vyztužené (speciální kožené, vyztužené po celé délce) | 2 |  | 0
39 | VT | odchytové rukavice vyztužené (prodloužené kožené s vyztuženou částí na dlaně a prsty) | 3 |  | 0
40 | VT | rukavice veterinární latexové, nesterilní, vel. M (100 ks) | 10 |  | 0
41 | VT | ochrana nártu - hovězinová štípenka | 2 |  | 0
42 | VT | náhubek, vel. 0-5 (materiál nylon) | 5 |  | 0
43 | VT | foukačka (univerzální, pro všechny velikosti střel, vč. kompletních střel, čistícího setu a transportního tubusu) | 1 |  | 0
44 | VT | narkotizační puška (nejsilnější zbraň bez registrace, bez nutnosti zbrojního pasu, dostřel 50m) | 1 |  | 0
45 | VT | jestřábí koš s klíckou na živou návnadu (průměr 1200 mm, síťovina nylon, oka 40x40mm) | 1 |  | 0
46 | VT | past na myši domečková | 5 |  | 0
47 | VT | past na lasičky, potkany, krysy (střední 180x180x500mm s pružinou a zesíleným pletivem) | 3 |  | 0
48 | VT | past průchozí univerzální (kuny..), sklopec (200x240x920, oka 19x19mm, drát 3xzinek průměr 2mm | 2 |  | 0
49 | VT | past průchozí na lišky, psy, jezevce, padací dvířka (vkládací otvor na návnadu, 300x400x1600mm, oka 50x50mm, průměr 4mm) | 1 |  | 0
50 | VT | podběrák velký (silný, s pevnými hliníkovými rameny a hliníkovou sklápěcí hlavou, sklopný mechanismus vyvinutý pro nejvyšší zatížení, teleskopická rukojeť z pevného hliníku, délka: 245 cm, transportní délka: 95 cm, ramena: 85 x 85 cm) | 7 |  | 0
51 | VT | podběráky malé (duralový s nadstandartní nosností, hlava z trubky o průměru 16 mm, skládací - dva klouby v hlavě, Délka tyče: 100 cm, Šířka hlavy: 55 cm, Délka ramene: 60 cm) | 5 |  | 0
52 | VT | jemné pevné podběráky pro transfer obojživelníků (teleskopické, jemná síťka) | 4 |  | 0
53 | VT | podložní síť oko 10mm, 6x4m | 1 |  | 0
54 | VT | čelové svítilny (vysoce výkonná čelovka, tři úrovně intenzity osvětlení.Posilovač výkonu.Barevné širokoúhlé čočky.Indikátor stavu baterií.Hmotnost 95g.Voděodolná.Baterie LR03/AAAx3.Životnost baterií až 80h) | 3 |  | 0
55 | VT | akumulátorová svítilna (nabíjecí halogenová svítilna -halogenová žárovka 5,5 V/ 1A, PX13,5 S- s olověným akumulátorem 6 V/4 Ah, který umožňuje nepřetržité svícení až 3,5 hod, odolnost při nešetrném zacházení) | 3 |  | 0
56 | VT | vanička na labutě (plast, objem 60l) | 2 |  | 0
57 | VT | káď objem 580 l (laminát) | 1 |  | 0
58 | VT | rybářské holinky (broďáky, vysoké, přírodní pryž, se silnou bavlněnou vrstvou uvnitř, vnitřní tkanice pro utažení okolo lýtka, podrážka traktor) | 3 |  | 0
59 | VT | brodici kalhoty s botou (prsačky neoprenové, neopren 4mm, přední kapsa, kolenní výztuhy, masivní přezky, kvalitní hluboce řezaná podrážka) | 3 |  | 0
60 | VT | pláštěnka (pevný nepromokavý oblek, materiál 100% nepromokavý, podlepené švy) | 5 |  | 0
61 | VT | ochranný límec na zvířata (různé velikosti) | 5 |  | 0
62 | VT | přilba s průhledným hledím | 2 |  | 0
63 | VT | velký postřikovač na záda pro dezinfekci velkých ploch v léčebnách (pístový zádový postřikovač, nádoba z korozivzdorné ušlechtilé oceli, objem 16 l, vč. mosazné prodlužovací trubky o délce 0,5 m, rychlouzavírací ventil s integrovaným manometrem, s rychloupínacím systémem polstrovaného popruhu, mosazná rozstřikovací trubka s osvědčenou dutou kuželovitou tryskou, výkonná mosazná pumpa, páka pumpy ovladatelná z levé i pravé strany, nalévací sítko, integrovaná zádová podpěra) | 1 |  | 0
64 | VT | plastové terárium 18,5x12,5x7,5 cm | 2 |  | 0
65 | VT | přepravka větší (na zvířata větší, pevnější, se zámkem, cca 60x40x40cm) | 10 |  | 0
66 | VT | přepravka menší (na zvířata menší, pevnější, se zámkem, cca 50x35x35cm) | 20 |  | 0
67 | VT | přepravky malé plastové neprůhledné (odklápěcí víko) | 5 |  | 0
68 | VT | přepravka 123x82x90cm | 1 |  | 0
69 | VT | plastový uzavíratelný box velký průhledný (přepravní box z odolného plastu - faunárium velké 370x220x250mm) | 4 |  | 0
70 | VT | skládací klece (60x30x35cm) | 2 |  | 0
71 | VT | skládací přepravky (48 x 31 x 32cm) | 4 |  | 0
72 | VT | kýble plast (10l) | 10 |  | 0
73 | VT | kýble pozink (10l) | 10 |  | 0
74 | VT | přepravky velké červené (600x400x324 cm - dšv) | 28 |  | 0
75 | VT | přepravky žluté na pečivo | 45 |  | 0
76 | VT | misky (keramická, vyšší, průměr 15 cm) | 93 |  | 0
77 | VT | klece malé (na ježky - skládací malé 70x40x35 cm) | 14 |  | 0
78 | VT | klece velké (na ježky - skládací velké 100x50x40 cm) | 6 |  | 0
79 | VT | misky (nerez, průměr 37 cm, objem 8l ) | 10 |  | 0
80 | VT | hospitalizační box nerez (typ SUBURBAN 3, kombinace IV - 9 klecí) | 1 |  | 0
81 | VT | hospitalizační klec (1350x900 spodní, 1350x600 horní, hloubka 700 mm, celková výška 900 + 600 + 150 mm kolečka) | 1 |  | 0
82 | VT | misky (keramická, průměr 20 cm) | 16 |  | 0
83 | VT | drátěná klec (118x76x88 cm). | 1 |  | 0
84 | VT | drátěná klec 170x70x210 m (lze rozdělit na 85x70x70 m - 6 boxů) | 1 |  | 0
85 | VT | misky (nerez, průměr 21 cm, objem 1,75l) | 30 |  | 0
86 | VT | bidýlka (do klecí - různé průměry 0,5 - 5 cm) | 94 |  | 0
87 | VT | drátěná voliéra 350x90x190 rozdělená na 3ks | 1 |  | 0
88 | VT | misky (keramická mělká, průměr 15 cm, výška 2 cm) | 10 |  | 0
89 | VT | drátěná klec 70x50x100 cm | 3 |  | 0
90 | VT | drátěná klec 120 x 50 x 50 cm | 2 |  | 0
91 | VT | odchovna pro ptáky 100 x 45 x 50 cm | 2 |  | 0
92 | VT | misky (nerezová masivní, průměr 11 cm, objem 0,18l) | 20 |  | 0
93 | VT | odchovné bedny na myši (komplet, bedna d 31 cm x s 21 cm x v 15 cm, krycí drátěné víko,skleněná 0,5 l napáječka) | 23 |  | 0
94 | VT | akvária na červy (skleněné, 60x40x45cm) | 2 |  | 0
95 | VT | misky (nerez, průměr 28 cm, objem 4l) | 15 |  | 0
96 | VT | inkubátor - kvočna (pro odchov kuřat, krmítko, napáječka, teploměr, regulace teploty nastavením v. lampy) | 1 |  | 0
97 | VT | líheň s automatic. obracením vajec, 24 h cyklus | 1 |  | 0
98 | VT | záložní zdroj pro líhně | 1 |  | 0
99 | VT | optický přístroj pro kontrolu oplozenosti vajec (230 V, 60W) | 1 |  | 0
100 | VT | infralampa vyhřívací pro mláďata s drátěným krytem a větracími štěrbinami, kabel 2,5 m | 3 |  | 0
101 | VT | infralampa vyhřívací pro mláďata - selata s přepínačem plného/polovičního výkonu, kabel 5 m | 2 |  | 0
102 | VT | infražárovky (odolné i proti postříkání horké žárovky vodou, několikanásobná životnost, 100W, 150W,175W,250W) | 10 |  | 0
103 | VT | termodeska spodní teplo (pro mláďata v kotcích, 100x40cm, 130-150W) | 2 |  | 0
104 | VT | dudlíky latex - různé velikosti | 15 |  | 0
105 | VT | láhev pro jehňata 3 l (plast, transparentní, cejchovaná) | 5 |  | 0
106 | VT | láhev pro jehňata 1 l (polyetylén, se stupnicí a závěsným poutkem, hrdlo průměr 60mm) | 3 |  | 0
107 | VT | laso na odchyt vysoké zvěřě (8m, s rychlouvolňovací karabinou - nylonové vodní lano) | 2 |  | 0
108 | VT | lano (pletené s duší, průměr 12mm, 50m) | 1 |  | 0
109 | VT | teploměr - vlhkoměr (kombinovaný přístroj, zobrazuje současně teplotu a vlhkost vzduchu) | 1 |  | 0
110 | VT | teploměr do líhní (přesný rtuťový ve tvaru L, rozsah měření 20-40oC) | 3 |  | 0
111 | VT | kroužky spirálové rozlišovací, 4 barvy (průměry 12,16, 20,22,25mm) | 100 |  | 0
112 | VT | kojenecké láhve - různé velikosti | 15 |  | 0
113 | VT | topný kabel do terária (bezpečnostní, pro skleněná terária, příkon 50W, délka 7 m) | 3 |  | 0
114 | VT | výhřevná podložka do terária (topná podložka vhodná pro použití i ve velmi vlhkých teráriích, pro použití uvnitř i vně terária, výkon 10 W, rozměry 28x43cm) | 2 |  | 0
115 | VT | keramický tepelný zářič do ter. (60W, keramický topný zářič s infračerveným světlem do objímky, vvhodný pro vlhké prostředí, vč. keramického teplovzdorného držáku na lampy do terárií) | 3 |  | 0
116 | VT | terarijní světlo (velikost: 22.5 x 14 x 5 cm) | 4 |  | 0
117 | VT | vyhřívač akvárií (egulovatelná topítka s termostatem, snadná regulace teploty, tolerance v udržování teploty 1 stupeň C, příkon 200W) | 2 |  | 0
118 | VT | akvárium (skleněné, velikost: 60 x 30 x 35 cm) | 3 |  | 0
119 | VT | ventilátor (stojanový, průměr vrtule 40 cm, nastavitelný sklon, oscilace 80°, 3 rychlosti, ochranná mřížka, nastavitelná výška,stabilní podstavec, příkon: 60 W) | 3 |  | 0
120 | VT | plastová terária (faunarium mini 180x110x125mm, přepravní box z odolného plastu) | 5 |  | 0
121 | VT | plastové pipety | 100 |  | 0
122 | VT | krmící pinzety - různé velikosti | 15 |  | 0
123 | VT | peány | 5 |  | 0
124 | VT | vzduchovací zařízení (vzduchovací motorek, výkon 168 l/h s příslušenstvím) | 2 |  | 0
125 | VT | váha kuchyňská (digitální, rozlišení 1g) | 2 |  | 0
126 | VT | kulatý košík - budka (proutěný) | 4 |  | 0
127 | VT | rozprašovač (objem 2l, plast) | 5 |  | 0
128 | VT | odměrná kádinka (skleněná, objem 500 ml) | 5 |  | 0
129 | VT | lopatka na trus (plast) | 5 |  | 0
130 | VT | lupa | 1 |  | 0
131 | VT | vanička na ryby (laminát, objem 180l) | 1 |  | 0
132 | VT | terarijní substrát 3 l (směs drceného kokosu a písku, vhodný pro polosuchá až vlhká terária) | 10 |  | 0
133 | VT | univerzální veterinární stůl (UVS s elektrickým pohonem s nožním spínačem, měnitelná výška od 720 do 1200 mm, plynule měnitelný sklon 0 až 80 stupňů, nastavitelné nožičky, nosnost 120kg, pacientská profilová nerezová deska 1215 x 530 mm upevněná na tuhém jeklovém sklopném rámu, včetně pacientské desky z vodovzdorné pogumované a olištované překližky, na stranách nerezové EURO lišty 25 x 10 mm, pacientská plocha 1215 x 530 mm s prodlužovacím nástavcem) | 1 |  | 0
134 | VT | otočná sedačka | 1 |  | 0
135 | VT | miska (keramická, průměr 25 cm) | 12 |  | 0
136 | VT | ochranné obleky - 1rázové (s kapucí, netkaný polypropylen, antistatický, odolává vodě a roztokům chemikálií, azbestu a prachu, vysoce odolná tkanina, trojité švy, bez obsahu silikonů) | 10 |  | 0
137 | VT | respirátor - 1rázový | 100 |  | 0
138 | VT | ochranné brýle (plochý čirý zorník, nepřímé větrání, dosedací část na obličej z měkkého plastu) | 10 |  | 0
139 | VT | nádoba na infekční odpad (objem 60l, plast, uzavíratelný) | 1 |  | 0
140 | VT | ochranné čepičky na dravce - různé velikosti (evropský typ stahování, vyrobená z jedné vrstvy kůže) | 5 |  | 0
141 | VT | sokolnická rukavice (kožená) | 2 |  | 0
142 | VT | sokolnické potřeby (poutka, rolničky, obratlík, dloužec, sokolnická brašna, vábítko, cvičná příletová šňůra,…) | 1 |  | 0
143 | VT | káď na živé ryby (hranatá, 600 l, plast + vzduchování (odpovídající filtrační zařízení) | 1 |  | 0
144 | VT | kontejnery plastové hranaté s víkem na kolečkách (objem 120l, plast) | 5 |  | 0
145 | VT | nádoby na uchovávání potravin (plast, 120 l) | 8 |  | 0
146 | VT | uzavíratelný sud (plast, 60 l) | 2 |  | 0
147 | VT | rukavice svářečské (kožené) | 22
148 | VT | rukavice pracovní | 10 |  | 0
149 | VT | dalekohled 10×42 plněný dusíkem pro pozorování ve tmě | 2 |  | 0
150 | VT | pozorovací dalekohled 20x80 se stativem | 1 |  | 0
151 | VT | fotopast s lanovým zámkem | 2 |  | 0
152 | VT | kompletní síťový elektrický ohradník 50 m délka, výška 1 m, včetně zdroje, pro středně velká zvířata | 2 |  | 0
153 | VT | vysílačky (radiostanice) s minimálním dosahem 10 km (2kusy) | 1 |  | 0
|  | celkem |  |  | 0