## Rekapitulace stavby
Export Komplet | [24 empty] | VZ | 2.0 | ZAMOK |  |  |  |  | False | False | {a7c37fd4-d08f-4f65-99ac-dab2fb55eb43}
[31 empty] | 0,01 | 21
[31 empty] | 0,01 | 12
|  | REKAPITULACE STAVBY | [15 empty] | v --- níže se nacházejí doplnkové a pomocné údaje k sestavám --- v | [11 empty] | Návod na vyplnění | 0,001
|  | Kód: |  |  |  |  | M299 | [22 empty] | Měnit lze pouze buňky se žlutým podbarvením! 1) v Rekapitulaci stavby vyplňte údaje o Účastníkovi (přenesou se do ostatních sestav i v jiných listech) 2) na vybraných listech vyplňte v sestavě Soupis prací ceny u položek | 0,01
|  | Stavba: |  |  |  |  | Stavební úpravy veřejného prostranství Zámecká - Mikulovská, Valtice | [23 empty] | 0,01
|  | KSO: |  |  |  |  | 822 59 | [6 empty] | CC-CZ: |  | 21122 | [14 empty] | 0,01
|  | Místo: |  |  |  |  | Valtice | [6 empty] | Datum: |  | Vyplň údaj | [14 empty] | 0,01
|  | CZ-CPV: |  |  |  |  | 45233100-0 | [6 empty] | CZ-CPA: |  | 42.11.10 | [14 empty] | 0,01
|  | Zadavatel: | [11 empty] | IČ: |  | 00283665 | [14 empty] | 0,01
|  |  | Město Valtice, nám. Svobody 21, 691 42 Valtice | [10 empty] | DIČ: |  | CZ00283665 | [14 empty] | 0,01
0,01
|  | Účastník: | [11 empty] | IČ: |  | Vyplň údaj | [14 empty] | 0,01
|  |  | Vyplň údaj | [10 empty] | DIČ: |  | Vyplň údaj | [14 empty] | 0,01
False
|  | Projektant: | [11 empty] | IČ: |  | 25854372 | [14 empty] | False
|  |  | ai5 s.r.o., Sokolovská 428/130, 186 00 Praha 8 | [10 empty] | DIČ: |  | CZ25854372 | [14 empty] | True
0,01
|  | Zpracovatel: | [11 empty] | IČ: |  | 88363945 | [14 empty] | 0,01
|  |  | Petr Krčál, Dukelská 973, 564 01 Žamberk | [10 empty] | DIČ: | [16 empty] | False
Poznámka:
Soupis prací je sestaven s využitím Cenové soustavy ÚRS. Položky, které pochází z této cenové soustavy, jsou ve sloupci 'Cenová soustava' označeny popisem 'CS ÚRS' a úrovní příslušného kalendářního pololetí. Veškeré další informace vymezující popis a podmínky použití těchto položek z Cenové soustavy, které nejsou uvedeny přímo v soupisu prací, jsou neomezeně dálkově k dispozici na webu podminky.urs.cz.
|  | Cena bez DPH | [11 empty] | 0
[8 empty] | Sazba daně |  | Základ daně |  |  |  | Výše daně
|  | DPH |  | základní |  |  |  | 21% |  | 0 |  |  |  | 0
|  |  |  | snížená |  |  |  | 12% |  | 0 |  |  |  | 0
|  |  |  | zákl. přenesená |  |  |  | 21% |  | 0 |  |  |  | 0
|  |  |  | sníž. přenesená |  |  |  | 12% |  | 0 |  |  |  | 0
|  |  |  | nulová |  |  |  | 0% |  | 0 |  |  |  | 0
|  | Cena s DPH | [6 empty] | v |  | CZK |  |  | 0
REKAPITULACE OBJEKTŮ STAVBY A SOUPISŮ PRACÍ
| Kód: | [6 empty] | M299
| Stavba: | [6 empty] | Stavební úpravy veřejného prostranství Zámecká - Mikulovská, Valtice
| Místo: | [6 empty] | Valtice |  |  |  |  | Datum: |  | Vyplň údaj
| Zadavatel: | [6 empty] | Město Valtice, nám. Svobody 21, 691 42 Valtice |  |  |  |  | Projektant: |  | ai5 s.r.o., Sokolovská 428/130, 186 00 Praha 8 |  |  | Informatívní údaje z listů zakázek
| Účastník: | [11 empty] | Zpracovatel: |  | Petr Krčál, Dukelská 973, 564 01 Žamberk
| Kód |  |  |  | Popis | [6 empty] | Cena bez DPH [CZK] |  |  |  | Cena s DPH [CZK] | Typ | z toho Ostat. náklady [CZK] | DPH [CZK] | Normohodiny [h] | DPH základní [CZK] | DPH snížená [CZK] | DPH základní přenesená [CZK] | DPH snížená přenesená [CZK] | Základna DPH základní | Základna DPH snížená | Základna DPH zákl. přenesená | Základna DPH sníž. přenesená | Základna DPH nulová
| Náklady stavby celkem | [10 empty] | 0 |  |  |  | 0 |  | 0 | 0 | 0 | 0 | 0 | 0 | 0 | 0 | 0 | 0 | 0 | 0 |  | D | 0 | ###NOIMPORT### | IMPORT | {a7c37fd4-d08f-4f65-99ac-dab2fb55eb43} | {00000000-0000-0000-0000-000000000000} | 822 59
|  | IO.01 |  |  |  | Zpevněné plochy | [5 empty] | 0 |  |  |  | 0 | STA | 0 | 0 | 0 | 0 | 0 | 0 | 0 | 0 | 0 | 0 | 0 | 0 |  | D | 1 | ###NOIMPORT### | IMPORT | {426b3df6-41b3-4660-80d2-271c2425d861} | {a7c37fd4-d08f-4f65-99ac-dab2fb55eb43} | 822 59 | 2
|  |  | 01.1 |  |  |  | Zpevněné plochy |  |  |  |  | 0 |  |  |  | 0 | Soupis | 0 | 0 | 0 | 0 | 0 | 0 | 0 | 0 | 0 | 0 | 0 | 0 |  | D | 2 | ###NOIMPORT### | IMPORT | {f79740e1-1ffe-4db2-b3c3-9ac7d83a6f74} | {426b3df6-41b3-4660-80d2-271c2425d861} | 822 59
/ |  |  |  | 01.1-1 |  |  |  | Odstranění stávajících ploch |  |  |  | 0 |  |  |  | 0 | Soupis | 0 | 0 | 0 | 0 | 0 | 0 | 0 | 0 | 0 | 0 | 0 | 0 |  |  | 3 |  | IMPORT | {92904d48-f255-4ed9-b25d-b983acb60e92} | {f79740e1-1ffe-4db2-b3c3-9ac7d83a6f74} | 822 59
/ |  |  |  | 01.1-2 |  |  |  | Nové plochy |  |  |  | 0 |  |  |  | 0 | Soupis | 0 | 0 | 0 | 0 | 0 | 0 | 0 | 0 | 0 | 0 | 0 | 0 |  |  | 3 |  | IMPORT | {cbef1ffe-2b38-40c0-879a-b6e123830d12} | {f79740e1-1ffe-4db2-b3c3-9ac7d83a6f74} | 822 59
/ |  |  | 01.2 |  |  |  | Kácení a výsadba dřevin, zeleň |  |  |  |  | 0 |  |  |  | 0 | Soupis | 0 | 0 | 0 | 0 | 0 | 0 | 0 | 0 | 0 | 0 | 0 | 0 |  |  | 2 |  | IMPORT | {ded1fd0c-7bb0-4243-a7e8-348376356695} | {426b3df6-41b3-4660-80d2-271c2425d861} | 822 59
/ |  |  | 01.3 |  |  |  | Mobiliář |  |  |  |  | 0 |  |  |  | 0 | Soupis | 0 | 0 | 0 | 0 | 0 | 0 | 0 | 0 | 0 | 0 | 0 | 0 |  |  | 2 |  | IMPORT | {37f6ef94-8b5f-45ca-ae57-60775e2cb835} | {426b3df6-41b3-4660-80d2-271c2425d861} | 822 59
/ |  | IO.02 |  |  |  | Dešťová kanalizace | [5 empty] | 0 |  |  |  | 0 | STA | 0 | 0 | 0 | 0 | 0 | 0 | 0 | 0 | 0 | 0 | 0 | 0 |  |  | 1 |  | IMPORT | {64939a17-eff3-42f0-9c6c-792232de3c67} | {a7c37fd4-d08f-4f65-99ac-dab2fb55eb43} | 822 59 | 2
/ |  | VRN |  |  |  | Vedlejší rozpočtové náklady | [5 empty] | 0 |  |  |  | 0 | VON | 0 | 0 | 0 | 0 | 0 | 0 | 0 | 0 | 0 | 0 | 0 | 0 |  |  | 1 |  | IMPORT | {54dda9eb-2641-4a7b-ae5c-66d024d98b97} | {a7c37fd4-d08f-4f65-99ac-dab2fb55eb43} |  | 2

## 01.1-1 - Odstranění stáva...
[18 empty] | {92904d48-f255-4ed9-b25d-b983acb60e92} | [5 empty] | fB1_1 | Dlážděné plochy - 200x100 mm - ke znovu použití | m1 | 114,31 | 2
[18 empty] | 2 | [5 empty] | fB1_2 | Dlážděné plochy - velké kostky - ke znovu použití | m2 | 190,5 | 2
| KRYCÍ LIST SOUPISU PRACÍ | [7 empty] | v --- níže se nacházejí doplnkové a pomocné údaje k sestavám --- v | [8 empty] | False | [5 empty] | fB1_3 |  | m2 | 475,8 | 2
Stavba:
Stavební úpravy veřejného prostranství Zámecká - Mikulovská, Valtice
Objekt:
IO.01 - Zpevněné plochy
Soupis:
01.1 - Zpevněné plochy
Úroveň 3:
01.1-1 - Odstranění stávajících ploch
| KSO: |  | 822 59 |  |  | CC-CZ:
| Místo: |  | Valtice |  |  | Datum: | Vyplň údaj
| Zadavatel: |  |  |  |  | IČ: | 00283665
|  | Město Valtice, nám. Svobody 21, 691 42 Valtice |  |  |  | DIČ: | CZ00283665
| Účastník: |  |  |  |  | IČ: | Vyplň údaj
|  | Vyplň údaj |  |  |  | DIČ: | Vyplň údaj
| Projektant: |  |  |  |  | IČ: | 25854372
|  | ai5 s.r.o., Sokolovská 428/130, 186 00 Praha 8 |  |  |  | DIČ: | CZ25854372
| Zpracovatel: |  |  |  |  | IČ: | 88363945
|  | Petr Krčál, Dukelská 973, 564 01 Žamberk |  |  |  | DIČ:
Poznámka:
| Cena bez DPH | [5 empty] | 0
|  |  | Základ daně |  |  | Sazba daně | Výše daně
| DPH | základní | 0 |  |  | 21% | 0
|  | snížená | 0 |  |  | 12% | 0
|  | zákl. přenesená | 0 |  |  | 21% | 0
|  | sníž. přenesená | 0 |  |  | 12% | 0
|  | nulová | 0 |  |  | 0% | 0
| Cena s DPH |  |  | v | CZK |  | 0
REKAPITULACE ČLENĚNÍ SOUPISU PRACÍ
Stavba:
Stavební úpravy veřejného prostranství Zámecká - Mikulovská, Valtice
Objekt:
IO.01 - Zpevněné plochy
Soupis:
01.1 - Zpevněné plochy
Úroveň 3:
01.1-1 - Odstranění stávajících ploch
Místo: |  |  | Valtice |  |  | Datum: | Vyplň údaj
Zadavatel: |  |  | Město Valtice, nám. Svobody 21, 691 42 Valtice |  |  | Projektant: | ai5 s.r.o., Sokolovská 428/130, 186 00 Praha 8
Účastník: |  |  | Vyplň údaj |  |  | Zpracovatel: | Petr Krčál, Dukelská 973, 564 01 Žamberk
Kód dílu - Popis | [6 empty] | Cena celkem [CZK]
Náklady stavby celkem | [6 empty] | 0 | [11 empty] | -1
| HSV - Práce a dodávky HSV | [5 empty] | 0
| 1 - Zemní práce | [5 empty] | 0
| 9 - Ostatní konstrukce a práce, bourání | [5 empty] | 0
| 997 - Přesun sutě | [5 empty] | 0
SOUPIS PRACÍ
Stavba:
Stavební úpravy veřejného prostranství Zámecká - Mikulovská, Valtice
Objekt:
IO.01 - Zpevněné plochy
Soupis:
01.1 - Zpevněné plochy
Úroveň 3:
01.1-1 - Odstranění stávajících ploch
Místo: |  |  | Valtice |  |  | Datum: | Vyplň údaj
Zadavatel: |  |  | Město Valtice, nám. Svobody 21, 691 42 Valtice |  |  | Projektant: | ai5 s.r.o., Sokolovská 428/130, 186 00 Praha 8
Účastník: |  |  | Vyplň údaj |  |  | Zpracovatel: | Petr Krčál, Dukelská 973, 564 01 Žamberk
PČ | Typ | Kód | Popis | MJ | Množství | J.cena [CZK] | Cena celkem [CZK] | Cenová soustava |  | DPH | J. Nh [h] | Nh celkem [h] | J. hmotnost [t] | Hmotnost celkem [t] | J. suť [t] | Suť Celkem [t]
Náklady soupisu celkem | [6 empty] | 0 |  |  |  |  | 0 |  | 0.01544 |  | 658.9086 |  | D | -1 | [15 empty] | 0
| D | HSV | Práce a dodávky HSV |  |  |  | 0 |  |  |  |  | 0 |  | 0.01544 |  | 658.9086 | 1 | D | 0 |  |  |  | ROZPOCET | [11 empty] | 0
| D | 1 | Zemní práce |  |  |  | 0 |  |  |  |  | 0 |  | 0.01544 |  | 643.5266 | 1 | D | 1 |  |  |  | ROZPOCET | [11 empty] | 0
1 | K | 113106121 | Rozebrání dlažeb komunikací pro pěší s přemístěním hmot na skládku na vzdálenost do 3 m nebo s naložením na dopravní prostředek s ložem z kameniva nebo živice a s jakoukoliv výplní spár ručně z betonových nebo kameninových dlaždic, desek nebo tvarovek | m2 | 114.31 |  | 0 | CS ÚRS 2025 01 |  | základní |  | 0 | 0 | 0 | 0.255 | 29.1491 | 4 | K | 2 |  |  |  | ROZPOCET | [5 empty] | 0 | 0 | 0 | 0 | 0 | 1 | 0 | 4 | -107765035
| Online PSC |  | https://podminky.urs.cz/item/CS_URS_2025_01/113106121 | [14 empty] | Online PSC | 2
| VV |  | "viz geodetické zaměření a výkres 01-D.01" | [14 empty] | VV | 2 | 1 | True | 0 | ROZPOCET
| VV |  | "betonová dlažba" | [14 empty] | VV | 2 | 1 | True | 0 | ROZPOCET
| VV |  | "odstraněné plochy" | [14 empty] | VV | 2 | 1 | True | 0 | ROZPOCET
| VV |  | (9,5+11,5+4+10,7+12,8+12,5+13,8) |  | 74.8 | [12 empty] | VV | 2 | 2 | True | 0 | ROZPOCET
| VV |  | "předlážděné plochy" | [14 empty] | VV | 2 | 1 | True | 0 | ROZPOCET
| VV |  | (4,46+7,89+5,85+3,09+2,42+15,8) |  | 39.51 | [12 empty] | VV | 2 | 2 | True | 0 | ROZPOCET
| VV | fB1_1 | Součet |  | 114.31 | [12 empty] | VV | 2 | 4 | True | 1 | ROZPOCET
2 | K | 113106212 | Rozebrání dlažeb vozovek a ploch s přemístěním hmot na skládku na vzdálenost do 3 m nebo s naložením na dopravní prostředek, s jakoukoliv výplní spár strojně plochy jednotlivě přes 50 m2 do 200 m2 z velkých kostek s ložem ze živice | m2 | 190.5 |  | 0 | CS ÚRS 2025 01 |  | základní |  | 0 | 0 | 0 | 0.505 | 96.2025 | 4 | K | 2 |  |  |  | ROZPOCET | [5 empty] | 0 | 0 | 0 | 0 | 0 | 1 | 0 | 4 | 1285740250
| Online PSC |  | https://podminky.urs.cz/item/CS_URS_2025_01/113106212 | [14 empty] | Online PSC | 2
| VV |  | "viz geodetické zaměření" | [14 empty] | VV | 2 | 1 | True | 0 | ROZPOCET
| VV |  | "kamenné kostky - velké" | [14 empty] | VV | 2 | 1 | True | 0 | ROZPOCET
| VV |  | (190,5) |  | 190.5 | [12 empty] | VV | 2 | 2 | True | 0 | ROZPOCET
| VV |  | Součet |  | 190.5 | [12 empty] | VV | 2 | 4 | True | 1 | ROZPOCET
3 | K | 113107222 | Odstranění podkladů nebo krytů strojně plochy jednotlivě přes 200 m2 s přemístěním hmot na skládku na vzdálenost do 20 m nebo s naložením na dopravní prostředek z kameniva hrubého drceného, o tl. vrstvy přes 100 do 200 mm | m2 | 114.31 |  | 0 | CS ÚRS 2025 01 |  | základní |  | 0 | 0 | 0 | 0.29 | 33.1499 | 4 | K | 2 |  |  |  | ROZPOCET | [5 empty] | 0 | 0 | 0 | 0 | 0 | 1 | 0 | 4 | -647693814
| Online PSC |  | https://podminky.urs.cz/item/CS_URS_2025_01/113107222 | [14 empty] | Online PSC | 2
| VV |  | "viz geodetické zaměření" | [14 empty] | VV | 2 | 1 | True | 0 | ROZPOCET
| VV |  | "betonová dlažba" (fB1_1) |  | 114.31 | [12 empty] | VV | 2 | 2 | True | 0 | ROZPOCET
| VV |  | Součet |  | 114.31 | [12 empty] | VV | 2 | 4 | True | 1 | ROZPOCET
4 | K | 113107223 | Odstranění podkladů nebo krytů strojně plochy jednotlivě přes 200 m2 s přemístěním hmot na skládku na vzdálenost do 20 m nebo s naložením na dopravní prostředek z kameniva hrubého drceného, o tl. vrstvy přes 200 do 300 mm | m2 | 666.3 |  | 0 | CS ÚRS 2025 01 |  | základní |  | 0 | 0 | 0 | 0.44 | 293.172 | 4 | K | 2 |  |  |  | ROZPOCET | [5 empty] | 0 | 0 | 0 | 0 | 0 | 1 | 0 | 4 | 793813928
| Online PSC |  | https://podminky.urs.cz/item/CS_URS_2025_01/113107223 | [14 empty] | Online PSC | 2
| VV |  | "viz geodetické zaměření" | [14 empty] | VV | 2 | 1 | True | 0 | ROZPOCET
| VV |  | "velké kostky" (fB1_2) |  | 190.5 | [12 empty] | VV | 2 | 2 | True | 0 | ROZPOCET
| VV |  | "asfaltové plochy" (fB1_3) |  | 475.8 | [12 empty] | VV | 2 | 2 | True | 0 | ROZPOCET
| VV |  | Součet |  | 666.3 | [12 empty] | VV | 2 | 4 | True | 1 | ROZPOCET
5 | K | 113154528 | Frézování živičného podkladu nebo krytu s naložením hmot na dopravní prostředek plochy do 500 m2 pruhu šířky přes 0,5 m, tloušťky vrstvy 100 mm | m2 | 514.67 |  | 0 | CS ÚRS 2025 01 |  | základní |  | 0 | 3e-05 | 0.01544 | 0.23 | 118.3741 | 4 | K | 2 |  |  |  | ROZPOCET | [5 empty] | 0 | 0 | 0 | 0 | 0 | 1 | 0 | 4 | -1072285272
| Online PSC |  | https://podminky.urs.cz/item/CS_URS_2025_01/113154528 | [14 empty] | Online PSC | 2
| VV |  | "viz geodetické zaměření" | [14 empty] | VV | 2 | 1 | True | 0 | ROZPOCET
| VV |  | "odstraněná komunikace" | [14 empty] | VV | 2 | 1 | True | 0 | ROZPOCET
| VV |  | (475,8) |  | 475.8 | [12 empty] | VV | 2 | 2 | True | 0 | ROZPOCET
| VV | fB1_3 | Mezisoučet |  | 475.8 | [12 empty] | VV | 2 | 3 | True | 0 | ROZPOCET
| VV |  | "viz výkres - 01-D.01" | [14 empty] | VV | 2 | 1 | True | 0 | ROZPOCET
| VV |  | "pás v napojení na stávající komunikaci v ulici Zámecká" | [14 empty] | VV | 2 | 1 | True | 0 | ROZPOCET
| VV |  | (38,87)*1 |  | 38.87 | [12 empty] | VV | 2 | 2 | True | 0 | ROZPOCET
| VV |  | Mezisoučet |  | 38.87 | [12 empty] | VV | 2 | 3 | True | 0 | ROZPOCET
| VV |  | Součet |  | 514.67 | [12 empty] | VV | 2 | 4 | True | 1 | ROZPOCET
6 | K | 113201112 | Vytrhání obrub s vybouráním lože, s přemístěním hmot na skládku na vzdálenost do 3 m nebo s naložením na dopravní prostředek silničních ležatých | m | 29 |  | 0 | CS ÚRS 2025 01 |  | základní |  | 0 | 0 | 0 | 0.29 | 8.41 | 4 | K | 2 |  |  |  | ROZPOCET | [5 empty] | 0 | 0 | 0 | 0 | 0 | 1 | 0 | 4 | -1325580170
| Online PSC |  | https://podminky.urs.cz/item/CS_URS_2025_01/113201112 | [14 empty] | Online PSC | 2
| VV |  | "viz geodetické zaměření" | [14 empty] | VV | 2 | 1 | True | 0 | ROZPOCET
| VV |  | (29) |  | 29 | [12 empty] | VV | 2 | 2 | True | 0 | ROZPOCET
| VV |  | Součet |  | 29 | [12 empty] | VV | 2 | 4 | True | 1 | ROZPOCET
7 | K | 113202111 | Vytrhání obrub s vybouráním lože, s přemístěním hmot na skládku na vzdálenost do 3 m nebo s naložením na dopravní prostředek z krajníků nebo obrubníků stojatých | m | 317.41 |  | 0 | CS ÚRS 2025 01 |  | základní |  | 0 | 0 | 0 | 0.205 | 65.0691 | 4 | K | 2 |  |  |  | ROZPOCET | [5 empty] | 0 | 0 | 0 | 0 | 0 | 1 | 0 | 4 | 1726467660
| Online PSC |  | https://podminky.urs.cz/item/CS_URS_2025_01/113202111 | [14 empty] | Online PSC | 2
| VV |  | "viz geodetické zaměření" | [14 empty] | VV | 2 | 1 | True | 0 | ROZPOCET
| VV |  | (2,22+3,55+6,13+8,95+12,07+16,07+4,03+16,13+13,34+30,2) |  | 112.69 | [12 empty] | VV | 2 | 2 | True | 0 | ROZPOCET
| VV |  | (38,7+41,63+8,25+4,2+24,04+14,45+24,5+22,08+9,02+17,85) |  | 204.72 | [12 empty] | VV | 2 | 2 | True | 0 | ROZPOCET
| VV |  | Součet |  | 317.41 | [12 empty] | VV | 2 | 4 | True | 1 | ROZPOCET
| D | 9 | Ostatní konstrukce a práce, bourání |  |  |  | 0 |  |  |  |  | 0 |  | 0 |  | 15.382 | 1 | D | 1 |  |  |  | ROZPOCET | [11 empty] | 0
8 | K | 919735112 | Řezání stávajícího živičného krytu nebo podkladu hloubky přes 50 do 100 mm | m | 39.87 |  | 0 | CS ÚRS 2025 01 |  | základní |  | 0 | 0 | 0 | 0 | 0 | 4 | K | 2 |  |  |  | ROZPOCET | [5 empty] | 0 | 0 | 0 | 0 | 0 | 1 | 0 | 4 | -2025371335
| Online PSC |  | https://podminky.urs.cz/item/CS_URS_2025_01/919735112 | [14 empty] | Online PSC | 2
| VV |  | "viz výkres - 01-D.01" | [14 empty] | VV | 2 | 1 | True | 0 | ROZPOCET
| VV |  | "pás v napojení na stávající komunikaci v ulici Zámecká" | [14 empty] | VV | 2 | 1 | True | 0 | ROZPOCET
| VV |  | (38,87+0,5*2) |  | 39.87 | [12 empty] | VV | 2 | 2 | True | 0 | ROZPOCET
| VV |  | Součet |  | 39.87 | [12 empty] | VV | 2 | 4 | True | 1 | ROZPOCET
9 | K | 966006132 | Odstranění dopravních nebo orientačních značek se sloupkem s uložením hmot na vzdálenost do 20 m nebo s naložením na dopravní prostředek, se zásypem jam a jeho zhutněním s betonovou patkou | kus | 4 |  | 0 | CS ÚRS 2025 01 |  | základní |  | 0 | 0 | 0 | 0.082 | 0.328 | 4 | K | 2 |  |  |  | ROZPOCET | [5 empty] | 0 | 0 | 0 | 0 | 0 | 1 | 0 | 4 | -2114722065
| Online PSC |  | https://podminky.urs.cz/item/CS_URS_2025_01/966006132 | [14 empty] | Online PSC | 2
| VV |  | "viz výkres - 01-D.02" | [14 empty] | VV | 2 | 1 | True | 0 | ROZPOCET
| VV |  | (4) |  | 4 | [12 empty] | VV | 2 | 2 | True | 0 | ROZPOCET
| VV |  | Součet |  | 4 | [12 empty] | VV | 2 | 4 | True | 1 | ROZPOCET
10 | K | 966006211 | Odstranění (demontáž) svislých dopravních značek s odklizením materiálu na skládku na vzdálenost do 20 m nebo s naložením na dopravní prostředek ze sloupů, sloupků nebo konzol | kus | 1 |  | 0 | CS ÚRS 2025 01 |  | základní |  | 0 | 0 | 0 | 0.004 | 0.004 | 4 | K | 2 |  |  |  | ROZPOCET | [5 empty] | 0 | 0 | 0 | 0 | 0 | 1 | 0 | 4 | 1023201227
| Online PSC |  | https://podminky.urs.cz/item/CS_URS_2025_01/966006211 | [14 empty] | Online PSC | 2
| VV |  | "viz výkres - 01-D.02" | [14 empty] | VV | 2 | 1 | True | 0 | ROZPOCET
| VV |  | "doplňkové tabulky" | [14 empty] | VV | 2 | 1 | True | 0 | ROZPOCET
| VV |  | (1) |  | 1 | [12 empty] | VV | 2 | 2 | True | 0 | ROZPOCET
| VV |  | Součet |  | 1 | [12 empty] | VV | 2 | 4 | True | 1 | ROZPOCET
11 | K | 966008212 | Bourání odvodňovacího žlabu s odklizením a uložením vybouraného materiálu na skládku na vzdálenost do 10 m nebo s naložením na dopravní prostředek z betonových příkopových tvárnic nebo desek šířky přes 500 do 800 mm | m | 43 |  | 0 | CS ÚRS 2025 01 |  | základní |  | 0 | 0 | 0 | 0.35 | 15.05 | 4 | K | 2 |  |  |  | ROZPOCET | [5 empty] | 0 | 0 | 0 | 0 | 0 | 1 | 0 | 4 | -677091673
| Online PSC |  | https://podminky.urs.cz/item/CS_URS_2025_01/966008212 | [14 empty] | Online PSC | 2
| VV |  | "viz geodetické zaměření" | [14 empty] | VV | 2 | 1 | True | 0 | ROZPOCET
| VV |  | (43) |  | 43 | [12 empty] | VV | 2 | 2 | True | 0 | ROZPOCET
| VV |  | Součet |  | 43 | [12 empty] | VV | 2 | 4 | True | 1 | ROZPOCET
12 | K | 979054451 | Očištění vybouraných prvků komunikací od spojovacího materiálu s odklizením a uložením očištěných hmot a spojovacího materiálu na skládku na vzdálenost do 10 m zámkových dlaždic s vyplněním spár kamenivem | m2 | 114.31 |  | 0 | CS ÚRS 2025 01 |  | základní |  | 0 | 0 | 0 | 0 | 0 | 4 | K | 2 |  |  |  | ROZPOCET | [5 empty] | 0 | 0 | 0 | 0 | 0 | 1 | 0 | 4 | 1270374128
| Online PSC |  | https://podminky.urs.cz/item/CS_URS_2025_01/979054451 | [14 empty] | Online PSC | 2
| VV |  | (fB1_1) |  | 114.31 | [12 empty] | VV | 2 | 2 | True | 0 | ROZPOCET
| VV |  | Součet |  | 114.31 | [12 empty] | VV | 2 | 4 | True | 1 | ROZPOCET
13 | K | 979071112 | Očištění vybouraných dlažebních kostek od spojovacího materiálu, s uložením očištěných kostek na skládku, s odklizením odpadových hmot na hromady a s odklizením vybouraných kostek na vzdálenost do 3 m velkých, s původním vyplněním spár živicí nebo cementovou maltou | m2 | 190.5 |  | 0 | CS ÚRS 2025 01 |  | základní |  | 0 | 0 | 0 | 0 | 0 | 4 | K | 2 |  |  |  | ROZPOCET | [5 empty] | 0 | 0 | 0 | 0 | 0 | 1 | 0 | 4 | 703059627
| Online PSC |  | https://podminky.urs.cz/item/CS_URS_2025_01/979071112 | [14 empty] | Online PSC | 2
| VV |  | (fB1_2) |  | 190.5 | [12 empty] | VV | 2 | 2 | True | 0 | ROZPOCET
| VV |  | Součet |  | 190.5 | [12 empty] | VV | 2 | 4 | True | 1 | ROZPOCET
| D | 997 | Přesun sutě |  |  |  | 0 |  |  |  |  | 0 |  | 0 |  | 0 | 1 | D | 1 |  |  |  | ROZPOCET | [11 empty] | 0
14 | K | 997006551 | Hrubé urovnání suti na skládce bez zhutnění | t | 658.909 |  | 0 | CS ÚRS 2025 01 |  | základní |  | 0 | 0 | 0 | 0 | 0 | 4 | K | 2 |  |  |  | ROZPOCET | [5 empty] | 0 | 0 | 0 | 0 | 0 | 1 | 0 | 4 | 628610849
| Online PSC |  | https://podminky.urs.cz/item/CS_URS_2025_01/997006551 | [14 empty] | Online PSC | 2
15 | K | 997013631 | Poplatek za uložení stavebního odpadu na skládce (skládkovné) směsného stavebního a demoličního zatříděného do Katalogu odpadů pod kódem 17 09 04 | t | 0.332 |  | 0 | CS ÚRS 2025 01 |  | základní |  | 0 | 0 | 0 | 0 | 0 | 4 | K | 2 |  |  |  | ROZPOCET | [5 empty] | 0 | 0 | 0 | 0 | 0 | 1 | 0 | 4 | 292795536
| Online PSC |  | https://podminky.urs.cz/item/CS_URS_2025_01/997013631 | [14 empty] | Online PSC | 2
16 | K | 997221551 | Vodorovná doprava suti bez naložení, ale se složením a s hrubým urovnáním ze sypkých materiálů, na vzdálenost do 1 km | t | 422.525 |  | 0 | CS ÚRS 2025 01 |  | základní |  | 0 | 0 | 0 | 0 | 0 | 4 | K | 2 |  |  |  | ROZPOCET | [5 empty] | 0 | 0 | 0 | 0 | 0 | 1 | 0 | 4 | 414057049
| Online PSC |  | https://podminky.urs.cz/item/CS_URS_2025_01/997221551 | [14 empty] | Online PSC | 2
17 | K | 997221559 | Vodorovná doprava suti bez naložení, ale se složením a s hrubým urovnáním Příplatek k ceně za každý další započatý 1 km přes 1 km | t | 12253.225 |  | 0 | CS ÚRS 2025 01 |  | základní |  | 0 | 0 | 0 | 0 | 0 | 4 | K | 2 |  |  |  | ROZPOCET | [5 empty] | 0 | 0 | 0 | 0 | 0 | 1 | 0 | 4 | 387645311
| Online PSC |  | https://podminky.urs.cz/item/CS_URS_2025_01/997221559 | [14 empty] | Online PSC | 2
| VV |  | 422,525*29 'Přepočtené koeficientem množství |  | 12253.225 | [12 empty] | VV | 2 | 2 | False | 1 | ROZPOCET
18 | K | 997221561 | Vodorovná doprava suti bez naložení, ale se složením a s hrubým urovnáním z kusových materiálů, na vzdálenost do 1 km | t | 236.384 |  | 0 | CS ÚRS 2025 01 |  | základní |  | 0 | 0 | 0 | 0 | 0 | 4 | K | 2 |  |  |  | ROZPOCET | [5 empty] | 0 | 0 | 0 | 0 | 0 | 1 | 0 | 4 | -1896874896
| Online PSC |  | https://podminky.urs.cz/item/CS_URS_2025_01/997221561 | [14 empty] | Online PSC | 2
19 | K | 997221569 | Vodorovná doprava suti bez naložení, ale se složením a s hrubým urovnáním Příplatek k ceně za každý další započatý 1 km přes 1 km | t | 6855.136 |  | 0 | CS ÚRS 2025 01 |  | základní |  | 0 | 0 | 0 | 0 | 0 | 4 | K | 2 |  |  |  | ROZPOCET | [5 empty] | 0 | 0 | 0 | 0 | 0 | 1 | 0 | 4 | 511315009
| Online PSC |  | https://podminky.urs.cz/item/CS_URS_2025_01/997221569 | [14 empty] | Online PSC | 2
| VV |  | 236,384*29 'Přepočtené koeficientem množství |  | 6855.136 | [12 empty] | VV | 2 | 2 | False | 1 | ROZPOCET
20 | K | 997221612 | Nakládání na dopravní prostředky pro vodorovnou dopravu vybouraných hmot | t | 658.909 |  | 0 | CS ÚRS 2025 01 |  | základní |  | 0 | 0 | 0 | 0 | 0 | 4 | K | 2 |  |  |  | ROZPOCET | [5 empty] | 0 | 0 | 0 | 0 | 0 | 1 | 0 | 4 | -937960463
| Online PSC |  | https://podminky.urs.cz/item/CS_URS_2025_01/997221612 | [14 empty] | Online PSC | 2
21 | K | 997221861 | Poplatek za uložení stavebního odpadu na recyklační skládce (skládkovné) z prostého betonu zatříděného do Katalogu odpadů pod kódem 17 01 01 | t | 117.678 |  | 0 | CS ÚRS 2025 01 |  | základní |  | 0 | 0 | 0 | 0 | 0 | 4 | K | 2 |  |  |  | ROZPOCET | [5 empty] | 0 | 0 | 0 | 0 | 0 | 1 | 0 | 4 | -986658460
| Online PSC |  | https://podminky.urs.cz/item/CS_URS_2025_01/997221861 | [14 empty] | Online PSC | 2
22 | K | 997221873 | Poplatek za uložení stavebního odpadu na recyklační skládce (skládkovné) zeminy a kamení zatříděného do Katalogu odpadů pod kódem 17 05 04 | t | 422.525 |  | 0 | CS ÚRS 2025 01 |  | základní |  | 0 | 0 | 0 | 0 | 0 | 4 | K | 2 |  |  |  | ROZPOCET | [5 empty] | 0 | 0 | 0 | 0 | 0 | 1 | 0 | 4 | -1475409255
| Online PSC |  | https://podminky.urs.cz/item/CS_URS_2025_01/997221873 | [14 empty] | Online PSC | 2
23 | K | 997221875 | Poplatek za uložení stavebního odpadu na recyklační skládce (skládkovné) asfaltového bez obsahu dehtu zatříděného do Katalogu odpadů pod kódem 17 03 02 | t | 118.374 |  | 0 | CS ÚRS 2025 01 |  | základní |  | 0 | 0 | 0 | 0 | 0 | 4 | K | 2 |  |  |  | ROZPOCET | [5 empty] | 0 | 0 | 0 | 0 | 0 | 1 | 0 | 4 | -1664461795
| Online PSC |  | https://podminky.urs.cz/item/CS_URS_2025_01/997221875 | [14 empty] | Online PSC | 2

## 01.1-2 - Nové plochy
[18 empty] | {cbef1ffe-2b38-40c0-879a-b6e123830d12} | [5 empty] | f9_B29 | Dopravní značky - B29 | kus | 3 | 2
[18 empty] | 2 | [5 empty] | f9_B29dod | Dopravní značky - B29 - dodatková tabulka | kus | 3 | 2
| KRYCÍ LIST SOUPISU PRACÍ | [7 empty] | v --- níže se nacházejí doplnkové a pomocné údaje k sestavám --- v | [8 empty] | False | [5 empty] | f9_ZN | Dopravní značky - celkem | kus | 12 | 2
[24 empty] | f9_IP12 | Dopravní značky - IP12 | kus | 2 | 2
| Stavba: | [22 empty] | f9_P4 | Dopravní značky - P4 | kus | 1 | 2
|  | Stavební úpravy veřejného prostranství Zámecká - Mikulovská, Valtice | [21 empty] | f5_4 | Dlažba - pro nevidomé | m2 | 15,57 | 2
| Objekt: | [22 empty] | f5_3 | Dlažba - 200x100 mm | m2 | 168,94 | 2
|  | IO.01 - Zpevněné plochy | [21 empty] | f5_3_1 | Dlažba - 200x100 mm - předlážděné plochy | m2 | 39,51 | 2
| Soupis: | [22 empty] | f9_1 | Linky - štípaná kostka | m | 767,12 | 2
|  | 01.1 - Zpevněné plochy | [21 empty] | f5_1 | Dlažba - velká kostka | m2 | 382,12 | 2
| Úroveň 3: | [22 empty] | f5_2 | Dlažba - drobné kostky | m2 | 617,89 | 2
|  | 01.1-2 - Nové plochy | [21 empty] | f9_2 | Obrubníky | m | 102,566 | 2
[24 empty] | f5_6 | Pláň + ŠD 300 mm | m2 | 128,24 | 2
| KSO: |  | 822 59 |  |  | CC-CZ: | [17 empty] | f5_5 | Pláň + ŠD 150 mm | m2 | 1234,66 | 2
| Místo: |  | Valtice |  |  | Datum: | Vyplň údaj | [16 empty] | f5_7 | Asfaltový povrch - oprava v napojení | m2 | 38,87 | 2
[24 empty] | f1_1 | Odkopy pro komunikace | m3 | 43,68 | 2
| Zadavatel: |  |  |  |  | IČ: | 00283665 | [16 empty] | f1_2 | Ornice - plocha | m2 | 637,7 | 2
|  | Město Valtice, nám. Svobody 21, 691 42 Valtice |  |  |  | DIČ: | CZ00283665
| Účastník: |  |  |  |  | IČ: | Vyplň údaj
|  | Vyplň údaj |  |  |  | DIČ: | Vyplň údaj
| Projektant: |  |  |  |  | IČ: | 25854372
|  | ai5 s.r.o., Sokolovská 428/130, 186 00 Praha 8 |  |  |  | DIČ: | CZ25854372
| Zpracovatel: |  |  |  |  | IČ: | 88363945
|  | Petr Krčál, Dukelská 973, 564 01 Žamberk |  |  |  | DIČ:
Poznámka:
| Cena bez DPH | [5 empty] | 0
|  |  | Základ daně |  |  | Sazba daně | Výše daně
| DPH | základní | 0 |  |  | 21% | 0
|  | snížená | 0 |  |  | 12% | 0
|  | zákl. přenesená | 0 |  |  | 21% | 0
|  | sníž. přenesená | 0 |  |  | 12% | 0
|  | nulová | 0 |  |  | 0% | 0
| Cena s DPH |  |  | v | CZK |  | 0
REKAPITULACE ČLENĚNÍ SOUPISU PRACÍ
Stavba:
Stavební úpravy veřejného prostranství Zámecká - Mikulovská, Valtice
Objekt:
IO.01 - Zpevněné plochy
Soupis:
01.1 - Zpevněné plochy
Úroveň 3:
01.1-2 - Nové plochy
Místo: |  |  | Valtice |  |  | Datum: | Vyplň údaj
Zadavatel: |  |  | Město Valtice, nám. Svobody 21, 691 42 Valtice |  |  | Projektant: | ai5 s.r.o., Sokolovská 428/130, 186 00 Praha 8
Účastník: |  |  | Vyplň údaj |  |  | Zpracovatel: | Petr Krčál, Dukelská 973, 564 01 Žamberk
Kód dílu - Popis | [6 empty] | Cena celkem [CZK]
Náklady stavby celkem | [6 empty] | 0 | [11 empty] | -1
| HSV - Práce a dodávky HSV | [5 empty] | 0
| 1 - Zemní práce | [5 empty] | 0
| 5 - Komunikace pozemní | [5 empty] | 0
| 9 - Ostatní konstrukce a práce, bourání | [5 empty] | 0
| 998 - Přesun hmot | [5 empty] | 0
SOUPIS PRACÍ
Stavba:
Stavební úpravy veřejného prostranství Zámecká - Mikulovská, Valtice
Objekt:
IO.01 - Zpevněné plochy
Soupis:
01.1 - Zpevněné plochy
Úroveň 3:
01.1-2 - Nové plochy
Místo: |  |  | Valtice |  |  | Datum: | Vyplň údaj
Zadavatel: |  |  | Město Valtice, nám. Svobody 21, 691 42 Valtice |  |  | Projektant: | ai5 s.r.o., Sokolovská 428/130, 186 00 Praha 8
Účastník: |  |  | Vyplň údaj |  |  | Zpracovatel: | Petr Krčál, Dukelská 973, 564 01 Žamberk
PČ | Typ | Kód | Popis | MJ | Množství | J.cena [CZK] | Cena celkem [CZK] | Cenová soustava |  | DPH | J. Nh [h] | Nh celkem [h] | J. hmotnost [t] | Hmotnost celkem [t] | J. suť [t] | Suť Celkem [t]
Náklady soupisu celkem | [6 empty] | 0 |  |  |  |  | 0 |  | 636.786 |  | 0 |  | D | -1 | [15 empty] | 0
| D | HSV | Práce a dodávky HSV |  |  |  | 0 |  |  |  |  | 0 |  | 636.786 |  | 0 | 1 | D | 0 |  |  |  | ROZPOCET | [11 empty] | 0
| D | 1 | Zemní práce |  |  |  | 0 |  |  |  |  | 0 |  | 0 |  | 0 | 1 | D | 1 |  |  |  | ROZPOCET | [11 empty] | 0
1 | K | 121151115 | Sejmutí ornice strojně při souvislé ploše přes 100 do 500 m2, tl. vrstvy přes 250 do 300 mm | m2 | 637.7 |  | 0 | CS ÚRS 2025 01 |  | základní |  | 0 | 0 | 0 | 0 | 0 | 4 | K | 2 |  |  |  | ROZPOCET | [5 empty] | 0 | 0 | 0 | 0 | 0 | 1 | 0 | 4 | -472317781
| Online PSC |  | https://podminky.urs.cz/item/CS_URS_2025_01/121151115 | [14 empty] | Online PSC | 2
| VV |  | "rozdíl mezi geodetickým zaměřením a plánovaným stavem v C.3" | [14 empty] | VV | 2 | 1 | True | 0 | ROZPOCET
| VV |  | (34,7+335,9+62,9+13,5+62,9+54,9+72,9) |  | 637.7 | [12 empty] | VV | 2 | 2 | True | 0 | ROZPOCET
| VV | f1_2 | Součet |  | 637.7 | [12 empty] | VV | 2 | 4 | True | 1 | ROZPOCET
2 | K | 122252513 | Odkopávky a prokopávky zapažené pro silnice a dálnice strojně v hornině třídy těžitelnosti I do 100 m3 | m3 | 43.68 |  | 0 | CS ÚRS 2025 01 |  | základní |  | 0 | 0 | 0 | 0 | 0 | 4 | K | 2 |  |  |  | ROZPOCET | [5 empty] | 0 | 0 | 0 | 0 | 0 | 1 | 0 | 4 | -99922790
| Online PSC |  | https://podminky.urs.cz/item/CS_URS_2025_01/122252513 | [14 empty] | Online PSC | 2
| VV |  | "viz výkres - 01-D.01 a 01-D.04" | [14 empty] | VV | 2 | 1 | True | 0 | ROZPOCET
| VV |  | (10,1*0,17/2)*50,88 |  | 43.68 | [12 empty] | VV | 2 | 2 | True | 0 | ROZPOCET
| VV | f1_1 | Součet |  | 43.68 | [12 empty] | VV | 2 | 4 | True | 1 | ROZPOCET
3 | K | 129001101 | Příplatek k cenám vykopávek za ztížení vykopávky v blízkosti podzemního vedení nebo výbušnin v horninách jakékoliv třídy | m3 | 10.92 |  | 0 | CS ÚRS 2025 01 |  | základní |  | 0 | 0 | 0 | 0 | 0 | 4 | K | 2 |  |  |  | ROZPOCET | [5 empty] | 0 | 0 | 0 | 0 | 0 | 1 | 0 | 4 | 54497384
| Online PSC |  | https://podminky.urs.cz/item/CS_URS_2025_01/129001101 | [14 empty] | Online PSC | 2
| P |  | Poznámka k položce: uvažováno cca 25% | [14 empty] | P | 2
| VV |  | 43,68*0,25 'Přepočtené koeficientem množství |  | 10.92 | [12 empty] | VV | 2 | 2 | False | 1 | ROZPOCET
4 | K | 162251102 | Vodorovné přemístění výkopku nebo sypaniny po suchu na obvyklém dopravním prostředku, bez naložení výkopku, avšak se složením bez rozhrnutí z horniny třídy těžitelnosti I skupiny 1 až 3 na vzdálenost přes 20 do 50 m | m3 | 43.68 |  | 0 | CS ÚRS 2025 01 |  | základní |  | 0 | 0 | 0 | 0 | 0 | 4 | K | 2 |  |  |  | ROZPOCET | [5 empty] | 0 | 0 | 0 | 0 | 0 | 1 | 0 | 4 | 1216027716
| Online PSC |  | https://podminky.urs.cz/item/CS_URS_2025_01/162251102 | [14 empty] | Online PSC | 2
| VV |  | f1_1 |  | 43.68 | [12 empty] | VV | 2 | 2 | True | 0 | ROZPOCET
| VV |  | Součet |  | 43.68 | [12 empty] | VV | 2 | 4 | True | 1 | ROZPOCET
5 | K | 162351104 | Vodorovné přemístění výkopku nebo sypaniny po suchu na obvyklém dopravním prostředku, bez naložení výkopku, avšak se složením bez rozhrnutí z horniny třídy těžitelnosti I skupiny 1 až 3 na vzdálenost přes 500 do 1 000 m | m3 | 43.68 |  | 0 | CS ÚRS 2025 01 |  | základní |  | 0 | 0 | 0 | 0 | 0 | 4 | K | 2 |  |  |  | ROZPOCET | [5 empty] | 0 | 0 | 0 | 0 | 0 | 1 | 0 | 4 | 1951572890
| Online PSC |  | https://podminky.urs.cz/item/CS_URS_2025_01/162351104 | [14 empty] | Online PSC | 2
| VV |  | "odvoz zeminy" | [14 empty] | VV | 2 | 1 | True | 0 | ROZPOCET
| VV |  | (f1_1) |  | 43.68 | [12 empty] | VV | 2 | 2 | True | 0 | ROZPOCET
| VV |  | Součet |  | 43.68 | [12 empty] | VV | 2 | 4 | True | 1 | ROZPOCET
6 | K | 162751119 | Vodorovné přemístění výkopku nebo sypaniny po suchu na obvyklém dopravním prostředku, bez naložení výkopku, avšak se složením bez rozhrnutí z horniny třídy těžitelnosti I skupiny 1 až 3 na vzdálenost Příplatek k ceně za každých dalších i započatých 1 000 m | m3 | 1266.72 |  | 0 | CS ÚRS 2025 01 |  | základní |  | 0 | 0 | 0 | 0 | 0 | 4 | K | 2 |  |  |  | ROZPOCET | [5 empty] | 0 | 0 | 0 | 0 | 0 | 1 | 0 | 4 | -149682060
| Online PSC |  | https://podminky.urs.cz/item/CS_URS_2025_01/162751119 | [14 empty] | Online PSC | 2
| VV |  | 43,68*29 'Přepočtené koeficientem množství |  | 1266.72 | [12 empty] | VV | 2 | 2 | False | 1 | ROZPOCET
7 | K | 162751117 | Vodorovné přemístění výkopku nebo sypaniny po suchu na obvyklém dopravním prostředku, bez naložení výkopku, avšak se složením bez rozhrnutí z horniny třídy těžitelnosti I skupiny 1 až 3 na vzdálenost přes 9 000 do 10 000 m | m3 | 63.77 |  | 0 | CS ÚRS 2025 01 |  | základní |  | 0 | 0 | 0 | 0 | 0 | 4 | K | 2 |  |  |  | ROZPOCET | [5 empty] | 0 | 0 | 0 | 0 | 0 | 1 | 0 | 4 | 405247155
| Online PSC |  | https://podminky.urs.cz/item/CS_URS_2025_01/162751117 | [14 empty] | Online PSC | 2
| P |  | Poznámka k položce: uvažován odvoz cca 50% ornice z prostoru stavby | [14 empty] | P | 2
| VV |  | f1_2*0,2*0,5 |  | 63.77 | [12 empty] | VV | 2 | 2 | True | 0 | ROZPOCET
| VV |  | Součet |  | 63.77 | [12 empty] | VV | 2 | 4 | True | 1 | ROZPOCET
8 | K | 162751119 | Vodorovné přemístění výkopku nebo sypaniny po suchu na obvyklém dopravním prostředku, bez naložení výkopku, avšak se složením bez rozhrnutí z horniny třídy těžitelnosti I skupiny 1 až 3 na vzdálenost Příplatek k ceně za každých dalších i započatých 1 000 m | m3 | 1275.4 |  | 0 | CS ÚRS 2025 01 |  | základní |  | 0 | 0 | 0 | 0 | 0 | 4 | K | 2 |  |  |  | ROZPOCET | [5 empty] | 0 | 0 | 0 | 0 | 0 | 1 | 0 | 4 | 152475661
| Online PSC |  | https://podminky.urs.cz/item/CS_URS_2025_01/162751119 | [14 empty] | Online PSC | 2
| VV |  | 63,77*20 'Přepočtené koeficientem množství |  | 1275.4 | [12 empty] | VV | 2 | 2 | False | 1 | ROZPOCET
9 | K | 167151101 | Nakládání, skládání a překládání neulehlého výkopku nebo sypaniny strojně nakládání, množství do 100 m3, z horniny třídy těžitelnosti I, skupiny 1 až 3 | m3 | 107.45 |  | 0 | CS ÚRS 2025 01 |  | základní |  | 0 | 0 | 0 | 0 | 0 | 4 | K | 2 |  |  |  | ROZPOCET | [5 empty] | 0 | 0 | 0 | 0 | 0 | 1 | 0 | 4 | 1116622270
| Online PSC |  | https://podminky.urs.cz/item/CS_URS_2025_01/167151101 | [14 empty] | Online PSC | 2
| VV |  | f1_2*0,2*0,5+f1_1 |  | 107.45 | [12 empty] | VV | 2 | 2 | True | 0 | ROZPOCET
| VV |  | Součet |  | 107.45 | [12 empty] | VV | 2 | 4 | True | 1 | ROZPOCET
10 | K | 171201201 | Uložení sypaniny na skládky nebo meziskládky bez hutnění s upravením uložené sypaniny do předepsaného tvaru | m3 | 171.22 |  | 0 | CS ÚRS 2025 01 |  | základní |  | 0 | 0 | 0 | 0 | 0 | 4 | K | 2 |  |  |  | ROZPOCET | [5 empty] | 0 | 0 | 0 | 0 | 0 | 1 | 0 | 4 | -521093631
| Online PSC |  | https://podminky.urs.cz/item/CS_URS_2025_01/171201201 | [14 empty] | Online PSC | 2
| VV |  | "ornice" (f1_2)*0,2 |  | 127.54 | [12 empty] | VV | 2 | 2 | True | 0 | ROZPOCET
| VV |  | "ostatní zemina" (f1_1) |  | 43.68 | [12 empty] | VV | 2 | 2 | True | 0 | ROZPOCET
| VV |  | Součet |  | 171.22 | [12 empty] | VV | 2 | 4 | True | 1 | ROZPOCET
11 | K | 171201221 | Poplatek za uložení stavebního odpadu na skládce (skládkovné) zeminy a kamení zatříděného do Katalogu odpadů pod kódem 17 05 04 | t | 91.728 |  | 0 | CS ÚRS 2025 01 |  | základní |  | 0 | 0 | 0 | 0 | 0 | 4 | K | 2 |  |  |  | ROZPOCET | [5 empty] | 0 | 0 | 0 | 0 | 0 | 1 | 0 | 4 | 1415774295
| Online PSC |  | https://podminky.urs.cz/item/CS_URS_2025_01/171201221 | [14 empty] | Online PSC | 2
| VV |  | "ostatní zemina" | [14 empty] | VV | 2 | 1 | True | 0 | ROZPOCET
| VV |  | f1_1 |  | 43.68 | [12 empty] | VV | 2 | 2 | True | 0 | ROZPOCET
| VV |  | Součet |  | 43.68 | [12 empty] | VV | 2 | 4 | True | 1 | ROZPOCET
| VV |  | 43,68*2,1 'Přepočtené koeficientem množství |  | 91.728 | [12 empty] | VV | 2 | 2 | False | 1 | ROZPOCET
12 | K | 171201231 | Poplatek za uložení stavebního odpadu na recyklační skládce (skládkovné) zeminy a kamení zatříděného do Katalogu odpadů pod kódem 17 05 04 | t | 117.975 |  | 0 | CS ÚRS 2025 01 |  | základní |  | 0 | 0 | 0 | 0 | 0 | 4 | K | 2 |  |  |  | ROZPOCET | [5 empty] | 0 | 0 | 0 | 0 | 0 | 1 | 0 | 4 | -1405234860
| Online PSC |  | https://podminky.urs.cz/item/CS_URS_2025_01/171201231 | [14 empty] | Online PSC | 2
| VV |  | "ornice" | [14 empty] | VV | 2 | 1 | True | 0 | ROZPOCET
| VV |  | (f1_2)*0,2*0,5 |  | 63.77 | [12 empty] | VV | 2 | 2 | True | 0 | ROZPOCET
| VV |  | Součet |  | 63.77 | [12 empty] | VV | 2 | 4 | True | 1 | ROZPOCET
| VV |  | 63,77*1,85 'Přepočtené koeficientem množství |  | 117.975 | [12 empty] | VV | 2 | 2 | False | 1 | ROZPOCET
13 | K | 181951112 | Úprava pláně vyrovnáním výškových rozdílů strojně v hornině třídy těžitelnosti I, skupiny 1 až 3 se zhutněním | m2 | 1090.32 |  | 0 | CS ÚRS 2025 01 |  | základní |  | 0 | 0 | 0 | 0 | 0 | 4 | K | 2 |  |  |  | ROZPOCET | [5 empty] | 0 | 0 | 0 | 0 | 0 | 1 | 0 | 4 | 967390991
| Online PSC |  | https://podminky.urs.cz/item/CS_URS_2025_01/181951112 | [14 empty] | Online PSC | 2
| VV |  | (f5_5+f5_6) |  | 1362.9 | [12 empty] | VV | 2 | 2 | True | 0 | ROZPOCET
| VV |  | Součet |  | 1362.9 | [12 empty] | VV | 2 | 4 | True | 1 | ROZPOCET
| VV |  | 1362,9*0,8 'Přepočtené koeficientem množství |  | 1090.32 | [12 empty] | VV | 2 | 2 | False | 1 | ROZPOCET
| D | 5 | Komunikace pozemní |  |  |  | 0 |  |  |  |  | 0 |  | 452.9296 |  | 0 | 1 | D | 1 |  |  |  | ROZPOCET | [11 empty] | 0
14 | K | 564851111 | Podklad ze štěrkodrti ŠD s rozprostřením a zhutněním plochy přes 100 m2, po zhutnění tl. 150 mm | m2 | 1234.66 |  | 0 | CS ÚRS 2025 01 |  | základní |  | 0 | 0 | 0 | 0 | 0 | 4 | K | 2 |  |  |  | ROZPOCET | [5 empty] | 0 | 0 | 0 | 0 | 0 | 1 | 0 | 4 | 1177164353
| Online PSC |  | https://podminky.urs.cz/item/CS_URS_2025_01/564851111 | [14 empty] | Online PSC | 2
| VV |  | "viz výkres - 01-A.01" | [14 empty] | VV | 2 | 1 | True | 0 | ROZPOCET
| VV |  | "všechny plochy, kromě sjezdů se zvýšenou vrstvou ŠD" | [14 empty] | VV | 2 | 1 | True | 0 | ROZPOCET
| VV |  | (1212,65+3,71+6,84+9,55+1,91) |  | 1234.66 | [12 empty] | VV | 2 | 2 | True | 0 | ROZPOCET
| VV | f5_5 | Součet |  | 1234.66 | [12 empty] | VV | 2 | 4 | True | 1 | ROZPOCET
15 | K | 564871016 | Podklad ze štěrkodrti ŠD s rozprostřením a zhutněním plochy jednotlivě do 100 m2, po zhutnění tl. 300 mm | m2 | 128.24 |  | 0 | CS ÚRS 2025 01 |  | základní |  | 0 | 0 | 0 | 0 | 0 | 4 | K | 2 |  |  |  | ROZPOCET | [5 empty] | 0 | 0 | 0 | 0 | 0 | 1 | 0 | 4 | 69140715
| Online PSC |  | https://podminky.urs.cz/item/CS_URS_2025_01/564871016 | [14 empty] | Online PSC | 2
| VV |  | "viz výkres - 01-A.01" | [14 empty] | VV | 2 | 1 | True | 0 | ROZPOCET
| VV |  | "plochy sjezdů na komunikaci přes chodník" | [14 empty] | VV | 2 | 1 | True | 0 | ROZPOCET
| VV |  | (31,32+24,09+23,83+23,74+25,26) |  | 128.24 | [12 empty] | VV | 2 | 2 | True | 0 | ROZPOCET
| VV | f5_6 | Součet |  | 128.24 | [12 empty] | VV | 2 | 4 | True | 1 | ROZPOCET
16 | K | 565166102 | Asfaltový beton vrstva podkladní ACP 22 (obalované kamenivo hrubozrnné - OKH) s rozprostřením a zhutněním v pruhu šířky do 1,5 m, po zhutnění tl. 90 mm | m2 | 38.87 |  | 0 | CS ÚRS 2025 01 |  | základní |  | 0 | 0 | 0 | 0 | 0 | 4 | K | 2 |  |  |  | ROZPOCET | [5 empty] | 0 | 0 | 0 | 0 | 0 | 1 | 0 | 4 | 1143881315
| Online PSC |  | https://podminky.urs.cz/item/CS_URS_2025_01/565166102 | [14 empty] | Online PSC | 2
| VV |  | (f5_7) |  | 38.87 | [12 empty] | VV | 2 | 2 | True | 0 | ROZPOCET
| VV |  | Součet |  | 38.87 | [12 empty] | VV | 2 | 4 | True | 1 | ROZPOCET
17 | K | 567122114 | Podklad ze směsi stmelené cementem SC bez dilatačních spár, s rozprostřením a zhutněním SC C 8/10 (KSC I), po zhutnění tl. 150 mm | m2 | 1184.52 |  | 0 | CS ÚRS 2025 01 |  | základní |  | 0 | 0 | 0 | 0 | 0 | 4 | K | 2 |  |  |  | ROZPOCET | [5 empty] | 0 | 0 | 0 | 0 | 0 | 1 | 0 | 4 | 1847299169
| Online PSC |  | https://podminky.urs.cz/item/CS_URS_2025_01/567122114 | [14 empty] | Online PSC | 2
| VV |  | "plochy s žulovu kostkou - velkou" | [14 empty] | VV | 2 | 1 | True | 0 | ROZPOCET
| VV |  | (f5_1) |  | 382.12 | [12 empty] | VV | 2 | 2 | True | 0 | ROZPOCET
| VV |  | "plochy s žulovu kostkou - drobnou" | [14 empty] | VV | 2 | 1 | True | 0 | ROZPOCET
| VV |  | (f5_2) |  | 617.89 | [12 empty] | VV | 2 | 2 | True | 0 | ROZPOCET
| VV |  | "plochy s betonovou dlažbou" | [14 empty] | VV | 2 | 1 | True | 0 | ROZPOCET
| VV |  | (f5_3+f5_4) |  | 184.51 | [12 empty] | VV | 2 | 2 | True | 0 | ROZPOCET
| VV |  | Součet |  | 1184.52 | [12 empty] | VV | 2 | 4 | True | 1 | ROZPOCET
18 | K | 573111112 | Postřik infiltrační PI z asfaltu silničního s posypem kamenivem, v množství 1,00 kg/m2 | m2 | 38.87 |  | 0 | CS ÚRS 2025 01 |  | základní |  | 0 | 0 | 0 | 0 | 0 | 4 | K | 2 |  |  |  | ROZPOCET | [5 empty] | 0 | 0 | 0 | 0 | 0 | 1 | 0 | 4 | 2076337941
| Online PSC |  | https://podminky.urs.cz/item/CS_URS_2025_01/573111112 | [14 empty] | Online PSC | 2
| VV |  | (f5_7) |  | 38.87 | [12 empty] | VV | 2 | 2 | True | 0 | ROZPOCET
| VV |  | Součet |  | 38.87 | [12 empty] | VV | 2 | 4 | True | 1 | ROZPOCET
19 | K | 573211107 | Postřik spojovací PS bez posypu kamenivem z asfaltu silničního, v množství 0,30 kg/m2 | m2 | 38.87 |  | 0 | CS ÚRS 2025 01 |  | základní |  | 0 | 0 | 0 | 0 | 0 | 4 | K | 2 |  |  |  | ROZPOCET | [5 empty] | 0 | 0 | 0 | 0 | 0 | 1 | 0 | 4 | 1219700933
| Online PSC |  | https://podminky.urs.cz/item/CS_URS_2025_01/573211107 | [14 empty] | Online PSC | 2
| VV |  | (f5_7) |  | 38.87 | [12 empty] | VV | 2 | 2 | True | 0 | ROZPOCET
| VV |  | Součet |  | 38.87 | [12 empty] | VV | 2 | 4 | True | 1 | ROZPOCET
20 | K | 577134031 | Asfaltový beton vrstva obrusná ACO 11 (ABS) s rozprostřením a se zhutněním z modifikovaného asfaltu v pruhu šířky do 1,5 m, po zhutnění tl. 40 mm | m2 | 38.87 |  | 0 | CS ÚRS 2025 01 |  | základní |  | 0 | 0 | 0 | 0 | 0 | 4 | K | 2 |  |  |  | ROZPOCET | [5 empty] | 0 | 0 | 0 | 0 | 0 | 1 | 0 | 4 | 1715296566
| Online PSC |  | https://podminky.urs.cz/item/CS_URS_2025_01/577134031 | [14 empty] | Online PSC | 2
| VV |  | "viz výkres - 01-D.01" | [14 empty] | VV | 2 | 1 | True | 0 | ROZPOCET
| VV |  | "v napojení na stávající komunikaci" | [14 empty] | VV | 2 | 1 | True | 0 | ROZPOCET
| VV |  | (38,87*1) |  | 38.87 | [12 empty] | VV | 2 | 2 | True | 0 | ROZPOCET
| VV | f5_7 | Součet |  | 38.87 | [12 empty] | VV | 2 | 4 | True | 1 | ROZPOCET
21 | K | 591111111 | Kladení dlažby z kostek s provedením lože do tl. 50 mm, s vyplněním spár, s dvojím beraněním a se smetením přebytečného materiálu na krajnici velkých z kamene, do lože z kameniva těženého | m2 | 382.12 |  | 0 | CS ÚRS 2025 01 |  | základní |  | 0 | 0.1837 | 70.1954 | 0 | 0 | 4 | K | 2 |  |  |  | ROZPOCET | [5 empty] | 0 | 0 | 0 | 0 | 0 | 1 | 0 | 4 | -1867974668
| Online PSC |  | https://podminky.urs.cz/item/CS_URS_2025_01/591111111 | [14 empty] | Online PSC | 2
| VV |  | "viz výkres - 01-A.01" | [14 empty] | VV | 2 | 1 | True | 0 | ROZPOCET
| VV |  | "velké kostky" | [14 empty] | VV | 2 | 1 | True | 0 | ROZPOCET
| VV |  | (f5_1) |  | 382.12 | [12 empty] | VV | 2 | 2 | True | 0 | ROZPOCET
| VV |  | Součet |  | 382.12 | [12 empty] | VV | 2 | 4 | True | 1 | ROZPOCET
22 | M | 58381008 | kostka štípaná dlažební žula velká 15/17 | m2 | 232.017 |  | 0 | CS ÚRS 2025 01 |  | základní |  | 0 | 0.417 | 96.7511 | 0 | 0 | 8 | M | 2 |  |  |  | ROZPOCET | [5 empty] | 0 | 0 | 0 | 0 | 0 | 1 | 0 | 4 | -2359628
| VV |  | "viz výkres - 01-A.01" | [14 empty] | VV | 2 | 1 | True | 0 | ROZPOCET
| VV |  | (382,12) |  | 382.12 | [12 empty] | VV | 2 | 2 | True | 0 | ROZPOCET
| VV | f5_1 | Mezisoučet |  | 382.12 | [12 empty] | VV | 2 | 3 | True | 0 | ROZPOCET
| VV |  | "odpočet znovu použité stávající dlažby - uvažováno cca 80% stávající" | [14 empty] | VV | 2 | 1 | True | 0 | ROZPOCET
| VV |  | -(190,5)*0,8 |  | -152.4 | [12 empty] | VV | 2 | 2 | True | 0 | ROZPOCET
| VV |  | Součet |  | 229.72 | [12 empty] | VV | 2 | 4 | True | 1 | ROZPOCET
| VV |  | 229,72*1,01 'Přepočtené koeficientem množství |  | 232.017 | [12 empty] | VV | 2 | 2 | False | 1 | ROZPOCET
23 | K | 591211111 | Kladení dlažby z kostek s provedením lože do tl. 50 mm, s vyplněním spár, s dvojím beraněním a se smetením přebytečného materiálu na krajnici drobných z kamene, do lože z kameniva těženého | m2 | 617.89 |  | 0 | CS ÚRS 2025 01 |  | základní |  | 0 | 0.1837 | 113.5064 | 0 | 0 | 4 | K | 2 |  |  |  | ROZPOCET | [5 empty] | 0 | 0 | 0 | 0 | 0 | 1 | 0 | 4 | 196094950
| Online PSC |  | https://podminky.urs.cz/item/CS_URS_2025_01/591211111 | [14 empty] | Online PSC | 2
| VV |  | "viz výkres - 01-A.01" | [14 empty] | VV | 2 | 1 | True | 0 | ROZPOCET
| VV |  | "drobné kostky" | [14 empty] | VV | 2 | 1 | True | 0 | ROZPOCET
| VV |  | (f5_2) |  | 617.89 | [12 empty] | VV | 2 | 2 | True | 0 | ROZPOCET
| VV |  | Součet |  | 617.89 | [12 empty] | VV | 2 | 4 | True | 1 | ROZPOCET
24 | M | 58381007 | kostka štípaná dlažební žula drobná 8/10 | m2 | 630.248 |  | 0 | CS ÚRS 2025 01 |  | základní |  | 0 | 0.222 | 139.9151 | 0 | 0 | 8 | M | 2 |  |  |  | ROZPOCET | [5 empty] | 0 | 0 | 0 | 0 | 0 | 1 | 0 | 4 | -1246889591
| VV |  | "viz výkres - 01-A.01" | [14 empty] | VV | 2 | 1 | True | 0 | ROZPOCET
| VV |  | "oblouková vazba" | [14 empty] | VV | 2 | 1 | True | 0 | ROZPOCET
| VV |  | (10,52+72,63+33,15+32,73+44,56+32,55+208,26+22,69+76,16) |  | 533.25 | [12 empty] | VV | 2 | 2 | True | 0 | ROZPOCET
| VV |  | "řádková vazba" | [14 empty] | VV | 2 | 1 | True | 0 | ROZPOCET
| VV |  | (17,68+4,36+11,19+2,62+13,19+3,03+3,02+13,1+3,26+13,19) |  | 84.64 | [12 empty] | VV | 2 | 2 | True | 0 | ROZPOCET
| VV | f5_2 | Součet |  | 617.89 | [12 empty] | VV | 2 | 4 | True | 1 | ROZPOCET
| VV |  | 617,89*1,02 'Přepočtené koeficientem množství |  | 630.248 | [12 empty] | VV | 2 | 2 | False | 1 | ROZPOCET
25 | K | 596811122 | Kladení dlažby z betonových nebo kameninových dlaždic komunikací pro pěší s vyplněním spár a se smetením přebytečného materiálu na vzdálenost do 3 m s ložem z kameniva těženého tl. do 30 mm velikosti dlaždic do 0,09 m2 (bez zámku), pro plochy přes 100 do 300 m2 | m2 | 184.51 |  | 0 | CS ÚRS 2025 01 |  | základní |  | 0 | 0.101 | 18.6355 | 0 | 0 | 4 | K | 2 |  |  |  | ROZPOCET | [5 empty] | 0 | 0 | 0 | 0 | 0 | 1 | 0 | 4 | -347328735
| Online PSC |  | https://podminky.urs.cz/item/CS_URS_2025_01/596811122 | [14 empty] | Online PSC | 2
| VV |  | "viz výkres - 01-A.01" | [14 empty] | VV | 2 | 1 | True | 0 | ROZPOCET
| VV |  | "dlažba 200x100 mm" | [14 empty] | VV | 2 | 1 | True | 0 | ROZPOCET
| VV |  | (f5_3) |  | 168.94 | [12 empty] | VV | 2 | 2 | True | 0 | ROZPOCET
| VV |  | "dlažba pro nevidomé" | [14 empty] | VV | 2 | 1 | True | 0 | ROZPOCET
| VV |  | (f5_4) |  | 15.57 | [12 empty] | VV | 2 | 2 | True | 0 | ROZPOCET
| VV |  | Součet |  | 184.51 | [12 empty] | VV | 2 | 4 | True | 1 | ROZPOCET
26 | M | 59245018 | dlažba skladebná betonová 200x100mm tl 60mm přírodní | m2 | 91.188 |  | 0 | CS ÚRS 2025 01 |  | základní |  | 0 | 0.132 | 12.0368 | 0 | 0 | 8 | M | 2 |  |  |  | ROZPOCET | [5 empty] | 0 | 0 | 0 | 0 | 0 | 1 | 0 | 4 | 695622232
| VV |  | "viz výkres - 01-A.01" | [14 empty] | VV | 2 | 1 | True | 0 | ROZPOCET
| VV |  | "nové plochy" | [14 empty] | VV | 2 | 1 | True | 0 | ROZPOCET
| VV |  | (0,62+1,36+67,91+59,54) |  | 129.43 | [12 empty] | VV | 2 | 2 | True | 0 | ROZPOCET
| VV |  | "předlážděné plochy" | [14 empty] | VV | 2 | 1 | True | 0 | ROZPOCET
| VV | f5_3_1 | (4,46+7,89+5,85+3,09+2,42+15,8) |  | 39.51 | [12 empty] | VV | 2 | 2 | True | 0 | ROZPOCET
| VV | f5_3 | Mezisoučet |  | 168.94 | [12 empty] | VV | 2 | 3 | True | 0 | ROZPOCET
| VV |  | "odpočet znovu použité stávající dlažby - uvažováno cca 80% stávající" | [14 empty] | VV | 2 | 1 | True | 0 | ROZPOCET
| VV |  | -(f5_3_1+(9,5+11,5+4+10,7+12,8+12,5))*0,8 |  | -80.408 | [12 empty] | VV | 2 | 2 | True | 0 | ROZPOCET
| VV |  | Součet |  | 88.532 | [12 empty] | VV | 2 | 4 | True | 1 | ROZPOCET
| VV |  | 88,532*1,03 'Přepočtené koeficientem množství |  | 91.188 | [12 empty] | VV | 2 | 2 | False | 1 | ROZPOCET
27 | M | 59245019 | dlažba pro nevidomé betonová 200x100mm tl 60mm přírodní | m2 | 14.422 |  | 0 | CS ÚRS 2025 01 |  | základní |  | 0 | 0.131 | 1.8893 | 0 | 0 | 8 | M | 2 |  |  |  | ROZPOCET | [5 empty] | 0 | 0 | 0 | 0 | 0 | 1 | 0 | 4 | -1332830477
| VV |  | "viz výkres - 01-A.01" | [14 empty] | VV | 2 | 1 | True | 0 | ROZPOCET
| VV |  | "nové plochy" | [14 empty] | VV | 2 | 1 | True | 0 | ROZPOCET
| VV |  | (2,58+0,97+0,8+3,77+1,66+1,08+1,27+3,44) |  | 15.57 | [12 empty] | VV | 2 | 2 | True | 0 | ROZPOCET
| VV | f5_4 | Mezisoučet |  | 15.57 | [12 empty] | VV | 2 | 3 | True | 0 | ROZPOCET
| VV |  | "odpočet znovu použité stávající dlažby - uvažováno cca 80% stávající" | [14 empty] | VV | 2 | 1 | True | 0 | ROZPOCET
| VV |  | -(4,9*0,4)*0,8 |  | -1.568 | [12 empty] | VV | 2 | 2 | True | 0 | ROZPOCET
| VV |  | Součet |  | 14.002 | [12 empty] | VV | 2 | 4 | True | 1 | ROZPOCET
| VV |  | 14,002*1,03 'Přepočtené koeficientem množství |  | 14.422 | [12 empty] | VV | 2 | 2 | False | 1 | ROZPOCET
| D | 9 | Ostatní konstrukce a práce, bourání |  |  |  | 0 |  |  |  |  | 0 |  | 183.8564 |  | 0 | 1 | D | 1 |  |  |  | ROZPOCET | [11 empty] | 0
28 | K | 914111111 | Montáž svislé dopravní značky základní velikosti do 1 m2 objímkami na sloupky nebo konzoly | kus | 12 |  | 0 | CS ÚRS 2025 01 |  | základní |  | 0 | 0.0007 | 0.0084 | 0 | 0 | 4 | K | 2 |  |  |  | ROZPOCET | [5 empty] | 0 | 0 | 0 | 0 | 0 | 1 | 0 | 4 | 1132461242
| Online PSC |  | https://podminky.urs.cz/item/CS_URS_2025_01/914111111 | [14 empty] | Online PSC | 2
| VV |  | "osazení stávajících značek na sloupky" | [14 empty] | VV | 2 | 1 | True | 0 | ROZPOCET
| VV |  | "B29" (1) |  | 1 | [12 empty] | VV | 2 | 2 | True | 0 | ROZPOCET
| VV |  | "IP13" (1) |  | 1 | [12 empty] | VV | 2 | 2 | True | 0 | ROZPOCET
| VV |  | "parkovací automat" (1) |  | 1 | [12 empty] | VV | 2 | 2 | True | 0 | ROZPOCET
| VV |  | "osazení nových značek" | [14 empty] | VV | 2 | 1 | True | 0 | ROZPOCET
| VV |  | "B29" (f9_B29) |  | 3 | [12 empty] | VV | 2 | 2 | True | 0 | ROZPOCET
| VV |  | "Ex" (f9_B29dod) |  | 3 | [12 empty] | VV | 2 | 2 | True | 0 | ROZPOCET
| VV |  | "IP12" (f9_IP12) |  | 2 | [12 empty] | VV | 2 | 2 | True | 0 | ROZPOCET
| VV |  | "P4" (f9_P4) |  | 1 | [12 empty] | VV | 2 | 2 | True | 0 | ROZPOCET
| VV | f9_ZN | Součet |  | 12 | [12 empty] | VV | 2 | 4 | True | 1 | ROZPOCET
29 | M | 40445609 | značky upravující přednost P1, P4 900mm | kus | 1 |  | 0 | CS ÚRS 2025 01 |  | základní |  | 0 | 0.005 | 0.005 | 0 | 0 | 8 | M | 2 |  |  |  | ROZPOCET | [5 empty] | 0 | 0 | 0 | 0 | 0 | 1 | 0 | 4 | -221298627
| VV |  | "viz výkres - 01-D.02" | [14 empty] | VV | 2 | 1 | True | 0 | ROZPOCET
| VV |  | "P4" (1) |  | 1 | [12 empty] | VV | 2 | 2 | True | 0 | ROZPOCET
| VV | f9_P4 | Součet |  | 1 | [12 empty] | VV | 2 | 4 | True | 1 | ROZPOCET
30 | M | 40445620 | zákazové, příkazové dopravní značky B1-B34, C1-15 700mm | kus | 3 |  | 0 | CS ÚRS 2025 01 |  | základní |  | 0 | 0.0025 | 0.0075 | 0 | 0 | 8 | M | 2 |  |  |  | ROZPOCET | [5 empty] | 0 | 0 | 0 | 0 | 0 | 1 | 0 | 4 | -1035105412
| VV |  | "viz výkres - 01-D.02" | [14 empty] | VV | 2 | 1 | True | 0 | ROZPOCET
| VV | f9_B29 | "B29" (3) |  | 3 | [12 empty] | VV | 2 | 2 | True | 0 | ROZPOCET
| VV |  | Součet |  | 3 | [12 empty] | VV | 2 | 4 | True | 1 | ROZPOCET
31 | M | 40445625 | informativní značky provozní IP8, IP9, IP11-IP13 500x700mm | kus | 2 |  | 0 | CS ÚRS 2025 01 |  | základní |  | 0 | 0.0035 | 0.007 | 0 | 0 | 8 | M | 2 |  |  |  | ROZPOCET | [5 empty] | 0 | 0 | 0 | 0 | 0 | 1 | 0 | 4 | 746728858
| VV |  | "viz výkres - 01-D.02" | [14 empty] | VV | 2 | 1 | True | 0 | ROZPOCET
| VV | f9_IP12 | "IP12" (2) |  | 2 | [12 empty] | VV | 2 | 2 | True | 0 | ROZPOCET
| VV |  | Součet |  | 2 | [12 empty] | VV | 2 | 4 | True | 1 | ROZPOCET
32 | M | 40445650 | dodatkové tabulky E7, E12, E13 500x300mm | kus | 3 |  | 0 | CS ÚRS 2025 01 |  | základní |  | 0 | 0.0017 | 0.0051 | 0 | 0 | 8 | M | 2 |  |  |  | ROZPOCET | [5 empty] | 0 | 0 | 0 | 0 | 0 | 1 | 0 | 4 | -351794261
| VV |  | "viz výkres - 01-D.02" | [14 empty] | VV | 2 | 1 | True | 0 | ROZPOCET
| VV |  | "dodatekové tabulky u B29" (3) |  | 3 | [12 empty] | VV | 2 | 2 | True | 0 | ROZPOCET
| VV | f9_B29dod | Součet |  | 3 | [12 empty] | VV | 2 | 4 | True | 1 | ROZPOCET
33 | K | 914511111 | Montáž sloupku dopravních značek délky do 3,5 m do betonového základu | kus | 12 |  | 0 | CS ÚRS 2025 01 |  | základní |  | 0 | 0.10941 | 1.3129 | 0 | 0 | 4 | K | 2 |  |  |  | ROZPOCET | [5 empty] | 0 | 0 | 0 | 0 | 0 | 1 | 0 | 4 | 268146549
| Online PSC |  | https://podminky.urs.cz/item/CS_URS_2025_01/914511111 | [14 empty] | Online PSC | 2
| VV |  | (f9_ZN) |  | 12 | [12 empty] | VV | 2 | 2 | True | 0 | ROZPOCET
| VV |  | Součet |  | 12 | [12 empty] | VV | 2 | 4 | True | 1 | ROZPOCET
34 | M | 40445225 | sloupek pro dopravní značku Zn D 60mm v 3,5m | kus | 12 |  | 0 | CS ÚRS 2025 01 |  | základní |  | 0 | 0.0061 | 0.0732 | 0 | 0 | 8 | M | 2 |  |  |  | ROZPOCET | [5 empty] | 0 | 0 | 0 | 0 | 0 | 1 | 0 | 4 | 178505785
35 | M | 40445253 | víčko plastové na sloupek D 60mm | kus | 12 |  | 0 | CS ÚRS 2025 01 |  | základní |  | 0 | 0.0001 | 0.0012 | 0 | 0 | 8 | M | 2 |  |  |  | ROZPOCET | [5 empty] | 0 | 0 | 0 | 0 | 0 | 1 | 0 | 4 | -837593406
36 | K | 916111122 | Osazení silniční obruby z dlažebních kostek v jedné řadě s ložem tl. přes 50 do 100 mm, s vyplněním a zatřením spár cementovou maltou z drobných kostek bez boční opěry, do lože z betonu prostého | m | 767.12 |  | 0 | CS ÚRS 2025 01 |  | základní |  | 0 | 0.0719 | 55.1559 | 0 | 0 | 4 | K | 2 |  |  |  | ROZPOCET | [5 empty] | 0 | 0 | 0 | 0 | 0 | 1 | 0 | 4 | -1148539949
| Online PSC |  | https://podminky.urs.cz/item/CS_URS_2025_01/916111122 | [14 empty] | Online PSC | 2
| VV |  | "viz výkres - 01-A.01" | [14 empty] | VV | 2 | 1 | True | 0 | ROZPOCET
| VV |  | "štípaná kostka 8/10" | [14 empty] | VV | 2 | 1 | True | 0 | ROZPOCET
| VV |  | "dvoulinka" | [14 empty] | VV | 2 | 1 | True | 0 | ROZPOCET
| VV |  | (4,7+8,1*2+0,6+1,16*10+4,175+3,59+3*6+8,85+11,42+8*2+4,025*4+11,2*2+8,765+11,345+2,7+3,625*5+11,345+14,3+3,38+11,94+10,71*2+13,86*2+3,35*2+5,6*2)*2 |  | 565.15 | [12 empty] | VV | 2 | 2 | True | 0 | ROZPOCET
| VV |  | (3,13*2+3,35+4,9+3,2+3,5+3,54+23,91+15,14+5,5+3,66+8,8+48,3+4,36+56,94+10,61) |  | 201.97 | [12 empty] | VV | 2 | 2 | True | 0 | ROZPOCET
| VV | f9_1 | Mezisoučet |  | 767.12 | [12 empty] | VV | 2 | 3 | True | 0 | ROZPOCET
| VV |  | Součet |  | 767.12 | [12 empty] | VV | 2 | 4 | True | 1 | ROZPOCET
37 | M | 58381007 | kostka štípaná dlažební žula drobná 8/10 | m2 | 78.246 |  | 0 | CS ÚRS 2025 01 |  | základní |  | 0 | 0.222 | 17.3706 | 0 | 0 | 8 | M | 2 |  |  |  | ROZPOCET | [5 empty] | 0 | 0 | 0 | 0 | 0 | 1 | 0 | 4 | 1481249387
| VV |  | (f9_1) |  | 767.12 | [12 empty] | VV | 2 | 2 | True | 0 | ROZPOCET
| VV |  | Součet |  | 767.12 | [12 empty] | VV | 2 | 4 | True | 1 | ROZPOCET
| VV |  | 767,12*0,102 'Přepočtené koeficientem množství |  | 78.246 | [12 empty] | VV | 2 | 2 | False | 1 | ROZPOCET
38 | K | 916131112 | Osazení silničního obrubníku betonového se zřízením lože, s vyplněním a zatřením spár cementovou maltou ležatého bez boční opěry, do lože z betonu prostého | m | 94.37 |  | 0 | CS ÚRS 2025 01 |  | základní |  | 0 | 0.15538 | 14.6632 | 0 | 0 | 4 | K | 2 |  |  |  | ROZPOCET | [5 empty] | 0 | 0 | 0 | 0 | 0 | 1 | 0 | 4 | -227396807
| Online PSC |  | https://podminky.urs.cz/item/CS_URS_2025_01/916131112 | [14 empty] | Online PSC | 2
| VV |  | "viz výkres - 01-A.01" | [14 empty] | VV | 2 | 1 | True | 0 | ROZPOCET
| VV |  | "vodorovné značení - dělení parkovacích míst" | [14 empty] | VV | 2 | 1 | True | 0 | ROZPOCET
| VV |  | (4,43+3*10+2,8*18) |  | 84.83 | [12 empty] | VV | 2 | 2 | True | 0 | ROZPOCET
| VV |  | "vodorovné značení - symbol vozíčkář" | [14 empty] | VV | 2 | 1 | True | 0 | ROZPOCET
| VV |  | (1,72+0,2+0,51+0,53+0,55+0,36+0,3*3)*2 |  | 9.54 | [12 empty] | VV | 2 | 2 | True | 0 | ROZPOCET
| VV |  | Součet |  | 94.37 | [12 empty] | VV | 2 | 4 | True | 1 | ROZPOCET
39 | M | RMAT0102 | betonový konglomerát bílé barvy, tl. 100 mm | m | 97.201 |  | 0 |  |  | základní |  | 0 | 0.025 | 2.43 | 0 | 0 | 8 | M | 2 |  |  |  | ROZPOCET | [5 empty] | 0 | 0 | 0 | 0 | 0 | 1 | 0 | 4 | 1281813064
| VV |  | 94,37*1,03 'Přepočtené koeficientem množství |  | 97.201 | [12 empty] | VV | 2 | 2 | False | 1 | ROZPOCET
40 | K | 916131213 | Osazení silničního obrubníku betonového se zřízením lože, s vyplněním a zatřením spár cementovou maltou stojatého s boční opěrou z betonu prostého, do lože z betonu prostého | m | 265.5 |  | 0 | CS ÚRS 2025 01 |  | základní |  | 0 | 0.1685 | 44.7368 | 0 | 0 | 4 | K | 2 |  |  |  | ROZPOCET | [5 empty] | 0 | 0 | 0 | 0 | 0 | 1 | 0 | 4 | 1308225049
| Online PSC |  | https://podminky.urs.cz/item/CS_URS_2025_01/916131213 | [14 empty] | Online PSC | 2
| P |  | Poznámka k položce: částečně je uvažováno s osazením původně vybouraných obrubníků (80% použitelných po vybourání) | [14 empty] | P | 2
41 | M | 59217026 | obrubník silniční betonový 500x150x250mm | m | 14.85 |  | 0 | CS ÚRS 2025 01 |  | základní |  | 0 | 0.08 | 1.188 | 0 | 0 | 8 | M | 2 |  |  |  | ROZPOCET | [5 empty] | 0 | 0 | 0 | 0 | 0 | 1 | 0 | 4 | -1060406007
| VV |  | "viz výkres - 01-D.01" | [14 empty] | VV | 2 | 1 | True | 0 | ROZPOCET
| VV |  | "obloky a větším poloměrem než 5 m" | [14 empty] | VV | 2 | 1 | True | 0 | ROZPOCET
| VV |  | (14,85) |  | 14.85 | [12 empty] | VV | 2 | 2 | True | 0 | ROZPOCET
| VV |  | Součet |  | 14.85 | [12 empty] | VV | 2 | 4 | True | 1 | ROZPOCET
42 | M | 59217031 | obrubník silniční betonový 1000x150x250mm | m | 215.057 |  | 0 | CS ÚRS 2025 01 |  | základní |  | 0 | 0.08 | 17.2046 | 0 | 0 | 8 | M | 2 |  |  |  | ROZPOCET | [5 empty] | 0 | 0 | 0 | 0 | 0 | 1 | 0 | 4 | 1343053690
| P |  | Poznámka k položce: je uvažováno s využitím 90% vybouraných obrub | [14 empty] | P | 2
| VV |  | "viz výkres - 01-D.01" | [14 empty] | VV | 2 | 1 | True | 0 | ROZPOCET
| VV |  | (4,6+2,15+3,55+3,8+5,5*2+4,05*5+8+7,8+4,68+0,6+0,85+10,5+1,5*2+7,6+5,85*3+4,45+5,5+4,51+3,5+11,93+15+3,2+48,46+4,36+4) |  | 210.84 | [12 empty] | VV | 2 | 2 | True | 0 | ROZPOCET
| VV |  | Součet |  | 210.84 | [12 empty] | VV | 2 | 4 | True | 1 | ROZPOCET
| VV |  | 210,84*1,02 'Přepočtené koeficientem množství |  | 215.057 | [12 empty] | VV | 2 | 2 | False | 1 | ROZPOCET
43 | M | 59217078 | obrubník silniční obloukový betonový R 0,5-2m 150x250mm | m | 18.84 |  | 0 | CS ÚRS 2025 01 |  | základní |  | 0 | 0.12 | 2.2608 | 0 | 0 | 8 | M | 2 |  |  |  | ROZPOCET | [5 empty] | 0 | 0 | 0 | 0 | 0 | 1 | 0 | 4 | 1287069540
| VV |  | "viz výkres - 01-D.01" | [14 empty] | VV | 2 | 1 | True | 0 | ROZPOCET
| VV |  | (3,14*6) |  | 18.84 | [12 empty] | VV | 2 | 2 | True | 0 | ROZPOCET
| VV |  | Součet |  | 18.84 | [12 empty] | VV | 2 | 4 | True | 1 | ROZPOCET
44 | M | RMAT0101 | obrubník silniční obloukový betonový R 2-5m 150x250mm ATYP | m | 20.97 |  | 0 |  |  | základní |  | 0 | 0.12 | 2.5164 | 0 | 0 | 8 | M | 2 |  |  |  | ROZPOCET | [5 empty] | 0 | 0 | 0 | 0 | 0 | 1 | 0 | 4 | -945610890
| VV |  | "viz výkres - 01-D.01" | [14 empty] | VV | 2 | 1 | True | 0 | ROZPOCET
| VV |  | (3+3,94+5,35+8,68) |  | 20.97 | [12 empty] | VV | 2 | 2 | True | 0 | ROZPOCET
| VV |  | Součet |  | 20.97 | [12 empty] | VV | 2 | 4 | True | 1 | ROZPOCET
45 | K | 916231213 | Osazení chodníkového obrubníku betonového se zřízením lože, s vyplněním a zatřením spár cementovou maltou stojatého s boční opěrou z betonu prostého, do lože z betonu prostého | m | 102.566 |  | 0 | CS ÚRS 2025 01 |  | základní |  | 0 | 0.14042 | 14.4023 | 0 | 0 | 4 | K | 2 |  |  |  | ROZPOCET | [5 empty] | 0 | 0 | 0 | 0 | 0 | 1 | 0 | 4 | 2078806119
| Online PSC |  | https://podminky.urs.cz/item/CS_URS_2025_01/916231213 | [14 empty] | Online PSC | 2
46 | M | 59217017 | obrubník betonový chodníkový 1000x100x250mm | m | 104.617 |  | 0 | CS ÚRS 2025 01 |  | základní |  | 0 | 0.05612 | 5.8711 | 0 | 0 | 8 | M | 2 |  |  |  | ROZPOCET | [5 empty] | 0 | 0 | 0 | 0 | 0 | 1 | 0 | 4 | -1900508956
| VV |  | "viz výkres - 01-D.01" | [14 empty] | VV | 2 | 1 | True | 0 | ROZPOCET
| VV |  | (3,93+1,5+19,81+1,5+14,5+7,6+2+7,67+1,5+PI*5,2+2,1+0,8+3,6+2,42+2,7+14,6) |  | 102.566 | [12 empty] | VV | 2 | 2 | True | 0 | ROZPOCET
| VV | f9_2 | Součet |  | 102.566 | [12 empty] | VV | 2 | 4 | True | 1 | ROZPOCET
| VV |  | 102,566*1,02 'Přepočtené koeficientem množství |  | 104.617 | [12 empty] | VV | 2 | 2 | False | 1 | ROZPOCET
47 | K | 916991121 | Lože pod obrubníky, krajníky nebo obruby z dlažebních kostek z betonu prostého | m3 | 2.051 |  | 0 | CS ÚRS 2025 01 |  | základní |  | 0 | 2.2563 | 4.6278 | 0 | 0 | 4 | K | 2 |  |  |  | ROZPOCET | [5 empty] | 0 | 0 | 0 | 0 | 0 | 1 | 0 | 4 | -1071191538
| Online PSC |  | https://podminky.urs.cz/item/CS_URS_2025_01/916991121 | [14 empty] | Online PSC | 2
| VV |  | f9_2*0,2*0,1 |  | 2.051 | [12 empty] | VV | 2 | 2 | True | 0 | ROZPOCET
| VV |  | Součet |  | 2.051 | [12 empty] | VV | 2 | 4 | True | 1 | ROZPOCET
48 | K | 919122112 | Utěsnění dilatačních spár zálivkou za tepla v cementobetonovém nebo živičném krytu včetně adhezního nátěru s těsnicím profilem pod zálivkou, pro komůrky šířky 10 mm, hloubky 25 mm | m | 40.87 |  | 0 | CS ÚRS 2025 01 |  | základní |  | 0 | 0.00021 | 0.0085827 | 0 | 0 | 4 | K | 2 |  |  |  | ROZPOCET | [5 empty] | 0 | 0 | 0 | 0 | 0 | 1 | 0 | 4 | 1613555068
| Online PSC |  | https://podminky.urs.cz/item/CS_URS_2025_01/919122112 | [14 empty] | Online PSC | 2
49 | K | 919731122 | Zarovnání styčné plochy podkladu nebo krytu podél vybourané části komunikace nebo zpevněné plochy živičné tl. přes 50 do 100 mm | m | 40.87 |  | 0 | CS ÚRS 2025 01 |  | základní |  | 0 | 0 | 0 | 0 | 0 | 4 | K | 2 |  |  |  | ROZPOCET | [5 empty] | 0 | 0 | 0 | 0 | 0 | 1 | 0 | 4 | -533255296
| Online PSC |  | https://podminky.urs.cz/item/CS_URS_2025_01/919731122 | [14 empty] | Online PSC | 2
| VV |  | "viz výkres - 01-D.01" | [14 empty] | VV | 2 | 1 | True | 0 | ROZPOCET
| VV |  | "v napojení na stávající komunikaci" | [14 empty] | VV | 2 | 1 | True | 0 | ROZPOCET
| VV |  | (38,87+1*2) |  | 40.87 | [12 empty] | VV | 2 | 2 | True | 0 | ROZPOCET
| VV |  | Součet |  | 40.87 | [12 empty] | VV | 2 | 4 | True | 1 | ROZPOCET
| D | 998 | Přesun hmot |  |  |  | 0 |  |  |  |  | 0 |  | 0 |  | 0 | 1 | D | 1 |  |  |  | ROZPOCET | [11 empty] | 0
50 | K | 998223011 | Přesun hmot pro pozemní komunikace s krytem dlážděným dopravní vzdálenost do 200 m jakékoliv délky objektu | t | 636.786 |  | 0 | CS ÚRS 2025 01 |  | základní |  | 0 | 0 | 0 | 0 | 0 | 4 | K | 2 |  |  |  | ROZPOCET | [5 empty] | 0 | 0 | 0 | 0 | 0 | 1 | 0 | 4 | -58994413
| Online PSC |  | https://podminky.urs.cz/item/CS_URS_2025_01/998223011 | [14 empty] | Online PSC | 2

## 01.2 - Kácení a výsadba d...
[18 empty] | {ded1fd0c-7bb0-4243-a7e8-348376356695} | [5 empty] | f1_1 | Odstraněné křoviny | m2 | 16,5 | 2
[18 empty] | 2 | [5 empty] | f1_2 | Plocha zeleně - trávník | m2 | 299,337 | 2
| KRYCÍ LIST SOUPISU PRACÍ | [7 empty] | v --- níže se nacházejí doplnkové a pomocné údaje k sestavám --- v | [8 empty] | False | [5 empty] | f1_3 | Výsadba nových stromů | kus | 7 | 3
Stavba:
Stavební úpravy veřejného prostranství Zámecká - Mikulovská, Valtice
Objekt:
IO.01 - Zpevněné plochy
Soupis:
01.2 - Kácení a výsadba dřevin, zeleň
| KSO: |  | 822 59 |  |  | CC-CZ:
| Místo: |  | Valtice |  |  | Datum: | Vyplň údaj
| Zadavatel: |  |  |  |  | IČ: | 00283665
|  | Město Valtice, nám. Svobody 21, 691 42 Valtice |  |  |  | DIČ: | CZ00283665
| Účastník: |  |  |  |  | IČ: | Vyplň údaj
|  | Vyplň údaj |  |  |  | DIČ: | Vyplň údaj
| Projektant: |  |  |  |  | IČ: | 25854372
|  | ai5 s.r.o., Sokolovská 428/130, 186 00 Praha 8 |  |  |  | DIČ: | CZ25854372
| Zpracovatel: |  |  |  |  | IČ: | 88363945
|  | Petr Krčál, Dukelská 973, 564 01 Žamberk |  |  |  | DIČ:
Poznámka:
| Cena bez DPH | [5 empty] | 0
|  |  | Základ daně |  |  | Sazba daně | Výše daně
| DPH | základní | 0 |  |  | 21% | 0
|  | snížená | 0 |  |  | 12% | 0
|  | zákl. přenesená | 0 |  |  | 21% | 0
|  | sníž. přenesená | 0 |  |  | 12% | 0
|  | nulová | 0 |  |  | 0% | 0
| Cena s DPH |  |  | v | CZK |  | 0
REKAPITULACE ČLENĚNÍ SOUPISU PRACÍ
Stavba:
Stavební úpravy veřejného prostranství Zámecká - Mikulovská, Valtice
Objekt:
IO.01 - Zpevněné plochy
Soupis:
01.2 - Kácení a výsadba dřevin, zeleň
Místo: |  |  | Valtice |  |  | Datum: | Vyplň údaj
Zadavatel: |  |  | Město Valtice, nám. Svobody 21, 691 42 Valtice |  |  | Projektant: | ai5 s.r.o., Sokolovská 428/130, 186 00 Praha 8
Účastník: |  |  | Vyplň údaj |  |  | Zpracovatel: | Petr Krčál, Dukelská 973, 564 01 Žamberk
Kód dílu - Popis | [6 empty] | Cena celkem [CZK]
Náklady stavby celkem | [6 empty] | 0 | [11 empty] | -1
| HSV - Práce a dodávky HSV | [5 empty] | 0
| 1 - Zemní práce | [5 empty] | 0
| 9 - Ostatní konstrukce a práce, bourání | [5 empty] | 0
| 998 - Přesun hmot | [5 empty] | 0
SOUPIS PRACÍ
Stavba:
Stavební úpravy veřejného prostranství Zámecká - Mikulovská, Valtice
Objekt:
IO.01 - Zpevněné plochy
Soupis:
01.2 - Kácení a výsadba dřevin, zeleň
Místo: |  |  | Valtice |  |  | Datum: | Vyplň údaj
Zadavatel: |  |  | Město Valtice, nám. Svobody 21, 691 42 Valtice |  |  | Projektant: | ai5 s.r.o., Sokolovská 428/130, 186 00 Praha 8
Účastník: |  |  | Vyplň údaj |  |  | Zpracovatel: | Petr Krčál, Dukelská 973, 564 01 Žamberk
PČ | Typ | Kód | Popis | MJ | Množství | J.cena [CZK] | Cena celkem [CZK] | Cenová soustava |  | DPH | J. Nh [h] | Nh celkem [h] | J. hmotnost [t] | Hmotnost celkem [t] | J. suť [t] | Suť Celkem [t]
Náklady soupisu celkem | [6 empty] | 0 |  |  |  |  | 0 |  | 9.6195 |  | 0 |  | D | -1 | [15 empty] | 0
| D | HSV | Práce a dodávky HSV |  |  |  | 0 |  |  |  |  | 0 |  | 9.6195 |  | 0 | 1 | D | 0 |  |  |  | ROZPOCET | [11 empty] | 0
| D | 1 | Zemní práce |  |  |  | 0 |  |  |  |  | 0 |  | 9.4703 |  | 0 | 1 | D | 1 |  |  |  | ROZPOCET | [11 empty] | 0
1 | K | 111151121 | Pokosení trávníku při souvislé ploše do 1000 m2 parkového v rovině nebo svahu do 1:5 | m2 | 299.337 |  | 0 | CS ÚRS 2025 01 |  | základní |  | 0 | 0 | 0 | 0 | 0 | 4 | K | 2 |  |  |  | ROZPOCET | [5 empty] | 0 | 0 | 0 | 0 | 0 | 1 | 0 | 4 | 854357954
| Online PSC |  | https://podminky.urs.cz/item/CS_URS_2025_01/111151121 | [14 empty] | Online PSC | 2
| VV |  | f1_2 |  | 299.337 | [12 empty] | VV | 2 | 2 | True | 0 | ROZPOCET
| VV |  | Součet |  | 299.337 | [12 empty] | VV | 2 | 4 | True | 1 | ROZPOCET
2 | K | 111212211 | Odstranění nevhodných dřevin průměru kmene do 100 mm výšky do 1 m s odstraněním pařezu do 100 m2 v rovině nebo na svahu do 1:5 | m2 | 16.5 |  | 0 | CS ÚRS 2025 01 |  | základní |  | 0 | 0 | 0 | 0 | 0 | 4 | K | 2 |  |  |  | ROZPOCET | [5 empty] | 0 | 0 | 0 | 0 | 0 | 1 | 0 | 4 | -1790998675
| Online PSC |  | https://podminky.urs.cz/item/CS_URS_2025_01/111212211 | [14 empty] | Online PSC | 2
| VV |  | "viz výkres - C.5" | [14 empty] | VV | 2 | 1 | True | 0 | ROZPOCET
| VV |  | (16,5) |  | 16.5 | [12 empty] | VV | 2 | 2 | True | 0 | ROZPOCET
| VV | f1_1 | Součet |  | 16.5 | [12 empty] | VV | 2 | 4 | True | 1 | ROZPOCET
3 | K | 112151311 | Pokácení stromu postupné bez spouštění částí kmene a koruny o průměru na řezné ploše pařezu přes 100 do 200 mm | kus | 6 |  | 0 | CS ÚRS 2025 01 |  | základní |  | 0 | 0 | 0 | 0 | 0 | 4 | K | 2 |  |  |  | ROZPOCET | [5 empty] | 0 | 0 | 0 | 0 | 0 | 1 | 0 | 4 | -146799834
| Online PSC |  | https://podminky.urs.cz/item/CS_URS_2025_01/112151311 | [14 empty] | Online PSC | 2
| VV |  | "viz výkres - C.3 a STZ - str.15" | [14 empty] | VV | 2 | 1 | True | 0 | ROZPOCET
| VV |  | "9" (1) |  | 1 | [12 empty] | VV | 2 | 2 | True | 0 | ROZPOCET
| VV |  | "10" (1) |  | 1 | [12 empty] | VV | 2 | 2 | True | 0 | ROZPOCET
| VV |  | "12" (1) |  | 1 | [12 empty] | VV | 2 | 2 | True | 0 | ROZPOCET
| VV |  | "13" (1) |  | 1 | [12 empty] | VV | 2 | 2 | True | 0 | ROZPOCET
| VV |  | "14" (1) |  | 1 | [12 empty] | VV | 2 | 2 | True | 0 | ROZPOCET
| VV |  | "15" (1) |  | 1 | [12 empty] | VV | 2 | 2 | True | 0 | ROZPOCET
| VV |  | Součet |  | 6 | [12 empty] | VV | 2 | 4 | True | 1 | ROZPOCET
4 | K | 112151312 | Pokácení stromu postupné bez spouštění částí kmene a koruny o průměru na řezné ploše pařezu přes 200 do 300 mm | kus | 3 |  | 0 | CS ÚRS 2025 01 |  | základní |  | 0 | 0 | 0 | 0 | 0 | 4 | K | 2 |  |  |  | ROZPOCET | [5 empty] | 0 | 0 | 0 | 0 | 0 | 1 | 0 | 4 | -1379073932
| Online PSC |  | https://podminky.urs.cz/item/CS_URS_2025_01/112151312 | [14 empty] | Online PSC | 2
| VV |  | "viz výkres - C.3 a STZ - str.15" | [14 empty] | VV | 2 | 1 | True | 0 | ROZPOCET
| VV |  | "11" (1) |  | 1 | [12 empty] | VV | 2 | 2 | True | 0 | ROZPOCET
| VV |  | "17" (1) |  | 1 | [12 empty] | VV | 2 | 2 | True | 0 | ROZPOCET
| VV |  | "18" (1) |  | 1 | [12 empty] | VV | 2 | 2 | True | 0 | ROZPOCET
| VV |  | Součet |  | 3 | [12 empty] | VV | 2 | 4 | True | 1 | ROZPOCET
5 | K | 112151313 | Pokácení stromu postupné bez spouštění částí kmene a koruny o průměru na řezné ploše pařezu přes 300 do 400 mm | kus | 1 |  | 0 | CS ÚRS 2025 01 |  | základní |  | 0 | 0 | 0 | 0 | 0 | 4 | K | 2 |  |  |  | ROZPOCET | [5 empty] | 0 | 0 | 0 | 0 | 0 | 1 | 0 | 4 | 1510057223
| Online PSC |  | https://podminky.urs.cz/item/CS_URS_2025_01/112151313 | [14 empty] | Online PSC | 2
| VV |  | "viz výkres - C.3 a STZ - str.15" | [14 empty] | VV | 2 | 1 | True | 0 | ROZPOCET
| VV |  | "19" (1) |  | 1 | [12 empty] | VV | 2 | 2 | True | 0 | ROZPOCET
| VV |  | Součet |  | 1 | [12 empty] | VV | 2 | 4 | True | 1 | ROZPOCET
6 | K | 112201111 | Odstranění pařezu v rovině nebo na svahu do 1:5 o průměru pařezu na řezné ploše do 200 mm | kus | 6 |  | 0 | CS ÚRS 2025 01 |  | základní |  | 0 | 0 | 0 | 0 | 0 | 4 | K | 2 |  |  |  | ROZPOCET | [5 empty] | 0 | 0 | 0 | 0 | 0 | 1 | 0 | 4 | 658502273
| Online PSC |  | https://podminky.urs.cz/item/CS_URS_2025_01/112201111 | [14 empty] | Online PSC | 2
7 | K | 112201112 | Odstranění pařezu v rovině nebo na svahu do 1:5 o průměru pařezu na řezné ploše přes 200 do 300 mm | kus | 3 |  | 0 | CS ÚRS 2025 01 |  | základní |  | 0 | 0 | 0 | 0 | 0 | 4 | K | 2 |  |  |  | ROZPOCET | [5 empty] | 0 | 0 | 0 | 0 | 0 | 1 | 0 | 4 | -817816883
| Online PSC |  | https://podminky.urs.cz/item/CS_URS_2025_01/112201112 | [14 empty] | Online PSC | 2
8 | K | 112201113 | Odstranění pařezu v rovině nebo na svahu do 1:5 o průměru pařezu na řezné ploše přes 300 do 400 mm | kus | 1 |  | 0 | CS ÚRS 2025 01 |  | základní |  | 0 | 0 | 0 | 0 | 0 | 4 | K | 2 |  |  |  | ROZPOCET | [5 empty] | 0 | 0 | 0 | 0 | 0 | 1 | 0 | 4 | -1504535272
| Online PSC |  | https://podminky.urs.cz/item/CS_URS_2025_01/112201113 | [14 empty] | Online PSC | 2
9 | K | 162201411 | Vodorovné přemístění větví, kmenů nebo pařezů s naložením, složením a dopravou do 1000 m kmenů stromů listnatých, průměru přes 100 do 300 mm | kus | 7 |  | 0 | CS ÚRS 2025 01 |  | základní |  | 0 | 0 | 0 | 0 | 0 | 4 | K | 2 |  |  |  | ROZPOCET | [5 empty] | 0 | 0 | 0 | 0 | 0 | 1 | 0 | 4 | -2044075550
| Online PSC |  | https://podminky.urs.cz/item/CS_URS_2025_01/162201411 | [14 empty] | Online PSC | 2
10 | K | 162201415 | Vodorovné přemístění větví, kmenů nebo pařezů s naložením, složením a dopravou do 1000 m kmenů stromů jehličnatých, průměru přes 100 do 300 mm | kus | 2 |  | 0 | CS ÚRS 2025 01 |  | základní |  | 0 | 0 | 0 | 0 | 0 | 4 | K | 2 |  |  |  | ROZPOCET | [5 empty] | 0 | 0 | 0 | 0 | 0 | 1 | 0 | 4 | 878880456
| Online PSC |  | https://podminky.urs.cz/item/CS_URS_2025_01/162201415 | [14 empty] | Online PSC | 2
11 | K | 162201416 | Vodorovné přemístění větví, kmenů nebo pařezů s naložením, složením a dopravou do 1000 m kmenů stromů jehličnatých, průměru přes 300 do 500 mm | kus | 1 |  | 0 | CS ÚRS 2025 01 |  | základní |  | 0 | 0 | 0 | 0 | 0 | 4 | K | 2 |  |  |  | ROZPOCET | [5 empty] | 0 | 0 | 0 | 0 | 0 | 1 | 0 | 4 | 1803615806
| Online PSC |  | https://podminky.urs.cz/item/CS_URS_2025_01/162201416 | [14 empty] | Online PSC | 2
12 | K | 162201421 | Vodorovné přemístění větví, kmenů nebo pařezů s naložením, složením a dopravou do 1000 m pařezů kmenů, průměru přes 100 do 300 mm | kus | 9 |  | 0 | CS ÚRS 2025 01 |  | základní |  | 0 | 0 | 0 | 0 | 0 | 4 | K | 2 |  |  |  | ROZPOCET | [5 empty] | 0 | 0 | 0 | 0 | 0 | 1 | 0 | 4 | -1216849861
| Online PSC |  | https://podminky.urs.cz/item/CS_URS_2025_01/162201421 | [14 empty] | Online PSC | 2
13 | K | 162201422 | Vodorovné přemístění větví, kmenů nebo pařezů s naložením, složením a dopravou do 1000 m pařezů kmenů, průměru přes 300 do 500 mm | kus | 1 |  | 0 | CS ÚRS 2025 01 |  | základní |  | 0 | 0 | 0 | 0 | 0 | 4 | K | 2 |  |  |  | ROZPOCET | [5 empty] | 0 | 0 | 0 | 0 | 0 | 1 | 0 | 4 | 1210321359
| Online PSC |  | https://podminky.urs.cz/item/CS_URS_2025_01/162201422 | [14 empty] | Online PSC | 2
14 | K | 162301501 | Vodorovné přemístění smýcených křovin do průměru kmene 100 mm na vzdálenost do 5 000 m | m2 | 16.5 |  | 0 | CS ÚRS 2025 01 |  | základní |  | 0 | 0 | 0 | 0 | 0 | 4 | K | 2 |  |  |  | ROZPOCET | [5 empty] | 0 | 0 | 0 | 0 | 0 | 1 | 0 | 4 | 1351337698
| Online PSC |  | https://podminky.urs.cz/item/CS_URS_2025_01/162301501 | [14 empty] | Online PSC | 2
| VV |  | f1_1 |  | 16.5 | [12 empty] | VV | 2 | 2 | True | 0 | ROZPOCET
| VV |  | Součet |  | 16.5 | [12 empty] | VV | 2 | 4 | True | 1 | ROZPOCET
15 | K | 162301951 | Vodorovné přemístění větví, kmenů nebo pařezů s naložením, složením a dopravou Příplatek k cenám za každých dalších i započatých 1000 m přes 1000 m kmenů stromů listnatých, o průměru přes 100 do 300 mm | kus | 133 |  | 0 | CS ÚRS 2025 01 |  | základní |  | 0 | 0 | 0 | 0 | 0 | 4 | K | 2 |  |  |  | ROZPOCET | [5 empty] | 0 | 0 | 0 | 0 | 0 | 1 | 0 | 4 | 51956163
| Online PSC |  | https://podminky.urs.cz/item/CS_URS_2025_01/162301951 | [14 empty] | Online PSC | 2
| VV |  | 7*19 'Přepočtené koeficientem množství |  | 133 | [12 empty] | VV | 2 | 2 | False | 1 | ROZPOCET
16 | K | 162301961 | Vodorovné přemístění větví, kmenů nebo pařezů s naložením, složením a dopravou Příplatek k cenám za každých dalších i započatých 1000 m přes 1000 m kmenů stromů jehličnatých, průměru přes 100 do 300 mm | kus | 38 |  | 0 | CS ÚRS 2025 01 |  | základní |  | 0 | 0 | 0 | 0 | 0 | 4 | K | 2 |  |  |  | ROZPOCET | [5 empty] | 0 | 0 | 0 | 0 | 0 | 1 | 0 | 4 | 1295607665
| Online PSC |  | https://podminky.urs.cz/item/CS_URS_2025_01/162301961 | [14 empty] | Online PSC | 2
| VV |  | 2*19 'Přepočtené koeficientem množství |  | 38 | [12 empty] | VV | 2 | 2 | False | 1 | ROZPOCET
17 | K | 162301962 | Vodorovné přemístění větví, kmenů nebo pařezů s naložením, složením a dopravou Příplatek k cenám za každých dalších i započatých 1000 m přes 1000 m kmenů stromů jehličnatých, průměru přes 300 do 500 mm | kus | 19 |  | 0 | CS ÚRS 2025 01 |  | základní |  | 0 | 0 | 0 | 0 | 0 | 4 | K | 2 |  |  |  | ROZPOCET | [5 empty] | 0 | 0 | 0 | 0 | 0 | 1 | 0 | 4 | 1196825019
| Online PSC |  | https://podminky.urs.cz/item/CS_URS_2025_01/162301962 | [14 empty] | Online PSC | 2
| VV |  | 1*19 'Přepočtené koeficientem množství |  | 19 | [12 empty] | VV | 2 | 2 | False | 1 | ROZPOCET
18 | K | 162301971 | Vodorovné přemístění větví, kmenů nebo pařezů s naložením, složením a dopravou Příplatek k cenám za každých dalších i započatých 1000 m přes 1000 m pařezů kmenů, průměru přes 100 do 300 mm | kus | 171 |  | 0 | CS ÚRS 2025 01 |  | základní |  | 0 | 0 | 0 | 0 | 0 | 4 | K | 2 |  |  |  | ROZPOCET | [5 empty] | 0 | 0 | 0 | 0 | 0 | 1 | 0 | 4 | -1504403233
| Online PSC |  | https://podminky.urs.cz/item/CS_URS_2025_01/162301971 | [14 empty] | Online PSC | 2
| VV |  | 9*19 'Přepočtené koeficientem množství |  | 171 | [12 empty] | VV | 2 | 2 | False | 1 | ROZPOCET
19 | K | 162301972 | Vodorovné přemístění větví, kmenů nebo pařezů s naložením, složením a dopravou Příplatek k cenám za každých dalších i započatých 1000 m přes 1000 m pařezů kmenů, průměru přes 300 do 500 mm | kus | 19 |  | 0 | CS ÚRS 2025 01 |  | základní |  | 0 | 0 | 0 | 0 | 0 | 4 | K | 2 |  |  |  | ROZPOCET | [5 empty] | 0 | 0 | 0 | 0 | 0 | 1 | 0 | 4 | -535002737
| Online PSC |  | https://podminky.urs.cz/item/CS_URS_2025_01/162301972 | [14 empty] | Online PSC | 2
| VV |  | 1*19 'Přepočtené koeficientem množství |  | 19 | [12 empty] | VV | 2 | 2 | False | 1 | ROZPOCET
20 | K | 162301981 | Vodorovné přemístění smýcených křovin Příplatek k ceně za každých dalších i započatých 1 000 m | m2 | 247.5 |  | 0 | CS ÚRS 2025 01 |  | základní |  | 0 | 0 | 0 | 0 | 0 | 4 | K | 2 |  |  |  | ROZPOCET | [5 empty] | 0 | 0 | 0 | 0 | 0 | 1 | 0 | 4 | -1229847655
| Online PSC |  | https://podminky.urs.cz/item/CS_URS_2025_01/162301981 | [14 empty] | Online PSC | 2
| VV |  | 16,5*15 'Přepočtené koeficientem množství |  | 247.5 | [12 empty] | VV | 2 | 2 | False | 1 | ROZPOCET
21 | K | 181111111 | Plošná úprava terénu v zemině skupiny 1 až 4 s urovnáním povrchu bez doplnění ornice souvislé plochy do 500 m2 při nerovnostech terénu přes 50 do 100 mm v rovině nebo na svahu do 1:5 | m2 | 299.337 |  | 0 | CS ÚRS 2025 01 |  | základní |  | 0 | 0 | 0 | 0 | 0 | 4 | K | 2 |  |  |  | ROZPOCET | [5 empty] | 0 | 0 | 0 | 0 | 0 | 1 | 0 | 4 | -1518384419
| Online PSC |  | https://podminky.urs.cz/item/CS_URS_2025_01/181111111 | [14 empty] | Online PSC | 2
| VV |  | f1_2 |  | 299.337 | [12 empty] | VV | 2 | 2 | True | 0 | ROZPOCET
| VV |  | Součet |  | 299.337 | [12 empty] | VV | 2 | 4 | True | 1 | ROZPOCET
22 | K | 181311105 | Rozprostření a urovnání ornice v rovině nebo ve svahu sklonu do 1:5 ručně při souvislé ploše, tl. vrstvy přes 250 do 300 mm | m2 | 299.337 |  | 0 | CS ÚRS 2025 01 |  | základní |  | 0 | 0 | 0 | 0 | 0 | 4 | K | 2 |  |  |  | ROZPOCET | [5 empty] | 0 | 0 | 0 | 0 | 0 | 1 | 0 | 4 | -1449760054
| Online PSC |  | https://podminky.urs.cz/item/CS_URS_2025_01/181311105 | [14 empty] | Online PSC | 2
| VV |  | f1_2 |  | 299.337 | [12 empty] | VV | 2 | 2 | True | 0 | ROZPOCET
| VV |  | Součet |  | 299.337 | [12 empty] | VV | 2 | 4 | True | 1 | ROZPOCET
23 | K | 181411131 | Založení trávníku na půdě předem připravené plochy do 1000 m2 výsevem včetně utažení parkového v rovině nebo na svahu do 1:5 | m2 | 299.337 |  | 0 | CS ÚRS 2025 01 |  | základní |  | 0 | 0 | 0 | 0 | 0 | 4 | K | 2 |  |  |  | ROZPOCET | [5 empty] | 0 | 0 | 0 | 0 | 0 | 1 | 0 | 4 | -418956493
| Online PSC |  | https://podminky.urs.cz/item/CS_URS_2025_01/181411131 | [14 empty] | Online PSC | 2
| VV |  | "viz výkres - C.3" | [14 empty] | VV | 2 | 1 | True | 0 | ROZPOCET
| VV |  | (8,3+25+42,2+32,8+9,1+12+18,7+PI*2,6*2,6+130) |  | 299.337 | [12 empty] | VV | 2 | 2 | True | 0 | ROZPOCET
| VV | f1_2 | Součet |  | 299.337 | [12 empty] | VV | 2 | 4 | True | 1 | ROZPOCET
24 | M | 00572410 | osivo směs travní parková | kg | 5.987 |  | 0 | CS ÚRS 2025 01 |  | základní |  | 0 | 0.001 | 0.005987 | 0 | 0 | 8 | M | 2 |  |  |  | ROZPOCET | [5 empty] | 0 | 0 | 0 | 0 | 0 | 1 | 0 | 4 | 1322945296
| VV |  | 299,337*0,02 'Přepočtené koeficientem množství |  | 5.987 | [12 empty] | VV | 2 | 2 | False | 1 | ROZPOCET
25 | K | 182303111 | Doplnění zeminy nebo substrátu na travnatých plochách tloušťky do 50 mm v rovině nebo na svahu do 1:5 | m2 | 299.337 |  | 0 | CS ÚRS 2025 01 |  | základní |  | 0 | 0 | 0 | 0 | 0 | 4 | K | 2 |  |  |  | ROZPOCET | [5 empty] | 0 | 0 | 0 | 0 | 0 | 1 | 0 | 4 | -2106352802
| Online PSC |  | https://podminky.urs.cz/item/CS_URS_2025_01/182303111 | [14 empty] | Online PSC | 2
| VV |  | f1_2 |  | 299.337 | [12 empty] | VV | 2 | 2 | True | 0 | ROZPOCET
| VV |  | Součet |  | 299.337 | [12 empty] | VV | 2 | 4 | True | 1 | ROZPOCET
26 | M | 10321100 | zahradní substrát pro výsadbu VL | m3 | 14.967 |  | 0 | CS ÚRS 2025 01 |  | základní |  | 0 | 0.22 | 3.2927 | 0 | 0 | 8 | M | 2 |  |  |  | ROZPOCET | [5 empty] | 0 | 0 | 0 | 0 | 0 | 1 | 0 | 4 | 1296300309
| P |  | Poznámka k položce: tzn. písek, zahradní substrát, diachol, mykorhizní přípravky, bentonit v množství uvedeném v TZ, vč. dopravy | [14 empty] | P | 2
| VV |  | 299,337*0,05 'Přepočtené koeficientem množství |  | 14.967 | [12 empty] | VV | 2 | 2 | False | 1 | ROZPOCET
27 | K | 183101323 | Hloubení jamek pro vysazování rostlin v zemině skupiny 1 až 4 s výměnou půdy z 100% v rovině nebo na svahu do 1:5, objemu přes 2,00 do 3,00 m3 | kus | 7 |  | 0 | CS ÚRS 2025 01 |  | základní |  | 0 | 0 | 0 | 0 | 0 | 4 | K | 2 |  |  |  | ROZPOCET | [5 empty] | 0 | 0 | 0 | 0 | 0 | 1 | 0 | 4 | 1448156317
| Online PSC |  | https://podminky.urs.cz/item/CS_URS_2025_01/183101323 | [14 empty] | Online PSC | 2
| VV |  | f1_3 |  | 7 | [12 empty] | VV | 2 | 2 | True | 0 | ROZPOCET
| VV |  | Součet |  | 7 | [12 empty] | VV | 2 | 4 | True | 1 | ROZPOCET
28 | M | RMAT0122 | strukturní substrát ve složení písek, zahradní substrát, diachol, mykorhizní přípravek, bentonit v množství uvedeném v TZ | m3 | 21 |  | 0 |  |  | základní |  | 0 | 0.22 | 4.62 | 0 | 0 | 8 | M | 2 |  |  |  | ROZPOCET | [5 empty] | 0 | 0 | 0 | 0 | 0 | 1 | 0 | 4 | 284447879
| P |  | Poznámka k položce: včetně dopravy | [14 empty] | P | 2
| VV |  | 7*3 'Přepočtené koeficientem množství |  | 21 | [12 empty] | VV | 2 | 2 | False | 1 | ROZPOCET
29 | K | 183403153 | Obdělání půdy hrabáním v rovině nebo na svahu do 1:5 | m2 | 299.337 |  | 0 | CS ÚRS 2025 01 |  | základní |  | 0 | 0 | 0 | 0 | 0 | 4 | K | 2 |  |  |  | ROZPOCET | [5 empty] | 0 | 0 | 0 | 0 | 0 | 1 | 0 | 4 | -983149926
| Online PSC |  | https://podminky.urs.cz/item/CS_URS_2025_01/183403153 | [14 empty] | Online PSC | 2
| VV |  | f1_2 |  | 299.337 | [12 empty] | VV | 2 | 2 | True | 0 | ROZPOCET
| VV |  | Součet |  | 299.337 | [12 empty] | VV | 2 | 4 | True | 1 | ROZPOCET
30 | K | 183403161 | Obdělání půdy válením v rovině nebo na svahu do 1:5 | m2 | 299.337 |  | 0 | CS ÚRS 2025 01 |  | základní |  | 0 | 0 | 0 | 0 | 0 | 4 | K | 2 |  |  |  | ROZPOCET | [5 empty] | 0 | 0 | 0 | 0 | 0 | 1 | 0 | 4 | 1169995365
| Online PSC |  | https://podminky.urs.cz/item/CS_URS_2025_01/183403161 | [14 empty] | Online PSC | 2
| VV |  | f1_2 |  | 299.337 | [12 empty] | VV | 2 | 2 | True | 0 | ROZPOCET
| VV |  | Součet |  | 299.337 | [12 empty] | VV | 2 | 4 | True | 1 | ROZPOCET
31 | K | 184102115 | Výsadba dřeviny s balem do předem vyhloubené jamky se zalitím v rovině nebo na svahu do 1:5, při průměru balu přes 500 do 600 mm | kus | 7 |  | 0 | CS ÚRS 2025 01 |  | základní |  | 0 | 0 | 0 | 0 | 0 | 4 | K | 2 |  |  |  | ROZPOCET | [5 empty] | 0 | 0 | 0 | 0 | 0 | 1 | 0 | 4 | 255935043
| Online PSC |  | https://podminky.urs.cz/item/CS_URS_2025_01/184102115 | [14 empty] | Online PSC | 2
32 | M | 0264044R | habr obecný /Carpinus betulus/ 300-350cm, OK 14/16 | kus | 6 |  | 0 |  |  | základní |  | 0 | 0.04 | 0.24 | 0 | 0 | 8 | M | 2 |  |  |  | ROZPOCET | [5 empty] | 0 | 0 | 0 | 0 | 0 | 1 | 0 | 4 | 1792819983
| P |  | Poznámka k položce: - výpěstek bude odpovídat 1.tř. jakosti dle ČSN 46 4902 Výpěstky okrasných dřevin-listnaté stromy, skupina kmenné tvary stromů (kmen bude bezkazový, rovný, koruna víceletá, pravidelná, s jedním terminálem, zemní bal nepoškozený, musí velkostí odpovídat obvodu kmene a velikosti koruny, výpěstek musí být minimálně 3x přesazovaný) - výsadbová velikost stromů 14-16 cm obvod kmene - výška nasazení koruny 2,4 m | [14 empty] | P | 2
| VV |  | "viz výkres - C.3" | [14 empty] | VV | 2 | 1 | True | 0 | ROZPOCET
| VV |  | (6) |  | 6 | [12 empty] | VV | 2 | 2 | True | 0 | ROZPOCET
| VV |  | Součet |  | 6 | [12 empty] | VV | 2 | 4 | True | 1 | ROZPOCET
33 | M | RMAT0121 | platan javorolistý /Platanus acerifolia/ 250-400cm, OK 14/16 | kus | 1 |  | 0 |  |  | základní |  | 0 | 0.04 | 0.04 | 0 | 0 | 8 | M | 2 |  |  |  | ROZPOCET | [5 empty] | 0 | 0 | 0 | 0 | 0 | 1 | 0 | 4 | -1309009235
| P |  | Poznámka k položce: - výpěstek bude odpovídat 1.tř. jakosti dle ČSN 46 4902 Výpěstky okrasných dřevin-listnaté stromy, skupina kmenné tvary stromů (kmen bude bezkazový, rovný, koruna víceletá, pravidelná, s jedním terminálem, zemní bal nepoškozený, musí velkostí odpovídat obvodu kmene a velikosti koruny, výpěstek musí být minimálně 3x přesazovaný) - výsadbová velikost stromů 14-16 cm obvod kmene - výška nasazení koruny 2,4 m | [14 empty] | P | 2
| VV |  | "viz výkres - C.3" | [14 empty] | VV | 2 | 1 | True | 0 | ROZPOCET
| VV |  | (1) |  | 1 | [12 empty] | VV | 2 | 2 | True | 0 | ROZPOCET
| VV |  | Součet |  | 1 | [12 empty] | VV | 2 | 4 | True | 1 | ROZPOCET
34 | K | 18421513R | Ukotvení dřeviny kůly v rovině nebo na svahu do 1:5 třemi kůly, délky přes 2 do 3 m | kus | 7 |  | 0 |  |  | základní |  | 0 | 5e-05 | 0.00035 | 0 | 0 | 4 | K | 2 |  |  |  | ROZPOCET | [5 empty] | 0 | 0 | 0 | 0 | 0 | 1 | 0 | 4 | -291680833
| VV |  | f1_3 |  | 7 | [12 empty] | VV | 2 | 2 | True | 0 | ROZPOCET
| VV |  | Součet |  | 7 | [12 empty] | VV | 2 | 4 | True | 1 | ROZPOCET
35 | M | 60591257 | kůl vyvazovací dřevěný impregnovaný D 8cm dl 3m | kus | 28 |  | 0 | CS ÚRS 2025 01 |  | základní |  | 0 | 0.00709 | 0.19852 | 0 | 0 | 8 | M | 2 |  |  |  | ROZPOCET | [5 empty] | 0 | 0 | 0 | 0 | 0 | 1 | 0 | 4 | -804062769
| VV |  | 7*4 'Přepočtené koeficientem množství |  | 28 | [12 empty] | VV | 2 | 2 | False | 1 | ROZPOCET
36 | K | 184215412 | Zhotovení závlahové mísy u solitérních dřevin v rovině nebo na svahu do 1:5, o průměru mísy přes 0,5 do 1 m | kus | 7 |  | 0 | CS ÚRS 2025 01 |  | základní |  | 0 | 0 | 0 | 0 | 0 | 4 | K | 2 |  |  |  | ROZPOCET | [5 empty] | 0 | 0 | 0 | 0 | 0 | 1 | 0 | 4 | 2105244189
| Online PSC |  | https://podminky.urs.cz/item/CS_URS_2025_01/184215412 | [14 empty] | Online PSC | 2
| VV |  | f1_3 |  | 7 | [12 empty] | VV | 2 | 2 | True | 0 | ROZPOCET
| VV |  | Součet |  | 7 | [12 empty] | VV | 2 | 4 | True | 1 | ROZPOCET
37 | K | 184801121 | Ošetření vysazených dřevin solitérních v rovině nebo na svahu do 1:5 | kus | 7 |  | 0 | CS ÚRS 2025 01 |  | základní |  | 0 | 0 | 0 | 0 | 0 | 4 | K | 2 |  |  |  | ROZPOCET | [5 empty] | 0 | 0 | 0 | 0 | 0 | 1 | 0 | 4 | -1731340491
| Online PSC |  | https://podminky.urs.cz/item/CS_URS_2025_01/184801121 | [14 empty] | Online PSC | 2
| VV |  | f1_3 |  | 7 | [12 empty] | VV | 2 | 2 | True | 0 | ROZPOCET
| VV |  | Součet |  | 7 | [12 empty] | VV | 2 | 4 | True | 1 | ROZPOCET
38 | K | 184813161 | Zřízení ochranného nátěru kmene stromu do výšky 1 m, obvodu kmene do 180 mm | kus | 7 |  | 0 | CS ÚRS 2025 01 |  | základní |  | 0 | 0 | 0 | 0 | 0 | 4 | K | 2 |  |  |  | ROZPOCET | [5 empty] | 0 | 0 | 0 | 0 | 0 | 1 | 0 | 4 | -992039624
| Online PSC |  | https://podminky.urs.cz/item/CS_URS_2025_01/184813161 | [14 empty] | Online PSC | 2
| VV |  | f1_3 |  | 7 | [12 empty] | VV | 2 | 2 | True | 0 | ROZPOCET
| VV |  | Součet |  | 7 | [12 empty] | VV | 2 | 4 | True | 1 | ROZPOCET
39 | M | RMAT0123 | nátěr prostředkem s UV ochranou | kus | 7 |  | 0 |  |  | základní |  | 0 | 0 | 0 | 0 | 0 | 8 | M | 2 |  |  |  | ROZPOCET | [5 empty] | 0 | 0 | 0 | 0 | 0 | 1 | 0 | 4 | -1933694820
40 | K | 184813211 | Ochranné oplocení kořenové zóny stromu v rovině nebo na svahu do 1:5, výšky do 1500 mm | m | 50.265 |  | 0 | CS ÚRS 2025 01 |  | základní |  | 0 | 0.01125 | 0.56548 | 0 | 0 | 4 | K | 2 |  |  |  | ROZPOCET | [5 empty] | 0 | 0 | 0 | 0 | 0 | 1 | 0 | 4 | 1336243968
| Online PSC |  | https://podminky.urs.cz/item/CS_URS_2025_01/184813211 | [14 empty] | Online PSC | 2
| VV |  | "pro jeden strom uvažováno s cca kruhem D2 m" | [14 empty] | VV | 2 | 1 | True | 0 | ROZPOCET
| VV |  | "stávající stromy" (1)*(PI*2) |  | 6.283 | [12 empty] | VV | 2 | 2 | True | 0 | ROZPOCET
| VV |  | "nové stromy" (7)*(PI*2) |  | 43.982 | [12 empty] | VV | 2 | 2 | True | 0 | ROZPOCET
| VV |  | Součet |  | 50.265 | [12 empty] | VV | 2 | 4 | True | 1 | ROZPOCET
41 | K | 184813242 | Zřízení ochrany paty kmene dřeviny tuhou gumovou vyztuženou chráničkou | kus | 7 |  | 0 | CS ÚRS 2025 01 |  | základní |  | 0 | 0 | 0 | 0 | 0 | 4 | K | 2 |  |  |  | ROZPOCET | [5 empty] | 0 | 0 | 0 | 0 | 0 | 1 | 0 | 4 | 292142026
| Online PSC |  | https://podminky.urs.cz/item/CS_URS_2025_01/184813242 | [14 empty] | Online PSC | 2
| VV |  | f1_3 |  | 7 | [12 empty] | VV | 2 | 2 | True | 0 | ROZPOCET
| VV |  | Součet |  | 7 | [12 empty] | VV | 2 | 4 | True | 1 | ROZPOCET
42 | M | 27245012 | chránička pryžová s vysokou ochrannou kmene proti mechanickému poškození sekačkou | kus | 7 |  | 0 | CS ÚRS 2025 01 |  | základní |  | 0 | 0.023 | 0.161 | 0 | 0 | 8 | M | 2 |  |  |  | ROZPOCET | [5 empty] | 0 | 0 | 0 | 0 | 0 | 1 | 0 | 4 | -1671583518
43 | K | 184813511 | Chemické odplevelení půdy před založením kultury, trávníku nebo zpevněných ploch ručně o jakékoli výměře postřikem na široko v rovině nebo na svahu do 1:5 | m2 | 299.337 |  | 0 | CS ÚRS 2025 01 |  | základní |  | 0 | 0 | 0 | 0 | 0 | 4 | K | 2 |  |  |  | ROZPOCET | [5 empty] | 0 | 0 | 0 | 0 | 0 | 1 | 0 | 4 | 1527809596
| Online PSC |  | https://podminky.urs.cz/item/CS_URS_2025_01/184813511 | [14 empty] | Online PSC | 2
| VV |  | f1_2 |  | 299.337 | [12 empty] | VV | 2 | 2 | True | 0 | ROZPOCET
| VV |  | Součet |  | 299.337 | [12 empty] | VV | 2 | 4 | True | 1 | ROZPOCET
44 | K | 184813521 | Chemické odplevelení po založení kultury ručně postřikem na široko v rovině nebo na svahu do 1:5 | m2 | 299.337 |  | 0 | CS ÚRS 2025 01 |  | základní |  | 0 | 0 | 0 | 0 | 0 | 4 | K | 2 |  |  |  | ROZPOCET | [5 empty] | 0 | 0 | 0 | 0 | 0 | 1 | 0 | 4 | 14140592
| Online PSC |  | https://podminky.urs.cz/item/CS_URS_2025_01/184813521 | [14 empty] | Online PSC | 2
| VV |  | f1_2 |  | 299.337 | [12 empty] | VV | 2 | 2 | True | 0 | ROZPOCET
| VV |  | Součet |  | 299.337 | [12 empty] | VV | 2 | 4 | True | 1 | ROZPOCET
45 | K | 184818241 | Ochrana kmene bedněním před poškozením stavebním provozem zřízení včetně odstranění výšky bednění přes 2 do 3 m průměru kmene do 300 mm | kus | 2 |  | 0 | CS ÚRS 2025 01 |  | základní |  | 0 | 0.01922 | 0.03844 | 0 | 0 | 4 | K | 2 |  |  |  | ROZPOCET | [5 empty] | 0 | 0 | 0 | 0 | 0 | 1 | 0 | 4 | -722360420
| Online PSC |  | https://podminky.urs.cz/item/CS_URS_2025_01/184818241 | [14 empty] | Online PSC | 2
46 | K | 18485111R | Hnojení umělým hnojivem s rozdělením k jednotlivým rostlinám | kus | 7 |  | 0 |  |  | základní |  | 0 | 0 | 0 | 0 | 0 | 4 | K | 2 |  |  |  | ROZPOCET | [5 empty] | 0 | 0 | 0 | 0 | 0 | 1 | 0 | 4 | 572681928
| VV |  | f1_3 |  | 7 | [12 empty] | VV | 2 | 2 | True | 0 | ROZPOCET
| VV |  | Součet |  | 7 | [12 empty] | VV | 2 | 4 | True | 1 | ROZPOCET
47 | M | RMAT0124 | tabletové kombinované hnojivo | kus | 70 |  | 0 |  |  | základní |  | 0 | 0 | 0 | 0 | 0 | 8 | M | 2 |  |  |  | ROZPOCET | [5 empty] | 0 | 0 | 0 | 0 | 0 | 1 | 0 | 4 | 1898537691
| VV |  | "10tbl/strom" | [14 empty] | VV | 2 | 1 | True | 0 | ROZPOCET
| VV |  | (f1_3) |  | 7 | [12 empty] | VV | 2 | 2 | True | 0 | ROZPOCET
| VV |  | Součet |  | 7 | [12 empty] | VV | 2 | 4 | True | 1 | ROZPOCET
| VV |  | 7*10 'Přepočtené koeficientem množství |  | 70 | [12 empty] | VV | 2 | 2 | False | 1 | ROZPOCET
48 | K | 184851512 | Řez stromů tvarovací hlavový s opakovaným intervalem řezu do 2 let výšky nasazení hlavy přes 2 do 6 m | kus | 7 |  | 0 | CS ÚRS 2025 01 |  | základní |  | 0 | 0 | 0 | 0 | 0 | 4 | K | 2 |  |  |  | ROZPOCET | [5 empty] | 0 | 0 | 0 | 0 | 0 | 1 | 0 | 4 | -1269678784
| Online PSC |  | https://podminky.urs.cz/item/CS_URS_2025_01/184851512 | [14 empty] | Online PSC | 2
| VV |  | f1_3 |  | 7 | [12 empty] | VV | 2 | 2 | True | 0 | ROZPOCET
| VV |  | Součet |  | 7 | [12 empty] | VV | 2 | 4 | True | 1 | ROZPOCET
49 | K | 184911421 | Mulčování vysazených rostlin mulčovací kůrou, tl. do 100 mm v rovině nebo na svahu do 1:5 | m2 | 21.991 |  | 0 | CS ÚRS 2025 01 |  | základní |  | 0 | 0 | 0 | 0 | 0 | 4 | K | 2 |  |  |  | ROZPOCET | [5 empty] | 0 | 0 | 0 | 0 | 0 | 1 | 0 | 4 | -921923330
| Online PSC |  | https://podminky.urs.cz/item/CS_URS_2025_01/184911421 | [14 empty] | Online PSC | 2
| VV |  | "pro jeden strom uvažováno s cca kruhem D2 m" | [14 empty] | VV | 2 | 1 | True | 0 | ROZPOCET
| VV |  | "nové stromy" (7)*(PI*1*1) |  | 21.991 | [12 empty] | VV | 2 | 2 | True | 0 | ROZPOCET
| VV |  | Součet |  | 21.991 | [12 empty] | VV | 2 | 4 | True | 1 | ROZPOCET
50 | M | 10391100 | kůra mulčovací VL | m3 | 1.539 |  | 0 | CS ÚRS 2025 01 |  | základní |  | 0 | 0.2 | 0.3078 | 0 | 0 | 8 | M | 2 |  |  |  | ROZPOCET | [5 empty] | 0 | 0 | 0 | 0 | 0 | 1 | 0 | 4 | -827106883
| VV |  | 21,991*0,07 'Přepočtené koeficientem množství |  | 1.539 | [12 empty] | VV | 2 | 2 | False | 1 | ROZPOCET
51 | K | 185802113 | Hnojení půdy nebo trávníku v rovině nebo na svahu do 1:5 umělým hnojivem na široko | t | 0.009 |  | 0 | CS ÚRS 2025 01 |  | základní |  | 0 | 0 | 0 | 0 | 0 | 4 | K | 2 |  |  |  | ROZPOCET | [5 empty] | 0 | 0 | 0 | 0 | 0 | 1 | 0 | 4 | -560613509
| Online PSC |  | https://podminky.urs.cz/item/CS_URS_2025_01/185802113 | [14 empty] | Online PSC | 2
| VV |  | 8,98*0,001 'Přepočtené koeficientem množství |  | 0.009 | [12 empty] | VV | 2 | 2 | False | 1 | ROZPOCET
52 | M | RMAT0125 | plné kombinované dlouhorozpustné trávníkové hnojivo | kg | 8.98 |  | 0 |  |  | základní |  | 0 | 0 | 0 | 0 | 0 | 8 | M | 2 |  |  |  | ROZPOCET | [5 empty] | 0 | 0 | 0 | 0 | 0 | 1 | 0 | 4 | -657458275
| VV |  | "30 g/m2" | [14 empty] | VV | 2 | 1 | True | 0 | ROZPOCET
| VV |  | f1_2*0,03 |  | 8.98 | [12 empty] | VV | 2 | 2 | True | 0 | ROZPOCET
| VV |  | Součet |  | 8.98 | [12 empty] | VV | 2 | 4 | True | 1 | ROZPOCET
53 | K | 185803111 | Ošetření trávníku jednorázové v rovině nebo na svahu do 1:5 | m2 | 299.337 |  | 0 | CS ÚRS 2025 01 |  | základní |  | 0 | 0 | 0 | 0 | 0 | 4 | K | 2 |  |  |  | ROZPOCET | [5 empty] | 0 | 0 | 0 | 0 | 0 | 1 | 0 | 4 | 1483074435
| Online PSC |  | https://podminky.urs.cz/item/CS_URS_2025_01/185803111 | [14 empty] | Online PSC | 2
| VV |  | f1_2 |  | 299.337 | [12 empty] | VV | 2 | 2 | True | 0 | ROZPOCET
| VV |  | Součet |  | 299.337 | [12 empty] | VV | 2 | 4 | True | 1 | ROZPOCET
54 | K | 185804311 | Zalití rostlin vodou plochy záhonů jednotlivě do 20 m2 | m3 | 0.7 |  | 0 | CS ÚRS 2025 01 |  | základní |  | 0 | 0 | 0 | 0 | 0 | 4 | K | 2 |  |  |  | ROZPOCET | [5 empty] | 0 | 0 | 0 | 0 | 0 | 1 | 0 | 4 | -208159775
| Online PSC |  | https://podminky.urs.cz/item/CS_URS_2025_01/185804311 | [14 empty] | Online PSC | 2
| VV |  | "100l/strom - ve dvou dávkách" | [14 empty] | VV | 2 | 1 | True | 0 | ROZPOCET
| VV |  | (100)*f1_3 |  | 700 | [12 empty] | VV | 2 | 2 | True | 0 | ROZPOCET
| VV |  | Součet |  | 700 | [12 empty] | VV | 2 | 4 | True | 1 | ROZPOCET
| VV |  | 700*0,001 'Přepočtené koeficientem množství |  | 0.7 | [12 empty] | VV | 2 | 2 | False | 1 | ROZPOCET
55 | K | 185851121 | Dovoz vody pro zálivku rostlin na vzdálenost do 1000 m | m3 | 0.7 |  | 0 | CS ÚRS 2025 01 |  | základní |  | 0 | 0 | 0 | 0 | 0 | 4 | K | 2 |  |  |  | ROZPOCET | [5 empty] | 0 | 0 | 0 | 0 | 0 | 1 | 0 | 4 | 1653736893
| Online PSC |  | https://podminky.urs.cz/item/CS_URS_2025_01/185851121 | [14 empty] | Online PSC | 2
| VV |  | 700*0,001 'Přepočtené koeficientem množství |  | 0.7 | [12 empty] | VV | 2 | 2 | False | 1 | ROZPOCET
| D | 9 | Ostatní konstrukce a práce, bourání |  |  |  | 0 |  |  |  |  | 0 |  | 0.14916 |  | 0 | 1 | D | 1 |  |  |  | ROZPOCET | [11 empty] | 0
56 | K | 919791013 | Montáž ochrany stromů v komunikaci s vnitřní litinovou nebo ocelovou výplní (mříží) se zabetonováním ocelového rámu, plochy přes 1 m2 | kus | 1 |  | 0 | CS ÚRS 2025 01 |  | základní |  | 0 | 0.09716 | 0.09716 | 0 | 0 | 4 | K | 2 |  |  |  | ROZPOCET | [5 empty] | 0 | 0 | 0 | 0 | 0 | 1 | 0 | 4 | -1921638423
| Online PSC |  | https://podminky.urs.cz/item/CS_URS_2025_01/919791013 | [14 empty] | Online PSC | 2
57 | M | 7491019R | rošt ke stromům s rámem 2 díly tvárná litina | kus | 1 |  | 0 |  |  | základní |  | 0 | 0.052 | 0.052 | 0 | 0 | 8 | M | 2 |  |  |  | ROZPOCET | [5 empty] | 0 | 0 | 0 | 0 | 0 | 1 | 0 | 4 | -1733785714
| D | 998 | Přesun hmot |  |  |  | 0 |  |  |  |  | 0 |  | 0 |  | 0 | 1 | D | 1 |  |  |  | ROZPOCET | [11 empty] | 0
58 | K | 998231411 | Přesun hmot pro sadovnické a krajinářské úpravy ručně (bez užití mechanizace) dopravní vzdálenost do 100 m | t | 9.619 |  | 0 | CS ÚRS 2025 01 |  | základní |  | 0 | 0 | 0 | 0 | 0 | 4 | K | 2 |  |  |  | ROZPOCET | [5 empty] | 0 | 0 | 0 | 0 | 0 | 1 | 0 | 4 | -1455340677
| Online PSC |  | https://podminky.urs.cz/item/CS_URS_2025_01/998231411 | [14 empty] | Online PSC | 2

## 01.3 - Mobiliář
[18 empty] | {37f6ef94-8b5f-45ca-ae57-60775e2cb835} | [5 empty] | f1_1 | Výkopy pro patky mobiliáře | m3 | 1,926 | 2
2
| KRYCÍ LIST SOUPISU PRACÍ | [7 empty] | v --- níže se nacházejí doplnkové a pomocné údaje k sestavám --- v | [8 empty] | False
Stavba:
Stavební úpravy veřejného prostranství Zámecká - Mikulovská, Valtice
Objekt:
IO.01 - Zpevněné plochy
Soupis:
01.3 - Mobiliář
| KSO: |  | 822 59 |  |  | CC-CZ:
| Místo: |  | Valtice |  |  | Datum: | Vyplň údaj
| Zadavatel: |  |  |  |  | IČ: | 00283665
|  | Město Valtice, nám. Svobody 21, 691 42 Valtice |  |  |  | DIČ: | CZ00283665
| Účastník: |  |  |  |  | IČ: | Vyplň údaj
|  | Vyplň údaj |  |  |  | DIČ: | Vyplň údaj
| Projektant: |  |  |  |  | IČ: | 25854372
|  | ai5 s.r.o., Sokolovská 428/130, 186 00 Praha 8 |  |  |  | DIČ: | CZ25854372
| Zpracovatel: |  |  |  |  | IČ: | 88363945
|  | Petr Krčál, Dukelská 973, 564 01 Žamberk |  |  |  | DIČ:
Poznámka:
| Cena bez DPH | [5 empty] | 0
|  |  | Základ daně |  |  | Sazba daně | Výše daně
| DPH | základní | 0 |  |  | 21% | 0
|  | snížená | 0 |  |  | 12% | 0
|  | zákl. přenesená | 0 |  |  | 21% | 0
|  | sníž. přenesená | 0 |  |  | 12% | 0
|  | nulová | 0 |  |  | 0% | 0
| Cena s DPH |  |  | v | CZK |  | 0
REKAPITULACE ČLENĚNÍ SOUPISU PRACÍ
Stavba:
Stavební úpravy veřejného prostranství Zámecká - Mikulovská, Valtice
Objekt:
IO.01 - Zpevněné plochy
Soupis:
01.3 - Mobiliář
Místo: |  |  | Valtice |  |  | Datum: | Vyplň údaj
Zadavatel: |  |  | Město Valtice, nám. Svobody 21, 691 42 Valtice |  |  | Projektant: | ai5 s.r.o., Sokolovská 428/130, 186 00 Praha 8
Účastník: |  |  | Vyplň údaj |  |  | Zpracovatel: | Petr Krčál, Dukelská 973, 564 01 Žamberk
Kód dílu - Popis | [6 empty] | Cena celkem [CZK]
Náklady stavby celkem | [6 empty] | 0 | [11 empty] | -1
| HSV - Práce a dodávky HSV | [5 empty] | 0
| 1 - Zemní práce | [5 empty] | 0
| 2 - Zakládání | [5 empty] | 0
| 9 - Ostatní konstrukce a práce, bourání | [5 empty] | 0
| 998 - Přesun hmot | [5 empty] | 0
SOUPIS PRACÍ
Stavba:
Stavební úpravy veřejného prostranství Zámecká - Mikulovská, Valtice
Objekt:
IO.01 - Zpevněné plochy
Soupis:
01.3 - Mobiliář
Místo: |  |  | Valtice |  |  | Datum: | Vyplň údaj
Zadavatel: |  |  | Město Valtice, nám. Svobody 21, 691 42 Valtice |  |  | Projektant: | ai5 s.r.o., Sokolovská 428/130, 186 00 Praha 8
Účastník: |  |  | Vyplň údaj |  |  | Zpracovatel: | Petr Krčál, Dukelská 973, 564 01 Žamberk
PČ | Typ | Kód | Popis | MJ | Množství | J.cena [CZK] | Cena celkem [CZK] | Cenová soustava |  | DPH | J. Nh [h] | Nh celkem [h] | J. hmotnost [t] | Hmotnost celkem [t] | J. suť [t] | Suť Celkem [t]
Náklady soupisu celkem | [6 empty] | 0 |  |  |  |  | 0 |  | 5.0131 |  | 0 |  | D | -1 | [15 empty] | 0
| D | HSV | Práce a dodávky HSV |  |  |  | 0 |  |  |  |  | 0 |  | 5.0131 |  | 0 | 1 | D | 0 |  |  |  | ROZPOCET | [11 empty] | 0
| D | 1 | Zemní práce |  |  |  | 0 |  |  |  |  | 0 |  | 0 |  | 0 | 1 | D | 1 |  |  |  | ROZPOCET | [11 empty] | 0
1 | K | 133212811 | Hloubení nezapažených šachet ručně v horninách třídy těžitelnosti I skupiny 3, půdorysná plocha výkopu do 4 m2 | m3 | 1.926 |  | 0 | CS ÚRS 2025 01 |  | základní |  | 0 | 0 | 0 | 0 | 0 | 4 | K | 2 |  |  |  | ROZPOCET | [5 empty] | 0 | 0 | 0 | 0 | 0 | 1 | 0 | 4 | -2054977332
| Online PSC |  | https://podminky.urs.cz/item/CS_URS_2025_01/133212811 | [14 empty] | Online PSC | 2
| VV |  | "patky pro stojany na kola" | [14 empty] | VV | 2 | 1 | True | 0 | ROZPOCET
| VV |  | (0,35*0,35*0,6*2)*8 |  | 1.176 | [12 empty] | VV | 2 | 2 | True | 0 | ROZPOCET
| VV |  | "patky pro demontovatelné sloupky" | [14 empty] | VV | 2 | 1 | True | 0 | ROZPOCET
| VV |  | (0,5*0,5*0,6)*5 |  | 0.75 | [12 empty] | VV | 2 | 2 | True | 0 | ROZPOCET
| VV | f1_1 | Součet |  | 1.926 | [12 empty] | VV | 2 | 4 | True | 1 | ROZPOCET
2 | K | 162251102 | Vodorovné přemístění výkopku nebo sypaniny po suchu na obvyklém dopravním prostředku, bez naložení výkopku, avšak se složením bez rozhrnutí z horniny třídy těžitelnosti I skupiny 1 až 3 na vzdálenost přes 20 do 50 m | m3 | 1.926 |  | 0 | CS ÚRS 2025 01 |  | základní |  | 0 | 0 | 0 | 0 | 0 | 4 | K | 2 |  |  |  | ROZPOCET | [5 empty] | 0 | 0 | 0 | 0 | 0 | 1 | 0 | 4 | -1875904951
| Online PSC |  | https://podminky.urs.cz/item/CS_URS_2025_01/162251102 | [14 empty] | Online PSC | 2
| VV |  | f1_1 |  | 1.926 | [12 empty] | VV | 2 | 2 | True | 0 | ROZPOCET
| VV |  | Součet |  | 1.926 | [12 empty] | VV | 2 | 4 | True | 1 | ROZPOCET
3 | K | 162751117 | Vodorovné přemístění výkopku nebo sypaniny po suchu na obvyklém dopravním prostředku, bez naložení výkopku, avšak se složením bez rozhrnutí z horniny třídy těžitelnosti I skupiny 1 až 3 na vzdálenost přes 9 000 do 10 000 m | m3 | 1.926 |  | 0 | CS ÚRS 2025 01 |  | základní |  | 0 | 0 | 0 | 0 | 0 | 4 | K | 2 |  |  |  | ROZPOCET | [5 empty] | 0 | 0 | 0 | 0 | 0 | 1 | 0 | 4 | 1820486153
| Online PSC |  | https://podminky.urs.cz/item/CS_URS_2025_01/162751117 | [14 empty] | Online PSC | 2
| VV |  | f1_1 |  | 1.926 | [12 empty] | VV | 2 | 2 | True | 0 | ROZPOCET
| VV |  | Součet |  | 1.926 | [12 empty] | VV | 2 | 4 | True | 1 | ROZPOCET
4 | K | 162751119 | Vodorovné přemístění výkopku nebo sypaniny po suchu na obvyklém dopravním prostředku, bez naložení výkopku, avšak se složením bez rozhrnutí z horniny třídy těžitelnosti I skupiny 1 až 3 na vzdálenost Příplatek k ceně za každých dalších i započatých 1 000 m | m3 | 38.52 |  | 0 | CS ÚRS 2025 01 |  | základní |  | 0 | 0 | 0 | 0 | 0 | 4 | K | 2 |  |  |  | ROZPOCET | [5 empty] | 0 | 0 | 0 | 0 | 0 | 1 | 0 | 4 | -1203393441
| Online PSC |  | https://podminky.urs.cz/item/CS_URS_2025_01/162751119 | [14 empty] | Online PSC | 2
| VV |  | 1,926*20 'Přepočtené koeficientem množství |  | 38.52 | [12 empty] | VV | 2 | 2 | False | 1 | ROZPOCET
5 | K | 167151101 | Nakládání, skládání a překládání neulehlého výkopku nebo sypaniny strojně nakládání, množství do 100 m3, z horniny třídy těžitelnosti I, skupiny 1 až 3 | m3 | 1.926 |  | 0 | CS ÚRS 2025 01 |  | základní |  | 0 | 0 | 0 | 0 | 0 | 4 | K | 2 |  |  |  | ROZPOCET | [5 empty] | 0 | 0 | 0 | 0 | 0 | 1 | 0 | 4 | 1095078828
| Online PSC |  | https://podminky.urs.cz/item/CS_URS_2025_01/167151101 | [14 empty] | Online PSC | 2
| VV |  | f1_1 |  | 1.926 | [12 empty] | VV | 2 | 2 | True | 0 | ROZPOCET
| VV |  | Součet |  | 1.926 | [12 empty] | VV | 2 | 4 | True | 1 | ROZPOCET
6 | K | 171201201 | Uložení sypaniny na skládky nebo meziskládky bez hutnění s upravením uložené sypaniny do předepsaného tvaru | m3 | 1.926 |  | 0 | CS ÚRS 2025 01 |  | základní |  | 0 | 0 | 0 | 0 | 0 | 4 | K | 2 |  |  |  | ROZPOCET | [5 empty] | 0 | 0 | 0 | 0 | 0 | 1 | 0 | 4 | -1592359140
| Online PSC |  | https://podminky.urs.cz/item/CS_URS_2025_01/171201201 | [14 empty] | Online PSC | 2
| VV |  | "ostatní zemina" (f1_1) |  | 1.926 | [12 empty] | VV | 2 | 2 | True | 0 | ROZPOCET
| VV |  | Součet |  | 1.926 | [12 empty] | VV | 2 | 4 | True | 1 | ROZPOCET
7 | K | 171201221 | Poplatek za uložení stavebního odpadu na skládce (skládkovné) zeminy a kamení zatříděného do Katalogu odpadů pod kódem 17 05 04 | t | 4.045 |  | 0 | CS ÚRS 2025 01 |  | základní |  | 0 | 0 | 0 | 0 | 0 | 4 | K | 2 |  |  |  | ROZPOCET | [5 empty] | 0 | 0 | 0 | 0 | 0 | 1 | 0 | 4 | -1976645442
| Online PSC |  | https://podminky.urs.cz/item/CS_URS_2025_01/171201221 | [14 empty] | Online PSC | 2
| VV |  | "ostatní zemina" | [14 empty] | VV | 2 | 1 | True | 0 | ROZPOCET
| VV |  | f1_1 |  | 1.926 | [12 empty] | VV | 2 | 2 | True | 0 | ROZPOCET
| VV |  | Součet |  | 1.926 | [12 empty] | VV | 2 | 4 | True | 1 | ROZPOCET
| VV |  | 1,926*2,1 'Přepočtené koeficientem množství |  | 4.045 | [12 empty] | VV | 2 | 2 | False | 1 | ROZPOCET
| D | 2 | Zakládání |  |  |  | 0 |  |  |  |  | 0 |  | 4.4446 |  | 0 | 1 | D | 1 |  |  |  | ROZPOCET | [11 empty] | 0
8 | K | 275313611 | Základy z betonu prostého patky a bloky z betonu kamenem neprokládaného tř. C 16/20 | m3 | 1.926 |  | 0 | CS ÚRS 2025 01 |  | základní |  | 0 | 2.301 | 4.4318 | 0 | 0 | 4 | K | 2 |  |  |  | ROZPOCET | [5 empty] | 0 | 0 | 0 | 0 | 0 | 1 | 0 | 4 | -1620276280
| Online PSC |  | https://podminky.urs.cz/item/CS_URS_2025_01/275313611 | [14 empty] | Online PSC | 2
| VV |  | "patky pro stojany na kola" | [14 empty] | VV | 2 | 1 | True | 0 | ROZPOCET
| VV |  | (0,35*0,35*0,6*2)*8 |  | 1.176 | [12 empty] | VV | 2 | 2 | True | 0 | ROZPOCET
| VV |  | "patky pro demontovatelné sloupky" | [14 empty] | VV | 2 | 1 | True | 0 | ROZPOCET
| VV |  | (0,5*0,5*0,6)*5 |  | 0.75 | [12 empty] | VV | 2 | 2 | True | 0 | ROZPOCET
| VV |  | Součet |  | 1.926 | [12 empty] | VV | 2 | 4 | True | 1 | ROZPOCET
9 | K | 275351121 | Bednění základů patek zřízení | m2 | 4.86 |  | 0 | CS ÚRS 2025 01 |  | základní |  | 0 | 0.00264 | 0.01283 | 0 | 0 | 4 | K | 2 |  |  |  | ROZPOCET | [5 empty] | 0 | 0 | 0 | 0 | 0 | 1 | 0 | 4 | -62424891
| Online PSC |  | https://podminky.urs.cz/item/CS_URS_2025_01/275351121 | [14 empty] | Online PSC | 2
| P |  | Poznámka k položce: vrchní část patky bedněna do hloubky cca 150 mm | [14 empty] | P | 2
| VV |  | "patky pro stojany na kola" | [14 empty] | VV | 2 | 1 | True | 0 | ROZPOCET
| VV |  | (0,35*4*0,15*2)*8 |  | 3.36 | [12 empty] | VV | 2 | 2 | True | 0 | ROZPOCET
| VV |  | "patky pro demontovatelné sloupky" | [14 empty] | VV | 2 | 1 | True | 0 | ROZPOCET
| VV |  | (0,5*4*0,15)*5 |  | 1.5 | [12 empty] | VV | 2 | 2 | True | 0 | ROZPOCET
| VV |  | Součet |  | 4.86 | [12 empty] | VV | 2 | 4 | True | 1 | ROZPOCET
10 | K | 275351122 | Bednění základů patek odstranění | m2 | 4.86 |  | 0 | CS ÚRS 2025 01 |  | základní |  | 0 | 0 | 0 | 0 | 0 | 4 | K | 2 |  |  |  | ROZPOCET | [5 empty] | 0 | 0 | 0 | 0 | 0 | 1 | 0 | 4 | 1454219977
| Online PSC |  | https://podminky.urs.cz/item/CS_URS_2025_01/275351122 | [14 empty] | Online PSC | 2
| D | 9 | Ostatní konstrukce a práce, bourání |  |  |  | 0 |  |  |  |  | 0 |  | 0.56849 |  | 0 | 1 | D | 1 |  |  |  | ROZPOCET | [11 empty] | 0
11 | K | 936104211 | Montáž odpadkového koše do betonové patky | kus | 3 |  | 0 | CS ÚRS 2025 01 |  | základní |  | 0 | 0.07287 | 0.21861 | 0 | 0 | 4 | K | 2 |  |  |  | ROZPOCET | [5 empty] | 0 | 0 | 0 | 0 | 0 | 1 | 0 | 4 | 1258300280
| Online PSC |  | https://podminky.urs.cz/item/CS_URS_2025_01/936104211 | [14 empty] | Online PSC | 2
12 | M | 74910130 | koš odpadkový kovový kotvený, uzamykatelný obsah 50L | kus | 3 |  | 0 | CS ÚRS 2025 01 |  | základní |  | 0 | 0.02 | 0.06 | 0 | 0 | 8 | M | 2 |  |  |  | ROZPOCET | [5 empty] | 0 | 0 | 0 | 0 | 0 | 1 | 0 | 4 | -1328959609
| VV |  | "viz výkres - C.3" | [14 empty] | VV | 2 | 1 | True | 0 | ROZPOCET
| VV |  | (3) |  | 3 | [12 empty] | VV | 2 | 2 | True | 0 | ROZPOCET
| VV |  | Součet |  | 3 | [12 empty] | VV | 2 | 4 | True | 1 | ROZPOCET
13 | K | 936174311 | Montáž stojanu na kola přichyceného kotevními šrouby do 5 kol | kus | 8 |  | 0 | CS ÚRS 2025 01 |  | základní |  | 0 | 0.00052 | 0.00416 | 0 | 0 | 4 | K | 2 |  |  |  | ROZPOCET | [5 empty] | 0 | 0 | 0 | 0 | 0 | 1 | 0 | 4 | -542025867
| Online PSC |  | https://podminky.urs.cz/item/CS_URS_2025_01/936174311 | [14 empty] | Online PSC | 2
14 | M | RMAT0131 | stojan na kolo | kus | 8 |  | 0 |  |  | základní |  | 0 | 0.02 | 0.16 | 0 | 0 | 8 | M | 2 |  |  |  | ROZPOCET | [5 empty] | 0 | 0 | 0 | 0 | 0 | 1 | 0 | 4 | 701986756
| VV |  | "viz výkres - C.3" | [14 empty] | VV | 2 | 1 | True | 0 | ROZPOCET
| VV |  | (8) |  | 8 | [12 empty] | VV | 2 | 2 | True | 0 | ROZPOCET
| VV |  | Součet |  | 8 | [12 empty] | VV | 2 | 4 | True | 1 | ROZPOCET
15 | K | 953961112 | Kotva chemická s vyvrtáním otvoru do betonu, železobetonu nebo tvrdého kamene tmel, velikost M 10, hloubka 90 mm | kus | 52 |  | 0 | CS ÚRS 2025 01 |  | základní |  | 0 | 1e-05 | 0.00052 | 0 | 0 | 4 | K | 2 |  |  |  | ROZPOCET | [5 empty] | 0 | 0 | 0 | 0 | 0 | 1 | 0 | 4 | -1323473465
| Online PSC |  | https://podminky.urs.cz/item/CS_URS_2025_01/953961112 | [14 empty] | Online PSC | 2
| VV |  | "stojan na kola - uvažovány 4ks" | [14 empty] | VV | 2 | 1 | True | 0 | ROZPOCET
| VV |  | (8)*4 |  | 32 | [12 empty] | VV | 2 | 2 | True | 0 | ROZPOCET
| VV |  | "litinový sloupke - uvažovány 4 ks" | [14 empty] | VV | 2 | 1 | True | 0 | ROZPOCET
| VV |  | (5)*4 |  | 20 | [12 empty] | VV | 2 | 2 | True | 0 | ROZPOCET
| VV |  | Součet |  | 52 | [12 empty] | VV | 2 | 4 | True | 1 | ROZPOCET
16 | K | 953965117 | Kotva chemická s vyvrtáním otvoru kotevní šrouby pro chemické kotvy, velikost M 10, délka 190 mm | kus | 52 |  | 0 | CS ÚRS 2025 01 |  | základní |  | 0 | 0.0001 | 0.0052 | 0 | 0 | 4 | K | 2 |  |  |  | ROZPOCET | [5 empty] | 0 | 0 | 0 | 0 | 0 | 1 | 0 | 4 | -1264343199
| Online PSC |  | https://podminky.urs.cz/item/CS_URS_2025_01/953965117 | [14 empty] | Online PSC | 2
17 | K | 9-R01 | Montáž sloupku | kus | 5 |  | 0 |  |  | základní |  | 0 | 0 | 0 | 0 | 0 | 4 | K | 2 |  |  |  | ROZPOCET | [5 empty] | 0 | 0 | 0 | 0 | 0 | 1 | 0 | 4 | 974446399
18 | M | RMAT0132 | litinový demontovatelný sloupek | kus | 5 |  | 0 |  |  | základní |  | 0 | 0.024 | 0.12 | 0 | 0 | 8 | M | 2 |  |  |  | ROZPOCET | [5 empty] | 0 | 0 | 0 | 0 | 0 | 1 | 0 | 4 | -1207402861
| VV |  | "viz výkres - C.3" | [14 empty] | VV | 2 | 1 | True | 0 | ROZPOCET
| VV |  | (5) |  | 5 | [12 empty] | VV | 2 | 2 | True | 0 | ROZPOCET
| VV |  | Součet |  | 5 | [12 empty] | VV | 2 | 4 | True | 1 | ROZPOCET
| D | 998 | Přesun hmot |  |  |  | 0 |  |  |  |  | 0 |  | 0 |  | 0 | 1 | D | 1 |  |  |  | ROZPOCET | [11 empty] | 0
19 | K | 998231411 | Přesun hmot pro sadovnické a krajinářské úpravy ručně (bez užití mechanizace) dopravní vzdálenost do 100 m | t | 5.013 |  | 0 | CS ÚRS 2025 01 |  | základní |  | 0 | 0 | 0 | 0 | 0 | 4 | K | 2 |  |  |  | ROZPOCET | [5 empty] | 0 | 0 | 0 | 0 | 0 | 1 | 0 | 4 | -581309042
| Online PSC |  | https://podminky.urs.cz/item/CS_URS_2025_01/998231411 | [14 empty] | Online PSC | 2

## IO.02 - Dešťová kanalizace
[18 empty] | {64939a17-eff3-42f0-9c6c-792232de3c67} | [5 empty] | f1_4 | Výkop pro drenáž | m3 | 8,2 | 2
[18 empty] | 2 | [5 empty] | f1_1 | Výkop pro potrubí | m3 | 32,855 | 2
| KRYCÍ LIST SOUPISU PRACÍ | [7 empty] | v --- níže se nacházejí doplnkové a pomocné údaje k sestavám --- v | [8 empty] | False | [5 empty] | f9_1 | Žlab | m | 52,95 | 2
[24 empty] | f9_2 | Žlab s výtokem | m | 4 | 2
Stavba:
Stavební úpravy veřejného prostranství Zámecká - Mikulovská, Valtice
Objekt:
IO.02 - Dešťová kanalizace
| KSO: |  | 822 59 |  |  | CC-CZ:
| Místo: |  | Valtice |  |  | Datum: | Vyplň údaj
| Zadavatel: |  |  |  |  | IČ: | 00283665
|  | Město Valtice, nám. Svobody 21, 691 42 Valtice |  |  |  | DIČ: | CZ00283665
| Účastník: |  |  |  |  | IČ: | Vyplň údaj
|  | Vyplň údaj |  |  |  | DIČ: | Vyplň údaj
| Projektant: |  |  |  |  | IČ: | 25854372
|  | ai5 s.r.o., Sokolovská 428/130, 186 00 Praha 8 |  |  |  | DIČ: | CZ25854372
| Zpracovatel: |  |  |  |  | IČ: | 88363945
|  | Petr Krčál, Dukelská 973, 564 01 Žamberk |  |  |  | DIČ:
Poznámka:
| Cena bez DPH | [5 empty] | 0
|  |  | Základ daně |  |  | Sazba daně | Výše daně
| DPH | základní | 0 |  |  | 21% | 0
|  | snížená | 0 |  |  | 12% | 0
|  | zákl. přenesená | 0 |  |  | 21% | 0
|  | sníž. přenesená | 0 |  |  | 12% | 0
|  | nulová | 0 |  |  | 0% | 0
| Cena s DPH |  |  | v | CZK |  | 0
REKAPITULACE ČLENĚNÍ SOUPISU PRACÍ
Stavba:
Stavební úpravy veřejného prostranství Zámecká - Mikulovská, Valtice
Objekt:
IO.02 - Dešťová kanalizace
Místo: |  |  | Valtice |  |  | Datum: | Vyplň údaj
Zadavatel: |  |  | Město Valtice, nám. Svobody 21, 691 42 Valtice |  |  | Projektant: | ai5 s.r.o., Sokolovská 428/130, 186 00 Praha 8
Účastník: |  |  | Vyplň údaj |  |  | Zpracovatel: | Petr Krčál, Dukelská 973, 564 01 Žamberk
Kód dílu - Popis | [6 empty] | Cena celkem [CZK]
Náklady stavby celkem | [6 empty] | 0 | [11 empty] | -1
| HSV - Práce a dodávky HSV | [5 empty] | 0
| 1 - Zemní práce | [5 empty] | 0
| 2 - Zakládání | [5 empty] | 0
| 3 - Svislé a kompletní konstrukce | [5 empty] | 0
| 4 - Vodorovné konstrukce | [5 empty] | 0
| 8 - Trubní vedení | [5 empty] | 0
| 9 - Ostatní konstrukce a práce, bourání | [5 empty] | 0
| 997 - Přesun sutě | [5 empty] | 0
| 998 - Přesun hmot | [5 empty] | 0
| VRN - Vedlejší rozpočtové náklady | [5 empty] | 0
| VRN1 - Průzkumné, zeměměřičské a projektové práce | [5 empty] | 0
SOUPIS PRACÍ
Stavba:
Stavební úpravy veřejného prostranství Zámecká - Mikulovská, Valtice
Objekt:
IO.02 - Dešťová kanalizace
Místo: |  |  | Valtice |  |  | Datum: | Vyplň údaj
Zadavatel: |  |  | Město Valtice, nám. Svobody 21, 691 42 Valtice |  |  | Projektant: | ai5 s.r.o., Sokolovská 428/130, 186 00 Praha 8
Účastník: |  |  | Vyplň údaj |  |  | Zpracovatel: | Petr Krčál, Dukelská 973, 564 01 Žamberk
PČ | Typ | Kód | Popis | MJ | Množství | J.cena [CZK] | Cena celkem [CZK] | Cenová soustava |  | DPH | J. Nh [h] | Nh celkem [h] | J. hmotnost [t] | Hmotnost celkem [t] | J. suť [t] | Suť Celkem [t]
Náklady soupisu celkem | [6 empty] | 0 |  |  |  |  | 0 |  | 96.267 |  | 4.0746 |  | D | -1 | [15 empty] | 0
| D | HSV | Práce a dodávky HSV |  |  |  | 0 |  |  |  |  | 0 |  | 96.267 |  | 4.0746 | 1 | D | 0 |  |  |  | ROZPOCET | [11 empty] | 0
| D | 1 | Zemní práce |  |  |  | 0 |  |  |  |  | 0 |  | 57.8224 |  | 0 | 1 | D | 1 |  |  |  | ROZPOCET | [11 empty] | 0
1 | K | 132212121 | Hloubení zapažených rýh šířky do 800 mm ručně s urovnáním dna do předepsaného profilu a spádu v hornině třídy těžitelnosti I skupiny 3 soudržných | m3 | 8.214 |  | 0 | CS ÚRS 2025 01 |  | základní |  | 0 | 0 | 0 | 0 | 0 | 4 | K | 2 |  |  |  | ROZPOCET | [5 empty] | 0 | 0 | 0 | 0 | 0 | 1 | 0 | 4 | -1376419373
| Online PSC |  | https://podminky.urs.cz/item/CS_URS_2025_01/132212121 | [14 empty] | Online PSC | 2
| P |  | Poznámka k položce: od výkopů je odečtena skladba komunikace uvažováno cca 25% | [14 empty] | P | 2
| VV |  | "viz výkres - IO2.2" | [14 empty] | VV | 2 | 1 | True | 0 | ROZPOCET
| VV |  | "Š1-LO5" (6,87*(0,62+0,61)/2+7,22*(0,61+0,39)/2+12,29*(0,39+0,27)/2+4,53*(0,27+0,16)/2)*0,8 |  | 10.292 | [12 empty] | VV | 2 | 2 | True | 0 | ROZPOCET
| VV |  | "Š3-LO1" (15,09*(0,84+0,55)/2+3,46*(0,55+0,48)/2)*0,8 |  | 9.816 | [12 empty] | VV | 2 | 2 | True | 0 | ROZPOCET
| VV |  | "viz výkres - IO2.3" | [14 empty] | VV | 2 | 1 | True | 0 | ROZPOCET
| VV |  | "Š1-DV1" (3,81*(0,81+0,46)/2)*0,8 |  | 1.935 | [12 empty] | VV | 2 | 2 | True | 0 | ROZPOCET
| VV |  | "Š2-DV2" (5,64*(0,76+0,66)/2)*0,8 |  | 3.204 | [12 empty] | VV | 2 | 2 | True | 0 | ROZPOCET
| VV |  | "odbočka-LO2" (3,67*(0,8+0,23)/2)*0,8 |  | 1.512 | [12 empty] | VV | 2 | 2 | True | 0 | ROZPOCET
| VV |  | "Š3-LO3" (2,89*(0,33+0,21)/2)*0,8 |  | 0.624 | [12 empty] | VV | 2 | 2 | True | 0 | ROZPOCET
| VV |  | "Š3-LO4" (5,13*(0,53+0,37)/2+3,14*(0,37+0,43)/2)*0,8 |  | 2.852 | [12 empty] | VV | 2 | 2 | True | 0 | ROZPOCET
| VV |  | "odbočka-LO6" (4,17*(0,39+0,22)/2)*0,8 |  | 1.017 | [12 empty] | VV | 2 | 2 | True | 0 | ROZPOCET
| VV |  | "odbočka-LO7" (4,09*(0,63+0,35)/2)*0,8 |  | 1.603 | [12 empty] | VV | 2 | 2 | True | 0 | ROZPOCET
| VV | f1_1 | Součet |  | 32.855 | [12 empty] | VV | 2 | 4 | True | 1 | ROZPOCET
| VV |  | 32,855*0,25 'Přepočtené koeficientem množství |  | 8.214 | [12 empty] | VV | 2 | 2 | False | 1 | ROZPOCET
2 | K | 132212131 | Hloubení nezapažených rýh šířky do 800 mm ručně s urovnáním dna do předepsaného profilu a spádu v hornině třídy těžitelnosti I skupiny 3 soudržných | m3 | 16.414 |  | 0 | CS ÚRS 2025 01 |  | základní |  | 0 | 0 | 0 | 0 | 0 | 4 | K | 2 |  |  |  | ROZPOCET | [5 empty] | 0 | 0 | 0 | 0 | 0 | 1 | 0 | 4 | 973359337
| Online PSC |  | https://podminky.urs.cz/item/CS_URS_2025_01/132212131 | [14 empty] | Online PSC | 2
| P |  | Poznámka k položce: pro výkopy PVC potrubí uvažováno cca 25% | [14 empty] | P | 2
| VV |  | "potrubí PVC" | [14 empty] | VV | 2 | 1 | True | 0 | ROZPOCET
| VV |  | f1_1*0,25 |  | 8.214 | [12 empty] | VV | 2 | 2 | True | 0 | ROZPOCET
| VV |  | "drenáž" | [14 empty] | VV | 2 | 1 | True | 0 | ROZPOCET
| VV | f1_4 | (41)*0,5*0,4 |  | 8.2 | [12 empty] | VV | 2 | 2 | True | 0 | ROZPOCET
| VV |  | Součet |  | 16.414 | [12 empty] | VV | 2 | 4 | True | 1 | ROZPOCET
3 | K | 132251101 | Hloubení nezapažených rýh šířky do 800 mm strojně s urovnáním dna do předepsaného profilu a spádu v hornině třídy těžitelnosti I skupiny 3 do 20 m3 | m3 | 8.214 |  | 0 | CS ÚRS 2025 01 |  | základní |  | 0 | 0 | 0 | 0 | 0 | 4 | K | 2 |  |  |  | ROZPOCET | [5 empty] | 0 | 0 | 0 | 0 | 0 | 1 | 0 | 4 | 805716538
| Online PSC |  | https://podminky.urs.cz/item/CS_URS_2025_01/132251101 | [14 empty] | Online PSC | 2
| P |  | Poznámka k položce: uvažováno cca 25% | [14 empty] | P | 2
| VV |  | f1_1 |  | 32.855 | [12 empty] | VV | 2 | 2 | True | 0 | ROZPOCET
| VV |  | Součet |  | 32.855 | [12 empty] | VV | 2 | 4 | True | 1 | ROZPOCET
| VV |  | 32,855*0,25 'Přepočtené koeficientem množství |  | 8.214 | [12 empty] | VV | 2 | 2 | False | 1 | ROZPOCET
4 | K | 132254101 | Hloubení zapažených rýh šířky do 800 mm strojně s urovnáním dna do předepsaného profilu a spádu v hornině třídy těžitelnosti I skupiny 3 do 20 m3 | m3 | 8.214 |  | 0 | CS ÚRS 2025 01 |  | základní |  | 0 | 0 | 0 | 0 | 0 | 4 | K | 2 |  |  |  | ROZPOCET | [5 empty] | 0 | 0 | 0 | 0 | 0 | 1 | 0 | 4 | -299677357
| Online PSC |  | https://podminky.urs.cz/item/CS_URS_2025_01/132254101 | [14 empty] | Online PSC | 2
| P |  | Poznámka k položce: uvažováno cca 25% | [14 empty] | P | 2
| VV |  | f1_1 |  | 32.855 | [12 empty] | VV | 2 | 2 | True | 0 | ROZPOCET
| VV |  | Součet |  | 32.855 | [12 empty] | VV | 2 | 4 | True | 1 | ROZPOCET
| VV |  | 32,855*0,25 'Přepočtené koeficientem množství |  | 8.214 | [12 empty] | VV | 2 | 2 | False | 1 | ROZPOCET
5 | K | 139001101 | Příplatek k cenám hloubených vykopávek za ztížení vykopávky v blízkosti podzemního vedení nebo výbušnin pro jakoukoliv třídu horniny | m3 | 8.214 |  | 0 | CS ÚRS 2025 01 |  | základní |  | 0 | 0 | 0 | 0 | 0 | 4 | K | 2 |  |  |  | ROZPOCET | [5 empty] | 0 | 0 | 0 | 0 | 0 | 1 | 0 | 4 | -1314654790
| Online PSC |  | https://podminky.urs.cz/item/CS_URS_2025_01/139001101 | [14 empty] | Online PSC | 2
| P |  | Poznámka k položce: uvažováno cca 25% výkopů | [14 empty] | P | 2
| VV |  | f1_1*0,25 |  | 8.214 | [12 empty] | VV | 2 | 2 | True | 0 | ROZPOCET
| VV |  | Součet |  | 8.214 | [12 empty] | VV | 2 | 4 | True | 1 | ROZPOCET
6 | K | 151201101 | Zřízení pažení a rozepření stěn rýh pro podzemní vedení zátažné, hloubky do 2 m | m2 | 10.267 |  | 0 | CS ÚRS 2025 01 |  | základní |  | 0 | 0.00199 | 0.020431 | 0 | 0 | 4 | K | 2 |  |  |  | ROZPOCET | [5 empty] | 0 | 0 | 0 | 0 | 0 | 1 | 0 | 4 | -1339648740
| Online PSC |  | https://podminky.urs.cz/item/CS_URS_2025_01/151201101 | [14 empty] | Online PSC | 2
| P |  | Poznámka k položce: uvažováno cca 25% | [14 empty] | P | 2
| VV |  | "viz výkres - IO2.2" | [14 empty] | VV | 2 | 1 | True | 0 | ROZPOCET
| VV |  | "Š1-LO5" (6,87*(0,62+0,61)/2+7,22*(0,61+0,39)/2+12,29*(0,39+0,27)/2+4,53*(0,27+0,16)/2) |  | 12.865 | [12 empty] | VV | 2 | 2 | True | 0 | ROZPOCET
| VV |  | "Š3-LO1" (15,09*(0,84+0,55)/2+3,46*(0,55+0,48)/2) |  | 12.269 | [12 empty] | VV | 2 | 2 | True | 0 | ROZPOCET
| VV |  | "viz výkres - IO2.3" | [14 empty] | VV | 2 | 1 | True | 0 | ROZPOCET
| VV |  | "Š1-DV1" (3,81*(0,81+0,46)/2) |  | 2.419 | [12 empty] | VV | 2 | 2 | True | 0 | ROZPOCET
| VV |  | "Š2-DV2" (5,64*(0,76+0,66)/2) |  | 4.004 | [12 empty] | VV | 2 | 2 | True | 0 | ROZPOCET
| VV |  | "odbočka-LO2" (3,67*(0,8+0,23)/2) |  | 1.89 | [12 empty] | VV | 2 | 2 | True | 0 | ROZPOCET
| VV |  | "Š3-LO3" (2,89*(0,33+0,21)/2) |  | 0.78 | [12 empty] | VV | 2 | 2 | True | 0 | ROZPOCET
| VV |  | "Š3-LO4" (5,13*(0,53+0,37)/2+3,14*(0,37+0,43)/2) |  | 3.565 | [12 empty] | VV | 2 | 2 | True | 0 | ROZPOCET
| VV |  | "odbočka-LO6" (4,17*(0,39+0,22)/2) |  | 1.272 | [12 empty] | VV | 2 | 2 | True | 0 | ROZPOCET
| VV |  | "odbočka-LO7" (4,09*(0,63+0,35)/2) |  | 2.004 | [12 empty] | VV | 2 | 2 | True | 0 | ROZPOCET
| VV |  | Součet |  | 41.068 | [12 empty] | VV | 2 | 4 | True | 1 | ROZPOCET
| VV |  | 41,068*0,25 'Přepočtené koeficientem množství |  | 10.267 | [12 empty] | VV | 2 | 2 | False | 1 | ROZPOCET
7 | K | 151201111 | Odstranění pažení a rozepření stěn rýh pro podzemní vedení s uložením materiálu na vzdálenost do 3 m od kraje výkopu zátažné, hloubky do 2 m | m2 | 41.068 |  | 0 | CS ÚRS 2025 01 |  | základní |  | 0 | 0 | 0 | 0 | 0 | 4 | K | 2 |  |  |  | ROZPOCET | [5 empty] | 0 | 0 | 0 | 0 | 0 | 1 | 0 | 4 | 1872093399
| Online PSC |  | https://podminky.urs.cz/item/CS_URS_2025_01/151201111 | [14 empty] | Online PSC | 2
8 | K | 162351104 | Vodorovné přemístění výkopku nebo sypaniny po suchu na obvyklém dopravním prostředku, bez naložení výkopku, avšak se složením bez rozhrnutí z horniny třídy těžitelnosti I skupiny 1 až 3 na vzdálenost přes 500 do 1 000 m | m3 | 41.055 |  | 0 | CS ÚRS 2025 01 |  | základní |  | 0 | 0 | 0 | 0 | 0 | 4 | K | 2 |  |  |  | ROZPOCET | [5 empty] | 0 | 0 | 0 | 0 | 0 | 1 | 0 | 4 | -659932403
| Online PSC |  | https://podminky.urs.cz/item/CS_URS_2025_01/162351104 | [14 empty] | Online PSC | 2
| VV |  | f1_1+f1_4 |  | 41.055 | [12 empty] | VV | 2 | 2 | True | 0 | ROZPOCET
| VV |  | Součet |  | 41.055 | [12 empty] | VV | 2 | 4 | True | 1 | ROZPOCET
9 | K | 162751119 | Vodorovné přemístění výkopku nebo sypaniny po suchu na obvyklém dopravním prostředku, bez naložení výkopku, avšak se složením bez rozhrnutí z horniny třídy těžitelnosti I skupiny 1 až 3 na vzdálenost Příplatek k ceně za každých dalších i započatých 1 000 m | m3 | 1190.595 |  | 0 | CS ÚRS 2025 01 |  | základní |  | 0 | 0 | 0 | 0 | 0 | 4 | K | 2 |  |  |  | ROZPOCET | [5 empty] | 0 | 0 | 0 | 0 | 0 | 1 | 0 | 4 | -194407928
| Online PSC |  | https://podminky.urs.cz/item/CS_URS_2025_01/162751119 | [14 empty] | Online PSC | 2
| VV |  | 41,055*29 'Přepočtené koeficientem množství |  | 1190.595 | [12 empty] | VV | 2 | 2 | False | 1 | ROZPOCET
10 | K | 167151101 | Nakládání, skládání a překládání neulehlého výkopku nebo sypaniny strojně nakládání, množství do 100 m3, z horniny třídy těžitelnosti I, skupiny 1 až 3 | m3 | 41.055 |  | 0 | CS ÚRS 2025 01 |  | základní |  | 0 | 0 | 0 | 0 | 0 | 4 | K | 2 |  |  |  | ROZPOCET | [5 empty] | 0 | 0 | 0 | 0 | 0 | 1 | 0 | 4 | 713960663
| Online PSC |  | https://podminky.urs.cz/item/CS_URS_2025_01/167151101 | [14 empty] | Online PSC | 2
| VV |  | f1_1+f1_4 |  | 41.055 | [12 empty] | VV | 2 | 2 | True | 0 | ROZPOCET
| VV |  | Součet |  | 41.055 | [12 empty] | VV | 2 | 4 | True | 1 | ROZPOCET
11 | K | 171201231 | Poplatek za uložení stavebního odpadu na recyklační skládce (skládkovné) zeminy a kamení zatříděného do Katalogu odpadů pod kódem 17 05 04 | t | 86.216 |  | 0 | CS ÚRS 2025 01 |  | základní |  | 0 | 0 | 0 | 0 | 0 | 4 | K | 2 |  |  |  | ROZPOCET | [5 empty] | 0 | 0 | 0 | 0 | 0 | 1 | 0 | 4 | -1922533754
| Online PSC |  | https://podminky.urs.cz/item/CS_URS_2025_01/171201231 | [14 empty] | Online PSC | 2
| VV |  | f1_1+f1_4 |  | 41.055 | [12 empty] | VV | 2 | 2 | True | 0 | ROZPOCET
| VV |  | Součet |  | 41.055 | [12 empty] | VV | 2 | 4 | True | 1 | ROZPOCET
| VV |  | 41,055*2,1 'Přepočtené koeficientem množství |  | 86.216 | [12 empty] | VV | 2 | 2 | False | 1 | ROZPOCET
12 | K | 171251201 | Uložení sypaniny na skládky nebo meziskládky bez hutnění s upravením uložené sypaniny do předepsaného tvaru | m3 | 41.055 |  | 0 | CS ÚRS 2025 01 |  | základní |  | 0 | 0 | 0 | 0 | 0 | 4 | K | 2 |  |  |  | ROZPOCET | [5 empty] | 0 | 0 | 0 | 0 | 0 | 1 | 0 | 4 | 1505357785
| Online PSC |  | https://podminky.urs.cz/item/CS_URS_2025_01/171251201 | [14 empty] | Online PSC | 2
| VV |  | f1_1+f1_4 |  | 41.055 | [12 empty] | VV | 2 | 2 | True | 0 | ROZPOCET
| VV |  | Součet |  | 41.055 | [12 empty] | VV | 2 | 4 | True | 1 | ROZPOCET
13 | K | 175151101 | Obsypání potrubí strojně sypaninou z vhodných hornin třídy těžitelnosti I a II, skupiny 1 až 4 nebo materiálem připraveným podél výkopu ve vzdálenosti do 3 m od jeho kraje, pro jakoukoliv hloubku výkopu a míru zhutnění bez prohození sypaniny | m3 | 28.901 |  | 0 | CS ÚRS 2025 01 |  | základní |  | 0 | 0 | 0 | 0 | 0 | 4 | K | 2 |  |  |  | ROZPOCET | [5 empty] | 0 | 0 | 0 | 0 | 0 | 1 | 0 | 4 | -367910322
| Online PSC |  | https://podminky.urs.cz/item/CS_URS_2025_01/175151101 | [14 empty] | Online PSC | 2
14 | M | 58337303 | štěrkopísek frakce 0/8 | t | 32.112 |  | 0 | CS ÚRS 2025 01 |  | základní |  | 0 | 1 | 32.112 | 0 | 0 | 8 | M | 2 |  |  |  | ROZPOCET | [5 empty] | 0 | 0 | 0 | 0 | 0 | 1 | 0 | 4 | 1251698192
| VV |  | "viz výkres - IO2.1" | [14 empty] | VV | 2 | 1 | True | 0 | ROZPOCET
| VV |  | (2,8+19,9+3,5+2,2+0,14+0,44+4,2+3,9+26+4,9+4,1+3,3+4,9)*0,8*0,25 |  | 16.056 | [12 empty] | VV | 2 | 2 | True | 0 | ROZPOCET
| VV | f1_2 | Součet |  | 16.056 | [12 empty] | VV | 2 | 4 | True | 1 | ROZPOCET
| VV |  | 16,056*2 'Přepočtené koeficientem množství |  | 32.112 | [12 empty] | VV | 2 | 2 | False | 1 | ROZPOCET
15 | M | 58337302 | štěrkopísek frakce 0/16 | t | 25.69 |  | 0 | CS ÚRS 2025 01 |  | základní |  | 0 | 1 | 25.69 | 0 | 0 | 8 | M | 2 |  |  |  | ROZPOCET | [5 empty] | 0 | 0 | 0 | 0 | 0 | 1 | 0 | 4 | -2044803730
| VV |  | "viz výkres - IO2.1" | [14 empty] | VV | 2 | 1 | True | 0 | ROZPOCET
| VV |  | (2,8+19,9+3,5+2,2+0,14+0,44+4,2+3,9+26+4,9+4,1+3,3+4,9)*0,8*0,2 |  | 12.845 | [12 empty] | VV | 2 | 2 | True | 0 | ROZPOCET
| VV | f1_3 | Součet |  | 12.845 | [12 empty] | VV | 2 | 4 | True | 1 | ROZPOCET
| VV |  | 12,845*2 'Přepočtené koeficientem množství |  | 25.69 | [12 empty] | VV | 2 | 2 | False | 1 | ROZPOCET
| D | 2 | Zakládání |  |  |  | 0 |  |  |  |  | 0 |  | 13.9128 |  | 0 | 1 | D | 1 |  |  |  | ROZPOCET | [11 empty] | 0
16 | K | 212532111 | Lože pro trativody z kameniva hrubého drceného | m3 | 6.56 |  | 0 | CS ÚRS 2025 01 |  | základní |  | 0 | 1.63 | 10.6928 | 0 | 0 | 4 | K | 2 |  |  |  | ROZPOCET | [5 empty] | 0 | 0 | 0 | 0 | 0 | 1 | 0 | 4 | 904024593
| Online PSC |  | https://podminky.urs.cz/item/CS_URS_2025_01/212532111 | [14 empty] | Online PSC | 2
| VV |  | "viz výkres - 01-D.04B" | [14 empty] | VV | 2 | 1 | True | 0 | ROZPOCET
| VV |  | (41)*0,5*0,32 |  | 6.56 | [12 empty] | VV | 2 | 2 | True | 0 | ROZPOCET
| VV |  | Součet |  | 6.56 | [12 empty] | VV | 2 | 4 | True | 1 | ROZPOCET
17 | K | 212572111 | Lože pro trativody ze štěrkopísku tříděného | m3 | 1.64 |  | 0 | CS ÚRS 2025 01 |  | základní |  | 0 | 1.92 | 3.1488 | 0 | 0 | 4 | K | 2 |  |  |  | ROZPOCET | [5 empty] | 0 | 0 | 0 | 0 | 0 | 1 | 0 | 4 | 1826338000
| Online PSC |  | https://podminky.urs.cz/item/CS_URS_2025_01/212572111 | [14 empty] | Online PSC | 2
| VV |  | "viz výkres - 01-D.04B" | [14 empty] | VV | 2 | 1 | True | 0 | ROZPOCET
| VV |  | (41)*0,5*0,08 |  | 1.64 | [12 empty] | VV | 2 | 2 | True | 0 | ROZPOCET
| VV |  | Součet |  | 1.64 | [12 empty] | VV | 2 | 4 | True | 1 | ROZPOCET
18 | K | 212755214 | Trativody bez lože a obsypu z drenážních trubek plastových flexibilních DN 100 mm | m | 41 |  | 0 | CS ÚRS 2025 01 |  | základní |  | 0 | 0.00049 | 0.02009 | 0 | 0 | 4 | K | 2 |  |  |  | ROZPOCET | [5 empty] | 0 | 0 | 0 | 0 | 0 | 1 | 0 | 4 | -1250880176
| Online PSC |  | https://podminky.urs.cz/item/CS_URS_2025_01/212755214 | [14 empty] | Online PSC | 2
| VV |  | "viz výkres - IO2.1" | [14 empty] | VV | 2 | 1 | True | 0 | ROZPOCET
| VV |  | (41) |  | 41 | [12 empty] | VV | 2 | 2 | True | 0 | ROZPOCET
| VV |  | Součet |  | 41 | [12 empty] | VV | 2 | 4 | True | 1 | ROZPOCET
19 | K | 213141111 | Zřízení vrstvy z geotextilie filtrační, separační, odvodňovací, ochranné, výztužné nebo protierozní v rovině nebo ve sklonu do 1:5, šířky do 3 m | m2 | 73.8 |  | 0 | CS ÚRS 2025 01 |  | základní |  | 0 | 0.0001 | 0.00738 | 0 | 0 | 4 | K | 2 |  |  |  | ROZPOCET | [5 empty] | 0 | 0 | 0 | 0 | 0 | 1 | 0 | 4 | -810522765
| Online PSC |  | https://podminky.urs.cz/item/CS_URS_2025_01/213141111 | [14 empty] | Online PSC | 2
| VV |  | "drenáže" | [14 empty] | VV | 2 | 1 | True | 0 | ROZPOCET
| VV |  | (41)*1,8 |  | 73.8 | [12 empty] | VV | 2 | 2 | True | 0 | ROZPOCET
| VV |  | Součet |  | 73.8 | [12 empty] | VV | 2 | 4 | True | 1 | ROZPOCET
20 | M | 69311082 | geotextilie netkaná separační, ochranná, filtrační, drenážní PP 500g/m2 | m2 | 87.416 |  | 0 | CS ÚRS 2025 01 |  | základní |  | 0 | 0.0005 | 0.043708 | 0 | 0 | 8 | M | 2 |  |  |  | ROZPOCET | [5 empty] | 0 | 0 | 0 | 0 | 0 | 1 | 0 | 4 | -1719919221
| VV |  | 73,8*1,1845 'Přepočtené koeficientem množství |  | 87.416 | [12 empty] | VV | 2 | 2 | False | 1 | ROZPOCET
| D | 3 | Svislé a kompletní konstrukce |  |  |  | 0 |  |  |  |  | 0 |  | 0 |  | 0 | 1 | D | 1 |  |  |  | ROZPOCET | [11 empty] | 0
21 | K | 359901211 | Monitoring stok (kamerový systém) jakékoli výšky nová kanalizace | m | 81.49 |  | 0 | CS ÚRS 2025 01 |  | základní |  | 0 | 0 | 0 | 0 | 0 | 4 | K | 2 |  |  |  | ROZPOCET | [5 empty] | 0 | 0 | 0 | 0 | 0 | 1 | 0 | 4 | -1308284842
| Online PSC |  | https://podminky.urs.cz/item/CS_URS_2025_01/359901211 | [14 empty] | Online PSC | 2
| D | 4 | Vodorovné konstrukce |  |  |  | 0 |  |  |  |  | 0 |  | 0 |  | 0 | 1 | D | 1 |  |  |  | ROZPOCET | [11 empty] | 0
22 | K | 451573111 | Lože pod potrubí, stoky a drobné objekty v otevřeném výkopu z písku a štěrkopísku do 63 mm | m3 | 6.422 |  | 0 | CS ÚRS 2025 01 |  | základní |  | 0 | 0 | 0 | 0 | 0 | 4 | K | 2 |  |  |  | ROZPOCET | [5 empty] | 0 | 0 | 0 | 0 | 0 | 1 | 0 | 4 | -1564318107
| Online PSC |  | https://podminky.urs.cz/item/CS_URS_2025_01/451573111 | [14 empty] | Online PSC | 2
| VV |  | "viz výkres - IO2.1" | [14 empty] | VV | 2 | 1 | True | 0 | ROZPOCET
| VV |  | (2,8+19,9+3,5+2,2+0,14+0,44+4,2+3,9+26+4,9+4,1+3,3+4,9)*0,8*0,1 |  | 6.422 | [12 empty] | VV | 2 | 2 | True | 0 | ROZPOCET
| VV | f4_1 | Součet |  | 6.422 | [12 empty] | VV | 2 | 4 | True | 1 | ROZPOCET
23 | K | 452311141 | Podkladní a zajišťovací konstrukce z betonu prostého v otevřeném výkopu bez zvýšených nároků na prostředí desky pod potrubí, stoky a drobné objekty z betonu tř. C 16/20 | m3 | 0.112 |  | 0 | CS ÚRS 2025 01 |  | základní |  | 0 | 0 | 0 | 0 | 0 | 4 | K | 2 |  |  |  | ROZPOCET | [5 empty] | 0 | 0 | 0 | 0 | 0 | 1 | 0 | 4 | 1276599240
| Online PSC |  | https://podminky.urs.cz/item/CS_URS_2025_01/452311141 | [14 empty] | Online PSC | 2
| VV |  | "Š1" (0,75*0,75*0,1) |  | 0.056 | [12 empty] | VV | 2 | 2 | True | 0 | ROZPOCET
| VV |  | "Š3" (0,75*0,75*0,1) |  | 0.056 | [12 empty] | VV | 2 | 2 | True | 0 | ROZPOCET
| VV |  | Součet |  | 0.112 | [12 empty] | VV | 2 | 4 | True | 1 | ROZPOCET
| D | 8 | Trubní vedení |  |  |  | 0 |  |  |  |  | 0 |  | 3.5328 |  | 4.0746 | 1 | D | 1 |  |  |  | ROZPOCET | [11 empty] | 0
24 | K | 871313123 | Montáž kanalizačního potrubí z tvrdého PVC-U hladkého plnostěnného tuhost SN 12 DN 160 | m | 52.84 |  | 0 | CS ÚRS 2025 01 |  | základní |  | 0 | 1e-05 | 0.0005284 | 0 | 0 | 4 | K | 2 |  |  |  | ROZPOCET | [5 empty] | 0 | 0 | 0 | 0 | 0 | 1 | 0 | 4 | -2043686453
| Online PSC |  | https://podminky.urs.cz/item/CS_URS_2025_01/871313123 | [14 empty] | Online PSC | 2
25 | M | 28611260 | trubka kanalizační PVC-U plnostěnná jednovrstvá DN 160x3000mm SN12 | m | 54.425 |  | 0 | CS ÚRS 2025 01 |  | základní |  | 0 | 0.0042 | 0.22858 | 0 | 0 | 8 | M | 2 |  |  |  | ROZPOCET | [5 empty] | 0 | 0 | 0 | 0 | 0 | 1 | 0 | 4 | 1946415173
| VV |  | "viz výkres - IO2.2 a IO.2.3" | [14 empty] | VV | 2 | 1 | True | 0 | ROZPOCET
| VV |  | (16,3+13,45+3,67+2,89+8,27+4,17+4,09) |  | 52.84 | [12 empty] | VV | 2 | 2 | True | 0 | ROZPOCET
| VV |  | Součet |  | 52.84 | [12 empty] | VV | 2 | 4 | True | 1 | ROZPOCET
| VV |  | 52,84*1,03 'Přepočtené koeficientem množství |  | 54.425 | [12 empty] | VV | 2 | 2 | False | 1 | ROZPOCET
26 | K | 871353123 | Montáž kanalizačního potrubí z tvrdého PVC-U hladkého plnostěnného tuhost SN 12 DN 200 | m | 28.65 |  | 0 | CS ÚRS 2025 01 |  | základní |  | 0 | 1e-05 | 0.0002865 | 0 | 0 | 4 | K | 2 |  |  |  | ROZPOCET | [5 empty] | 0 | 0 | 0 | 0 | 0 | 1 | 0 | 4 | 287055417
| Online PSC |  | https://podminky.urs.cz/item/CS_URS_2025_01/871353123 | [14 empty] | Online PSC | 2
27 | M | 28611107 | trubka kanalizační PVC-U plnostěnná jednovrstvá s rázovou odolností DN 200x6000mm SN12 | m | 29.51 |  | 0 | CS ÚRS 2025 01 |  | základní |  | 0 | 0.00673 | 0.1986 | 0 | 0 | 8 | M | 2 |  |  |  | ROZPOCET | [5 empty] | 0 | 0 | 0 | 0 | 0 | 1 | 0 | 4 | 1604358441
| VV |  | "viz výkres - IO2.2 a IO2.3" | [14 empty] | VV | 2 | 1 | True | 0 | ROZPOCET
| VV |  | (14,1+5,1+3,81+5,64) |  | 28.65 | [12 empty] | VV | 2 | 2 | True | 0 | ROZPOCET
| VV |  | Součet |  | 28.65 | [12 empty] | VV | 2 | 4 | True | 1 | ROZPOCET
| VV |  | 28,65*1,03 'Přepočtené koeficientem množství |  | 29.51 | [12 empty] | VV | 2 | 2 | False | 1 | ROZPOCET
28 | K | 877310310 | Montáž tvarovek na kanalizačním plastovém potrubí z PP nebo PVC-U hladkého plnostěnného kolen, víček nebo hrdlových uzávěrů DN 150 | kus | 4 |  | 0 | CS ÚRS 2025 01 |  | základní |  | 0 | 0 | 0 | 0 | 0 | 4 | K | 2 |  |  |  | ROZPOCET | [5 empty] | 0 | 0 | 0 | 0 | 0 | 1 | 0 | 4 | -545290933
| Online PSC |  | https://podminky.urs.cz/item/CS_URS_2025_01/877310310 | [14 empty] | Online PSC | 2
29 | M | 28611362 | koleno kanalizační PVC KG 160x67° | kus | 1 |  | 0 | CS ÚRS 2025 01 |  | základní |  | 0 | 0.00072 | 0.00072 | 0 | 0 | 8 | M | 2 |  |  |  | ROZPOCET | [5 empty] | 0 | 0 | 0 | 0 | 0 | 1 | 0 | 4 | -2046002004
| VV |  | "viz výkres - IO2.3" | [14 empty] | VV | 2 | 1 | True | 0 | ROZPOCET
| VV |  | (1) |  | 1 | [12 empty] | VV | 2 | 2 | True | 0 | ROZPOCET
| VV |  | Součet |  | 1 | [12 empty] | VV | 2 | 4 | True | 1 | ROZPOCET
30 | M | 28651012 | koleno kanalizační PVC-U plnostěnné s rázovou odolností 160x45° | kus | 3 |  | 0 | CS ÚRS 2025 01 |  | základní |  | 0 | 0.0008 | 0.0024 | 0 | 0 | 8 | M | 2 |  |  |  | ROZPOCET | [5 empty] | 0 | 0 | 0 | 0 | 0 | 1 | 0 | 4 | 1663107162
| VV |  | "viz výkres - IO2.2 a IO2.3" | [14 empty] | VV | 2 | 1 | True | 0 | ROZPOCET
| VV |  | (3) |  | 3 | [12 empty] | VV | 2 | 2 | True | 0 | ROZPOCET
| VV |  | Součet |  | 3 | [12 empty] | VV | 2 | 4 | True | 1 | ROZPOCET
31 | K | 877310320 | Montáž tvarovek na kanalizačním plastovém potrubí z PP nebo PVC-U hladkého plnostěnného odboček DN 150 | kus | 1 |  | 0 | CS ÚRS 2025 01 |  | základní |  | 0 | 0 | 0 | 0 | 0 | 4 | K | 2 |  |  |  | ROZPOCET | [5 empty] | 0 | 0 | 0 | 0 | 0 | 1 | 0 | 4 | 1388260764
| Online PSC |  | https://podminky.urs.cz/item/CS_URS_2025_01/877310320 | [14 empty] | Online PSC | 2
32 | M | 28611912 | odbočka kanalizační plastová s hrdlem KG 160/110/45° | kus | 1 |  | 0 | CS ÚRS 2025 01 |  | základní |  | 0 | 0.00128 | 0.00128 | 0 | 0 | 8 | M | 2 |  |  |  | ROZPOCET | [5 empty] | 0 | 0 | 0 | 0 | 0 | 1 | 0 | 4 | 350257870
| VV |  | "viz výkres - IO2.1" | [14 empty] | VV | 2 | 1 | True | 0 | ROZPOCET
| VV |  | (1) |  | 1 | [12 empty] | VV | 2 | 2 | True | 0 | ROZPOCET
| VV |  | Součet |  | 1 | [12 empty] | VV | 2 | 4 | True | 1 | ROZPOCET
33 | K | 877350310 | Montáž tvarovek na kanalizačním plastovém potrubí z PP nebo PVC-U hladkého plnostěnného kolen, víček nebo hrdlových uzávěrů DN 200 | kus | 2 |  | 0 | CS ÚRS 2025 01 |  | základní |  | 0 | 0 | 0 | 0 | 0 | 4 | K | 2 |  |  |  | ROZPOCET | [5 empty] | 0 | 0 | 0 | 0 | 0 | 1 | 0 | 4 | -460739141
| Online PSC |  | https://podminky.urs.cz/item/CS_URS_2025_01/877350310 | [14 empty] | Online PSC | 2
34 | M | 28651015 | koleno kanalizační PVC-U plnostěnné s rázovou odolností 200x45° | kus | 2 |  | 0 | CS ÚRS 2025 01 |  | základní |  | 0 | 0.0015 | 0.003 | 0 | 0 | 8 | M | 2 |  |  |  | ROZPOCET | [5 empty] | 0 | 0 | 0 | 0 | 0 | 1 | 0 | 4 | -1903856273
| VV |  | "viz výkres - IO2.2 a IO2.3" | [14 empty] | VV | 2 | 1 | True | 0 | ROZPOCET
| VV |  | (2) |  | 2 | [12 empty] | VV | 2 | 2 | True | 0 | ROZPOCET
| VV |  | Součet |  | 2 | [12 empty] | VV | 2 | 4 | True | 1 | ROZPOCET
35 | K | 877350320 | Montáž tvarovek na kanalizačním plastovém potrubí z PP nebo PVC-U hladkého plnostěnného odboček DN 200 | kus | 3 |  | 0 | CS ÚRS 2025 01 |  | základní |  | 0 | 0 | 0 | 0 | 0 | 4 | K | 2 |  |  |  | ROZPOCET | [5 empty] | 0 | 0 | 0 | 0 | 0 | 1 | 0 | 4 | 2078778710
| Online PSC |  | https://podminky.urs.cz/item/CS_URS_2025_01/877350320 | [14 empty] | Online PSC | 2
36 | M | 28611918 | odbočka kanalizační plastová s hrdlem KG 200/160/45° | kus | 3 |  | 0 | CS ÚRS 2025 01 |  | základní |  | 0 | 0.0034 | 0.0102 | 0 | 0 | 8 | M | 2 |  |  |  | ROZPOCET | [5 empty] | 0 | 0 | 0 | 0 | 0 | 1 | 0 | 4 | 637829575
| VV |  | "viz výkres - IO2.2" | [14 empty] | VV | 2 | 1 | True | 0 | ROZPOCET
| VV |  | (3) |  | 3 | [12 empty] | VV | 2 | 2 | True | 0 | ROZPOCET
| VV |  | Součet |  | 3 | [12 empty] | VV | 2 | 4 | True | 1 | ROZPOCET
37 | K | 877350330 | Montáž tvarovek na kanalizačním plastovém potrubí z PP nebo PVC-U hladkého plnostěnného spojek nebo redukcí DN 200 | kus | 6 |  | 0 | CS ÚRS 2025 01 |  | základní |  | 0 | 0 | 0 | 0 | 0 | 4 | K | 2 |  |  |  | ROZPOCET | [5 empty] | 0 | 0 | 0 | 0 | 0 | 1 | 0 | 4 | 1650782705
| Online PSC |  | https://podminky.urs.cz/item/CS_URS_2025_01/877350330 | [14 empty] | Online PSC | 2
38 | M | 28611508 | redukce kanalizační PVC 200/160 | kus | 6 |  | 0 | CS ÚRS 2025 01 |  | základní |  | 0 | 0.00079 | 0.00474 | 0 | 0 | 8 | M | 2 |  |  |  | ROZPOCET | [5 empty] | 0 | 0 | 0 | 0 | 0 | 1 | 0 | 4 | -1652980487
| VV |  | "viz výkres - IO2.1" | [14 empty] | VV | 2 | 1 | True | 0 | ROZPOCET
| VV |  | "napojení žlabů bez vpusti" (5) |  | 5 | [12 empty] | VV | 2 | 2 | True | 0 | ROZPOCET
| VV |  | "změna z potrubí DN200/160" (1) |  | 1 | [12 empty] | VV | 2 | 2 | True | 0 | ROZPOCET
| VV |  | Součet |  | 6 | [12 empty] | VV | 2 | 4 | True | 1 | ROZPOCET
39 | K | 890411811 | Bourání šachet a jímek ručně velikosti obestavěného prostoru do 1,5 m3 z prefabrikovaných skruží | m3 | 1.117 |  | 0 | CS ÚRS 2025 01 |  | základní |  | 0 | 0 | 0 | 1.92 | 2.1446 | 4 | K | 2 |  |  |  | ROZPOCET | [5 empty] | 0 | 0 | 0 | 0 | 0 | 1 | 0 | 4 | 1512796291
| Online PSC |  | https://podminky.urs.cz/item/CS_URS_2025_01/890411811 | [14 empty] | Online PSC | 2
| VV |  | "viz výkres - IO2.1" | [14 empty] | VV | 2 | 1 | True | 0 | ROZPOCET
| VV |  | "DV1" (PI*0,275*0,275*1,4) |  | 0.333 | [12 empty] | VV | 2 | 2 | True | 0 | ROZPOCET
| VV |  | "DV2" (PI*0,275*0,275*1,4) |  | 0.333 | [12 empty] | VV | 2 | 2 | True | 0 | ROZPOCET
| VV |  | "DV3" (PI*0,275*0,275*1,9) |  | 0.451 | [12 empty] | VV | 2 | 2 | True | 0 | ROZPOCET
| VV |  | Součet |  | 1.117 | [12 empty] | VV | 2 | 4 | True | 1 | ROZPOCET
40 | K | 892312121 | Tlakové zkoušky vzduchem těsnícími vaky ucpávkovými DN 150 | úsek | 5 |  | 0 | CS ÚRS 2025 01 |  | základní |  | 0 | 0.0001 | 0.0005 | 0 | 0 | 4 | K | 2 |  |  |  | ROZPOCET | [5 empty] | 0 | 0 | 0 | 0 | 0 | 1 | 0 | 4 | 7000409
| Online PSC |  | https://podminky.urs.cz/item/CS_URS_2025_01/892312121 | [14 empty] | Online PSC | 2
41 | K | 894812201 | Revizní a čistící šachta z polypropylenu PP pro hladké trouby DN 425 šachtové dno (DN šachty / DN trubního vedení) DN 425/150 průtočné | kus | 2 |  | 0 | CS ÚRS 2025 01 |  | základní |  | 0 | 0.05803 | 0.11606 | 0 | 0 | 4 | K | 2 |  |  |  | ROZPOCET | [5 empty] | 0 | 0 | 0 | 0 | 0 | 1 | 0 | 4 | -1191575943
| Online PSC |  | https://podminky.urs.cz/item/CS_URS_2025_01/894812201 | [14 empty] | Online PSC | 2
| VV |  | "viz výkres - IO2.1" | [14 empty] | VV | 2 | 1 | True | 0 | ROZPOCET
| VV |  | "Š1" (1) |  | 1 | [12 empty] | VV | 2 | 2 | True | 0 | ROZPOCET
| VV |  | "Š3" (1) |  | 1 | [12 empty] | VV | 2 | 2 | True | 0 | ROZPOCET
| VV |  | Součet |  | 2 | [12 empty] | VV | 2 | 4 | True | 1 | ROZPOCET
42 | K | 894812231 | Revizní a čistící šachta z polypropylenu PP pro hladké trouby DN 425 roura šachtová korugovaná bez hrdla, světlé hloubky 1500 mm | kus | 1 |  | 0 | CS ÚRS 2025 01 |  | základní |  | 0 | 0.01136 | 0.01136 | 0 | 0 | 4 | K | 2 |  |  |  | ROZPOCET | [5 empty] | 0 | 0 | 0 | 0 | 0 | 1 | 0 | 4 | -996871083
| Online PSC |  | https://podminky.urs.cz/item/CS_URS_2025_01/894812231 | [14 empty] | Online PSC | 2
| VV |  | "viz výkres - IO2.1" | [14 empty] | VV | 2 | 1 | True | 0 | ROZPOCET
| VV |  | "Š3" (1) |  | 1 | [12 empty] | VV | 2 | 2 | True | 0 | ROZPOCET
| VV |  | Součet |  | 1 | [12 empty] | VV | 2 | 4 | True | 1 | ROZPOCET
43 | K | 894812232 | Revizní a čistící šachta z polypropylenu PP pro hladké trouby DN 425 roura šachtová korugovaná bez hrdla, světlé hloubky 2000 mm | kus | 1 |  | 0 | CS ÚRS 2025 01 |  | základní |  | 0 | 0.01515 | 0.01515 | 0 | 0 | 4 | K | 2 |  |  |  | ROZPOCET | [5 empty] | 0 | 0 | 0 | 0 | 0 | 1 | 0 | 4 | -789601494
| Online PSC |  | https://podminky.urs.cz/item/CS_URS_2025_01/894812232 | [14 empty] | Online PSC | 2
| VV |  | "viz výkres - IO2.1" | [14 empty] | VV | 2 | 1 | True | 0 | ROZPOCET
| VV |  | "Š1" (1) |  | 1 | [12 empty] | VV | 2 | 2 | True | 0 | ROZPOCET
| VV |  | Součet |  | 1 | [12 empty] | VV | 2 | 4 | True | 1 | ROZPOCET
44 | K | 894812249 | Revizní a čistící šachta z polypropylenu PP pro hladké trouby DN 425 roura šachtová korugovaná Příplatek k cenám 2231 - 2242 za uříznutí šachtové roury | kus | 2 |  | 0 | CS ÚRS 2025 01 |  | základní |  | 0 | 0 | 0 | 0 | 0 | 4 | K | 2 |  |  |  | ROZPOCET | [5 empty] | 0 | 0 | 0 | 0 | 0 | 1 | 0 | 4 | 1714437733
| Online PSC |  | https://podminky.urs.cz/item/CS_URS_2025_01/894812249 | [14 empty] | Online PSC | 2
| VV |  | "viz výkres - IO2.1" | [14 empty] | VV | 2 | 1 | True | 0 | ROZPOCET
| VV |  | "Š1" (1) |  | 1 | [12 empty] | VV | 2 | 2 | True | 0 | ROZPOCET
| VV |  | "Š3" (1) |  | 1 | [12 empty] | VV | 2 | 2 | True | 0 | ROZPOCET
| VV |  | Součet |  | 2 | [12 empty] | VV | 2 | 4 | True | 1 | ROZPOCET
45 | K | 894812262 | Revizní a čistící šachta z polypropylenu PP pro hladké trouby DN 425 poklop litinový (pro třídu zatížení) plný do teleskopické trubky (D400) | kus | 2 |  | 0 | CS ÚRS 2025 01 |  | základní |  | 0 | 0.05454 | 0.10908 | 0 | 0 | 4 | K | 2 |  |  |  | ROZPOCET | [5 empty] | 0 | 0 | 0 | 0 | 0 | 1 | 0 | 4 | -1197102665
| Online PSC |  | https://podminky.urs.cz/item/CS_URS_2025_01/894812262 | [14 empty] | Online PSC | 2
| VV |  | "viz výkres - IO2.1" | [14 empty] | VV | 2 | 1 | True | 0 | ROZPOCET
| VV |  | "Š1" (1) |  | 1 | [12 empty] | VV | 2 | 2 | True | 0 | ROZPOCET
| VV |  | "Š3" (1) |  | 1 | [12 empty] | VV | 2 | 2 | True | 0 | ROZPOCET
| VV |  | Součet |  | 2 | [12 empty] | VV | 2 | 4 | True | 1 | ROZPOCET
46 | K | 895941302 | Osazení vpusti uliční z betonových dílců DN 450 dno s kalištěm | kus | 2 |  | 0 | CS ÚRS 2025 01 |  | základní |  | 0 | 0.12422 | 0.24844 | 0 | 0 | 4 | K | 2 |  |  |  | ROZPOCET | [5 empty] | 0 | 0 | 0 | 0 | 0 | 1 | 0 | 4 | -167350269
| Online PSC |  | https://podminky.urs.cz/item/CS_URS_2025_01/895941302 | [14 empty] | Online PSC | 2
47 | M | 59224495 | vpusť uliční DN 450 kaliště nízké 450/240x50mm | kus | 2 |  | 0 | CS ÚRS 2025 01 |  | základní |  | 0 | 0.067 | 0.134 | 0 | 0 | 8 | M | 2 |  |  |  | ROZPOCET | [5 empty] | 0 | 0 | 0 | 0 | 0 | 1 | 0 | 4 | -398854248
| VV |  | "viz výkres - IO2.1" | [14 empty] | VV | 2 | 1 | True | 0 | ROZPOCET
| VV |  | "DV3" (2) |  | 2 | [12 empty] | VV | 2 | 2 | True | 0 | ROZPOCET
| VV |  | Součet |  | 2 | [12 empty] | VV | 2 | 4 | True | 1 | ROZPOCET
48 | K | 895941312 | Osazení vpusti uliční z betonových dílců DN 450 skruž horní 195 mm | kus | 2 |  | 0 | CS ÚRS 2025 01 |  | základní |  | 0 | 0.02972 | 0.05944 | 0 | 0 | 4 | K | 2 |  |  |  | ROZPOCET | [5 empty] | 0 | 0 | 0 | 0 | 0 | 1 | 0 | 4 | 313760762
| Online PSC |  | https://podminky.urs.cz/item/CS_URS_2025_01/895941312 | [14 empty] | Online PSC | 2
49 | M | 59223864 | prstenec pro uliční vpusť vyrovnávací betonový 390x60x130mm | kus | 2 |  | 0 | CS ÚRS 2025 01 |  | základní |  | 0 | 0.027 | 0.054 | 0 | 0 | 8 | M | 2 |  |  |  | ROZPOCET | [5 empty] | 0 | 0 | 0 | 0 | 0 | 1 | 0 | 4 | -670632655
| VV |  | "viz výkres - IO2.1" | [14 empty] | VV | 2 | 1 | True | 0 | ROZPOCET
| VV |  | "DV3" (2) |  | 2 | [12 empty] | VV | 2 | 2 | True | 0 | ROZPOCET
| VV |  | Součet |  | 2 | [12 empty] | VV | 2 | 4 | True | 1 | ROZPOCET
50 | K | 895941323 | Osazení vpusti uliční z betonových dílců DN 450 skruž středová 570 mm | kus | 2 |  | 0 | CS ÚRS 2025 01 |  | základní |  | 0 | 0.02972 | 0.05944 | 0 | 0 | 4 | K | 2 |  |  |  | ROZPOCET | [5 empty] | 0 | 0 | 0 | 0 | 0 | 1 | 0 | 4 | -491792248
| Online PSC |  | https://podminky.urs.cz/item/CS_URS_2025_01/895941323 | [14 empty] | Online PSC | 2
51 | M | 59224488 | skruž betonová středová pro uliční vpusť 450x570x50mm | kus | 2 |  | 0 | CS ÚRS 2025 01 |  | základní |  | 0 | 0.11 | 0.22 | 0 | 0 | 8 | M | 2 |  |  |  | ROZPOCET | [5 empty] | 0 | 0 | 0 | 0 | 0 | 1 | 0 | 4 | -1868864548
| VV |  | "viz výkres - IO2.1" | [14 empty] | VV | 2 | 1 | True | 0 | ROZPOCET
| VV |  | "DV3" (2) |  | 2 | [12 empty] | VV | 2 | 2 | True | 0 | ROZPOCET
| VV |  | Součet |  | 2 | [12 empty] | VV | 2 | 4 | True | 1 | ROZPOCET
52 | K | 899103211 | Demontáž poklopů litinových a ocelových včetně rámů, hmotnosti jednotlivě přes 100 do 150 Kg | kus | 3 |  | 0 | CS ÚRS 2025 01 |  | základní |  | 0 | 0 | 0 | 0.15 | 0.45 | 4 | K | 2 |  |  |  | ROZPOCET | [5 empty] | 0 | 0 | 0 | 0 | 0 | 1 | 0 | 4 | -907996743
| Online PSC |  | https://podminky.urs.cz/item/CS_URS_2025_01/899103211 | [14 empty] | Online PSC | 2
| VV |  | "godetické zaměření" | [14 empty] | VV | 2 | 1 | True | 0 | ROZPOCET
| VV |  | "vpust v betonovém žlabu" (1) |  | 1 | [12 empty] | VV | 2 | 2 | True | 0 | ROZPOCET
| VV |  | "viz výkres - IO2.1" | [14 empty] | VV | 2 | 1 | True | 0 | ROZPOCET
| VV |  | "DV1" (1) |  | 1 | [12 empty] | VV | 2 | 2 | True | 0 | ROZPOCET
| VV |  | "DV3" (1) |  | 1 | [12 empty] | VV | 2 | 2 | True | 0 | ROZPOCET
| VV |  | Součet |  | 3 | [12 empty] | VV | 2 | 4 | True | 1 | ROZPOCET
53 | K | 899132122 | Výměna (výšková úprava) poklopu kanalizačního s rámem pevným s ošetřením podkladních vrstev hloubky přes 25 cm | kus | 2 |  | 0 | CS ÚRS 2025 01 |  | základní |  | 0 | 0.74048 | 1.481 | 0.74 | 1.48 | 4 | K | 2 |  |  |  | ROZPOCET | [5 empty] | 0 | 0 | 0 | 0 | 0 | 1 | 0 | 4 | -1305305880
| Online PSC |  | https://podminky.urs.cz/item/CS_URS_2025_01/899132122 | [14 empty] | Online PSC | 2
54 | K | 899204112 | Osazení mříží litinových včetně rámů a košů na bahno pro třídu zatížení D400, E600 | kus | 2 |  | 0 | CS ÚRS 2025 01 |  | základní |  | 0 | 0.21734 | 0.43468 | 0 | 0 | 4 | K | 2 |  |  |  | ROZPOCET | [5 empty] | 0 | 0 | 0 | 0 | 0 | 1 | 0 | 4 | -1660659924
| Online PSC |  | https://podminky.urs.cz/item/CS_URS_2025_01/899204112 | [14 empty] | Online PSC | 2
| VV |  | "viz výkres - IO2.1" | [14 empty] | VV | 2 | 1 | True | 0 | ROZPOCET
| VV |  | "DV3" (2) |  | 2 | [12 empty] | VV | 2 | 2 | True | 0 | ROZPOCET
| VV |  | Součet |  | 2 | [12 empty] | VV | 2 | 4 | True | 1 | ROZPOCET
55 | M | 55242320 | mříž vtoková litinová plochá 500x500mm | kus | 2 |  | 0 | CS ÚRS 2025 01 |  | základní |  | 0 | 0.0506 | 0.1012 | 0 | 0 | 8 | M | 2 |  |  |  | ROZPOCET | [5 empty] | 0 | 0 | 0 | 0 | 0 | 1 | 0 | 4 | 1242713955
56 | M | 28661789 | koš kalový ocelový pro silniční vpusť 425mm vč. madla | kus | 2 |  | 0 | CS ÚRS 2025 01 |  | základní |  | 0 | 0.0085 | 0.017 | 0 | 0 | 8 | M | 2 |  |  |  | ROZPOCET | [5 empty] | 0 | 0 | 0 | 0 | 0 | 1 | 0 | 4 | -2107442722
57 | K | 899721111 | Signalizační vodič na potrubí DN do 150 mm | m | 81.49 |  | 0 | CS ÚRS 2025 01 |  | základní |  | 0 | 0.00019 | 0.015483 | 0 | 0 | 4 | K | 2 |  |  |  | ROZPOCET | [5 empty] | 0 | 0 | 0 | 0 | 0 | 1 | 0 | 4 | -68306780
| Online PSC |  | https://podminky.urs.cz/item/CS_URS_2025_01/899721111 | [14 empty] | Online PSC | 2
58 | K | 899722112 | Krytí potrubí z plastů výstražnou fólií z PVC šířky přes 20 do 25 cm | m | 81.49 |  | 0 | CS ÚRS 2025 01 |  | základní |  | 0 | 7e-05 | 0.0057043 | 0 | 0 | 4 | K | 2 |  |  |  | ROZPOCET | [5 empty] | 0 | 0 | 0 | 0 | 0 | 1 | 0 | 4 | 546901095
| Online PSC |  | https://podminky.urs.cz/item/CS_URS_2025_01/899722112 | [14 empty] | Online PSC | 2
| D | 9 | Ostatní konstrukce a práce, bourání |  |  |  | 0 |  |  |  |  | 0 |  | 20.999 |  | 0 | 1 | D | 1 |  |  |  | ROZPOCET | [11 empty] | 0
59 | K | 935113111 | Osazení odvodňovacího žlabu s krycím roštem polymerbetonového šířky do 200 mm | m | 56.95 |  | 0 | CS ÚRS 2025 01 |  | základní |  | 0 | 0.29221 | 16.6414 | 0 | 0 | 4 | K | 2 |  |  |  | ROZPOCET | [5 empty] | 0 | 0 | 0 | 0 | 0 | 1 | 0 | 4 | 262635610
| Online PSC |  | https://podminky.urs.cz/item/CS_URS_2025_01/935113111 | [14 empty] | Online PSC | 2
60 | M | RMAT0201 | žlab odvodňovací z polymerbetonu se spádem dna 0,5% š 200 mm s litinovou ochrannou hranou | m | 52.95 |  | 0 |  |  | základní |  | 0 | 0.0394 | 2.0862 | 0 | 0 | 8 | M | 2 |  |  |  | ROZPOCET | [5 empty] | 0 | 0 | 0 | 0 | 0 | 1 | 0 | 4 | -2099136952
| VV |  | "viz výkres - IO2.1" | [14 empty] | VV | 2 | 1 | True | 0 | ROZPOCET
| VV |  | (6,8+7+10+9,5+12,85+2,3+4,5) |  | 52.95 | [12 empty] | VV | 2 | 2 | True | 0 | ROZPOCET
| VV | f9_1 | Součet |  | 52.95 | [12 empty] | VV | 2 | 4 | True | 1 | ROZPOCET
61 | M | RMAT0202 | žlab odvodňovací z polymerbetonu se spádem dna 0,5% š 200 mm s litinovou ochrannou hranou s odtokem 200 mm | m | 4 |  | 0 |  |  | základní |  | 0 | 0.0432 | 0.1728 | 0 | 0 | 8 | M | 2 |  |  |  | ROZPOCET | [5 empty] | 0 | 0 | 0 | 0 | 0 | 1 | 0 | 4 | -524059603
| VV |  | "viz výkres - IO2.1" | [14 empty] | VV | 2 | 1 | True | 0 | ROZPOCET
| VV |  | (4) |  | 4 | [12 empty] | VV | 2 | 2 | True | 0 | ROZPOCET
| VV | f9_2 | Součet |  | 4 | [12 empty] | VV | 2 | 4 | True | 1 | ROZPOCET
62 | M | 56241035 | rošt mřížkový D400 litina pro žlab š 200mm | m | 56.95 |  | 0 | CS ÚRS 2025 01 |  | základní |  | 0 | 0.0169 | 0.96245 | 0 | 0 | 8 | M | 2 |  |  |  | ROZPOCET | [5 empty] | 0 | 0 | 0 | 0 | 0 | 1 | 0 | 4 | 914938440
| VV |  | f9_1+f9_2 |  | 56.95 | [12 empty] | VV | 2 | 2 | True | 0 | ROZPOCET
| VV |  | Součet |  | 56.95 | [12 empty] | VV | 2 | 4 | True | 1 | ROZPOCET
63 | M | 59227133 | čelo plné na začátek a konec odvodňovacího žlabu monolitického z polymerbetonu pro vysoké zatížení š 200mm | kus | 14 |  | 0 | CS ÚRS 2025 01 |  | základní |  | 0 | 0.01 | 0.14 | 0 | 0 | 8 | M | 2 |  |  |  | ROZPOCET | [5 empty] | 0 | 0 | 0 | 0 | 0 | 1 | 0 | 4 | -240652101
64 | K | 935923216 | Osazení odvodňovacího žlabu s krycím roštem vpusti pro žlab šířky do 200 mm | kus | 3 |  | 0 | CS ÚRS 2025 01 |  | základní |  | 0 | 0.27205 | 0.81615 | 0 | 0 | 4 | K | 2 |  |  |  | ROZPOCET | [5 empty] | 0 | 0 | 0 | 0 | 0 | 1 | 0 | 4 | -1974915174
| Online PSC |  | https://podminky.urs.cz/item/CS_URS_2025_01/935923216 | [14 empty] | Online PSC | 2
65 | M | 59223077 | vpusť odtoková polymerbetonová s integrovaným těsněním a můstkovým litinovým roštem pro horizontální připojení potrubí 500x250x650 | kus | 3 |  | 0 | CS ÚRS 2025 01 |  | základní |  | 0 | 0.06 | 0.18 | 0 | 0 | 8 | M | 2 |  |  |  | ROZPOCET | [5 empty] | 0 | 0 | 0 | 0 | 0 | 1 | 0 | 4 | -315612028
| VV |  | "viz výkres - IO2.1" | [14 empty] | VV | 2 | 1 | True | 0 | ROZPOCET
| VV |  | (3) |  | 3 | [12 empty] | VV | 2 | 2 | True | 0 | ROZPOCET
| VV |  | Součet |  | 3 | [12 empty] | VV | 2 | 4 | True | 1 | ROZPOCET
| D | 997 | Přesun sutě |  |  |  | 0 |  |  |  |  | 0 |  | 0 |  | 0 | 1 | D | 1 |  |  |  | ROZPOCET | [11 empty] | 0
66 | K | 997002511 | Vodorovné přemístění suti a vybouraných hmot bez naložení, se složením a hrubým urovnáním na vzdálenost do 1 km | t | 4.075 |  | 0 | CS ÚRS 2025 01 |  | základní |  | 0 | 0 | 0 | 0 | 0 | 4 | K | 2 |  |  |  | ROZPOCET | [5 empty] | 0 | 0 | 0 | 0 | 0 | 1 | 0 | 4 | 97883994
| Online PSC |  | https://podminky.urs.cz/item/CS_URS_2025_01/997002511 | [14 empty] | Online PSC | 2
67 | K | 997002519 | Vodorovné přemístění suti a vybouraných hmot bez naložení, se složením a hrubým urovnáním Příplatek k ceně za každý další započatý 1 km přes 1 km | t | 118.175 |  | 0 | CS ÚRS 2025 01 |  | základní |  | 0 | 0 | 0 | 0 | 0 | 4 | K | 2 |  |  |  | ROZPOCET | [5 empty] | 0 | 0 | 0 | 0 | 0 | 1 | 0 | 4 | 960686754
| Online PSC |  | https://podminky.urs.cz/item/CS_URS_2025_01/997002519 | [14 empty] | Online PSC | 2
| VV |  | 4,075*29 'Přepočtené koeficientem množství |  | 118.175 | [12 empty] | VV | 2 | 2 | False | 1 | ROZPOCET
68 | K | 997006551 | Hrubé urovnání suti na skládce bez zhutnění | t | 4.075 |  | 0 | CS ÚRS 2025 01 |  | základní |  | 0 | 0 | 0 | 0 | 0 | 4 | K | 2 |  |  |  | ROZPOCET | [5 empty] | 0 | 0 | 0 | 0 | 0 | 1 | 0 | 4 | -1397188642
| Online PSC |  | https://podminky.urs.cz/item/CS_URS_2025_01/997006551 | [14 empty] | Online PSC | 2
69 | K | 997013631 | Poplatek za uložení stavebního odpadu na skládce (skládkovné) směsného stavebního a demoličního zatříděného do Katalogu odpadů pod kódem 17 09 04 | t | 4.075 |  | 0 | CS ÚRS 2025 01 |  | základní |  | 0 | 0 | 0 | 0 | 0 | 4 | K | 2 |  |  |  | ROZPOCET | [5 empty] | 0 | 0 | 0 | 0 | 0 | 1 | 0 | 4 | -81057756
| Online PSC |  | https://podminky.urs.cz/item/CS_URS_2025_01/997013631 | [14 empty] | Online PSC | 2
70 | K | 997221612 | Nakládání na dopravní prostředky pro vodorovnou dopravu vybouraných hmot | t | 4.075 |  | 0 | CS ÚRS 2025 01 |  | základní |  | 0 | 0 | 0 | 0 | 0 | 4 | K | 2 |  |  |  | ROZPOCET | [5 empty] | 0 | 0 | 0 | 0 | 0 | 1 | 0 | 4 | 435703671
| Online PSC |  | https://podminky.urs.cz/item/CS_URS_2025_01/997221612 | [14 empty] | Online PSC | 2
| D | 998 | Přesun hmot |  |  |  | 0 |  |  |  |  | 0 |  | 0 |  | 0 | 1 | D | 1 |  |  |  | ROZPOCET | [11 empty] | 0
71 | K | 998276101 | Přesun hmot pro trubní vedení hloubené z trub z plastických hmot nebo sklolaminátových pro vodovody, kanalizace, teplovody, produktovody v otevřeném výkopu dopravní vzdálenost do 15 m | t | 96.267 |  | 0 | CS ÚRS 2025 01 |  | základní |  | 0 | 0 | 0 | 0 | 0 | 4 | K | 2 |  |  |  | ROZPOCET | [5 empty] | 0 | 0 | 0 | 0 | 0 | 1 | 0 | 4 | 1722024658
| Online PSC |  | https://podminky.urs.cz/item/CS_URS_2025_01/998276101 | [14 empty] | Online PSC | 2
| D | VRN | Vedlejší rozpočtové náklady |  |  |  | 0 |  |  |  |  | 0 |  | 0 |  | 0 | 5 | D | 0 |  |  |  | ROZPOCET | [11 empty] | 0
| D | VRN1 | Průzkumné, zeměměřičské a projektové práce |  |  |  | 0 |  |  |  |  | 0 |  | 0 |  | 0 | 5 | D | 1 |  |  |  | ROZPOCET | [11 empty] | 0
72 | K | 012164000 | Vytyčení a zaměření inženýrských sítí | kus | 1 |  | 0 | CS ÚRS 2025 01 |  | základní |  | 0 | 0 | 0 | 0 | 0 | 1024 | K | 2 |  |  |  | ROZPOCET | [5 empty] | 0 | 0 | 0 | 0 | 0 | 1 | 0 | 1024 | -1900724841
| Online PSC |  | https://podminky.urs.cz/item/CS_URS_2025_01/012164000 | [14 empty] | Online PSC | 2

## VRN - Vedlejší rozpočtové...
{54dda9eb-2641-4a7b-ae5c-66d024d98b97}
2
| KRYCÍ LIST SOUPISU PRACÍ | [7 empty] | v --- níže se nacházejí doplnkové a pomocné údaje k sestavám --- v | [8 empty] | False
Stavba:
Stavební úpravy veřejného prostranství Zámecká - Mikulovská, Valtice
Objekt:
VRN - Vedlejší rozpočtové náklady
| KSO: |  |  |  |  | CC-CZ:
| Místo: |  | Valtice |  |  | Datum: | Vyplň údaj
| Zadavatel: |  |  |  |  | IČ: | 00283665
|  | Město Valtice, nám. Svobody 21, 691 42 Valtice |  |  |  | DIČ: | CZ00283665
| Účastník: |  |  |  |  | IČ: | Vyplň údaj
|  | Vyplň údaj |  |  |  | DIČ: | Vyplň údaj
| Projektant: |  |  |  |  | IČ: | 25854372
|  | ai5 s.r.o., Sokolovská 428/130, 186 00 Praha 8 |  |  |  | DIČ: | CZ25854372
| Zpracovatel: |  |  |  |  | IČ: | 88363945
|  | Petr Krčál, Dukelská 973, 564 01 Žamberk |  |  |  | DIČ:
Poznámka:
| Cena bez DPH | [5 empty] | 0
|  |  | Základ daně |  |  | Sazba daně | Výše daně
| DPH | základní | 0 |  |  | 21% | 0
|  | snížená | 0 |  |  | 12% | 0
|  | zákl. přenesená | 0 |  |  | 21% | 0
|  | sníž. přenesená | 0 |  |  | 12% | 0
|  | nulová | 0 |  |  | 0% | 0
| Cena s DPH |  |  | v | CZK |  | 0
REKAPITULACE ČLENĚNÍ SOUPISU PRACÍ
Stavba:
Stavební úpravy veřejného prostranství Zámecká - Mikulovská, Valtice
Objekt:
VRN - Vedlejší rozpočtové náklady
Místo: |  |  | Valtice |  |  | Datum: | Vyplň údaj
Zadavatel: |  |  | Město Valtice, nám. Svobody 21, 691 42 Valtice |  |  | Projektant: | ai5 s.r.o., Sokolovská 428/130, 186 00 Praha 8
Účastník: |  |  | Vyplň údaj |  |  | Zpracovatel: | Petr Krčál, Dukelská 973, 564 01 Žamberk
Kód dílu - Popis | [6 empty] | Cena celkem [CZK]
Náklady stavby celkem | [6 empty] | 0 | [11 empty] | -1
| VRN - Vedlejší rozpočtové náklady | [5 empty] | 0
| VRN1 - Průzkumné, geodetické a projektové práce | [5 empty] | 0
| VRN3 - Zařízení staveniště | [5 empty] | 0
| VRN4 - Inženýrská činnost | [5 empty] | 0
| VRN7 - Provozní vlivy | [5 empty] | 0
SOUPIS PRACÍ
Stavba:
Stavební úpravy veřejného prostranství Zámecká - Mikulovská, Valtice
Objekt:
VRN - Vedlejší rozpočtové náklady
Místo: |  |  | Valtice |  |  | Datum: | Vyplň údaj
Zadavatel: |  |  | Město Valtice, nám. Svobody 21, 691 42 Valtice |  |  | Projektant: | ai5 s.r.o., Sokolovská 428/130, 186 00 Praha 8
Účastník: |  |  | Vyplň údaj |  |  | Zpracovatel: | Petr Krčál, Dukelská 973, 564 01 Žamberk
PČ | Typ | Kód | Popis | MJ | Množství | J.cena [CZK] | Cena celkem [CZK] | Cenová soustava |  | DPH | J. Nh [h] | Nh celkem [h] | J. hmotnost [t] | Hmotnost celkem [t] | J. suť [t] | Suť Celkem [t]
Náklady soupisu celkem | [6 empty] | 0 |  |  |  |  | 0 |  | 0 |  | 0 |  | D | -1 | [7 empty] | 0
| D | VRN | Vedlejší rozpočtové náklady |  |  |  | 0 |  |  |  |  | 0 |  | 0 |  | 0 | 5 | D | 0 | ROZPOCET | [6 empty] | 0
| D | VRN1 | Průzkumné, geodetické a projektové práce |  |  |  | 0 |  |  |  |  | 0 |  | 0 |  | 0 | 5 | D | 1 | ROZPOCET | [6 empty] | 0
1 | K | 011514000 | Stavebně-technický průzkum | kus | 1 |  | 0 | CS ÚRS 2025 01 |  | základní |  | 0 | 0 | 0 | 0 | 0 | 1024 | K | 2 | ROZPOCET | 0 | 0 | 0 | 0 | 0 | 1 | 0 | 1024 | -1275586652
| Online PSC |  | https://podminky.urs.cz/item/CS_URS_2025_01/011514000 | [14 empty] | Online PSC | 2
| P |  | Poznámka k položce: vč.rekognoskace stavebního stavu dotčených objektů v blízkosti stavby | [14 empty] | P | 2
2 | K | 012164000 | Vytyčení a zaměření inženýrských sítí | kus | 1 |  | 0 | CS ÚRS 2025 01 |  | základní |  | 0 | 0 | 0 | 0 | 0 | 1024 | K | 2 | ROZPOCET | 0 | 0 | 0 | 0 | 0 | 1 | 0 | 1024 | -720368821
| Online PSC |  | https://podminky.urs.cz/item/CS_URS_2025_01/012164000 | [14 empty] | Online PSC | 2
3 | K | 012234000 | Vytyčení obvodu stavby | kus | 1 |  | 0 | CS ÚRS 2025 01 |  | základní |  | 0 | 0 | 0 | 0 | 0 | 1024 | K | 2 | ROZPOCET | 0 | 0 | 0 | 0 | 0 | 1 | 0 | 1024 | 598991433
| Online PSC |  | https://podminky.urs.cz/item/CS_URS_2025_01/012234000 | [14 empty] | Online PSC | 2
4 | K | 012303000 | Zeměměřičské práce při provádění stavby | kus | 1 |  | 0 | CS ÚRS 2025 01 |  | základní |  | 0 | 0 | 0 | 0 | 0 | 1024 | K | 2 | ROZPOCET | 0 | 0 | 0 | 0 | 0 | 1 | 0 | 1024 | 1171964901
| Online PSC |  | https://podminky.urs.cz/item/CS_URS_2025_01/012303000 | [14 empty] | Online PSC | 2
| P |  | Poznámka k položce: Např.: - Zaměření veškerých objektů v digitální podobě | [14 empty] | P | 2
5 | K | 013254000 | Dokumentace skutečného provedení stavby | kus | 1 |  | 0 | CS ÚRS 2025 01 |  | základní |  | 0 | 0 | 0 | 0 | 0 | 1024 | K | 2 | ROZPOCET | 0 | 0 | 0 | 0 | 0 | 1 | 0 | 1024 | -1549762634
| Online PSC |  | https://podminky.urs.cz/item/CS_URS_2025_01/013254000 | [14 empty] | Online PSC | 2
| D | VRN3 | Zařízení staveniště |  |  |  | 0 |  |  |  |  | 0 |  | 0 |  | 0 | 5 | D | 1 | ROZPOCET | [6 empty] | 0
6 | K | 031203000 | Terénní úpravy pro zařízení staveniště | kus | 1 |  | 0 | CS ÚRS 2025 01 |  | základní |  | 0 | 0 | 0 | 0 | 0 | 1024 | K | 2 | ROZPOCET | 0 | 0 | 0 | 0 | 0 | 1 | 0 | 1024 | -1853322697
| Online PSC |  | https://podminky.urs.cz/item/CS_URS_2025_01/031203000 | [14 empty] | Online PSC | 2
7 | K | 032103000 | Náklady na stavební buňky, úpravu stávajících objektů | kus | 1 |  | 0 | CS ÚRS 2025 01 |  | základní |  | 0 | 0 | 0 | 0 | 0 | 1024 | K | 2 | ROZPOCET | 0 | 0 | 0 | 0 | 0 | 1 | 0 | 1024 | 549022050
| Online PSC |  | https://podminky.urs.cz/item/CS_URS_2025_01/032103000 | [14 empty] | Online PSC | 2
8 | K | 032903000 | Náklady na provoz a údržbu vybavení staveniště | kus | 1 |  | 0 | CS ÚRS 2025 01 |  | základní |  | 0 | 0 | 0 | 0 | 0 | 1024 | K | 2 | ROZPOCET | 0 | 0 | 0 | 0 | 0 | 1 | 0 | 1024 | 845421329
| Online PSC |  | https://podminky.urs.cz/item/CS_URS_2025_01/032903000 | [14 empty] | Online PSC | 2
9 | K | 033103000 | Připojení energií pro zařízení staveniště | kus | 1 |  | 0 | CS ÚRS 2025 01 |  | základní |  | 0 | 0 | 0 | 0 | 0 | 1024 | K | 2 | ROZPOCET | 0 | 0 | 0 | 0 | 0 | 1 | 0 | 1024 | -983832904
| Online PSC |  | https://podminky.urs.cz/item/CS_URS_2025_01/033103000 | [14 empty] | Online PSC | 2
10 | K | 033203000 | Spotřeba energií pro zařízení staveniště | kus | 1 |  | 0 | CS ÚRS 2025 01 |  | základní |  | 0 | 0 | 0 | 0 | 0 | 1024 | K | 2 | ROZPOCET | 0 | 0 | 0 | 0 | 0 | 1 | 0 | 1024 | -68969372
| Online PSC |  | https://podminky.urs.cz/item/CS_URS_2025_01/033203000 | [14 empty] | Online PSC | 2
11 | K | 034103000 | Oplocení staveniště | kus | 1 |  | 0 | CS ÚRS 2025 01 |  | základní |  | 0 | 0 | 0 | 0 | 0 | 1024 | K | 2 | ROZPOCET | 0 | 0 | 0 | 0 | 0 | 1 | 0 | 1024 | -371972708
| Online PSC |  | https://podminky.urs.cz/item/CS_URS_2025_01/034103000 | [14 empty] | Online PSC | 2
12 | K | 034303000 | Dopravní značení na staveništi | kus | 1 |  | 0 | CS ÚRS 2025 01 |  | základní |  | 0 | 0 | 0 | 0 | 0 | 1024 | K | 2 | ROZPOCET | 0 | 0 | 0 | 0 | 0 | 1 | 0 | 1024 | -1511987417
| Online PSC |  | https://podminky.urs.cz/item/CS_URS_2025_01/034303000 | [14 empty] | Online PSC | 2
13 | K | 034503000 | Informační tabule na staveništi | kus | 1 |  | 0 | CS ÚRS 2025 01 |  | základní |  | 0 | 0 | 0 | 0 | 0 | 1024 | K | 2 | ROZPOCET | 0 | 0 | 0 | 0 | 0 | 1 | 0 | 1024 | -943808139
| Online PSC |  | https://podminky.urs.cz/item/CS_URS_2025_01/034503000 | [14 empty] | Online PSC | 2
14 | K | 039103000 | Rozebrání, bourání a odvoz zařízení staveniště | kus | 1 |  | 0 | CS ÚRS 2025 01 |  | základní |  | 0 | 0 | 0 | 0 | 0 | 1024 | K | 2 | ROZPOCET | 0 | 0 | 0 | 0 | 0 | 1 | 0 | 1024 | -816178136
| Online PSC |  | https://podminky.urs.cz/item/CS_URS_2025_01/039103000 | [14 empty] | Online PSC | 2
| D | VRN4 | Inženýrská činnost |  |  |  | 0 |  |  |  |  | 0 |  | 0 |  | 0 | 5 | D | 1 | ROZPOCET | [6 empty] | 0
15 | K | 041002000 | Dozory | kus | 1 |  | 0 | CS ÚRS 2025 01 |  | základní |  | 0 | 0 | 0 | 0 | 0 | 1024 | K | 2 | ROZPOCET | 0 | 0 | 0 | 0 | 0 | 1 | 0 | 1024 | -800344169
| Online PSC |  | https://podminky.urs.cz/item/CS_URS_2025_01/041002000 | [14 empty] | Online PSC | 2
| P |  | Poznámka k položce: Technický dozor investora, BOZP, atp. | [14 empty] | P | 2
16 | K | 043002000 | Zkoušky a ostatní měření | kus | 1 |  | 0 | CS ÚRS 2025 01 |  | základní |  | 0 | 0 | 0 | 0 | 0 | 1024 | K | 2 | ROZPOCET | 0 | 0 | 0 | 0 | 0 | 1 | 0 | 1024 | 1614688738
| Online PSC |  | https://podminky.urs.cz/item/CS_URS_2025_01/043002000 | [14 empty] | Online PSC | 2
| P |  | Poznámka k položce: - provedení všech předepsaných a nutných zkoušek pro výstavbu | [14 empty] | P | 2
17 | K | 043154000 | Zkoušky hutnicí | kus | 1 |  | 0 | CS ÚRS 2025 01 |  | základní |  | 0 | 0 | 0 | 0 | 0 | 1024 | K | 2 | ROZPOCET | 0 | 0 | 0 | 0 | 0 | 1 | 0 | 1024 | 944716532
| Online PSC |  | https://podminky.urs.cz/item/CS_URS_2025_01/043154000 | [14 empty] | Online PSC | 2
| D | VRN7 | Provozní vlivy |  |  |  | 0 |  |  |  |  | 0 |  | 0 |  | 0 | 5 | D | 1 | ROZPOCET | [6 empty] | 0
18 | K | 0721030R2 | Zajištění opatření pro pohyb chodců a přístupu do objektů | kus | 1 |  | 0 |  |  | základní |  | 0 | 0 | 0 | 0 | 0 | 1024 | K | 2 | ROZPOCET | 0 | 0 | 0 | 0 | 0 | 1 | 0 | 1024 | -383252556
| P |  | Poznámka k položce: - průběžná informovanost uživatelů nemovitostí po obvodu staveniště | [14 empty] | P | 2

## Seznam figur
SEZNAM FIGUR
Kód: | M299
Stavba: | Stavební úpravy veřejného prostranství Zámecká - Mikulovská, Valtice
Datum: | Vyplň údaj
Kód | Popis | MJ | Výměra
IO.01/ 01.1/ 01.1-1 | Odstranění stávajících ploch
fB1_1 | Dlážděné plochy - 200x100 mm - ke znovu použití | m1 | 114.31
| "viz geodetické zaměření a výkres 01-D.01" |  | 0
| "betonová dlažba" |  | 0
| "odstraněné plochy" |  | 0
| (9,5+11,5+4+10,7+12,8+12,5+13,8) |  | 74.8
| "předlážděné plochy" |  | 0
| (4,46+7,89+5,85+3,09+2,42+15,8) |  | 39.51
fB1_1 | Součet |  | 114.31
Použití figury:
113106121 | Rozebrání dlažeb z betonových nebo kamenných dlaždic komunikací pro pěší ručně | m2 | 114.31
113107222 | Odstranění podkladu z kameniva drceného tl přes 100 do 200 mm strojně pl přes 200 m2 | m2 | 114.31
979054451 | Očištění vybouraných zámkových dlaždic s původním spárováním z kameniva těženého | m2 | 114.31
fB1_2 | Dlážděné plochy - velké kostky - ke znovu použití | m2 | 190.5
| "viz geodetické zaměření" |  | 0
| "kamenné kostky - velké" |  | 0
| (190,5) |  | 190.5
fB1_2 | Součet |  | 190.5
Použití figury:
113107223 | Odstranění podkladu z kameniva drceného tl přes 200 do 300 mm strojně pl přes 200 m2 | m2 | 666.3
979071112 | Očištění dlažebních kostek velkých s původním spárováním živičnou směsí nebo MC | m2 | 190.5
fB1_3 |  | m2 | 475.8
| "viz geodetické zaměření" |  | 0
| "odstraněná komunikace" |  | 0
| (475,8) |  | 475.8
fB1_3 | Mezisoučet |  | 475.8
Použití figury:
113154528 | Frézování živičného krytu tl 100 mm pruh š přes 0,5 m pl do 500 m2 | m2 | 514.67
113107223 | Odstranění podkladu z kameniva drceného tl přes 200 do 300 mm strojně pl přes 200 m2 | m2 | 666.3
IO.01/ 01.1/ 01.1-2 | Nové plochy
f1_1 | Odkopy pro komunikace | m3 | 43.68
| "viz výkres - 01-D.01 a 01-D.04" |  | 0
| (10,1*0,17/2)*50,88 |  | 43.68
f1_1 | Součet |  | 43.68
Použití figury:
122252513 | Odkopávky a prokopávky zapažené pro silnice a dálnice v hornině třídy těžitelnosti I objem do 100 m3 strojně | m3 | 43.68
162251102 | Vodorovné přemístění přes 20 do 50 m výkopku/sypaniny z horniny třídy těžitelnosti I skupiny 1 až 3 | m3 | 43.68
162351104 | Vodorovné přemístění přes 500 do 1000 m výkopku/sypaniny z horniny třídy těžitelnosti I skupiny 1 až 3 | m3 | 43.68
167151101 | Nakládání výkopku z hornin třídy těžitelnosti I skupiny 1 až 3 do 100 m3 | m3 | 107.45
171201201 | Uložení sypaniny na skládky nebo meziskládky | m3 | 171.22
171201221 | Poplatek za uložení na skládce (skládkovné) zeminy a kamení kód odpadu 17 05 04 | t | 91.728
f1_2 | Ornice - plocha | m2 | 637.7
| "rozdíl mezi geodetickým zaměřením a plánovaným stavem v C.3" |  | 0
| (34,7+335,9+62,9+13,5+62,9+54,9+72,9) |  | 637.7
f1_2 | Součet |  | 637.7
Použití figury:
121151115 | Sejmutí ornice plochy do 500 m2 tl vrstvy přes 250 do 300 mm strojně | m2 | 637.7
162751117 | Vodorovné přemístění přes 9 000 do 10000 m výkopku/sypaniny z horniny třídy těžitelnosti I skupiny 1 až 3 | m3 | 63.77
167151101 | Nakládání výkopku z hornin třídy těžitelnosti I skupiny 1 až 3 do 100 m3 | m3 | 107.45
171201201 | Uložení sypaniny na skládky nebo meziskládky | m3 | 171.22
171201231 | Poplatek za uložení zeminy a kamení na recyklační skládce (skládkovné) kód odpadu 17 05 04 | t | 117.975
f5_1 | Dlažba - velká kostka | m2 | 382.12
| "viz výkres - 01-A.01" |  | 0
| (382,12) |  | 382.12
f5_1 | Mezisoučet |  | 382.12
Použití figury:
58381008 | kostka štípaná dlažební žula velká 15/17 | m2 | 229.72
567122114 | Podklad ze směsi stmelené cementem SC C 8/10 (KSC I) tl 150 mm | m2 | 1184.52
591111111 | Kladení dlažby z kostek velkých z kamene do lože z kameniva těženého tl 50 mm | m2 | 382.12
f5_2 | Dlažba - drobné kostky | m2 | 617.89
| "viz výkres - 01-A.01" |  | 0
| "oblouková vazba" |  | 0
| (10,52+72,63+33,15+32,73+44,56+32,55+208,26+22,69+76,16) |  | 533.25
| "řádková vazba" |  | 0
| (17,68+4,36+11,19+2,62+13,19+3,03+3,02+13,1+3,26+13,19) |  | 84.64
f5_2 | Součet |  | 617.89
Použití figury:
58381007 | kostka štípaná dlažební žula drobná 8/10 | m2 | 617.89
567122114 | Podklad ze směsi stmelené cementem SC C 8/10 (KSC I) tl 150 mm | m2 | 1184.52
591211111 | Kladení dlažby z kostek drobných z kamene do lože z kameniva těženého tl 50 mm | m2 | 617.89
f5_3 | Dlažba - 200x100 mm | m2 | 168.94
| "viz výkres - 01-A.01" |  | 0
| "nové plochy" |  | 0
| (0,62+1,36+67,91+59,54) |  | 129.43
| "předlážděné plochy" |  | 0
f5_3_1 | (4,46+7,89+5,85+3,09+2,42+15,8) |  | 39.51
f5_3 | Mezisoučet |  | 168.94
Použití figury:
59245018 | dlažba skladebná betonová 200x100mm tl 60mm přírodní | m2 | 88.532
567122114 | Podklad ze směsi stmelené cementem SC C 8/10 (KSC I) tl 150 mm | m2 | 1184.52
596811122 | Kladení betonové dlažby komunikací pro pěší do lože z kameniva velikosti do 0,09 m2 pl přes 100 do 300 m2 | m2 | 184.51
f5_3_1 | Dlažba - 200x100 mm - předlážděné plochy | m2 | 39.51
| "předlážděné plochy" |  | 0
f5_3_1 | (4,46+7,89+5,85+3,09+2,42+15,8) |  | 39.51
Použití figury:
59245018 | dlažba skladebná betonová 200x100mm tl 60mm přírodní | m2 | 88.532
f5_4 | Dlažba - pro nevidomé | m2 | 15.57
| "viz výkres - 01-A.01" |  | 0
| "nové plochy" |  | 0
| (2,58+0,97+0,8+3,77+1,66+1,08+1,27+3,44) |  | 15.57
f5_4 | Mezisoučet |  | 15.57
Použití figury:
59245019 | dlažba pro nevidomé betonová 200x100mm tl 60mm přírodní | m2 | 14.002
567122114 | Podklad ze směsi stmelené cementem SC C 8/10 (KSC I) tl 150 mm | m2 | 1184.52
596811122 | Kladení betonové dlažby komunikací pro pěší do lože z kameniva velikosti do 0,09 m2 pl přes 100 do 300 m2 | m2 | 184.51
f5_5 | Pláň + ŠD 150 mm | m2 | 1234.66
| "viz výkres - 01-A.01" |  | 0
| "všechny plochy, kromě sjezdů se zvýšenou vrstvou ŠD" |  | 0
| (1212,65+3,71+6,84+9,55+1,91) |  | 1234.66
f5_5 | Součet |  | 1234.66
Použití figury:
564851111 | Podklad ze štěrkodrtě ŠD plochy přes 100 m2 tl 150 mm | m2 | 1234.66
181951112 | Úprava pláně v hornině třídy těžitelnosti I skupiny 1 až 3 se zhutněním strojně | m2 | 1090.32
f5_6 | Pláň + ŠD 300 mm | m2 | 128.24
| "viz výkres - 01-A.01" |  | 0
| "plochy sjezdů na komunikaci přes chodník" |  | 0
| (31,32+24,09+23,83+23,74+25,26) |  | 128.24
f5_6 | Součet |  | 128.24
Použití figury:
564871016 | Podklad ze štěrkodrtě ŠD plochy do 100 m2 tl 300 mm | m2 | 128.24
181951112 | Úprava pláně v hornině třídy těžitelnosti I skupiny 1 až 3 se zhutněním strojně | m2 | 1090.32
f5_7 | Asfaltový povrch - oprava v napojení | m2 | 38.87
| "viz výkres - 01-D.01" |  | 0
| "v napojení na stávající komunikaci" |  | 0
| (38,87*1) |  | 38.87
f5_7 | Součet |  | 38.87
Použití figury:
577134031 | Asfaltový beton vrstva obrusná ACO 11 (ABS) tl 40 mm š do 1,5 m z modifikovaného asfaltu | m2 | 38.87
565166102 | Asfaltový beton vrstva podkladní ACP 22 (obalované kamenivo OKH) tl 90 mm š do 1,5 m | m2 | 38.87
573111112 | Postřik živičný infiltrační s posypem z asfaltu množství 1 kg/m2 | m2 | 38.87
573211107 | Postřik živičný spojovací z asfaltu v množství 0,30 kg/m2 | m2 | 38.87
f9_1 | Linky - štípaná kostka | m | 767.12
| "viz výkres - 01-A.01" |  | 0
| "štípaná kostka 8/10" |  | 0
| "dvoulinka" |  | 0
| (4,7+8,1*2+0,6+1,16*10+4,175+3,59+3*6+8,85+11,42+8*2+4,025*4+11,2*2+8,765+11,345+2,7+3,625*5+11,345+14,3+3,38+11,94+10,71*2+13,86*2+3,35*2+5,6*2)*2 |  | 565.15
| (3,13*2+3,35+4,9+3,2+3,5+3,54+23,91+15,14+5,5+3,66+8,8+48,3+4,36+56,94+10,61) |  | 201.97
f9_1 | Mezisoučet |  | 767.12
Použití figury:
916111122 | Osazení obruby z drobných kostek bez boční opěry do lože z betonu prostého | m | 767.12
58381007 | kostka štípaná dlažební žula drobná 8/10 | m2 | 78.246
f9_2 | Obrubníky | m | 102.566
| "viz výkres - 01-D.01" |  | 0
| (3,93+1,5+19,81+1,5+14,5+7,6+2+7,67+1,5+PI*5,2+2,1+0,8+3,6+2,42+2,7+14,6) |  | 102.566
f9_2 | Součet |  | 102.566
Použití figury:
59217017 | obrubník betonový chodníkový 1000x100x250mm | m | 102.566
916991121 | Lože pod obrubníky, krajníky nebo obruby z dlažebních kostek z betonu prostého | m3 | 2.051
f9_B29 | Dopravní značky - B29 | kus | 3
| "viz výkres - 01-D.02" |  | 0
f9_B29 | "B29" (3) |  | 3
Použití figury:
40445620 | zákazové, příkazové dopravní značky B1-B34, C1-15 700mm | kus | 3
914111111 | Montáž svislé dopravní značky do velikosti 1 m2 objímkami na sloupek nebo konzolu | kus | 12
f9_B29dod | Dopravní značky - B29 - dodatková tabulka | kus | 3
| "viz výkres - 01-D.02" |  | 0
| "dodatekové tabulky u B29" (3) |  | 3
f9_B29dod | Součet |  | 3
Použití figury:
40445650 | dodatkové tabulky E7, E12, E13 500x300mm | kus | 3
914111111 | Montáž svislé dopravní značky do velikosti 1 m2 objímkami na sloupek nebo konzolu | kus | 12
f9_IP12 | Dopravní značky - IP12 | kus | 2
| "viz výkres - 01-D.02" |  | 0
f9_IP12 | "IP12" (2) |  | 2
Použití figury:
40445625 | informativní značky provozní IP8, IP9, IP11-IP13 500x700mm | kus | 2
914111111 | Montáž svislé dopravní značky do velikosti 1 m2 objímkami na sloupek nebo konzolu | kus | 12
f9_P4 | Dopravní značky - P4 | kus | 1
| "viz výkres - 01-D.02" |  | 0
| "P4" (1) |  | 1
f9_P4 | Součet |  | 1
Použití figury:
40445609 | značky upravující přednost P1, P4 900mm | kus | 1
914111111 | Montáž svislé dopravní značky do velikosti 1 m2 objímkami na sloupek nebo konzolu | kus | 12
f9_ZN | Dopravní značky - celkem | kus | 12
| "osazení stávajících značek na sloupky" |  | 0
| "B29" (1) |  | 1
| "IP13" (1) |  | 1
| "parkovací automat" (1) |  | 1
| "osazení nových značek" |  | 0
| "B29" (f9_B29) |  | 3
| "Ex" (f9_B29dod) |  | 3
| "IP12" (f9_IP12) |  | 2
| "P4" (f9_P4) |  | 1
f9_ZN | Součet |  | 12
Použití figury:
914111111 | Montáž svislé dopravní značky do velikosti 1 m2 objímkami na sloupek nebo konzolu | kus | 12
914511111 | Montáž sloupku dopravních značek délky do 3,5 m s betonovým základem | kus | 12
IO.01/ 01.2 | Kácení a výsadba dřevin, zeleň
f1_1 | Odstraněné křoviny | m2 | 16.5
| "viz výkres - C.5" |  | 0
| (16,5) |  | 16.5
f1_1 | Součet |  | 16.5
Použití figury:
111212211 | Odstranění nevhodných dřevin do 100 m2 v do 1 m s odstraněním pařezů v rovině nebo svahu do 1:5 | m2 | 16.5
162301501 | Vodorovné přemístění křovin do 5 km D kmene do 100 mm | m2 | 16.5
f1_2 | Plocha zeleně - trávník | m2 | 299.337
| "viz výkres - C.3" |  | 0
| (8,3+25+42,2+32,8+9,1+12+18,7+PI*2,6*2,6+130) |  | 299.337
f1_2 | Součet |  | 299.337
Použití figury:
181411131 | Založení parkového trávníku výsevem pl do 1000 m2 v rovině a ve svahu do 1:5 | m2 | 299.337
111151121 | Pokosení trávníku parkového pl do 1000 m2 s odvozem do 20 km v rovině a svahu do 1:5 | m2 | 299.337
181111111 | Plošná úprava terénu do 500 m2 zemina skupiny 1 až 4 nerovnosti přes 50 do 100 mm v rovinně a svahu do 1:5 | m2 | 299.337
181311105 | Rozprostření ornice tl vrstvy přes 250 do 300 mm v rovině nebo ve svahu do 1:5 ručně | m2 | 299.337
182303111 | Doplnění zeminy nebo substrátu na travnatých plochách tl do 50 mm rovina v rovinně a svahu do 1:5 | m2 | 299.337
183403153 | Obdělání půdy hrabáním v rovině a svahu do 1:5 | m2 | 299.337
183403161 | Obdělání půdy válením v rovině a svahu do 1:5 | m2 | 299.337
184813511 | Chemické odplevelení před založením kultury postřikem na široko v rovině a svahu do 1:5 ručně | m2 | 299.337
184813521 | Chemické odplevelení po založení kultury postřikem na široko v rovině a svahu do 1:5 ručně | m2 | 299.337
185803111 | Ošetření trávníku shrabáním v rovině a svahu do 1:5 | m2 | 299.337
RMAT0125 | plné kombinované dlouhorozpustné trávníkové hnojivo | kg | 8.98
f1_3 | Výsadba nových stromů | kus | 7
| "viz výkres - C.3" |  | 0
| (7) |  | 7
| Součet |  | 7
Použití figury:
183101323 | Jamky pro výsadbu s výměnou 100 % půdy zeminy skupiny 1 až 4 obj přes 2 do 3 m3 v rovině a svahu do 1:5 | kus | 7
18421513R | Ukotvení kmene dřevin v rovině nebo na svahu do 1:5 třemi kůly D do 0,1 m dl přes 2 do 3 m | kus | 7
184215412 | Zhotovení závlahové mísy dřevin D přes 0,5 do 1,0 m v rovině nebo na svahu do 1:5 | kus | 7
184801121 | Ošetřování vysazených dřevin solitérních v rovině a svahu do 1:5 | kus | 7
184813161 | Zřízení ochranného nátěru kmene stromu do výšky 1 m obvodu do 180 mm | kus | 7
184813242 | Zřízení ochrany paty kmene dřeviny tuhou gumovou vyztuženou chráničkou | kus | 7
18485111R | Hnojení umělým hnojivem s rozdělením k jednotlivým rostlinám | kus | 7
184851512 | Řez stromu tvarovací hlavový s intervalem do 2 let výškou nasazení hlavy přes 2 do 6 m | kus | 7
185804311 | Zalití rostlin vodou plocha do 20 m2 | m3 | 0.7
RMAT0124 | tabletové kombinované hnojivo | kus | 70
IO.01/ 01.3 | Mobiliář
f1_1 | Výkopy pro patky mobiliáře | m3 | 1.926
| "patky pro stojany na kola" |  | 0
| (0,35*0,35*0,6*2)*8 |  | 1.176
| "patky pro demontovatelné sloupky" |  | 0
| (0,5*0,5*0,6)*5 |  | 0.75
f1_1 | Součet |  | 1.926
Použití figury:
133212811 | Hloubení nezapažených šachet v hornině třídy těžitelnosti I skupiny 3 plocha výkopu do 4 m2 ručně | m3 | 1.926
162251102 | Vodorovné přemístění přes 20 do 50 m výkopku/sypaniny z horniny třídy těžitelnosti I skupiny 1 až 3 | m3 | 1.926
162751117 | Vodorovné přemístění přes 9 000 do 10000 m výkopku/sypaniny z horniny třídy těžitelnosti I skupiny 1 až 3 | m3 | 1.926
167151101 | Nakládání výkopku z hornin třídy těžitelnosti I skupiny 1 až 3 do 100 m3 | m3 | 1.926
171201201 | Uložení sypaniny na skládky nebo meziskládky | m3 | 1.926
171201221 | Poplatek za uložení na skládce (skládkovné) zeminy a kamení kód odpadu 17 05 04 | t | 4.045
f1_2 | Ornice - plocha | m2 | 637.7
f1_3 | Odkopy pro komunikace | m3 | 43.68
IO.02 | Dešťová kanalizace
f1_1 | Výkop pro potrubí | m3 | 32.855
| "viz výkres - IO2.2" |  | 0
| "Š1-LO5" (6,87*(0,62+0,61)/2+7,22*(0,61+0,39)/2+12,29*(0,39+0,27)/2+4,53*(0,27+0,16)/2)*0,8 |  | 10.292
| "Š3-LO1" (15,09*(0,84+0,55)/2+3,46*(0,55+0,48)/2)*0,8 |  | 9.816
| "viz výkres - IO2.3" |  | 0
| "Š1-DV1" (3,81*(0,81+0,46)/2)*0,8 |  | 1.935
| "Š2-DV2" (5,64*(0,76+0,66)/2)*0,8 |  | 3.204
| "odbočka-LO2" (3,67*(0,8+0,23)/2)*0,8 |  | 1.512
| "Š3-LO3" (2,89*(0,33+0,21)/2)*0,8 |  | 0.624
| "Š3-LO4" (5,13*(0,53+0,37)/2+3,14*(0,37+0,43)/2)*0,8 |  | 2.852
| "odbočka-LO6" (4,17*(0,39+0,22)/2)*0,8 |  | 1.017
| "odbočka-LO7" (4,09*(0,63+0,35)/2)*0,8 |  | 1.603
f1_1 | Součet |  | 32.855
Použití figury:
132212121 | Hloubení zapažených rýh šířky do 800 mm v soudržných horninách třídy těžitelnosti I skupiny 3 ručně | m3 | 32.855
132212131 | Hloubení nezapažených rýh šířky do 800 mm v soudržných horninách třídy těžitelnosti I skupiny 3 ručně | m3 | 16.414
132251101 | Hloubení rýh nezapažených š do 800 mm v hornině třídy těžitelnosti I skupiny 3 objem do 20 m3 strojně | m3 | 8.214
132254101 | Hloubení rýh zapažených š do 800 mm v hornině třídy těžitelnosti I skupiny 3 objem do 20 m3 strojně | m3 | 8.214
139001101 | Příplatek za ztížení vykopávky v blízkosti podzemního vedení | m3 | 8.214
162351104 | Vodorovné přemístění přes 500 do 1000 m výkopku/sypaniny z horniny třídy těžitelnosti I skupiny 1 až 3 | m3 | 41.055
167151101 | Nakládání výkopku z hornin třídy těžitelnosti I skupiny 1 až 3 do 100 m3 | m3 | 41.055
171201231 | Poplatek za uložení zeminy a kamení na recyklační skládce (skládkovné) kód odpadu 17 05 04 | t | 86.216
171251201 | Uložení sypaniny na skládky nebo meziskládky | m3 | 41.055
f1_2 | Obsyp potrubí | m3 | 16.056
| "viz výkres - IO2.1" |  | 0
| (2,8+19,9+3,5+2,2+0,14+0,44+4,2+3,9+26+4,9+4,1+3,3+4,9)*0,8*0,25 |  | 16.056
f1_2 | Součet |  | 16.056
f1_3 | Obsyp potrubí - vrchní | m3 | 12.845
| "viz výkres - IO2.1" |  | 0
| (2,8+19,9+3,5+2,2+0,14+0,44+4,2+3,9+26+4,9+4,1+3,3+4,9)*0,8*0,2 |  | 12.845
f1_3 | Součet |  | 12.845
f1_4 | Výkop pro drenáž | m3 | 8.2
| "drenáž" |  | 0
f1_4 | (41)*0,5*0,4 |  | 8.2
Použití figury:
132212131 | Hloubení nezapažených rýh šířky do 800 mm v soudržných horninách třídy těžitelnosti I skupiny 3 ručně | m3 | 16.414
162351104 | Vodorovné přemístění přes 500 do 1000 m výkopku/sypaniny z horniny třídy těžitelnosti I skupiny 1 až 3 | m3 | 41.055
167151101 | Nakládání výkopku z hornin třídy těžitelnosti I skupiny 1 až 3 do 100 m3 | m3 | 41.055
171201231 | Poplatek za uložení zeminy a kamení na recyklační skládce (skládkovné) kód odpadu 17 05 04 | t | 86.216
171251201 | Uložení sypaniny na skládky nebo meziskládky | m3 | 41.055
f4_1 | Lože pod potrubí | m3 | 6.422
| "viz výkres - IO2.1" |  | 0
| (2,8+19,9+3,5+2,2+0,14+0,44+4,2+3,9+26+4,9+4,1+3,3+4,9)*0,8*0,1 |  | 6.422
f4_1 | Součet |  | 6.422
f9_1 | Žlab | m | 52.95
| "viz výkres - IO2.1" |  | 0
| (6,8+7+10+9,5+12,85+2,3+4,5) |  | 52.95
f9_1 | Součet |  | 52.95
Použití figury:
RMAT0201 | žlab odvodňovací z polymerbetonu se spádem dna 0,5% š 200 mm s litinovou ochrannou hranou | m | 52.95
56241035 | rošt mřížkový D400 litina pro žlab š 200mm | m | 56.95
f9_2 | Žlab s výtokem | m | 4
| "viz výkres - IO2.1" |  | 0
| (4) |  | 4
f9_2 | Součet |  | 4
Použití figury:
RMAT0202 | žlab odvodňovací z polymerbetonu se spádem dna 0,5% š 200 mm s litinovou ochrannou hranou s odtokem 200 mm | m | 4
56241035 | rošt mřížkový D400 litina pro žlab š 200mm | m | 56.95

## Pokyny pro vyplnění
Struktura údajů, formát souboru a metodika pro zpracování
Struktura
Soubor je složen ze záložky Rekapitulace stavby a záložek s názvem soupisu prací pro jednotlivé objekty ve formátu XLSX. Každá ze záložek přitom obsahuje
ještě samostatné sestavy vymezené orámovaním a nadpisem sestavy.
Rekapitulace stavby obsahuje sestavu Rekapitulace stavby a Rekapitulace objektů stavby a soupisů prací.
V sestavě Rekapitulace stavby jsou uvedeny informace identifikující předmět veřejné zakázky na stavební práce, KSO, CC-CZ, CZ-CPV, CZ-CPA a rekapitulaci
celkové nabídkové ceny účastníka.
Termínem "učastník" (resp. zhotovitel) se myslí "účastník zadávacího řízení" ve smyslu zákona o zadávání veřejných zakázek.
V sestavě Rekapitulace objektů stavby a soupisů prací je uvedena rekapitulace stavebních objektů, inženýrských objektů, provozních souborů,
vedlejších a ostatních nákladů a ostatních nákladů s rekapitulací nabídkové ceny za jednotlivé soupisy prací. Na základě údaje Typ je možné
identifikovat, zda se jedná o objekt nebo soupis prací pro daný objekt:
|  | STA | Stavební objekt pozemní
|  | ING | Stavební objekt inženýrský
|  | PRO | Provozní soubor
|  | VON | Vedlejší a ostatní náklady
|  | OST | Ostatní
|  | Soupis | Soupis prací pro daný typ objektu
Soupis prací pro jednotlivé objekty obsahuje sestavy Krycí list soupisu prací, Rekapitulace členění soupisu prací, Soupis prací. Za soupis prací může být považován
i objekt stavby v případě, že neobsahuje podřízenou zakázku.
Krycí list soupisu obsahuje rekapitulaci informací o předmětu veřejné zakázky ze sestavy Rekapitulace stavby, informaci o zařazení objektu do KSO,
CC-CZ, CZ-CPV, CZ-CPA a rekapitulaci celkové nabídkové ceny účastníka za aktuální soupis prací.
Rekapitulace členění soupisu prací obsahuje rekapitulaci soupisu prací ve všech úrovních členění soupisu tak, jak byla tato členění použita (např.
stavební díly, funkční díly, případně jiné členění) s rekapitulací nabídkové ceny.
Soupis prací obsahuje položky veškerých stavebních nebo montážních prací, dodávek materiálů a služeb nezbytných pro zhotovení stavebního objektu,
inženýrského objektu, provozního souboru, vedlejších a ostatních nákladů.
Pro položky soupisu prací se zobrazují následující informace:
|  | PČ |  | Pořadové číslo položky v aktuálním soupisu
|  | TYP |  | Typ položky: K - konstrukce, M - materiál, PP - plný popis, PSC - poznámka k souboru cen, P - poznámka k položce, VV - výkaz výměr, FIG - rozpad figur
|  | Kód |  | Kód položky
|  | Popis |  | Zkrácený popis položky
|  | MJ |  | Měrná jednotka položky
|  | Množství |  | Množství v měrné jednotce
|  | J.cena |  | Jednotková cena položky. Zadaní může obsahovat namísto J.ceny sloupce J.materiál a J.montáž, jejichž součet definuje
J.cenu položky.
|  | Cena celkem |  | Celková cena položky daná jako součin množství a j.ceny
|  | Cenová soustava |  | Příslušnost položky do cenové soustavy
Ke každé položce soupisu prací se na samostatných řádcích může zobrazovat:
Plný popis položky
Poznámka k souboru cen a poznámka zadavatele
Výkaz výměr
Pokud je k řádku výkazu výměr evidovaný údaj ve sloupci Kód, jedná se o definovaný odkaz, na který se může odvolávat výkaz výměr z jiné položky.
Metodika pro zpracování
Jednotlivé sestavy jsou v souboru provázány. Editovatelné pole jsou zvýrazněny žlutým podbarvením, ostatní pole neslouží k editaci a nesmí být jakkoliv
modifikovány.
Účastník je pro podání nabídky povinen vyplnit žlutě podbarvená pole:
Pole Účastník v sestavě Rekapitulace stavby - zde účastník vyplní svůj název (název subjektu)
Pole IČ a DIČ v sestavě Rekapitulace stavby - zde účastník vyplní svoje IČ a DIČ
Datum v sestavě Rekapitulace stavby - zde účastník vyplní datum vytvoření nabídky
J.cena = jednotková cena v sestavě Soupis prací o maximálním počtu desetinných míst uvedených v poli
- pokud sestavy soupisů prací obsahují pole J.cena, měla by být všechna tato pole vyplněna nenulovými
Poznámka - nepovinný údaj pro položku soupisu
V případě, že sestavy soupisů prací neobsahují pole J.cena, potom ve všech soupisech prací obsahují pole:
- J.materiál - jednotková cena materiálu
- J.montáž - jednotková cena montáže
Účastník v tomto případě by měl vyplnit všechna pole J.materiál a pole J.montáž nenulovými kladnými číslicemi. V případech, kdy položka
neobsahuje žádný materiál je přípustné, aby pole J.materiál bylo vyplněno nulou. V případech, kdy položka neobsahuje žádnou montáž je přípustné,
aby pole J.montáž bylo vyplněno nulou. Obě pole - J.materiál, J.Montáž u jedné položky by však neměly být vyplněny nulou.
Rekapitulace stavby
Název |  |  | Povinný |  | Popis | Typ | Max. počet
atributu |  |  | (A/N) |  |  |  | znaků
Kód |  |  | A |  | Kód stavby | String | 20
Stavba |  |  | A |  | Název stavby | String | 120
Místo |  |  | N |  | Místo stavby | String | 50
Datum |  |  | A |  | Datum vykonaného exportu | Date
KSO |  |  | N |  | Klasifikace stavebního objektu | String | 15
CC-CZ |  |  | N |  | Klasifikace stavbeních děl | String | 15
CZ-CPV |  |  | N |  | Společný slovník pro veřejné zakázky | String | 20
CZ-CPA |  |  | N |  | Klasifikace produkce podle činností | String | 20
Zadavatel |  |  | N |  | Zadavatel zadaní | String | 50
IČ |  |  | N |  | IČ zadavatele zadaní | String | 20
DIČ |  |  | N |  | DIČ zadavatele zadaní | String | 20
Účastník |  |  | N |  | Účastník veřejné zakázky | String | 50
Projektant |  |  | N |  | Projektant | String | 50
Poznámka |  |  | N |  | Poznámka k zadání | String | 255
Sazba DPH |  |  | A |  | Rekapitulace sazeb DPH u položek soupisů | eGSazbaDph
Základna DPH |  |  | A |  | Základna DPH určena součtem celkové ceny z položek soupisů | Double
Hodnota DPH |  |  | A |  | Hodnota DPH | Double
Cena bez DPH |  |  | A |  | Celková cena bez DPH za celou stavbu. Sčítává se ze všech listů. | Double
Cena s DPH |  |  | A |  | Celková cena s DPH za celou stavbu | Double
Rekapitulace objektů stavby a soupisů prací
Název |  |  | Povinný |  | Popis | Typ | Max. počet
atributu |  |  | (A/N) |  |  |  | znaků
Kód |  |  | A |  | Přebírá se z Rekapitulace stavby | String | 20
Stavba |  |  | A |  | Přebírá se z Rekapitulace stavby | String | 120
Místo |  |  | N |  | Přebírá se z Rekapitulace stavby | String | 50
Datum |  |  | A |  | Přebírá se z Rekapitulace stavby | Date
Zadavatel |  |  | N |  | Přebírá se z Rekapitulace stavby | String | 50
Projektant |  |  | N |  | Přebírá se z Rekapitulace stavby | String | 50
Účastník |  |  | N |  | Přebírá se z Rekapitulace stavby | String | 50
Kód |  |  | A |  | Kód objektu | String | 20
Objektu, Soupis prací |  |  | A |  | Název objektu | String | 120
Cena bez DPH |  |  | A |  | Cena bez DPH za daný objekt | Double
Cena s DPH |  |  | A |  | Cena spolu s DPH za daný objekt | Double
Typ |  |  | A |  | Typ zakázky | eGTypZakazky
Krycí list soupisu
Název |  |  | Povinný |  | Popis | Typ | Max. počet
atributu |  |  | (A/N) |  |  |  | znaků
Stavba |  |  | A |  | Přebírá se z Rekapitulace stavby | String | 120
Objekt |  |  | A |  | Kód a název objektu | String | 20 + 120
Soupis |  |  | A |  | Kód a název soupisu | String | 20 + 120
KSO |  |  | N |  | Klasifikace stavebního objektu | String | 15
CC-CZ |  |  | N |  | Klasifikace stavbeních děl | String | 15
CZ-CPV |  |  | N |  | Společný slovník pro veřejné zakázky | String | 20
CZ-CPA |  |  | N |  | Klasifikace produkce podle činností | String | 20
Místo |  |  | N |  | Přebírá se z Rekapitulace stavby | String | 50
Zadavatel |  |  | N |  | Přebírá se z Rekapitulace stavby | String | 50
Účastník |  |  | N |  | Přebírá se z Rekapitulace stavby | String | 50
Projektant |  |  | N |  | Přebírá se z Rekapitulace stavby | String | 50
Poznámka |  |  | N |  | Poznámka k soupisu prací | String | 255
Sazba DPH |  |  | A |  | Rekapitulace sazeb DPH na položkách aktuálního soupisu | eGSazbaDph
Základna DPH |  |  | A |  | Základna DPH určena součtem celkové ceny z položek aktuálního soupisu | Double
Hodnota DPH |  |  | A |  | Hodnota DPH | Double
Cena bez DPH |  |  | A |  | Cena bez DPH za daný soupis | Double
Cena s DPH |  |  | A |  | Cena s DPH za daný soupis | Double
Rekapitulace členění soupisu prací
Název |  |  | Povinný |  | Popis | Typ | Max. počet
atributu |  |  | (A/N) |  |  |  | znaků
Stavba |  |  | A |  | Přebírá se z Rekapitulace stavby | String | 120
Objekt |  |  | A |  | Kód a název objektu, přebírá se z Krycího listu soupisu | String | 20 + 120
Soupis |  |  | A |  | Kód a název objektu, přebírá se z Krycího listu soupisu | String | 20 + 120
Místo |  |  | N |  | Přebírá se z Rekapitulace stavby | String | 50
Datum |  |  | A |  | Přebírá se z Rekapitulace stavby | Date
Zadavatel |  |  | N |  | Přebírá se z Rekapitulace stavby | String | 50
Projektant |  |  | N |  | Přebírá se z Rekapitulace stavby | String | 50
Účastník |  |  | N |  | Přebírá se z Rekapitulace stavby | String | 50
Kód dílu - Popis |  |  | A |  | Kód a název dílu ze soupisu | String | 20 + 100
Cena celkem |  |  | A |  | Cena celkem za díl ze soupisu | Double
Soupis prací
Název |  |  | Povinný |  | Popis | Typ | Max. počet
atributu |  |  | (A/N) |  |  |  | znaků
Stavba |  |  | A |  | Přebírá se z Rekapitulace stavby | String | 120
Objekt |  |  | A |  | Kód a název objektu | String | 20 + 120
Soupis |  |  | A |  | Přebírá se z Krycího listu soupisu | String | 20 + 120
Místo |  |  | N |  | Přebírá se z Krycího listu soupisu | String | 50
Datum |  |  | A |  | Přebírá se z Krycího listu soupisu | Date
Zadavatel |  |  | N |  | Přebírá se z Krycího listu soupisu | String | 50
Projektant |  |  | N |  | Přebírá se z Krycího listu soupisu | String | 50
Účastník |  |  | N |  | Přebírá se z Krycího listu soupisu | String | 50
PČ |  |  | A |  | Pořadové číslo položky soupisu | Long
Typ |  |  | A |  | Typ položky soupisu | eGTypPolozky | 1
Kód |  |  | A |  | Kód položky ze soupisu | String | 20
Popis |  |  | A |  | Popis položky ze soupisu | String | 255
MJ |  |  | A |  | Měrná jednotka položky | String | 10
Množství |  |  | A |  | Množství položky soupisu | Double
J.Cena |  |  | A |  | Jednotková cena položky | Double
Cena celkem |  |  | A |  | Cena celkem vyčíslena jako J.Cena * Množství | Double
Cenová soustava |  |  | N |  | Zařazení položky do cenové soustavy | String | 50
p |  |  | N |  | Poznámka položky ze soupisu | Memo
psc |  |  | N |  | Poznámka k souboru cen ze soupisu | Memo
pp |  |  | N |  | Plný popis položky ze soupisu | Memo
vv |  |  | N |  | Výkaz výměr (figura, výraz, výměra) ze soupisu | Text,Text,Double | 20, 150
fig |  |  | N |  | Rozpad figur | Text,Text,Double | 20, 150
DPH |  |  | A |  | Sazba DPH pro položku | eGSazbaDPH
Hmotnost |  |  | A |  | Hmotnost položky ze soupisu | Double
Suť |  |  | A |  | Suť položky ze soupisu | Double
Nh |  |  | N |  | Normohodiny položky ze soupisu | Double
Datová věta
Typ věty |  |  | Hodnota |  | Význam
eGSazbaDPH |  |  | základní |  | Základní sazba DPH
|  |  | snížená |  | Snížená sazba DPH
|  |  | nulová |  | Nulová sazba DPH
|  |  | zákl. přenesená |  | Základní sazba DPH přenesená
|  |  | sníž. přenesená |  | Snížená sazba DPH přenesená
eGTypZakazky |  |  | STA |  | Stavební objekt
|  |  | PRO |  | Provozní soubor
|  |  | ING |  | Inženýrský objekt
|  |  | VON |  | Vedlejší a ostatní náklady
|  |  | OST |  | Ostatní náklady
eGTypPolozky |  |  | 1 |  | Položka typu HSV
|  |  | 2 |  | Položka typu PSV
|  |  | 3 |  | Položka typu M
|  |  | 4 |  | Položka typu OST