## Table 1
VZMR 24-55 Oprava komunikace Myslbekova
POLOŽKY SOUPISU PRACÍ STAVBA : Stráž nad Nisou, ul. Myslbekova - oprava krytu vozovky
Současný stav :
- byly provedeny 2 sondy (v každém daném úseku 1) - skladba stávající vozovky ABS:50 mm, ŠD: 150 mm
Návrh opravy vozovky :
- odstranění stávajícího asfaltového krytu - dorovnání vrstvy štěrkodrti R-materiálem (30-45 mm), zhutnění Edef,2 = 70 MPa - pokládka ACO 11+, 50 mm
Požadavky na postup výstavby :
- veškeré práce budou prováděny v souladu s platnými zákony ČR, jeho prováděcími vyhláškami, TP, ČSN a vyplývajícími předpisy BOZP
PČ | Text | Počet MJ | MJ | JC | Celkem
1 | ŘEZÁNÍ ASFALTOVÉHO KRYTU VOZOVEK | 15 | m |  | 0
2 | ODSTRANĚNÍ KRYTU VOZOVEK S ASF. POJIVÉM (do 50 mm) | 1455 | m2 |  | 0
3 | SKLÁDKOVNÉ | 86.7 | m3 |  | 0
4 | VYROVNÁNÍ STÁVAJÍCÍ VRSTVY ŠD | 5 | m3 |  | 0
5 | VOZOVKOVÉ VRSTVY Z REC. MAT, (TP 208) | 50.6 | m3 |  | 0
6 | ÚPRAVA PLÁNĚ SE ZHUTNĚNÍM | 1455 | m2 |  | 0
7 | POKLÁDKA ACO 11+ | 72.75 | m3 |  | 0
8 | ZALITÍ SPAŘ HORKOU ZÁLIVKOU | 15 | m |  | 0
9 | DOPRAVNĚ INŽENÝRSKÉ OPATŘENÍ | 1 | ks |  | 0
|  | Celkem bez DPH 21: |  |  | 0
|  | DPH 21: |  |  | 0
|  | Celkem: |  |  | 0