## Pokyny pro vyplnění
Pokyny pro vyplnění
Ve všech listech tohoto souboru můžete měnit pouze buňky s modrým pozadím. Jedná se o tyto údaje : - údaje o firmě - jednotkové ceny položek zadané na maximálně dvě desetinná místa

## Stavba
#RTSROZP# | Soupis stavebních prací, dodávek a služeb
| Stavba: |  | 2023-006 | Obec Grygov
| Zadavatel | [5 empty] | IČO:
DIČ:
| Projektant: | [5 empty] | IČO:
DIČ:
| Zhotovitel: | [5 empty] | IČO:
DIČ:
Vypracoval:
| Rozpis ceny | [6 empty] | Celkem
HSV | HSV | [6 empty] | 0
PSV | PSV | [6 empty] | 0
MON | MON | [6 empty] | 0
VN | Vedlejší náklady | [6 empty] | 0
ON | Ostatní náklady | [6 empty] | 0
| Celkem | [6 empty] | 0
Rekapitulace daní
0 | Základ pro sníženou DPH |  |  | 12 | % | 0 |  |  | CZK
0 | Snížená DPH |  |  | 12 | % | 0 |  |  | CZK
0 | Základ pro základní DPH |  |  | 21 | % | 0 |  |  | CZK
0 | Základní DPH |  |  | 21 | % | 0 |  |  | CZK
0 | Zaokrouhlení |  |  |  |  | 0 |  |  | CZK
| Cena celkem bez DPH |  |  |  |  | 0 |  |  | CZK
0 | Cena celkem s DPH |  |  |  |  | 0 |  |  | CZK
|  | v |  |  | dne
|  |  | Za zhotovitele |  |  |  | Za objednatele
Rekapitulace dílčích částí
#CASTI>> | Číslo | Název |  |  | Základ pro sníženou DPH | Základ pro základní DPH | DPH celkem | Cena celkem | %
1 | Stavba |  |  |  | 0 | 0 | 0 | 0
2 |  | Stavební objekt |  |  |  |  | 0
2 | 01 | Komunitní centrum |  |  | 0 | 0 | 0 | 0
3 | 2023006-001 | VV centrum |  |  | 0 | 0 | 0 | 0
3 | 2023006-002 | VV komunikace |  |  | 0 | 0 | 0 | 0
3 | 2023006-003 | ZTI |  |  | 0 | 0 | 0 | 0
3 | 2023006-004 | Plyn |  |  | 0 | 0 | 0 | 0
3 | 2023006-005 | Vytápění |  |  | 0 | 0 | 0 | 0
3 | 2023006-006 | Elektro |  |  | 0 | 0 | 0 | 0
3 | 2023006-007 | Vzduchotechnika |  |  | 0 | 0 | 0 | 0
3 | 2023006-008 | VO |  |  | 0 | 0 | 0 | 0
3 | 2023006-009 | Dešťová kanalizace |  |  | 0 | 0 | 0 | 0
2 | 02 | Prodejna |  |  | 0 | 0 | 0 | 0
3 | 2023006-021 | VV Prodejna |  |  | 0 | 0 | 0 | 0
3 | 2023006-022 | VV Komunikace |  |  | 0 | 0 | 0 | 0
3 | 2023006-023 | ZTI |  |  | 0 | 0 | 0 | 0
3 | 2023006-024 | Vytápění |  |  | 0 | 0 | 0 | 0
3 | 2023006-026 | Elektro |  |  | 0 | 0 | 0 | 0
3 | 2023006-026 | VZT |  |  | 0 | 0 | 0 | 0
3 | 2023006-027 | Vodovodní přípojka |  |  | 0 | 0 | 0 | 0
3 | 2023006-028 | Plynovodní přípojka |  |  | 0 | 0 | 0 | 0
| Celkem za stavbu |  |  |  | 0 | 0 | 0 | 0 | 0
#POPS | Popis stavby: 2023-006 - Obec Grygov
| Popis stavby: 2023-006 - Obec Grygov | [8 empty] | Popis stavby: 2023-006 - Obec Grygov
#POPO | Popis objektu: 01 - Komunitní centrum
| Popis rozpočtu: 2023006-001 - VV centrum | [8 empty] | Popis rozpočtu: 2023006-001 - VV centrum
#POPR | Popis rozpočtu: 2023006-001 - VV centrum
#POPR | Popis rozpočtu: 2023006-002 - VV komunikace
| Popis rozpočtu: 2023006-003 - ZTI | [8 empty] | Popis rozpočtu: 2023006-003 - ZTI
#POPR | Popis rozpočtu: 2023006-003 - ZTI
| Popis rozpočtu: 2023006-003 - ZTI | [8 empty] | Popis rozpočtu: 2023006-003 - ZTI
#POPR | Popis rozpočtu: 2023006-004 - Plyn
| Popis rozpočtu: 2023006-003 - ZTI | [8 empty] | Popis rozpočtu: 2023006-003 - ZTI
#POPR | Popis rozpočtu: 2023006-005 - Vytápění
| Popis rozpočtu: 2023006-003 - ZTI | [8 empty] | Popis rozpočtu: 2023006-003 - ZTI
#POPR | Popis rozpočtu: 2023006-006 - Elektro
#POPR | Popis rozpočtu: 2023006-007 - Vzduchotechnika
#POPR | Popis rozpočtu: 2023006-008 - VO
| Popis rozpočtu: 2023006-003 - ZTI | [8 empty] | Popis rozpočtu: 2023006-003 - ZTI
#POPR | Popis rozpočtu: 2023006-009 - Dešťová kanalizace
| Popis rozpočtu: 2023006-003 - ZTI | [8 empty] | Popis rozpočtu: 2023006-003 - ZTI
#POPO | Popis objektu: 02 - Prodejna
| Popis rozpočtu: 2023006-021 - VV Prodejna | [8 empty] | Popis rozpočtu: 2023006-021 - VV Prodejna
#POPR | Popis rozpočtu: 2023006-021 - VV Prodejna
#POPR | Popis rozpočtu: 2023006-022 - VV Komunikace
| Popis rozpočtu: 2023006-023 - ZTI | [8 empty] | Popis rozpočtu: 2023006-023 - ZTI
#POPR | Popis rozpočtu: 2023006-023 - ZTI
| Popis rozpočtu: 2023006-023 - ZTI | [8 empty] | Popis rozpočtu: 2023006-023 - ZTI
#POPR | Popis rozpočtu: 2023006-024 - Vytápění
| Popis rozpočtu: 2023006-023 - ZTI | [8 empty] | Popis rozpočtu: 2023006-023 - ZTI
#POPR | Popis rozpočtu: 2023006-026 - VZT
| Popis rozpočtu: 2023006-023 - ZTI | [8 empty] | Popis rozpočtu: 2023006-023 - ZTI
#POPR | Popis rozpočtu: 2023006-026 - Elektro
| Popis rozpočtu: 2023006-023 - ZTI | [8 empty] | Popis rozpočtu: 2023006-023 - ZTI
#POPR | Popis rozpočtu: 2023006-027 - Vodovodní přípojka
| Popis rozpočtu: 2023006-023 - ZTI | [8 empty] | Popis rozpočtu: 2023006-023 - ZTI
#POPR | Popis rozpočtu: 2023006-028 - Plynovodní přípojka
| Popis rozpočtu: 2023006-023 - ZTI | [8 empty] | Popis rozpočtu: 2023006-023 - ZTI
Rekapitulace dílů
| Číslo | Název |  |  | Typ dílu |  |  | Celkem | %
| _1 | Rozvaděč RE |  |  | HSV |  |  | 0
| _1 | Zařízení č. 1 - Větrání a chlazení konferenčního sálu v 1. NP (m. č. 129) |  |  | HSV |  |  | 0
| _2 | Rozvaděč RH |  |  | HSV |  |  | 0
| _2 | Zařízení č. 2 - Větrání technické místnosti v 1. NP (m. č. 139) |  |  | HSV |  |  | 0
| _3 | Rozvaděč RS1 |  |  | HSV |  |  | 0
| _3 | Zařízení č. 3 - Větrání skladu a WC mužů a žen v 1. NP ( m.č. 103, 104, 107 až 110) |  |  | HSV |  |  | 0
| _4 | Nosný systém, trubkování |  |  | HSV |  |  | 0
| _4 | Zařízení č. 4 - Větrání izolační místnosti v 1. NP (m. č. 105 ) |  |  | HSV |  |  | 0
| _5 | Hodinová zúčtovací sazba |  |  | HSV |  |  | 0
| _5 | Kabely |  |  | HSV |  |  | 0
| _5 | Zařízení č. 5 - Větrání WC a hygienických zařízení v 1. NP (m. č. 118 ) |  |  | HSV |  |  | 0
| _6 | Přístroje |  |  | HSV |  |  | 0
| _6 | Zařízení č. 6 - Větrání technické místnosti v 1. NP (m. č. 122 ) |  |  | HSV |  |  | 0
| _7 | Strukturovaná kabeláž |  |  | HSV |  |  | 0
| _7 | Zařízení č. 7 - Větrání hygienických zařízení mužů a žen v 1. NP (m. č. 125, 126, 127 ) |  |  | HSV |  |  | 0
| _8 | Svítidla vč. zdrojů |  |  | HSV |  |  | 0
| _8 | Zařízení č. 8 - Větrání hygienických zařízení mužů a žen ve 2. NP (m. č. 209 až 212 ) |  |  | HSV |  |  | 0
| _9 | Bleskosvod a uzemnění |  |  | HSV |  |  | 0
| _9 | Zařízení č. 9 - Větrání prostoru výtahové šachty |  |  | HSV |  |  | 0
| 1 | Zemní práce |  |  | HSV |  |  | 0
| 2 | Základy a zvláštní zakládání |  |  | HSV |  |  | 0
| 3 | Svislé a kompletní konstrukce |  |  | HSV |  |  | 0
| 4 | Vodorovné konstrukce |  |  | HSV |  |  | 0
| 416 | Podhledy a mezistropy montované lehké |  |  | HSV |  |  | 0
| 5 | Komunikace |  |  | HSV |  |  | 0
| 6 | Úpravy povrchu, podlahy |  |  | HSV |  |  | 0
| 61 | Úpravy povrchů vnitřní |  |  | HSV |  |  | 0
| 62 | Úpravy povrchů vnější |  |  | HSV |  |  | 0
| 63 | Podlahy a podlahové konstrukce |  |  | HSV |  |  | 0
| 64 | Výplně otvorů |  |  | HSV |  |  | 0
| 87 | Potrubí z trub z plastických hmot |  |  | HSV |  |  | 0
| 89 | Ostatní konstrukce na trubním vedení |  |  | HSV |  |  | 0
| 91 | Doplňující práce na komunikaci |  |  | HSV |  |  | 0
| 94 | Lešení a stavební výtahy |  |  | HSV |  |  | 0
| 95 | Dokončovací konstrukce na pozemních stavbách |  |  | HSV |  |  | 0
| 96 | Bourání konstrukcí |  |  | HSV |  |  | 0
| 97 | Přesuny suti a vybouraných hmot |  |  | HSV |  |  | 0
| 99 | Staveništní přesun hmot |  |  | HSV |  |  | 0
| _10 | Vyrovnání potenciálu |  |  | PSV |  |  | 0
| _10 | Zařízení č. 10 - Odvod vzduchu z kuchyňské digestoře v 1. NP |  |  | PSV |  |  | 0
| _11 | Zařízení č. 11 - Klimatizace ordinace a sesterny v 1. NP (m. č. 108, 109 ) |  |  | PSV |  |  | 0
| _12 | Zařízení č. 12 - Klimatizace ordinace a sesterny v 1. NP (m. č. 110, 111 ) |  |  | PSV |  |  | 0
| _13 | Zařízení č. 13 - Klimatizace místností pro zájmovou činnost ve 2. NP (m. č. 203, 204, 205 ) |  |  | PSV |  |  | 0
| _14 | Montážní, spojovací a těsnicí materiál |  |  | PSV |  |  | 0
| _15 | PSV nátěry |  |  | PSV |  |  | 0
| _16 | PSV tepelné a protipožární izolace |  |  | PSV |  |  | 0
| _17 | HSV lešení |  |  | PSV |  |  | 0
| _3 | 721 - Dešťová kanalizace |  |  | PSV |  |  | 0
| 711 | Izolace proti vodě |  |  | PSV |  |  | 0
| 712 | Povlakové krytiny |  |  | PSV |  |  | 0
| 713 | Izolace tepelné |  |  | PSV |  |  | 0
| 714 | Izolace akustické a protiotřesové |  |  | PSV |  |  | 0
| 721 | Vnitřní kanalizace |  |  | PSV |  |  | 0
| 722 | Vnitřní vodovod |  |  | PSV |  |  | 0
| 723 | Vnitřní plynovod |  |  | PSV |  |  | 0
| 724 | Strojní vybavení |  |  | PSV |  |  | 0
| 725 | Zařizovací předměty |  |  | PSV |  |  | 0
| 728 | Vzduchotechnika |  |  | PSV |  |  | 0
| 731 | Kotelny |  |  | PSV |  |  | 0
| 732 | Strojovny |  |  | PSV |  |  | 0
| 733 | Rozvod potrubí |  |  | PSV |  |  | 0
| 734 | Armatury |  |  | PSV |  |  | 0
| 735 | Otopná tělesa |  |  | PSV |  |  | 0
| 762 | Konstrukce tesařské |  |  | PSV |  |  | 0
| 764 | Konstrukce klempířské |  |  | PSV |  |  | 0
| 766 | Konstrukce truhlářské, okna a dveře |  |  | PSV |  |  | 0
| 767 | Konstrukce zámečnické |  |  | PSV |  |  | 0
| 771 | Podlahy z dlaždic a obklady |  |  | PSV |  |  | 0
| 775 | Podlahy vlysové a parketové |  |  | PSV |  |  | 0
| 776 | Podlahy a stěny povlakové |  |  | PSV |  |  | 0
| 776 | Podlahy povlakové |  |  | PSV |  |  | 0
| 781 | Obklady keramické |  |  | PSV |  |  | 0
| 783 | Nátěry |  |  | PSV |  |  | 0
| 784 | Malby |  |  | PSV |  |  | 0
| _18 | Hodinová zúčtovací sazba |  |  | MON |  |  | 0
| 713 | Izolace tepelné |  |  | MON |  |  | 0
| M21 | Elektromontáže |  |  | MON |  |  | 0
| M23 | Montáže potrubí |  |  | MON |  |  | 0
| M24 | Montáže vzduchotechnických zařízení |  |  | MON |  |  | 0
| M33 | Montáže dopravních zařízení a vah-výtahy |  |  | MON |  |  | 0
| M46 | Zemní práce při montážích |  |  | MON |  |  | 0
| M99 | Ostatní práce "M" |  |  | MON |  |  | 0
| _8 | 789 - HZS |  |  | PSU |  |  | 0
| 767 | Konstrukce zámečnické |  |  | PSU |  |  | 0
| 783 | Nátěry |  |  | PSU |  |  | 0
| D96 | Přesuny suti a vybouraných hmot |  |  | PSU |  |  | 0
| _11 | Revize, zkoušky, HZS |  |  | VN |  |  | 0
| VN | Vedlejší náklady |  |  | VN |  |  | 0
| ON | Ostatní náklady |  |  | ON |  |  | 0
| Cena celkem | [6 empty] | 0 | 0
Note on D11: Název
Note on I11: IČO
Note on D12: Ulice
Note on I12: DIČ
Note on D13: PSČ
Note on E13: Místo

## VzorPolozky (hidden)
Položkový rozpočet
S:
O:
R:

## 01 2023006-001 Pol
Položkový soupis prací a dodávek | [27 empty] | #TypZaznamu#
S: | 2023-006 | Obec Grygov | [25 empty] | STA
O: | 01 | Komunitní centrum | [22 empty] | STA |  |  | OBJ
R: | 2023006-001 | VV centrum | [25 empty] | ROZ
P.č. | Číslo položky | Název položky | MJ | Množství | Cena / MJ | Celkem | Dodávka | Dodávka celk. | Montáž | Montáž celk. | DPH | Cena s DPH | Hmotnost / MJ | Hmotnost celk.(t) | Dem. hmotnost / MJ | Dem. hmotnost celk.(t) | Ceník | Cen. soustava / platnost | Cenová úroveň | Nhod / MJ | Nhod celk. | Dodavatel | Typ položky | Stav položky
Díl: | 1 | Zemní práce |  |  |  | 0 |  | 0 |  | 0 |  | 0 |  | 0 |  | 169.83 |  |  |  |  | 204.68 | [6 empty] | DIL
1 | 112101102R00 | Kácení stromů listnatých o průměru kmene přes 300 do 500 mm | kus | 17 |  | 0 |  | 0 |  | 0 | 21 | 0 | 0 | 0 | 0 | 0 | 800-1 | RTS 25/ I | RTS 25/ I | 0.88 | 14.96 |  | Práce | Běžná |  |  |  | POL1_
|  | s odřezáním kmene a odvětvením, včetně případného odklizení kmene a větví na oddělené hromady na vzdálenost do 50 m nebo s naložením na dopravní prostředek, | [25 empty] | SPI |  | s odřezáním kmene a odvětvením, včetně případného odklizení kmene a větví na oddělené hromady na vzdálenost do 50 m nebo s naložením na dopravní prostředek,
|  | s odřezáním kmene a odvětvením, včetně případného odklizení kmene a větví na oddělené hromady na vzdálenost do 50 m nebo s naložením na dopravní prostředek, | [25 empty] | POP |  | s odřezáním kmene a odvětvením, včetně případného odklizení kmene a větví na oddělené hromady na vzdálenost do 50 m nebo s naložením na dopravní prostředek,
2 | 112111111R00 | Spálení větví stromů spálení větví všech druhů stromů o průměru kmene přes 100 mm na hromadách | kus | 17 |  | 0 |  | 0 |  | 0 | 21 | 0 | 0 | 0 | 0 | 0 | 823-2 | RTS 25/ I | RTS 25/ I | 1.7 | 28.9 |  | Práce | Běžná |  |  |  | POL1_
|  | o průměru kmene přes 10 cm na hromadách, | [25 empty] | SPI
|  | o průměru kmene přes 10 cm na hromadách, | [25 empty] | POP
3 | 112201102R00 | Odstranění pařezů pod úrovní terénu vykopáním o průměru přes 300 do 500 mm | kus | 17 |  | 0 |  | 0 |  | 0 | 21 | 0 | 5e-05 | 0 | 0 | 0 | 800-1 | RTS 25/ I | RTS 25/ I | 1.655 | 28.14 |  | Práce | Běžná |  |  |  | POL1_
|  | s jejich vykopáním nebo vytrháním, s přesekáním kořenů a s případným nutným přemístěním pařezů na hromady do vzdálenosti do 50 m nebo s naložením na dopravní prostředek, | [25 empty] | SPI |  | s jejich vykopáním nebo vytrháním, s přesekáním kořenů a s případným nutným přemístěním pařezů na hromady do vzdálenosti do 50 m nebo s naložením na dopravní prostředek,
|  | s jejich vykopáním nebo vytrháním, s přesekáním kořenů a s případným nutným přemístěním pařezů na hromady do vzdálenosti do 50 m nebo s naložením na dopravní prostředek, | [25 empty] | POP |  | s jejich vykopáním nebo vytrháním, s přesekáním kořenů a s případným nutným přemístěním pařezů na hromady do vzdálenosti do 50 m nebo s naložením na dopravní prostředek,
4 | 113106121R00 | Rozebrání komunikací pro pěší s jakýmkoliv ložem a výplní spár z betonových nebo kameninových dlaždic nebo tvarovek | m2 | 237.835 |  | 0 |  | 0 |  | 0 | 21 | 0 | 0 | 0 | 0.138 | 32.82 | 822-1 | RTS 25/ I | RTS 25/ I | 0.16 | 38.05 |  | Práce | Běžná |  |  |  | POL1_
|  | s přemístěním hmot na skládku na vzdálenost do 3 m nebo s naložením na dopravní prostředek | [25 empty] | SPI
|  | s přemístěním hmot na skládku na vzdálenost do 3 m nebo s naložením na dopravní prostředek | [25 empty] | POP
|  | 0,5*(12,67+14,83+4,55+9+5,3+16,2+15,8+0,8+11,66+2,4) |  | 46.6 | [23 empty] | VV | 0
|  | 0,5*(5,25+8,35+14+16,86) |  | 22.23 | [23 empty] | VV | 0
|  | pozn 2,35,6,10 : 49+65+12+43 |  | 169 | [23 empty] | VV | 0
5 | 113106212R00 | Rozebrání vozovek a ploch s jakoukoliv výplní spár v ploše jednotlivě do 200 m2, z velkých kostek, kladených do lože ze živice | m2 | 1.2 |  | 0 |  | 0 |  | 0 | 21 | 0 | 0 | 0 | 0.505 | 0.61 | 822-1 | RTS 25/ I | RTS 25/ I | 0.18 | 0.22 |  | Práce | Běžná |  |  |  | POL1_
|  | s přemístěním hmot na skládku na vzdálenost do 3 m nebo s naložením na dopravní prostředek | [25 empty] | SPI
|  | s přemístěním hmot na skládku na vzdálenost do 3 m nebo s naložením na dopravní prostředek | [25 empty] | POP
|  | pozn 23 : 12*0,1 |  | 1.2 | [23 empty] | VV | 0
6 | 113106231R00 | Rozebrání vozovek a ploch s jakoukoliv výplní spár v jakékoliv ploše, ze zámkové dlažky, kladených do lože z kameniva | m2 | 164 |  | 0 |  | 0 |  | 0 | 21 | 0 | 0 | 0 | 0.225 | 36.9 | 822-1 | RTS 25/ I | RTS 25/ I | 0.142 | 23.29 |  | Práce | Běžná |  |  |  | POL1_
|  | s přemístěním hmot na skládku na vzdálenost do 3 m nebo s naložením na dopravní prostředek | [25 empty] | SPI
|  | s přemístěním hmot na skládku na vzdálenost do 3 m nebo s naložením na dopravní prostředek | [25 empty] | POP
|  | pozn 1,9 : 139+19 |  | 158 | [23 empty] | VV | 0
|  | pozn 22 : 30*0,2 |  | 6 | [23 empty] | VV | 0
7 | 113151111R00 | Rozebrání zpevněných ploch rozebrání ploch ze silničních panelů | m2 | 228 |  | 0 |  | 0 |  | 0 | 21 | 0 | 0 | 0 | 0.355 | 80.94 | 800-2 | RTS 25/ I | RTS 25/ I | 0.062 | 14.14 |  | Práce | Běžná |  |  |  | POL1_
|  | s přemístěním na skládku na vzdálenost do 20 m nebo s naložením na dopravní prostředek, | [25 empty] | SPI
|  | s přemístěním na skládku na vzdálenost do 20 m nebo s naložením na dopravní prostředek, | [25 empty] | POP
|  | pozn 7 : 228 |  | 228 | [23 empty] | VV | 0
8 | 113201111R00 | Vytrhání obrub chodníkových ležatých | m | 50 |  | 0 |  | 0 |  | 0 | 21 | 0 | 0 | 0 | 0.22 | 11 | 822-1 | RTS 25/ I | RTS 25/ I | 0.143 | 7.15 |  | Práce | Běžná |  |  |  | POL1_
|  | s vybouráním lože, s přemístěním hmot na skládku na vzdálenost do 3 m nebo naložením na dopravní prostředek | [25 empty] | SPI |  | s vybouráním lože, s přemístěním hmot na skládku na vzdálenost do 3 m nebo naložením na dopravní prostředek
|  | s vybouráním lože, s přemístěním hmot na skládku na vzdálenost do 3 m nebo naložením na dopravní prostředek | [25 empty] | POP |  | s vybouráním lože, s přemístěním hmot na skládku na vzdálenost do 3 m nebo naložením na dopravní prostředek
9 | 113202111R00 | Vytrhání obrub z krajníků nebo obrubníků stojatých | m | 28 |  | 0 |  | 0 |  | 0 | 21 | 0 | 0 | 0 | 0.27 | 7.56 | 822-1 | RTS 25/ I | RTS 25/ I | 0.123 | 3.44 |  | Práce | Běžná |  |  |  | POL1_
|  | s vybouráním lože, s přemístěním hmot na skládku na vzdálenost do 3 m nebo naložením na dopravní prostředek | [25 empty] | SPI |  | s vybouráním lože, s přemístěním hmot na skládku na vzdálenost do 3 m nebo naložením na dopravní prostředek
|  | s vybouráním lože, s přemístěním hmot na skládku na vzdálenost do 3 m nebo naložením na dopravní prostředek | [25 empty] | POP |  | s vybouráním lože, s přemístěním hmot na skládku na vzdálenost do 3 m nebo naložením na dopravní prostředek
|  | ležatý : 28 |  | 28 | [23 empty] | VV | 0
10 | 132201110R00 | Hloubení rýh šířky do 60 cm do 50 m3, v hornině 3, hloubení strojně | m3 | 4.0365 |  | 0 |  | 0 |  | 0 | 21 | 0 | 0 | 0 | 0 | 0 | 800-1 | RTS 25/ I | RTS 25/ I | 0.365 | 1.47 |  | Práce | Běžná |  |  |  | POL1_
|  | zapažených i nezapažených s urovnáním dna do předepsaného profilu a spádu, s přehozením výkopku na přilehlém terénu na vzdálenost do 3 m od podélné osy rýhy nebo s naložením výkopku na dopravní prostředek. | [25 empty] | SPI |  | zapažených i nezapažených s urovnáním dna do předepsaného profilu a spádu, s přehozením výkopku na přilehlém terénu na vzdálenost do 3 m od podélné osy rýhy nebo s naložením výkopku na dopravní prostředek.
|  | zapažených i nezapažených s urovnáním dna do předepsaného profilu a spádu, s přehozením výkopku na přilehlém terénu na vzdálenost do 3 m od podélné osy rýhy nebo s naložením výkopku na dopravní prostředek. | [25 empty] | POP |  | zapažených i nezapažených s urovnáním dna do předepsaného profilu a spádu, s přehozením výkopku na přilehlém terénu na vzdálenost do 3 m od podélné osy rýhy nebo s naložením výkopku na dopravní prostředek.
|  | oplocení : 8,97*0,5*0,9 |  | 4.04 | [23 empty] | VV | 0
11 | 132201119R00 | Hloubení rýh šířky do 60 cm příplatek za lepivost, v hornině 3, | m3 | 4.0365 |  | 0 |  | 0 |  | 0 | 21 | 0 | 0 | 0 | 0 | 0 | 800-1 | RTS 25/ I | RTS 25/ I | 0.3898 | 1.57 |  | Práce | Běžná |  |  |  | POL1_
|  | zapažených i nezapažených s urovnáním dna do předepsaného profilu a spádu, s přehozením výkopku na přilehlém terénu na vzdálenost do 3 m od podélné osy rýhy nebo s naložením výkopku na dopravní prostředek. | [25 empty] | SPI |  | zapažených i nezapažených s urovnáním dna do předepsaného profilu a spádu, s přehozením výkopku na přilehlém terénu na vzdálenost do 3 m od podélné osy rýhy nebo s naložením výkopku na dopravní prostředek.
|  | zapažených i nezapažených s urovnáním dna do předepsaného profilu a spádu, s přehozením výkopku na přilehlém terénu na vzdálenost do 3 m od podélné osy rýhy nebo s naložením výkopku na dopravní prostředek. | [25 empty] | POP |  | zapažených i nezapažených s urovnáním dna do předepsaného profilu a spádu, s přehozením výkopku na přilehlém terénu na vzdálenost do 3 m od podélné osy rýhy nebo s naložením výkopku na dopravní prostředek.
|  | Odkaz na mn. položky pořadí 10 : 4,03650 |  | 4.04 | [23 empty] | VV | 0
12 | 132301110R00 | Hloubení rýh šířky do 60 cm do 50 m3, v hornině 4, hloubení strojně | m3 | 4.5607 |  | 0 |  | 0 |  | 0 | 21 | 0 | 0 | 0 | 0 | 0 | 800-1 | RTS 25/ I | RTS 25/ I | 0.495 | 2.26 |  | Práce | Běžná |  |  |  | POL1_
|  | zapažených i nezapažených s urovnáním dna do předepsaného profilu a spádu, s přehozením výkopku na přilehlém terénu na vzdálenost do 3 m od podélné osy rýhy nebo s naložením výkopku na dopravní prostředek. | [25 empty] | SPI |  | zapažených i nezapažených s urovnáním dna do předepsaného profilu a spádu, s přehozením výkopku na přilehlém terénu na vzdálenost do 3 m od podélné osy rýhy nebo s naložením výkopku na dopravní prostředek.
|  | zapažených i nezapažených s urovnáním dna do předepsaného profilu a spádu, s přehozením výkopku na přilehlém terénu na vzdálenost do 3 m od podélné osy rýhy nebo s naložením výkopku na dopravní prostředek. | [25 empty] | POP |  | zapažených i nezapažených s urovnáním dna do předepsaného profilu a spádu, s přehozením výkopku na přilehlém terénu na vzdálenost do 3 m od podélné osy rýhy nebo s naložením výkopku na dopravní prostředek.
|  | 6,15*0,5*0,9 |  | 2.77 | [23 empty] | VV | 0
|  | (2,765+1,22)*0,5*0,9 |  | 1.79 | [23 empty] | VV | 0
13 | 132301119R00 | Hloubení rýh šířky do 60 cm příplatek za lepivost, v hornině 4, | m3 | 4.5607 |  | 0 |  | 0 |  | 0 | 21 | 0 | 0 | 0 | 0 | 0 | 800-1 | RTS 25/ I | RTS 25/ I | 0.6003 | 2.74 |  | Práce | Běžná |  |  |  | POL1_
|  | zapažených i nezapažených s urovnáním dna do předepsaného profilu a spádu, s přehozením výkopku na přilehlém terénu na vzdálenost do 3 m od podélné osy rýhy nebo s naložením výkopku na dopravní prostředek. | [25 empty] | SPI |  | zapažených i nezapažených s urovnáním dna do předepsaného profilu a spádu, s přehozením výkopku na přilehlém terénu na vzdálenost do 3 m od podélné osy rýhy nebo s naložením výkopku na dopravní prostředek.
|  | zapažených i nezapažených s urovnáním dna do předepsaného profilu a spádu, s přehozením výkopku na přilehlém terénu na vzdálenost do 3 m od podélné osy rýhy nebo s naložením výkopku na dopravní prostředek. | [25 empty] | POP |  | zapažených i nezapažených s urovnáním dna do předepsaného profilu a spádu, s přehozením výkopku na přilehlém terénu na vzdálenost do 3 m od podélné osy rýhy nebo s naložením výkopku na dopravní prostředek.
|  | Odkaz na mn. položky pořadí 12 : 4,56075 |  | 4.56 | [23 empty] | VV | 0
14 | 132201210R00 | Hloubení rýh šířky přes 60 do 200 cm do 50 m3, v hornině 3, hloubení strojně | m3 | 2.5956 |  | 0 |  | 0 |  | 0 | 21 | 0 | 0 | 0 | 0 | 0 | 800-1 | RTS 25/ I | RTS 25/ I | 0.365 | 0.95 |  | Práce | Běžná |  |  |  | POL1_
|  | zapažených i nezapažených, s urovnáním dna do předepsaného profilu a spádu, s případně nutným přehozením výkopku na vzdálenost do 3 m ve výkopišti, s přehozením výkopku na přilehlém terénu na vzdálenost do 5 m od podélné osy rýhy nebo s naložením výkopku na dopravní prostředek. | [25 empty] | SPI |  | zapažených i nezapažených, s urovnáním dna do předepsaného profilu a spádu, s případně nutným přehozením výkopku na vzdálenost do 3 m ve výkopišti, s přehozením výkopku na přilehlém terénu na vzdálenost do 5 m od podélné osy rýhy nebo s naložením výkopku na dopravní prostředek.
|  | zapažených i nezapažených, s urovnáním dna do předepsaného profilu a spádu, s případně nutným přehozením výkopku na vzdálenost do 3 m ve výkopišti, s přehozením výkopku na přilehlém terénu na vzdálenost do 5 m od podélné osy rýhy nebo s naložením výkopku na dopravní prostředek. | [25 empty] | POP |  | zapažených i nezapažených, s urovnáním dna do předepsaného profilu a spádu, s případně nutným přehozením výkopku na vzdálenost do 3 m ve výkopišti, s přehozením výkopku na přilehlém terénu na vzdálenost do 5 m od podélné osy rýhy nebo s naložením výkopku na dopravní prostředek.
|  | 1,06*(0,8+0,6)*0,9 |  | 1.34 | [23 empty] | VV | 0
|  | 0,8*1,75*0,9 |  | 1.26 | [23 empty] | VV | 0
15 | 132201219R00 | Hloubení rýh šířky přes 60 do 200 cm příplatek za lepivost, v hornině 3, | m3 | 2.5956 |  | 0 |  | 0 |  | 0 | 21 | 0 | 0 | 0 | 0 | 0 | 800-1 | RTS 25/ I | RTS 25/ I | 0.084 | 0.22 |  | Práce | Běžná |  |  |  | POL1_
|  | zapažených i nezapažených, s urovnáním dna do předepsaného profilu a spádu, s případně nutným přehozením výkopku na vzdálenost do 3 m ve výkopišti, s přehozením výkopku na přilehlém terénu na vzdálenost do 5 m od podélné osy rýhy nebo s naložením výkopku na dopravní prostředek. | [25 empty] | SPI |  | zapažených i nezapažených, s urovnáním dna do předepsaného profilu a spádu, s případně nutným přehozením výkopku na vzdálenost do 3 m ve výkopišti, s přehozením výkopku na přilehlém terénu na vzdálenost do 5 m od podélné osy rýhy nebo s naložením výkopku na dopravní prostředek.
|  | zapažených i nezapažených, s urovnáním dna do předepsaného profilu a spádu, s případně nutným přehozením výkopku na vzdálenost do 3 m ve výkopišti, s přehozením výkopku na přilehlém terénu na vzdálenost do 5 m od podélné osy rýhy nebo s naložením výkopku na dopravní prostředek. | [25 empty] | POP |  | zapažených i nezapažených, s urovnáním dna do předepsaného profilu a spádu, s případně nutným přehozením výkopku na vzdálenost do 3 m ve výkopišti, s přehozením výkopku na přilehlém terénu na vzdálenost do 5 m od podélné osy rýhy nebo s naložením výkopku na dopravní prostředek.
|  | Odkaz na mn. položky pořadí 14 : 2,59560 |  | 2.6 | [23 empty] | VV | 0
16 | 132301210R00 | Hloubení rýh šířky přes 60 do 200 cm do 50 m3, v hornině 4, hloubení strojně | m3 | 11.3658 |  | 0 |  | 0 |  | 0 | 21 | 0 | 0 | 0 | 0 | 0 | 800-1 | RTS 25/ I | RTS 25/ I | 0.485 | 5.51 |  | Práce | Běžná |  |  |  | POL1_
|  | zapažených i nezapažených, s urovnáním dna do předepsaného profilu a spádu, s případně nutným přehozením výkopku na vzdálenost do 3 m ve výkopišti, s přehozením výkopku na přilehlém terénu na vzdálenost do 5 m od podélné osy rýhy nebo s naložením výkopku na dopravní prostředek. | [25 empty] | SPI |  | zapažených i nezapažených, s urovnáním dna do předepsaného profilu a spádu, s případně nutným přehozením výkopku na vzdálenost do 3 m ve výkopišti, s přehozením výkopku na přilehlém terénu na vzdálenost do 5 m od podélné osy rýhy nebo s naložením výkopku na dopravní prostředek.
|  | zapažených i nezapažených, s urovnáním dna do předepsaného profilu a spádu, s případně nutným přehozením výkopku na vzdálenost do 3 m ve výkopišti, s přehozením výkopku na přilehlém terénu na vzdálenost do 5 m od podélné osy rýhy nebo s naložením výkopku na dopravní prostředek. | [25 empty] | POP |  | zapažených i nezapažených, s urovnáním dna do předepsaného profilu a spádu, s případně nutným přehozením výkopku na vzdálenost do 3 m ve výkopišti, s přehozením výkopku na přilehlém terénu na vzdálenost do 5 m od podélné osy rýhy nebo s naložením výkopku na dopravní prostředek.
|  | výtah : 3,05*2,57*1,45 |  | 11.37 | [23 empty] | VV | 0
17 | 132301219R00 | Hloubení rýh šířky přes 60 do 200 cm příplatek za lepivost, v hornině 4, | m3 | 11.3658 |  | 0 |  | 0 |  | 0 | 21 | 0 | 0 | 0 | 0 | 0 | 800-1 | RTS 25/ I | RTS 25/ I | 0.1483 | 1.69 |  | Práce | Běžná |  |  |  | POL1_
|  | zapažených i nezapažených, s urovnáním dna do předepsaného profilu a spádu, s případně nutným přehozením výkopku na vzdálenost do 3 m ve výkopišti, s přehozením výkopku na přilehlém terénu na vzdálenost do 5 m od podélné osy rýhy nebo s naložením výkopku na dopravní prostředek. | [25 empty] | SPI |  | zapažených i nezapažených, s urovnáním dna do předepsaného profilu a spádu, s případně nutným přehozením výkopku na vzdálenost do 3 m ve výkopišti, s přehozením výkopku na přilehlém terénu na vzdálenost do 5 m od podélné osy rýhy nebo s naložením výkopku na dopravní prostředek.
|  | zapažených i nezapažených, s urovnáním dna do předepsaného profilu a spádu, s případně nutným přehozením výkopku na vzdálenost do 3 m ve výkopišti, s přehozením výkopku na přilehlém terénu na vzdálenost do 5 m od podélné osy rýhy nebo s naložením výkopku na dopravní prostředek. | [25 empty] | POP |  | zapažených i nezapažených, s urovnáním dna do předepsaného profilu a spádu, s případně nutným přehozením výkopku na vzdálenost do 3 m ve výkopišti, s přehozením výkopku na přilehlém terénu na vzdálenost do 5 m od podélné osy rýhy nebo s naložením výkopku na dopravní prostředek.
|  | Odkaz na mn. položky pořadí 16 : 11,36583 |  | 11.37 | [23 empty] | VV | 0
18 | 139601103R00 | Ruční výkop jam, rýh a šachet v hornině 4 | m3 | 2.8044 |  | 0 |  | 0 |  | 0 | 21 | 0 | 0 | 0 | 0 | 0 | 800-1 | RTS 25/ I | RTS 25/ I | 4.655 | 13.05 |  | Práce | Běžná |  |  |  | POL1_
|  | s přehozením na vzdálenost do 5 m nebo s naložením na ruční dopravní prostředek | [25 empty] | SPI
|  | s přehozením na vzdálenost do 5 m nebo s naložením na ruční dopravní prostředek | [25 empty] | POP
|  | patky : 0,5*0,5*0,9 |  | 0.23 | [23 empty] | VV | 0
|  | 0,8*0,8*0,9 |  | 0.58 | [23 empty] | VV | 0
|  | 1,2*0,6*0,9 |  | 0.65 | [23 empty] | VV | 0
|  | 1,35*0,6*0,9 |  | 0.73 | [23 empty] | VV | 0
|  | 1,16*0,6*0,9 |  | 0.63 | [23 empty] | VV | 0
19 | 162701105R00 | Vodorovné přemístění výkopku z horniny 1 až 4, na vzdálenost přes 9 000 do 10 000 m | m3 | 25.3631 |  | 0 |  | 0 |  | 0 | 21 | 0 | 0 | 0 | 0 | 0 | 800-1 | RTS 25/ I | RTS 25/ I | 0.011 | 0.28 |  | Práce | Běžná |  |  |  | POL1_
|  | po suchu, bez naložení výkopku, avšak se složením bez rozhrnutí, zpáteční cesta vozidla. | [25 empty] | SPI
|  | po suchu, bez naložení výkopku, avšak se složením bez rozhrnutí, zpáteční cesta vozidla. | [25 empty] | POP
|  | Odkaz na mn. položky pořadí 10 : 4,03650 |  | 4.04 | [23 empty] | VV | 0
|  | Odkaz na mn. položky pořadí 12 : 4,56075 |  | 4.56 | [23 empty] | VV | 0
|  | Odkaz na mn. položky pořadí 14 : 2,59560 |  | 2.6 | [23 empty] | VV | 0
|  | Odkaz na mn. položky pořadí 16 : 11,36583 |  | 11.37 | [23 empty] | VV | 0
|  | Odkaz na mn. položky pořadí 18 : 2,80440 |  | 2.8 | [23 empty] | VV | 0
20 | 167101101R00 | Nakládání, skládání, překládání neulehlého výkopku nakládání výkopku do 100 m3, z horniny 1 až 4 | m3 | 2.8044 |  | 0 |  | 0 |  | 0 | 21 | 0 | 0 | 0 | 0 | 0 | 800-1 | RTS 25/ I | RTS 25/ I | 0.652 | 1.83 |  | Práce | Běžná |  |  |  | POL1_
|  | Odkaz na mn. položky pořadí 18 : 2,80440 |  | 2.8 | [23 empty] | VV | 0
21 | 171201201R00 | Uložení sypaniny na dočasnou skládku tak, že na 1 m2 plochy připadá přes 2 m3 výkopku nebo ornice | m3 | 25.3631 |  | 0 |  | 0 |  | 0 | 21 | 0 | 0 | 0 | 0 | 0 | 800-1 | RTS 25/ I | RTS 25/ I | 0.009 | 0.23 |  | Práce | Běžná |  |  |  | POL1_
|  | Odkaz na mn. položky pořadí 19 : 25,36308 |  | 25.36 | [23 empty] | VV | 0
22 | 174101101R00 | Zásyp sypaninou se zhutněním jam, šachet, rýh nebo kolem objektů v těchto vykopávkách | m3 | 71.5453 |  | 0 |  | 0 |  | 0 | 21 | 0 | 0 | 0 | 0 | 0 | 800-1 | RTS 25/ I | RTS 25/ I | 0.202 | 14.45 |  | Práce | Běžná |  |  |  | POL1_
|  | z jakékoliv horniny s uložením výkopku po vrstvách, | [25 empty] | SPI
|  | z jakékoliv horniny s uložením výkopku po vrstvách, | [25 empty] | POP
|  | jímka : 60 |  | 60 | [23 empty] | VV | 0
|  | pozn 16 : 0,7*0,7*pi*2,5*3 |  | 11.55 | [23 empty] | VV | 0
23 | 181101102R00 | Úprava pláně v zářezech v hornině 1 až 4, se zhutněním | m2 | 7.8385 |  | 0 |  | 0 |  | 0 | 21 | 0 | 0 | 0 | 0 | 0 | 800-1 | RTS 25/ I | RTS 25/ I | 0.018 | 0.14 |  | Práce | Běžná |  |  |  | POL1_
|  | vyrovnáním výškových rozdílů, ploch vodorovných a ploch do sklonu 1 : 5. | [25 empty] | SPI
|  | vyrovnáním výškových rozdílů, ploch vodorovných a ploch do sklonu 1 : 5. | [25 empty] | POP
|  | výtah : 3,05*2,57 |  | 7.84 | [23 empty] | VV | 0
24 | 199000002R00 | Poplatky za skládku horniny 1- 4, skupina 17 05 04 z Katalogu odpadů | m3 | 25.3631 |  | 0 |  | 0 |  | 0 | 21 | 0 | 0 | 0 | 0 | 0 | 800-1 | RTS 25/ I | RTS 25/ I | 0 | 0 |  | Práce | Běžná |  |  |  | POL1_
|  | Odkaz na mn. položky pořadí 19 : 25,36308 |  | 25.36 | [23 empty] | VV | 0
Díl: | 2 | Základy a zvláštní zakládání |  |  |  | 0 |  | 0 |  | 0 |  | 0 |  | 222.55 |  | 0 |  |  |  |  | 237.3 | [6 empty] | DIL
25 | 271571111R00 | Polštáře zhutněné pod základy štěrkopísek tříděný, | m3 | 20.4853 |  | 0 |  | 0 |  | 0 | 21 | 0 | 2.1 | 43.02 | 0 | 0 | 800-2 | RTS 25/ I | RTS 25/ I | 0.965 | 19.77 |  | Práce | Běžná |  |  |  | POL1_
|  | výtah : 3,05*2,57*0,1 |  | 0.78385 | [23 empty] | VV | 0
|  | základy : 0,8*1,75*0,1 |  | 0.14 | [23 empty] | VV | 0
|  | (2,765+1,22)*0,5*0,1 |  | 0.19925 | [23 empty] | VV | 0
|  | 1,06*(0,8+0,6)*0,1 |  | 0.1484 | [23 empty] | VV | 0
|  | 6,15*0,5*0,1 |  | 0.3075 | [23 empty] | VV | 0
|  | patky : 0,5*0,5*0,1 |  | 0.025 | [23 empty] | VV | 0
|  | 0,8*0,8*0,1 |  | 0.064 | [23 empty] | VV | 0
|  | 1,2*0,6*0,1 |  | 0.072 | [23 empty] | VV | 0
|  | 1,35*0,6*0,1 |  | 0.081 | [23 empty] | VV | 0
|  | oplocení : 8,97*0,5*0,1 |  | 0.4485 | [23 empty] | VV | 0
|  | Mezisoučet |  | 2.2695 | [23 empty] | VV | 1
|  | S9 5 cm : (3,5*2,72+1,415*0,07+3,64*0,4)*0,05 |  | 0.55375 | [23 empty] | VV | 0
|  | Mezisoučet |  | 0.55375 | [23 empty] | VV | 1
|  | pod desku : 353,24*0,05 |  | 17.662 | [23 empty] | VV | 0
26 | 272323411RT7 | Beton základových kleneb železový vodostavební třídy C 25/30, stupeň vlivu prostředí XA1, odolnost proti chemicky agresivnímu prostředí | m3 | 4.71 |  | 0 |  | 0 |  | 0 | 21 | 0 | 2.525 | 11.89 | 0 | 0 | 801-1 | RTS 25/ I | RTS 25/ I | 0.48 | 2.26 |  | Práce | Běžná |  |  |  | POL1_
|  | bez dodání a uložení výztuže, | [25 empty] | SPI
|  | bez dodání a uložení výztuže, | [25 empty] | POP
|  | šachta výtahu - dno : 2,75*2,4*0,3 |  | 1.98 | [23 empty] | VV | 0
|  | stěny : (2,75+1,8)*2*1*0,3 |  | 2.73 | [23 empty] | VV | 0
27 | 272351215R00 | Bednění stěn základových kleneb zřízení | m2 | 10.316 |  | 0 |  | 0 |  | 0 | 21 | 0 | 0.03919 | 0.4 | 0 | 0 | 801-1 | RTS 25/ I | RTS 25/ I | 1.05 | 10.83 |  | Práce | Běžná |  |  |  | POL1_
|  | svislé nebo šikmé (odkloněné), půdorysně přímé nebo zalomené, stěn základových kleneb ve volných nebo zapažených jámách, rýhách, šachtách, včetně případných vzpěr, | [25 empty] | SPI |  | svislé nebo šikmé (odkloněné), půdorysně přímé nebo zalomené, stěn základových kleneb ve volných nebo zapažených jámách, rýhách, šachtách, včetně případných vzpěr,
|  | svislé nebo šikmé (odkloněné), půdorysně přímé nebo zalomené, stěn základových kleneb ve volných nebo zapažených jámách, rýhách, šachtách, včetně případných vzpěr, | [25 empty] | POP |  | svislé nebo šikmé (odkloněné), půdorysně přímé nebo zalomené, stěn základových kleneb ve volných nebo zapažených jámách, rýhách, šachtách, včetně případných vzpěr,
|  | venkovní : (2,75+2,4*2)*0,32 |  | 2.42 | [23 empty] | VV | 0
|  | vnitřní : (2,15+1,8)*2*1 |  | 7.9 | [23 empty] | VV | 0
28 | 272351216R00 | Bednění stěn základových kleneb odstranění | m2 | 10.316 |  | 0 |  | 0 |  | 0 | 21 | 0 | 0 | 0 | 0 | 0 | 801-1 | RTS 25/ I | RTS 25/ I | 0.32 | 3.3 |  | Práce | Běžná |  |  |  | POL1_
|  | svislé nebo šikmé (odkloněné), půdorysně přímé nebo zalomené, stěn základových kleneb ve volných nebo zapažených jámách, rýhách, šachtách, včetně případných vzpěr, | [25 empty] | SPI |  | svislé nebo šikmé (odkloněné), půdorysně přímé nebo zalomené, stěn základových kleneb ve volných nebo zapažených jámách, rýhách, šachtách, včetně případných vzpěr,
|  | svislé nebo šikmé (odkloněné), půdorysně přímé nebo zalomené, stěn základových kleneb ve volných nebo zapažených jámách, rýhách, šachtách, včetně případných vzpěr, | [25 empty] | POP |  | svislé nebo šikmé (odkloněné), půdorysně přímé nebo zalomené, stěn základových kleneb ve volných nebo zapažených jámách, rýhách, šachtách, včetně případných vzpěr,
|  | Odkaz na mn. položky pořadí 27 : 10,31600 |  | 10.32 | [23 empty] | VV | 0
29 | 272361821R00 | Výztuž základových kleneb z betonářské oceli 10 505(R) | t | 0.4239 |  | 0 |  | 0 |  | 0 | 21 | 0 | 1.0275 | 0.44 | 0 | 0 | 801-1 | RTS 25/ I | RTS 25/ I | 23.531 | 9.97 |  | Práce | Běžná |  |  |  | POL1_
|  | rovných nebo s náběhy nebo hřibových nebo upnutých do žeber. Včetně distančních prvků. | [25 empty] | SPI
|  | rovných nebo s náběhy nebo hřibových nebo upnutých do žeber. Včetně distančních prvků. | [25 empty] | POP
|  | předpoklad 90 kg/m3 - výtahová šachta : | [25 empty] | VV | 0
|  | Odkaz na mn. položky pořadí 26 : 4,71000*0,09 |  | 0.42 | [23 empty] | VV | 0
30 | 273321311R00 | Beton základových desek železový třídy C 16/20 | m3 | 36.4315 |  | 0 |  | 0 |  | 0 | 21 | 0 | 2.525 | 91.99 | 0 | 0 | 801-1 | RTS 25/ I | RTS 25/ I | 0.48 | 17.49 |  | Práce | Běžná |  |  |  | POL1_
|  | bez dodávky a uložení výztuže | [25 empty] | SPI
|  | bez dodávky a uložení výztuže | [25 empty] | POP
|  | S9 : (3,5*2,72+1,415*0,07+3,64*0,4)*0,1 |  | 1.1075 | [23 empty] | VV | 0
|  | Mezisoučet |  | 1.1075 | [23 empty] | VV | 1
|  | základová deska pod celý objekt : 353,24*0,1 |  | 35.324 | [23 empty] | VV | 0
31 | 273351215R00 | Bednění stěn základových desek zřízení | m2 | 3.6275 |  | 0 |  | 0 |  | 0 | 21 | 0 | 0.03919 | 0.14 | 0 | 0 | 801-1 | RTS 25/ I | RTS 25/ I | 1.6 | 5.8 |  | Práce | Běžná |  |  |  | POL1_
|  | svislé nebo šikmé (odkloněné) , půdorysně přímé nebo zalomené, stěn základových desek ve volných nebo zapažených jámách, rýhách, šachtách, včetně případných vzpěr, | [25 empty] | SPI |  | svislé nebo šikmé (odkloněné) , půdorysně přímé nebo zalomené, stěn základových desek ve volných nebo zapažených jámách, rýhách, šachtách, včetně případných vzpěr,
|  | svislé nebo šikmé (odkloněné) , půdorysně přímé nebo zalomené, stěn základových desek ve volných nebo zapažených jámách, rýhách, šachtách, včetně případných vzpěr, | [25 empty] | POP |  | svislé nebo šikmé (odkloněné) , půdorysně přímé nebo zalomené, stěn základových desek ve volných nebo zapažených jámách, rýhách, šachtách, včetně případných vzpěr,
|  | (3,5+2,72+1,415+3,64)*0,1 |  | 1.1275 | [23 empty] | VV | 0
|  | Mezisoučet |  | 1.1275 | [23 empty] | VV | 1
|  | základová deska pod celý objekt část : 2,5 |  | 2.5 | [23 empty] | VV | 0
32 | 273351216R00 | Bednění stěn základových desek odstranění | m2 | 3.6275 |  | 0 |  | 0 |  | 0 | 21 | 0 | 0 | 0 | 0 | 0 | 801-1 | RTS 25/ I | RTS 25/ I | 0.32 | 1.16 |  | Práce | Běžná |  |  |  | POL1_
|  | svislé nebo šikmé (odkloněné) , půdorysně přímé nebo zalomené, stěn základových desek ve volných nebo zapažených jámách, rýhách, šachtách, včetně případných vzpěr, | [25 empty] | SPI |  | svislé nebo šikmé (odkloněné) , půdorysně přímé nebo zalomené, stěn základových desek ve volných nebo zapažených jámách, rýhách, šachtách, včetně případných vzpěr,
|  | svislé nebo šikmé (odkloněné) , půdorysně přímé nebo zalomené, stěn základových desek ve volných nebo zapažených jámách, rýhách, šachtách, včetně případných vzpěr, | [25 empty] | POP |  | svislé nebo šikmé (odkloněné) , půdorysně přímé nebo zalomené, stěn základových desek ve volných nebo zapažených jámách, rýhách, šachtách, včetně případných vzpěr,
|  | 3,62750 |  | 3.6275 | [23 empty] | VV | 0
33 | 273361921RT8 | Uložení výztuže základových desek ze svařovaných sítí průměr drátu 8 mm, velikost oka 100/100 mm | t | 3.7415 |  | 0 |  | 0 |  | 0 | 21 | 0 | 1.0682 | 4 | 0 | 0 | 801-1 | RTS 25/ I | RTS 25/ I | 15.231 | 56.99 |  | Práce | Běžná |  |  |  | POL1_
|  | včetně distančních prvků | [25 empty] | SPI
|  | včetně distančních prvků | [25 empty] | POP
|  | (3,5*2,72+1,415*0,07+3,64*0,4)*7,9*1,3/1000 |  | 0.11374 | [23 empty] | VV | 0
|  | (353,24)*7,9*1,3/1000 |  | 3.6278 | [23 empty] | VV | 0
34 | 274272110RT3 | Zdivo základové z bednicích tvárnic tloušťky 150 mm, výplň betonem C 16/20 | m2 | 5.05 |  | 0 |  | 0 |  | 0 | 21 | 0 | 0.365 | 1.84 | 0 | 0 | 801-1 | RTS 25/ I | RTS 25/ I | 0.8 | 4.04 |  | Práce | Běžná |  |  |  | POL1_
|  | s výplní betonem, bez výztuže, | [25 empty] | SPI
|  | s výplní betonem, bez výztuže, | [25 empty] | POP
|  | 0 : (2,57+2,48)*1 |  | 5.05 | [23 empty] | VV | 0
35 | 274272130RT4 | Zdivo základové z bednicích tvárnic tloušťky 250 mm, výplň betonem C 20/25 | m2 | 60.2117 |  | 0 |  | 0 |  | 0 | 21 | 0 | 0.6 | 36.13 | 0 | 0 | 801-1 | RTS 25/ I | RTS 25/ I | 1 | 60.21 |  | Práce | Běžná |  |  |  | POL1_
|  | s výplní betonem, bez výztuže, | [25 empty] | SPI
|  | výtah : (2,75+1,95)*2*7,07-1,415*2,22-1,38*2,25 |  | 60.2117 | [23 empty] | VV | 0
36 | 274321321R00 | Beton základových pasů železový třídy C 20/25 | m3 | 10.2974 |  | 0 |  | 0 |  | 0 | 21 | 0 | 2.525 | 26 | 0 | 0 | 801-1 | RTS 25/ I | RTS 25/ I | 0.48 | 4.94 |  | Práce | Běžná |  |  |  | POL1_
|  | včetně dodávky a uložení betonu, bez výztuže | [25 empty] | SPI
|  | včetně dodávky a uložení betonu, bez výztuže | [25 empty] | POP
|  | (2,765+1,22)*0,5*0,8 |  | 1.59 | [23 empty] | VV | 0
|  | 1,06*(0,8+0,6)*0,8 |  | 1.19 | [23 empty] | VV | 0
|  | 0,8*1,75*0,8 |  | 1.12 | [23 empty] | VV | 0
|  | 6,15*0,5*0,8 |  | 2.46 | [23 empty] | VV | 0
|  | oplocení : 8,97*0,5*0,8 |  | 3.59 | [23 empty] | VV | 0
|  | Koeficient : 0,035 |  | 0.35 | [23 empty] | VV | 4
37 | 274361821R00 | Výztuž a svařované sítě základových pasů výztuž, z oceli 10505, , | t | 1.4527 |  | 0 |  | 0 |  | 0 | 21 | 0 | 1.0249 | 1.49 | 0 | 0 | 821-1 | RTS 25/ I | RTS 25/ I | 23.531 | 34.18 |  | Práce | Běžná |  |  |  | POL1_
|  | předpoklad 70 kg/m3 zákl. pasů : | [25 empty] | VV | 0
|  | Odkaz na mn. položky pořadí 36 : 10,29743*0,07 |  | 0.72082 | [23 empty] | VV | 0
|  | předpoklad bednicí tvárnice 15 kg/m2 : | [25 empty] | VV | 0
|  | Odkaz na mn. položky pořadí 34 : 5,05000*0,015 |  | 0.07575 | [23 empty] | VV | 0
|  | předpoklad bednicí tvárnice š 30cm : | [25 empty] | VV | 0
|  | Odkaz na mn. položky pořadí 35 : 0,65615 |  | 0.65615 | [23 empty] | VV | 0
38 | 275321321R00 | Beton základových patek železový třídy C 20/25 | m3 | 2.0038 |  | 0 |  | 0 |  | 0 | 21 | 0 | 2.525 | 5.06 | 0 | 0 | 801-1 | RTS 25/ I | RTS 25/ I | 0.48 | 0.96 |  | Práce | Běžná |  |  |  | POL1_
|  | bez dodávky a uložení výztuže | [25 empty] | SPI
|  | bez dodávky a uložení výztuže | [25 empty] | POP
|  | 0,5*0,5*0,8 |  | 0.2 | [23 empty] | VV | 0
|  | 0,8*0,8*0,8 |  | 0.512 | [23 empty] | VV | 0
|  | 1,2*0,6*0,8 |  | 0.576 | [23 empty] | VV | 0
|  | 1,35*0,6*0,8 |  | 0.648 | [23 empty] | VV | 0
|  | Koeficient : 0,035 |  | 0.06776 | [23 empty] | VV | 4
39 | 275361821R00 | Výztuž a svařované sítě základových patek z prutové oceli, B500B, , , | t | 0.14026 |  | 0 |  | 0 |  | 0 | 21 | 0 | 1.0249 | 0.14 | 0 | 0 | 821-1 | RTS 25/ I | RTS 25/ I | 23.531 | 3.3 |  | Práce | Běžná |  |  |  | POL1_
|  | předpoklad 70 kg/m3 patek : | [25 empty] | VV | 0
|  | Odkaz na mn. položky pořadí 38 : 2,00376*0,07 |  | 0.14026 | [23 empty] | VV | 0
40 | 931961115RR1 | Vložky do dilatačních spár z polystyrenu, tloušťky 30 mm | m2 | 10.5 |  | 0 |  | 0 |  | 0 | 21 | 0 | 0.0007 | 0.01 | 0 | 0 | 801-1 | RTS 25/ I | RTS 25/ I | 0.2 | 2.1 |  | Práce | Běžná |  |  |  | POL1_
|  | včetně dodání a osazení v jakémkoliv zdivu, včetně jednostranného zajištění polohy vložek proti sesmeknutí (např. přibitím, maltovými terči). | [25 empty] | SPI |  | včetně dodání a osazení v jakémkoliv zdivu, včetně jednostranného zajištění polohy vložek proti sesmeknutí (např. přibitím, maltovými terči).
|  | 10,5 |  | 10.5 | [23 empty] | VV | 0
Díl: | 3 | Svislé a kompletní konstrukce |  |  |  | 0 |  | 0 |  | 0 |  | 0 |  | 111.8 |  | 0 |  |  |  |  | 495.79 | [6 empty] | DIL
41 | 311271176RT6 | Zdivo nosné z tvárnic porobetonových hladkých tloušťky 250 mm, charakteristická pevnost v tlaku fk = 3,93 MPa, součinitel prostupu tepla U=0,637 W/m2.K | m2 | 41.3566 |  | 0 |  | 0 |  | 0 | 21 | 0 | 0.23382 | 9.67 | 0 | 0 | 801-1 | RTS 25/ I | RTS 25/ I | 0.612 | 25.31 |  | Práce | Běžná |  |  |  | POL1_
|  | 1NP : (0,64+0,39+2,025+0,75+0,45+0,75+1,05+0,45+0,55)*2,25 |  | 15.87 | [23 empty] | VV | 0
|  | 2NP : (0,4+0,4+1+0,755+0,45+1,2+0,75+0,45+0,55)*2,27 |  | 13.52 | [23 empty] | VV | 0
|  | 201 : 4,94*3,1-(0,8+0,9)*1,97 |  | 11.96 | [23 empty] | VV | 0
42 | 311271181R00 | Zdivo nosné z tvárnic porobetonových pero-drážka tloušťky 375 mm, charakteristická pevnost v tlaku fk = 1,25 MPa, součinitel prostupu tepla U=0,213 W/m2.K | m2 | 89.3723 |  | 0 |  | 0 |  | 0 | 21 | 0 | 0.12164 | 10.87 | 0 | 0 | 801-1 | RTS 25/ I | RTS 25/ I | 0.83875 | 74.96 |  | Práce | Běžná |  |  |  | POL1_
|  | 1NP : (0,25+5,96+4,1+6,76+5,56+4,35+5,55+4,07)*2,25 |  | 82.35 | [23 empty] | VV | 0
|  | -(0,75*1,9*4+2,1*1,9*8+0,9*2,1*2) |  | -41.4 | [23 empty] | VV | 0
|  | 2NP : (4,03+5,69+4,35+6,76+5,56+4,35+5,55+4,1)*2,27 |  | 91.69 | [23 empty] | VV | 0
|  | -(3,23*2,1+0,75*1,9*6+2,1*1,9*7) |  | -43.26 | [23 empty] | VV | 0
43 | 311271187RT5 | Zdivo nosné z tvárnic porobetonových pero-drážka tloušťky 300 mm, charakteristická pevnost v tlaku fk = 3,14 MPa, součinitel prostupu tepla U=0,452 W/m2.K | m2 | 65.6792 |  | 0 |  | 0 |  | 0 | 21 | 0 | 0.24189 | 15.89 | 0 | 0 | 801-1 | RTS 25/ I | RTS 25/ I | 0.665 | 43.68 |  | Práce | Běžná |  |  |  | POL1_
|  | 112,113 : 0,68*2,1+0,6*1 |  | 2.03 | [23 empty] | VV | 0
|  | 115 : 0,88*2,01 |  | 1.77 | [23 empty] | VV | 0
|  | 121 : 3,3*2,05+6,3*(0,85-0,7)+2,4*2,1+3,05*3,2+0,88*2,01*2 |  | 26.05 | [23 empty] | VV | 0
|  | 123 : 0,9*0,55*2+0,71*0,55 |  | 1.38 | [23 empty] | VV | 0
|  | 125 : 0,88*2,01 |  | 1.77 | [23 empty] | VV | 0
|  | 127 : 0,8*0,55+0,55*0,55 |  | 0.74 | [23 empty] | VV | 0
|  | 132 : (3,5-2,8)*0,55*2+2,5*2,4*2+(2,25-1,45)*0,55 |  | 13.21 | [23 empty] | VV | 0
|  | 214 : 3,3*2,05+6,3*(0,85-0,7)+0,68*2,01+0,6*1+0,88*2,01 |  | 11.45 | [23 empty] | VV | 0
|  | Mezisoučet |  | 58.39 | [23 empty] | VV | 1
|  | atika : (1,36+7,42)*0,83 |  | 7.29 | [23 empty] | VV | 0
44 | 317121101R00 | Překlady betonové prefabrikované bez dodávky překladu, , , světlost otvoru do 1050 mm | kus | 6 |  | 0 |  | 0 |  | 0 | 21 | 0 | 0.00713 | 0.04 | 0 | 0 | 801-1 | RTS 25/ I | RTS 25/ I | 0.242 | 1.45 |  | Práce | Běžná |  |  |  | POL1_
|  | 123 : 2 |  | 2 | [23 empty] | VV | 0
|  | 125 : 2 |  | 2 | [23 empty] | VV | 0
|  | 131-132 : 2 |  | 2 | [23 empty] | VV | 0
45 | 317121102R00 | Překlady betonové prefabrikované bez dodávky překladu, , , světlost otvoru do 1800 mm | kus | 3 |  | 0 |  | 0 |  | 0 | 21 | 0 | 0.0095 | 0.03 | 0 | 0 | 801-1 | RTS 25/ I | RTS 25/ I | 0.301 | 0.9 |  | Práce | Běžná |  |  |  | POL1_
|  | 117 : 3 |  | 3 | [23 empty] | VV | 0
46 | 317121103R00 | Překlady betonové prefabrikované bez dodávky překladu, , , světlost otvoru do 3750 mm | kus | 17 |  | 0 |  | 0 |  | 0 | 21 | 0 | 0.01188 | 0.2 | 0 | 0 | 801-1 | RTS 25/ I | RTS 25/ I | 0.456 | 7.75 |  | Práce | Běžná |  |  |  | POL1_
|  | 121 : 2 |  | 2 | [23 empty] | VV | 0
|  | 123-121 : 4 |  | 4 | [23 empty] | VV | 0
|  | 123-132 : 2 |  | 2 | [23 empty] | VV | 0
|  | 132 : 2+2 |  | 4 | [23 empty] | VV | 0
|  | 201-208 : 3 |  | 3 | [23 empty] | VV | 0
|  | 201 : 2 |  | 2 | [23 empty] | VV | 0
47 | 317121047RT2 | Překlady pórobetonové nenosné délky 1240 mm, šířky 100 mm, výšky 249 mm | kus | 22 |  | 0 |  | 0 |  | 0 | 21 | 0 | 0.02651 | 0.58 | 0 | 0 | 801-1 | RTS 25/ I | RTS 25/ I | 0.242 | 5.32 |  | Práce | Běžná |  |  |  | POL1_
|  | 103,104,105,106,108,118,119 : 1*7 |  | 7 | [23 empty] | VV | 0
|  | 126,127,129,130 : 1*4 |  | 4 | [23 empty] | VV | 0
|  | 206,208,210,211 : 1*4 |  | 4 | [23 empty] | VV | 0
|  | 209 : 2 |  | 2 | [23 empty] | VV | 0
|  | 212 : 3 |  | 3 | [23 empty] | VV | 0
|  | 139,117 : 2 |  | 2 | [23 empty] | VV | 0
48 | 317121047RT4 | Překlady pórobetonové nenosné délky 1240 mm, šířky 150 mm, výšky 249 mm | kus | 12 |  | 0 |  | 0 |  | 0 | 21 | 0 | 0.03979 | 0.48 | 0 | 0 | 801-1 | RTS 25/ I | RTS 25/ I | 0.242 | 2.9 |  | Práce | Běžná |  |  |  | POL1_
|  | 119,124,203 : 1*3 |  | 3 | [23 empty] | VV | 0
|  | 106,111 : 2*2 |  | 4 | [23 empty] | VV | 0
|  | 113,114 : 3 |  | 3 | [23 empty] | VV | 0
|  | 137, 138 : 2 |  | 2 | [23 empty] | VV | 0
49 | 342241162R00 | Příčky z tvárnic pálených Příčky z tvárnic keramických pálených tloušťky 140 mm, z cihel plných, P 15, na maltu MVC 2,5 | m2 | 34.288 |  | 0 |  | 0 |  | 0 | 21 | 0 | 0.26783 | 9.18 | 0 | 0 | 801-1 | RTS 25/ I | RTS 25/ I | 0.691 | 23.69 |  | Práce | Běžná |  |  |  | POL1_
|  | jednoduché nebo příčky zděné do svislé dřevěné, cihelné, betonové nebo ocelové konstrukce na jakoukoliv maltu vápenocementovou (MVC) nebo cementovou (MC), | [25 empty] | SPI |  | jednoduché nebo příčky zděné do svislé dřevěné, cihelné, betonové nebo ocelové konstrukce na jakoukoliv maltu vápenocementovou (MVC) nebo cementovou (MC),
|  | Včetně pomocného lešení výšky do 1900 mm a pro zatížení do 1,5 kPa. | [25 empty] | POP
|  | 136, 137, 138, 139 : 3,2*(5,1+1,85+1,65+3,1)-0,8*1,97*2 |  | 34.288 | [23 empty] | VV | 0
50 | 317121043RT1 | Překlady pórobetonové nosné délky 1250 mm, výšky 249 mm, šířky 250 mm | kus | 1 |  | 0 |  | 0 |  | 0 | 21 | 0 | 0.0643 | 0.06 | 0 | 0 | 801-1 | RTS 25/ I | RTS 25/ I | 0.242 | 0.24 |  | Práce | Běžná |  |  |  | POL1_
51 | 317121043RT3 | Překlady pórobetonové nosné délky 1250 mm, výšky 249 mm, šířky 200 mm | kus | 2 |  | 0 |  | 0 |  | 0 | 21 | 0 | 0.05202 | 0.1 | 0 | 0 | 801-1 | RTS 25/ I | RTS 25/ I | 0.242 | 0.48 |  | Práce | Běžná |  |  |  | POL1_
52 | 317121044RT1 | Překlady pórobetonové nosné délky 1490 mm, výšky 249 mm, šířky 250 mm | kus | 1 |  | 0 |  | 0 |  | 0 | 21 | 0 | 0.07945 | 0.08 | 0 | 0 | 801-1 | RTS 25/ I | RTS 25/ I | 0.301 | 0.3 |  | Práce | Běžná |  |  |  | POL1_
53 | 317944313RT3 | Dodání a osazení válcovaných nosníků do připravených otvorů profil I 160 | t | 0.45645 |  | 0 |  | 0 |  | 0 | 21 | 0 | 1.09 | 0.5 | 0 | 0 | 801-4 | RTS 25/ I | RTS 25/ I | 18.8 | 8.58 |  | Práce | Běžná |  |  |  | POL1_
|  | bez zazdění hlav, s nařezáním nosníků na potřebný rozměr, | [25 empty] | SPI
|  | bez zazdění hlav, s nařezáním nosníků na potřebný rozměr, | [25 empty] | POP
|  | 132 : 3*3,5*2*17,9/1000 |  | 0.38 | [23 empty] | VV | 0
|  | 101 : 2,25*2*17,9/1000 |  | 0.08 | [23 empty] | VV | 0
54 | 317944313RT4 | Dodání a osazení válcovaných nosníků do připravených otvorů profil I 180 | t | 0.49932 |  | 0 |  | 0 |  | 0 | 21 | 0 | 1.09 | 0.54 | 0 | 0 | 801-4 | RTS 25/ I | RTS 25/ I | 18.8 | 9.39 |  | Práce | Běžná |  |  |  | POL1_
|  | bez zazdění hlav, s nařezáním nosníků na potřebný rozměr, | [25 empty] | SPI
|  | bez zazdění hlav, s nařezáním nosníků na potřebný rozměr, | [25 empty] | POP
|  | 2*3*3,8*21,9/1000 |  | 0.5 | [23 empty] | VV | 0
55 | 318261112RT4 | Ploty z betonových tvárnic s výztuží a betonovou zálivkou tvárnice, tloušťky 190 mm, oboustranně štípané, barevné | m2 | 9.66 |  | 0 |  | 0 |  | 0 | 21 | 0 | 0.43824 | 4.23 | 0 | 0 | 801-1 | RTS 25/ I | RTS 25/ I | 0.9 | 8.69 |  | Práce | Běžná |  |  |  | POL1_
|  | oplocení : 9*0,8 |  | 7.2 | [23 empty] | VV | 0
|  | 6,15*0,4 |  | 2.46 | [23 empty] | VV | 0
56 | 342255022R00 | Příčky z cihel a tvárnic nepálených příčky z příčkovek pórobetonových tloušťky 75 mm | m2 | 0.57 |  | 0 |  | 0 |  | 0 | 21 | 0 | 0.0571 | 0.03 | 0 | 0 | 801-1 | RTS 25/ I | RTS 25/ I | 0.51745 | 0.29 |  | Práce | Běžná |  |  |  | POL1_
|  | včetně pomocného lešení | [25 empty] | SPI
|  | včetně pomocného lešení | [25 empty] | POP
|  | přizdívka ostění 131 : 1,9*0,3 |  | 0.57 | [23 empty] | VV | 0
57 | 342255024R00 | Příčky z cihel a tvárnic nepálených příčky z příčkovek pórobetonových tloušťky 100 mm | m2 | 147.7844 |  | 0 |  | 0 |  | 0 | 21 | 0 | 0.07534 | 11.13 | 0 | 0 | 801-1 | RTS 25/ I | RTS 25/ I | 0.52915 | 78.2 |  | Práce | Běžná |  |  |  | POL1_
|  | včetně pomocného lešení | [25 empty] | SPI
|  | včetně pomocného lešení | [25 empty] | POP
|  | 103 : 2,05*3,2-0,8*1,97 |  | 4.984 | [23 empty] | VV | 0
|  | 104 : (1,88+2,1)*3,2-0,8*1,97 |  | 11.16 | [23 empty] | VV | 0
|  | 105 : 2,39*3,2-0,9*1,97 |  | 5.875 | [23 empty] | VV | 0
|  | 106 : 3,5*3,2-0,9*1,97 |  | 9.427 | [23 empty] | VV | 0
|  | 108 : 1,72*3,2*2-0,7*1,97 |  | 9.629 | [23 empty] | VV | 0
|  | 118 : 1,5*3,2-0,7*1,97 |  | 3.421 | [23 empty] | VV | 0
|  | 119 : 3,24*3,2-0,8*1,97 |  | 8.792 | [23 empty] | VV | 0
|  | 126,127 : (3,05+0,9)*3,2-0,7*1,97*2 |  | 9.882 | [23 empty] | VV | 0
|  | 128 : (0,2+0,3)*3,2 |  | 1.6 | [23 empty] | VV | 0
|  | 129,130 : (1,9+1,65)*3,2-0,7*1,97*2 |  | 8.602 | [23 empty] | VV | 0
|  | 132 : (0,2+0,65)*3,2+(0,2+0,25)*3,2 |  | 4.16 | [23 empty] | VV | 0
|  | 206 : 2,7*3,1-0,8*1,97 |  | 6.794 | [23 empty] | VV | 0
|  | 208 : 2,1*3,1-0,8*1,97 |  | 4.934 | [23 empty] | VV | 0
|  | 209 : (2,1+1,68)*3,1-0,7*1,97*2 |  | 8.96 | [23 empty] | VV | 0
|  | 210,211 : (2,9+2,3)*3,1-(0,6+0,8)*1,97 |  | 13.362 | [23 empty] | VV | 0
|  | 212 : (2,3+1,9+3,15+1,68)*3,1-(0,7*2+0,8)*1,97 |  | 23.659 | [23 empty] | VV | 0
|  | 139, 117 : 3,2*(1,7+2,66)-(0,8*1,97+0,9*1,97) |  | 10.603 | [23 empty] | VV | 0
|  | Mezisoučet |  | 145.844 | [23 empty] | VV | 1
|  | přístavba vstupního portálu : 10,78*0,18 |  | 1.9404 | [23 empty] | VV | 0
58 | 342255028R00 | Příčky z cihel a tvárnic nepálených příčky z příčkovek pórobetonových tloušťky 150 mm | m2 | 242.4426 |  | 0 |  | 0 |  | 0 | 21 | 0 | 0.11313 | 27.43 | 0 | 0 | 801-1 | RTS 25/ I | RTS 25/ I | 0.55489 | 134.53 |  | Práce | Běžná |  |  |  | POL1_
|  | včetně pomocného lešení | [25 empty] | SPI
|  | včetně pomocného lešení | [25 empty] | POP
|  | 103,104 : (2+1,9+0,15+1,88+0,1)*3,2 |  | 19.296 | [23 empty] | VV | 0
|  | 105 : (1,03+0,1)*3,2 |  | 3.616 | [23 empty] | VV | 0
|  | 106 : (3,7+3,03)*3,2-(0,8+0,9)*1,97 |  | 18.187 | [23 empty] | VV | 0
|  | 107-109 : 3,88*3,2 |  | 12.416 | [23 empty] | VV | 0
|  | 110 : (1,83+3,088)*3,2 |  | 15.7376 | [23 empty] | VV | 0
|  | 111 : (4,98+3,02)*3,2-0,9*1,97*2 |  | 22.054 | [23 empty] | VV | 0
|  | 112 : (3,87+1)*3,2 |  | 15.584 | [23 empty] | VV | 0
|  | 134, 135 : (4,98)*3,2+0,5*2,02-0,8*1,97 |  | 15.37 | [23 empty] | VV | 0
|  | 117 : 2,66*3,2-0,8*1,97 |  | 6.936 | [23 empty] | VV | 0
|  | 119,120 : (2,85+0,1+1,85)*3,2-0,8*1,97 |  | 13.784 | [23 empty] | VV | 0
|  | 124,128,130 : 5,5*3,2-0,8*1,97 |  | 16.024 | [23 empty] | VV | 0
|  | 131 : 3,05*3,2 |  | 9.76 | [23 empty] | VV | 0
|  | 203 : (6,1+5,02)*3,1-0,9*1,97 |  | 32.699 | [23 empty] | VV | 0
|  | 204 : 0,88*2,1+1,1*2,15 |  | 4.213 | [23 empty] | VV | 0
|  | 205 : 6,44*3,1 |  | 19.964 | [23 empty] | VV | 0
|  | 206,207 : 5,42*3,1 |  | 16.802 | [23 empty] | VV | 0
59 | 342941113R00 | Kotvení příček ke konstrukci kotvou uchycenou turbošrouby | m | 142.5 |  | 0 |  | 0 |  | 0 | 21 | 0 | 0.00108 | 0.15 | 0 | 0 | 801-1 | RTS 25/ I | RTS 25/ I | 0.163 | 23.23 |  | Práce | Běžná |  |  |  | POL1_
|  | Včetně dodávky kotev a spojovacího materiálu. | [25 empty] | SPI
|  | Včetně dodávky kotev a spojovacího materiálu. | [25 empty] | POP
|  | 1NP : (19+10+1)*3,2 |  | 96 | [23 empty] | VV | 0
|  | 2NP : 15*3,1 |  | 46.5 | [23 empty] | VV | 0
60 | 346244381RT2 | Plentování ocelových nosníků jednostranné výšky do 200 mm | m2 | 10.98 |  | 0 |  | 0 |  | 0 | 21 | 0 | 0.1634 | 1.79 | 0 | 0 | 801-1 | RTS 25/ I | RTS 25/ I | 1.2226 | 13.42 |  | Práce | Běžná |  |  |  | POL1_
|  | jakýmikoliv cihlami, | [25 empty] | SPI
|  | jakýmikoliv cihlami, | [25 empty] | POP
|  | 101,201 : (0,2*2+0,4)*3,8*2 |  | 6.08 | [23 empty] | VV | 0
|  | 132 : (0,2*2+0,3)*3,5*2 |  | 4.9 | [23 empty] | VV | 0
61 | 311271663R00 | Zdivo nosné z vápenopískových bloků tloušťky 200 mm, charakteristická pevnost v tlaku fk = 10,21 MPa, vzduchová neprůzvučnost Rw = 54 dB, | m2 | 40.898 |  | 0 |  | 0 |  | 0 | 21 | 0 | 0.39567 | 16.18 | 0 | 0 | 801-1 | RTS 25/ I | RTS 25/ I | 0.7942 | 32.48 |  | Práce | Běžná |  |  |  | POL1_
|  | s pomocným lešením o výšce podlahy do 1900 mm a pro zatížení 1,5 kPa, | [25 empty] | SPI
|  | 112 : (4,16+0,19)*3,2 |  | 13.92 | [23 empty] | VV | 0
|  | 117 : (1,3+3,84)*3,2-(0,7+0,8)*1,97 |  | 13.493 | [23 empty] | VV | 0
|  | 204 : 4,35*3,1 |  | 13.485 | [23 empty] | VV | 0
62 | 593211085R | Překlad prefabrikovaný betonový jednoduchý; vylehčený dutinou; dl = 2 090 mm; š = 115 mm; v = 190 mm | kus | 4.04 |  | 0 |  | 0 |  | 0 | 21 | 0 | 0.091 | 0.37 | 0 | 0 | SPCM | RTS 25/ I | RTS 25/ I | 0 | 0 |  | Specifikace | Běžná |  |  |  | POL3_
|  | 123-121 : 4 |  | 4 | [23 empty] | VV | 0
|  | Koeficient : 0,01 |  | 0.04 | [23 empty] | VV | 4
63 | 593211090R | Překlad prefabrikovaný betonový jednoduchý; vylehčený dutinou; dl = 2 390 mm; š = 115 mm; v = 190 mm | kus | 2.02 |  | 0 |  | 0 |  | 0 | 21 | 0 | 0.103 | 0.21 | 0 | 0 | SPCM | RTS 25/ I | RTS 25/ I | 0 | 0 |  | Specifikace | Běžná |  |  |  | POL3_
|  | 121 : 2 |  | 2 | [23 empty] | VV | 0
|  | Koeficient : 0,01 |  | 0.02 | [23 empty] | VV | 4
64 | 59321120R | Překlad prefabrikovaný betonový jednoduchý; vylehčený dutinou; dl = 1 190 mm; š = 140 mm; v = 190 mm | kus | 6.06 |  | 0 |  | 0 |  | 0 | 21 | 0 | 0.063 | 0.38 | 0 | 0 | SPCM | RTS 25/ I | RTS 25/ I | 0 | 0 |  | Specifikace | Běžná |  |  |  | POL3_
|  | 123 : 2 |  | 2 | [23 empty] | VV | 0
|  | 125 : 2 |  | 2 | [23 empty] | VV | 0
|  | 1131-132 : 2 |  | 2 | [23 empty] | VV | 0
|  | Koeficient : 0,01 |  | 0.06 | [23 empty] | VV | 4
65 | 59321122R | Překlad prefabrikovaný betonový jednoduchý; vylehčený dutinou; dl = 1 990 mm; š = 140 mm; v = 190 mm | kus | 3.03 |  | 0 |  | 0 |  | 0 | 21 | 0 | 0.105 | 0.32 | 0 | 0 | SPCM | RTS 25/ I | RTS 25/ I | 0 | 0 |  | Specifikace | Běžná |  |  |  | POL3_
|  | 201-208 : 3 |  | 3 | [23 empty] | VV | 0
|  | Koeficient : 0,01 |  | 0.03 | [23 empty] | VV | 4
66 | 59321124R | Překlad prefabrikovaný betonový jednoduchý; vylehčený dutinou; dl = 2 790 mm; š = 140 mm; v = 190 mm | kus | 2.02 |  | 0 |  | 0 |  | 0 | 21 | 0 | 0.148 | 0.3 | 0 | 0 | SPCM | RTS 25/ I | RTS 25/ I | 0 | 0 |  | Specifikace | Běžná |  |  |  | POL3_
|  | 201 : 2 |  | 2 | [23 empty] | VV | 0
|  | Koeficient : 0,01 |  | 0.02 | [23 empty] | VV | 4
67 | 59321125R | Překlad prefabrikovaný betonový jednoduchý; vylehčený dutinou; dl = 3 190 mm; š = 140 mm; v = 190 mm | kus | 4.04 |  | 0 |  | 0 |  | 0 | 21 | 0 | 0.169 | 0.68 | 0 | 0 | SPCM | RTS 25/ I | RTS 25/ I | 0 | 0 |  | Specifikace | Běžná |  |  |  | POL3_
|  | 132 : 2+2 |  | 4 | [23 empty] | VV | 0
|  | Koeficient : 0,01 |  | 0.04 | [23 empty] | VV | 4
68 | 59321211R | Překlad prefabrikovaný betonový jednoduchý; vylehčený dutinou; dl = 1 490 mm; š = 140 mm; v = 140 mm | kus | 3.03 |  | 0 |  | 0 |  | 0 | 21 | 0 | 0.055 | 0.17 | 0 | 0 | SPCM | RTS 25/ I | RTS 25/ I | 0 | 0 |  | Specifikace | Běžná |  |  |  | POL3_
|  | 117-101 : 3 |  | 3 | [23 empty] | VV | 0
|  | Koeficient : 0,01 |  | 0.03 | [23 empty] | VV | 4
69 | 59321230.AR | Překlad prefabrikovaný betonový jednoduchý; vylehčený dutinou; dl = 2 090 mm; š = 140 mm; v = 240 mm | kus | 2.02 |  | 0 |  | 0 |  | 0 | 21 | 0 | 0.103 | 0.21 | 0 | 0 | SPCM | RTS 25/ I | RTS 25/ I | 0 | 0 |  | Specifikace | Běžná |  |  |  | POL3_
|  | 123-132 : 2 |  | 2 | [23 empty] | VV | 0
|  | Koeficient : 0,01 |  | 0.02 | [23 empty] | VV | 4
Díl: | 4 | Vodorovné konstrukce |  |  |  | 0 |  | 0 |  | 0 |  | 0 |  | 19.54 |  | 0 |  |  |  |  | 41.6 | [6 empty] | DIL
70 | 411321414R00 | Beton stropů železový stropů deskových, desek plochých střech, desek balkónových, desek hřibových stropů včetně hlavic hřibových sloupů, železový (bez výztuže) třídy C 25/30 | m3 | 5.4992 |  | 0 |  | 0 |  | 0 | 21 | 0 | 2.5251 | 13.89 | 0 | 0 | 801-1 | RTS 25/ I | RTS 25/ I | 0.987 | 5.43 |  | Práce | Běžná |  |  |  | POL1_
|  | původní m.č. 113 - výtah : 1,2*0,25 |  | 0.3 | [23 empty] | VV | 0
|  | 124 : 0,65*0,51*0,25 |  | 0.08 | [23 empty] | VV | 0
|  | Mezisoučet |  | 0.38 | [23 empty] | VV | 1
|  | 1NP : (47-2,15*1,95)*0,09 |  | 3.85 | [23 empty] | VV | 0
|  | 2NP : (16,14-,15-1,95)*0,09 |  | 1.26 | [23 empty] | VV | 0
71 | 411351101RT4 | Bednění stropů deskových, balkonových nebo plošných konzol plné, rovné, popř. s náběhy včetně podpěrné konstrukce systémové, včetně podepření, tloušťka stropu 240 mm, zřízení | m2 | 1.5315 |  | 0 |  | 0 |  | 0 | 21 | 0 | 0.04915 | 0.08 | 0 | 0 | 801-1 | RTS 25/ I | RTS 25/ I | 0.991 | 1.52 |  | Práce | Běžná |  |  |  | POL1_
|  | s pomocným lešením | [25 empty] | SPI
|  | s pomocným lešením | [25 empty] | POP
|  | 113 : 1,2 |  | 1.2 | [23 empty] | VV | 0
|  | 124 : 0,65*0,51 |  | 0.33 | [23 empty] | VV | 0
72 | 411351102R00 | Bednění stropů deskových, balkonových nebo plošných konzol plné, rovné, popř. s náběhy včetně podpěrné konstrukce , odstranění | m2 | 1.2 |  | 0 |  | 0 |  | 0 | 21 | 0 | 0 | 0 | 0 | 0 | 801-1 | RTS 25/ I | RTS 25/ I | 0.266 | 0.32 |  | Práce | Běžná |  |  |  | POL1_
|  | s pomocným lešením | [25 empty] | SPI
|  | s pomocným lešením | [25 empty] | POP
73 | 411351801R00 | Bednění stropů bednění svislých ploch zřízení | m | 3.11 |  | 0 |  | 0 |  | 0 | 21 | 0 | 0.03046 | 0.09 | 0 | 0 | 801-1 | RTS 25/ I | RTS 25/ I | 0.87 | 2.71 |  | Práce | Běžná |  |  |  | POL1_
|  | s pomocným lešením | [25 empty] | SPI
|  | s pomocným lešením | [25 empty] | POP
|  | 1NP : 19,5*0,1 |  | 1.95 | [23 empty] | VV | 0
|  | 2NP : 11,6*0,1 |  | 1.16 | [23 empty] | VV | 0
74 | 411351802R00 | Bednění stropů bednění svislých ploch odstranění | m | 3.11 |  | 0 |  | 0 |  | 0 | 21 | 0 | 0 | 0 | 0 | 0 | 801-1 | RTS 25/ I | RTS 25/ I | 0.232 | 0.72 |  | Práce | Běžná |  |  |  | POL1_
|  | s pomocným lešením | [25 empty] | SPI
|  | s pomocným lešením | [25 empty] | POP
|  | Odkaz na mn. položky pořadí 71 : 3,11000 |  | 3.11 | [23 empty] | VV | 0
75 | 411354256R00 | Bednění stropů zabudované (ztracené) z ocelových trapézových plechů pozinkovaných, vlna 50 mm, tloušťky 1 mm | m2 | 56.8475 |  | 0 |  | 0 |  | 0 | 21 | 0 | 0.01317 | 0.75 | 0 | 0 | 801-1 | RTS 25/ I | RTS 25/ I | 0.163 | 9.27 |  | Práce | Běžná |  |  |  | POL1_
|  | otevřeného podhledu, bez podpěrné konstrukce, s osazením na sucho na zdech do připravených ozubů, popř. na rovných zdech, trámech, průvlacích, nebo do traverz, bez úpravy povrchu plechů, s pomocným lešením. | [25 empty] | SPI |  | otevřeného podhledu, bez podpěrné konstrukce, s osazením na sucho na zdech do připravených ozubů, popř. na rovných zdech, trámech, průvlacích, nebo do traverz, bez úpravy povrchu plechů, s pomocným lešením.
|  | otevřeného podhledu, bez podpěrné konstrukce, s osazením na sucho na zdech do připravených ozubů, popř. na rovných zdech, trámech, průvlacích, nebo do traverz, bez úpravy povrchu plechů, s pomocným lešením. | [25 empty] | POP |  | otevřeného podhledu, bez podpěrné konstrukce, s osazením na sucho na zdech do připravených ozubů, popř. na rovných zdech, trámech, průvlacích, nebo do traverz, bez úpravy povrchu plechů, s pomocným lešením.
|  | 1NP : 47-2,15*1,95 |  | 42.81 | [23 empty] | VV | 0
|  | 2NP : 16,14-,15-1,95 |  | 14.04 | [23 empty] | VV | 0
76 | 411361921RT8 | Výztuž stropů ze svařovaných sítí průměr drátu 8 mm, velikost oka 100 / 100 mm | t | 0.59615 |  | 0 |  | 0 |  | 0 | 21 | 0 | 1.0729 | 0.64 | 0 | 0 | 801-1 | RTS 25/ I | RTS 25/ I | 15.211 | 9.07 |  | Práce | Běžná |  |  |  | POL1_
|  | prostě uložených, vetknutých i spojitých, deskových, trámových (žebrových, kazetových), s keramickými a jinými vložkami, konzolových nebo balkónových, hřibových včetně hlavic hřibových sloupů, plochých střech a pro zavěšení železobetonových podhledů. Včetně distančních prvků. | [25 empty] | SPI |  | prostě uložených, vetknutých i spojitých, deskových, trámových (žebrových, kazetových), s keramickými a jinými vložkami, konzolových nebo balkónových, hřibových včetně hlavic hřibových sloupů, plochých střech a pro zavěšení železobetonových podhledů. Včetně distančních prvků.
|  | prostě uložených, vetknutých i spojitých, deskových, trámových (žebrových, kazetových), s keramickými a jinými vložkami, konzolových nebo balkónových, hřibových včetně hlavic hřibových sloupů, plochých střech a pro zavěšení železobetonových podhledů. Včetně distančních prvků. | [25 empty] | POP |  | prostě uložených, vetknutých i spojitých, deskových, trámových (žebrových, kazetových), s keramickými a jinými vložkami, konzolových nebo balkónových, hřibových včetně hlavic hřibových sloupů, plochých střech a pro zavěšení železobetonových podhledů. Včetně distančních prvků.
|  | 113 : 1,2*7,9*1,3/1000 |  | 0.01 | [23 empty] | VV | 0
|  | 1NP : (47-2,15*1,95)*7,9*1,3/1000 |  | 0.44 | [23 empty] | VV | 0
|  | 2NP : (16,14-,15-1,95)*7,9*1,3/1000 |  | 0.14 | [23 empty] | VV | 0
77 | 430000000RAA | Schodišťové stupně stupeň betonový 30 x 15 cm, včetně bednění, na přímém schodišti | m | 2.15 |  | 0 |  | 0 |  | 0 | 21 | 0 | 0.1213 | 0.26 | 0 | 0 | AP-HSV | RTS 25/ I | RTS 25/ I | 1.4817 | 3.19 |  | Agregovaná položka | Běžná |  |  |  | POL2_
|  | beton stupňů z betonu prostého B 12,5, bez potěru, se zahlazením povrchu, bednění stupňů. | [25 empty] | SPI
|  | beton stupňů z betonu prostého B 12,5, bez potěru, se zahlazením povrchu, bednění stupňů. | [25 empty] | POP
|  | Schod 2.NP na terasu : 2,15 |  | 2.15 | [23 empty] | VV | 0
78 | 430320030RAA | Schodiště ze železobetonu přímočaré, z betonu C 16/20, výztuž 90 kg/m3 | m3 | 0.11288 |  | 0 |  | 0 |  | 0 | 21 | 0 | 3.02 | 0.34 | 0 | 0 | AP-HSV | RTS 25/ I | RTS 25/ I | 39.3584 | 4.44 |  | Agregovaná položka | Běžná |  |  |  | POL2_
|  | Beton, výztuž, bednění schodnic a podest, podepření bednění. | [25 empty] | SPI
|  | Beton, výztuž, bednění schodnic a podest, podepření bednění. | [25 empty] | POP
|  | Schod 2.NP na terasu : 2,15*0,35*0,15 |  | 0.11288 | [23 empty] | VV | 0
79 | 457311117R00 | Vyrovnávací beton beton C 20/25 | m3 | 1.381 |  | 0 |  | 0 |  | 0 | 21 | 0 | 2.5254 | 3.49 | 0 | 0 | 821-1 | RTS 25/ I | RTS 25/ I | 3.572 | 4.93 |  | Práce | Běžná |  |  |  | POL1_
|  | na vodorovné mostní konstrukci s očištěním podkladních ploch, provedený v předepsaném spádu, | [25 empty] | SPI
|  | S20 : 27,62*0,05 |  | 1.381 | [23 empty] | VV | 0
Díl: | 416 | Podhledy a mezistropy montované lehké |  |  |  | 0 |  | 0 |  | 0 |  | 0 |  | 2.56 |  | 0 |  |  |  |  | 204.53 | [6 empty] | DIL
80 | 416021121R00 | Podhledy na kovové konstrukci opláštěné deskami sádrokartonovými nosná konstrukce z profilů CD s přímým uchycením 1x deska, tloušťky 12,5 mm, standard, bez izolace | m2 | 76.72 |  | 0 |  | 0 |  | 0 | 21 | 0 | 0.01169 | 0.9 | 0 | 0 | 801-1 | RTS 25/ I | RTS 25/ I | 0.95 | 72.88 |  | Práce | Běžná |  |  |  | POL1_
|  | 100,110 : 9,24+7,14 |  | 16.38 | [23 empty] | VV | 0
|  | 201,206,207,208 : 39,7+6+10,29+4,35 |  | 60.34 | [23 empty] | VV | 0
81 | 416021123R00 | Podhledy na kovové konstrukci opláštěné deskami sádrokartonovými nosná konstrukce z profilů CD s přímým uchycením 1x deska, tloušťky 12,5 mm, impregnovaná, bez izolace | m2 | 129.34 |  | 0 |  | 0 |  | 0 | 21 | 0 | 0.01201 | 1.55 | 0 | 0 | 801-1 | RTS 25/ I | RTS 25/ I | 0.95 | 122.87 |  | Práce | Běžná |  |  |  | POL1_
|  | 103,104,107,108,109,118 : 3,76+3,8+2,06+1,55+2,72+7,28 |  | 21.17 | [23 empty] | VV | 0
|  | 124-127 : 3,8+5+1,33+1,33 |  | 11.46 | [23 empty] | VV | 0
|  | 128-130 : 2,85+1,5+1,5 |  | 5.85 | [23 empty] | VV | 0
|  | 209-212 : 7,77+2,07+4,14+6,17 |  | 20.15 | [23 empty] | VV | 0
|  | 134, 135, 136, 137, 138, 139, 117 : 17,15+13,54+20,91+2,77+10,23+2,25+3,86 |  | 70.71 | [23 empty] | VV | 0
82 | 416022121R00 | Podhledy na kovové konstrukci opláštěné deskami sádrokartonovými dvouúrovňový křížový rošt z profilů CD zavěšený 1x deska, tloušťky 12,5 mm, standard, bez izolace, | m2 | 9.24 |  | 0 |  | 0 |  | 0 | 21 | 0 | 0.01226 | 0.11 | 0 | 0 | 801-1 | RTS 25/ I | RTS 25/ I | 0.95 | 8.78 |  | Práce | Běžná |  |  |  | POL1_
|  | 100 : 9,24 |  | 9.24 | [23 empty] | VV | 0
Díl: | 5 | Komunikace |  |  |  | 0 |  | 0 |  | 0 |  | 0 |  | 0.44 |  | 0 |  |  |  |  | 2.87 | [6 empty] | DIL
83 | 596215040R00 | Kladení zámkové dlažby do drtě tloušťka dlažby 80 mm, tloušťka lože 40 mm | m2 | 6 |  | 0 |  | 0 |  | 0 | 21 | 0 | 0.0739 | 0.44 | 0 | 0 | 822-1 | RTS 25/ I | RTS 25/ I | 0.478 | 2.87 |  | Práce | Běžná |  |  |  | POL1_
|  | s provedením lože z kameniva drceného, s vyplněním spár, s dvojitým hutněním a se smetením přebytečného materiálu na krajnici. S dodáním hmot pro lože a výplň spár. | [25 empty] | SPI |  | s provedením lože z kameniva drceného, s vyplněním spár, s dvojitým hutněním a se smetením přebytečného materiálu na krajnici. S dodáním hmot pro lože a výplň spár.
|  | s provedením lože z kameniva drceného, s vyplněním spár, s dvojitým hutněním a se smetením přebytečného materiálu na krajnici. S dodáním hmot pro lože a výplň spár. | [25 empty] | POP |  | s provedením lože z kameniva drceného, s vyplněním spár, s dvojitým hutněním a se smetením přebytečného materiálu na krajnici. S dodáním hmot pro lože a výplň spár.
|  | pozn 22 : 30*0,2 |  | 6 | [23 empty] | VV | 0
Díl: | 61 | Úpravy povrchů vnitřní |  |  |  | 0 |  | 0 |  | 0 |  | 0 |  | 83.27 |  | 0 |  |  |  |  | 1439.19 | [6 empty] | DIL
84 | 601016191R00 | Omítka stropů a podhledů z hotových směsí doplňkové práce penetrační natěr stropů akrylátový | m2 | 28 |  | 0 |  | 0 |  | 0 | 21 | 0 | 0.0003 | 0.01 | 0 | 0 | 801-1 | RTS 25/ I | RTS 25/ I | 0.089 | 2.49 |  | Práce | Běžná |  |  |  | POL1_
|  | po jednotlivých vrstvách | [25 empty] | SPI
|  | po jednotlivých vrstvách | [25 empty] | POP
|  | 122 : 5,08 |  | 5.08 | [23 empty] | VV | 0
|  | 213,214 : 3,98+18,94 |  | 22.92 | [23 empty] | VV | 0
85 | 610991111R00 | Zakrývání výplní vnitřních otvorů, předmětů apod. fólií Pe 0,05-0,2 mm | m2 | 130.495 |  | 0 |  | 0 |  | 0 | 21 | 0 | 4e-05 | 0.01 | 0 | 0 | 801-1 | RTS 25/ I | RTS 25/ I | 0.078 | 10.18 |  | Práce | Běžná |  |  |  | POL1_
|  | které se zřizují před úpravami povrchu, a obalení osazených dveřních zárubní před znečištěním při úpravách povrchu nástřikem plastických maltovin včetně pozdějšího odkrytí, | [25 empty] | SPI |  | které se zřizují před úpravami povrchu, a obalení osazených dveřních zárubní před znečištěním při úpravách povrchu nástřikem plastických maltovin včetně pozdějšího odkrytí,
|  | které se zřizují před úpravami povrchu, a obalení osazených dveřních zárubní před znečištěním při úpravách povrchu nástřikem plastických maltovin včetně pozdějšího odkrytí, | [25 empty] | POP |  | které se zřizují před úpravami povrchu, a obalení osazených dveřních zárubní před znečištěním při úpravách povrchu nástřikem plastických maltovin včetně pozdějšího odkrytí,
|  | 1NP : 0,9*2,1*2 |  | 3.78 | [23 empty] | VV | 0
|  | 0,75*1,9*4 |  | 5.7 | [23 empty] | VV | 0
|  | 2,1*1,9*8 |  | 31.92 | [23 empty] | VV | 0
|  | 1,95*2,15 |  | 4.19 | [23 empty] | VV | 0
|  | 0,75*1,9*2 |  | 2.85 | [23 empty] | VV | 0
|  | 3,1*2,75*2 |  | 17.05 | [23 empty] | VV | 0
|  | 2,8*1,2*2 |  | 6.72 | [23 empty] | VV | 0
|  | 2,1*1,85*3 |  | 11.65 | [23 empty] | VV | 0
|  | 0,9*1,2 |  | 1.08 | [23 empty] | VV | 0
|  | 2NP : 0,75*1,9*3 |  | 4.28 | [23 empty] | VV | 0
|  | 2,1*1,9*7 |  | 27.93 | [23 empty] | VV | 0
|  | 0,75*0,75*3 |  | 1.69 | [23 empty] | VV | 0
|  | 2,1*1,85*3 |  | 11.65 | [23 empty] | VV | 0
86 | 611471413R00 | Tenkovrstvá úprava stropů aktivovaným štukem tloušťky 2÷3 mm, maltou vápenocementovou s disperzní přísadou | m2 | 28 |  | 0 |  | 0 |  | 0 | 21 | 0 | 0.00791 | 0.22 | 0 | 0 | 801-1 | RTS 25/ I | RTS 25/ I | 0.381 | 10.67 |  | Práce | Běžná |  |  |  | POL1_
|  | vodorovných, šikmých, žebrových a klenutých a schodišťových konstrukcí, s nejnutnějším obroušením podkladu (pemzou apod.) a oprášením, s pomocným lešením o výšce podlahy do 1900 mm a pro zatížení do 1,5 kPa, | [25 empty] | SPI |  | vodorovných, šikmých, žebrových a klenutých a schodišťových konstrukcí, s nejnutnějším obroušením podkladu (pemzou apod.) a oprášením, s pomocným lešením o výšce podlahy do 1900 mm a pro zatížení do 1,5 kPa,
|  | vodorovných, šikmých, žebrových a klenutých a schodišťových konstrukcí, s nejnutnějším obroušením podkladu (pemzou apod.) a oprášením, s pomocným lešením o výšce podlahy do 1900 mm a pro zatížení do 1,5 kPa, | [25 empty] | POP |  | vodorovných, šikmých, žebrových a klenutých a schodišťových konstrukcí, s nejnutnějším obroušením podkladu (pemzou apod.) a oprášením, s pomocným lešením o výšce podlahy do 1900 mm a pro zatížení do 1,5 kPa,
|  | 122 : 5,08 |  | 5.08 | [23 empty] | VV | 0
|  | 213,214 : 3,98+18,94 |  | 22.92 | [23 empty] | VV | 0
87 | 612421615R00 | Omítky vnitřní stěn vápenné nebo vápenocementové v podlaží i ve schodišti hrubé zatřené | m2 | 218.134 |  | 0 |  | 0 |  | 0 | 21 | 0 | 0.03921 | 8.55 | 0 | 0 | 801-1 | RTS 25/ I | RTS 25/ I | 0.396 | 86.38 |  | Práce | Běžná |  |  |  | POL1_
|  | pod obklad : | [25 empty] | VV | 0
|  | 103 : (2+1,9)*2*2-0,8*1,97 |  | 14.02 | [23 empty] | VV | 0
|  | 104 : (2+1,88)*2*2-0,8*1,97 |  | 13.94 | [23 empty] | VV | 0
|  | 107 : ((1,72+1,2)*2-0,7-0,8)*1,5 |  | 6.51 | [23 empty] | VV | 0
|  | 108 : (1,72+0,9)*2*2-0,7*1,97 |  | 9.1 | [23 empty] | VV | 0
|  | 109 : ((1,72+1,58)*2-0,7)*1,5 |  | 8.85 | [23 empty] | VV | 0
|  | 118 : ((2,85+2,66)*2-0,8-0,7)*1,5+(1,5+0,9)*2*2-0,7*1,97 |  | 22.5 | [23 empty] | VV | 0
|  | 124 : (2+1,9)*2*2-0,8*1,97*2 |  | 12.45 | [23 empty] | VV | 0
|  | 125 : (1,8+3,05)*2*2-(0,7*2+0,8)*1,97 |  | 15.07 | [23 empty] | VV | 0
|  | 126 : (0,9+1,475)*2*2-0,7*1,97 |  | 8.12 | [23 empty] | VV | 0
|  | 127 : (0,9+1,475)*2*2-0,7*1,97 |  | 8.12 | [23 empty] | VV | 0
|  | 128 : (1,55+1,9)*2*2-(0,7*2+0,8)*1,97 |  | 9.47 | [23 empty] | VV | 0
|  | 129,130 : ((1,65+0,9)*2*2-0,7*1,97)*2 |  | 17.64 | [23 empty] | VV | 0
|  | 209 : (2,1+2,1)*2*2-(0,7*2+0,8)*1,97+((1+1,68)*2-0,7*1,97)*2 |  | 20.43 | [23 empty] | VV | 0
|  | 210 : (2,3+1,8)*2*2-0,8*1,97 |  | 14.82 | [23 empty] | VV | 0
|  | 211 : ((2,3+0,9)*2-0,6)*1,5 |  | 8.7 | [23 empty] | VV | 0
|  | 212 : (2,3+1,41)*2*2-(0,7*2+0,8)*1,97+((0,9+1,68)*2*2-0,7*1,97)*2 |  | 28.39 | [23 empty] | VV | 0
88 | 612421637R00 | Omítky vnitřní stěn vápenné nebo vápenocementové v podlaží i ve schodišti štukové | m2 | 1541.1182 |  | 0 |  | 0 |  | 0 | 21 | 0 | 0.04766 | 73.45 | 0 | 0 | 801-1 | RTS 25/ I | RTS 25/ I | 0.84 | 1294.54 |  | Práce | Běžná |  |  |  | POL1_
|  | 100 : (3,23+2,54)*2,8+(0,9+2,1*2)*0,25*2-0,9*2,1*2-1,415*2,22+(1,415+2,22*2)*0,3 |  | 13.5412 | [23 empty] | VV | 0
|  | 101 : (6,79+7,53)*2*3-1,2*2,6-0,9*2,1-(0,8+0,9)*1,97 |  | 77.561 | [23 empty] | VV | 0
|  | 102 : (2,48+7,53)*2*3-0,9*2,1-0,9*1,97+(0,9+2*2)*0,2 |  | 57.377 | [23 empty] | VV | 0
|  | 103 : (2+1,9)*2*1 |  | 7.8 | [23 empty] | VV | 0
|  | 104 : (2+1,88)*2*1 |  | 7.76 | [23 empty] | VV | 0
|  | 105 : (2,39+1,9)*2*3-0,9*1,97 |  | 23.967 | [23 empty] | VV | 0
|  | 106 : (3,7+3,5)*2*3-2,1*1,9-0,9*1,97 |  | 37.437 | [23 empty] | VV | 0
|  | 107 : (1,72+1,2)*2*1,5 |  | 8.76 | [23 empty] | VV | 0
|  | 108 : (1,72+0,9)*2*1 |  | 5.24 | [23 empty] | VV | 0
|  | 109 : (1,72+1,58)*2*1 |  | 6.6 | [23 empty] | VV | 0
|  | 110 : (1,83+3,88)*2*3-0,8*1,97 |  | 32.684 | [23 empty] | VV | 0
|  | 111 : (4,98+3,5)*2*3-2,1*1,9-0,9*1,97 |  | 45.117 | [23 empty] | VV | 0
|  | 112 : (4,98+3,94)*2*3-2,1*1,9 |  | 49.53 | [23 empty] | VV | 0
|  | 134 : (4,98+3,49)*2*3-2,1*1,9-0,8*1,97 |  | 45.254 | [23 empty] | VV | 0
|  | 135 : (4,98+2,8)*2*3-2,1*1,9-0,8*1,97 |  | 41.114 | [23 empty] | VV | 0
|  | 136 : (5,1+3,9+0,25+1,2)*3-0,8*1,97*3-0,9*1,97 |  | 24.849 | [23 empty] | VV | 0
|  | 137 : (1,85*2+1,5*2)*3-0,8*1,97 |  | 18.524 | [23 empty] | VV | 0
|  | 138 : (3,3+3,1)*3-0,8*1,97 |  | 17.624 | [23 empty] | VV | 0
|  | 139 : (1,8*2+1,36*2)*3-0,8*1,97 |  | 17.384 | [23 empty] | VV | 0
|  | 117 : 2,66*3-0,9*1,97 |  | 6.207 | [23 empty] | VV | 0
|  | 118 : (2,85+2,66)*2*1+(1,5+0,9)*2*1 |  | 15.82 | [23 empty] | VV | 0
|  | 119 : (2,85+3,24)*2*3-2,1*1,9 |  | 32.55 | [23 empty] | VV | 0
|  | 120 : (1,85+3,24)*2*3-0,8*1,97 |  | 28.964 | [23 empty] | VV | 0
|  | 121 : (1,35+17,85)*2*3-1,9*2,15-0,8*1,97-2,1*1,85*3 |  | 97.884 | [23 empty] | VV | 0
|  | 122 : (1,35+3,85)*2*3-0,8*1,97 |  | 29.624 | [23 empty] | VV | 0
|  | 123 : (5,45+3,05)*2*3-1,6*2,1*2-0,8*1,97*2 |  | 41.128 | [23 empty] | VV | 0
|  | 124 : (2+1,9)*2*1 |  | 7.8 | [23 empty] | VV | 0
|  | 125 : (1,8+3,05)*2*1 |  | 9.7 | [23 empty] | VV | 0
|  | 126,127 : (0,9+1,475)*2*1*2 |  | 9.5 | [23 empty] | VV | 0
|  | 128 : (1,55+1,9)*2*1 |  | 6.9 | [23 empty] | VV | 0
|  | 129,130 : (1,65+0,9)*2*1*2 |  | 10.2 | [23 empty] | VV | 0
|  | 131 : (2,5+3,05)*2*3-0,8*1,97 |  | 31.724 | [23 empty] | VV | 0
|  | 132 : (10+8,2+0,65)*2*3-3,1*2,75*2-2,8*1,2*2-0,8*1,97+(2,8+1,2*2)*0,25*2+(3,1+2,75*2)*0,25*2 |  | 94.654 | [23 empty] | VV | 0
|  | 201 : (12,45+7,53+0,67)*2*3-2,48*3-3,24*2,8-(0,8+0,9*2)*1,97+2,55*2,8 |  | 109.406 | [23 empty] | VV | 0
|  | 202 : (2,48+4,93*2)*3 |  | 37.02 | [23 empty] | VV | 0
|  | 203 : (5,94+5,875)*2*3-2,1*1,9-0,9*1,97 |  | 65.127 | [23 empty] | VV | 0
|  | 204 : (4,98+7,39)*2*3-2,1*1,9*2-0,9*1,97+(2,1+1,9*2)*0,25*2 |  | 67.417 | [23 empty] | VV | 0
|  | 205 : (8,43+6,44)*2*3-2,1*1,9*3+(2,1+1,9*2)*0,25*3 |  | 81.675 | [23 empty] | VV | 0
|  | 206 : (2,7+2,27)*2*3-0,8*1,97 |  | 28.244 | [23 empty] | VV | 0
|  | 207 : (2,7+3,88)*2*3-2,1-1,9 |  | 35.48 | [23 empty] | VV | 0
|  | 208 : (2,1+2,07)*2*3-(0,6+0,8*2)*1,97 |  | 20.686 | [23 empty] | VV | 0
|  | 209 : (2,1+2,1)*2*1+(1+1,68)*2*1*2 |  | 19.12 | [23 empty] | VV | 0
|  | 210 : (2,3+1,8)*2*1 |  | 8.2 | [23 empty] | VV | 0
|  | 211 : (2,3+0,9)*2*1,5 |  | 9.6 | [23 empty] | VV | 0
|  | 212 : (2,3+1,41)*2*1+(0,9+1,68)*2*1*2 |  | 17.74 | [23 empty] | VV | 0
|  | 214 : (1,35+14,03)*2*3-2,1*1,85*3 |  | 80.625 | [23 empty] | VV | 0
89 | 601021151R00 | Omítka stropů a podhledů z hotových směsí jednovrstvá, sanační, vápenotrassová, lehčená, tloušťka vrstvy 10 mm, | m2 | 66 |  | 0 |  | 0 |  | 0 | 21 | 0 | 0.01559 | 1.03 | 0 | 0 | 801-1 | RTS 25/ I | RTS 25/ I | 0.52921 | 34.93 |  | Práce | Běžná |  |  |  | POL1_
|  | po jednotlivých vrstvách | [25 empty] | SPI
|  | Včetně pomocného lešení. | [25 empty] | POP
|  | Betonový strop nad 2.NP : 66 |  | 66 | [23 empty] | VV | 0
Díl: | 62 | Úpravy povrchů vnější |  |  |  | 0 |  | 0 |  | 0 |  | 0 |  | 17.98 |  | 0 |  |  |  |  | 1187.33 | [6 empty] | DIL
90 | 602011187RT6 | Omítka stěn z hotových směsí vrchní tenkovrstvá, silikonová, zatřená, tloušťka vrstvy 1,5 mm, bílá | m2 | 726.8825 |  | 0 |  | 0 |  | 0 | 21 | 0 | 0.00242 | 1.76 | 0 | 0 | 801-1 | RTS 25/ I | RTS 25/ I | 0.22401 | 162.83 |  | Práce | Běžná |  |  |  | POL1_
|  | po jednotlivých vrstvách | [25 empty] | SPI
|  | po jednotlivých vrstvách | [25 empty] | POP
|  | Odkaz na mn. položky pořadí 92 : 81,66000 |  | 81.66 | [23 empty] | VV | 0
|  | Odkaz na mn. položky pořadí 93 : 616,22000 |  | 616.22 | [23 empty] | VV | 0
|  | Odkaz na mn. položky pořadí 97 : 193,35000*0,15 |  | 29 | [23 empty] | VV | 0
91 | 602011193R00 | Omítka stěn z hotových směsí Doplňkové práce pro omítky stěn z hotových směsí podkladní nátěr pod tenkovrstvé omítky | m2 | 726.8825 |  | 0 |  | 0 |  | 0 | 21 | 0 | 0.00032 | 0.23 | 0 | 0 | 801-1 | RTS 25/ I | RTS 25/ I | 0.07 | 50.88 |  | Práce | Běžná |  |  |  | POL1_
|  | po jednotlivých vrstvách | [25 empty] | SPI
|  | Odkaz na mn. položky pořadí 86 : 726,88250 |  | 726.88 | [23 empty] | VV | 0
92 | 602016195R00 | Omítka stěn z hotových směsí Doplňkové práce pro omítky stěn z hotových směsí hloubková penetrace stěn silikátová | m2 | 706.2641 |  | 0 |  | 0 |  | 0 | 21 | 0 | 0.00032 | 0.23 | 0 | 0 | 801-1 | RTS 25/ I | RTS 25/ I | 0.07 | 49.44 |  | Práce | Běžná |  |  |  | POL1_
|  | po jednotlivých vrstvách | [25 empty] | SPI
|  | 11,185*8,46 |  | 94.63 | [23 empty] | VV | 0
|  | 14,83*7,8*2 |  | 231.35 | [23 empty] | VV | 0
|  | 133,4+109,98 |  | 243.38 | [23 empty] | VV | 0
|  | 31,91+76,36+37,15+71,99 |  | 217.41 | [23 empty] | VV | 0
|  | komín : 1,4*2*7,17+(1,4+1,5)*2*2,4+0,8*4*5 |  | 50 | [23 empty] | VV | 0
|  | Odkaz na mn. položky pořadí 89 : 130,49500*-1 |  | -130.5 | [23 empty] | VV | 0
93 | 620991121R00 | Zakrývání výplní vnějších otvorů z postaveného lešení | m2 | 130.495 |  | 0 |  | 0 |  | 0 | 21 | 0 | 4e-05 | 0.01 | 0 | 0 | 801-1 | RTS 25/ I | RTS 25/ I | 0.078 | 10.18 |  | Práce | Běžná |  |  |  | POL1_
|  | s rámy a zárubněmi, zábradlí, předmětů oplechování apod., které se zřizují ještě před úpravami povrchu, před jejich znečištěním při úpravách povrchu nástřikem plastických (lepivých) maltovin | [25 empty] | SPI |  | s rámy a zárubněmi, zábradlí, předmětů oplechování apod., které se zřizují ještě před úpravami povrchu, před jejich znečištěním při úpravách povrchu nástřikem plastických (lepivých) maltovin
|  | s rámy a zárubněmi, zábradlí, předmětů oplechování apod., které se zřizují ještě před úpravami povrchu, před jejich znečištěním při úpravách povrchu nástřikem plastických (lepivých) maltovin | [25 empty] | POP |  | s rámy a zárubněmi, zábradlí, předmětů oplechování apod., které se zřizují ještě před úpravami povrchu, před jejich znečištěním při úpravách povrchu nástřikem plastických (lepivých) maltovin
|  | 1NP : 0,9*2,1*2 |  | 3.78 | [23 empty] | VV | 0
|  | 0,75*1,9*4 |  | 5.7 | [23 empty] | VV | 0
|  | 2,1*1,9*8 |  | 31.92 | [23 empty] | VV | 0
|  | 1,95*2,15 |  | 4.19 | [23 empty] | VV | 0
|  | 0,75*1,9*2 |  | 2.85 | [23 empty] | VV | 0
|  | 3,1*2,75*2 |  | 17.05 | [23 empty] | VV | 0
|  | 2,8*1,2*2 |  | 6.72 | [23 empty] | VV | 0
|  | 2,1*1,85*3 |  | 11.65 | [23 empty] | VV | 0
|  | 0,9*1,2 |  | 1.08 | [23 empty] | VV | 0
|  | 2NP : 0,75*1,9*3 |  | 4.28 | [23 empty] | VV | 0
|  | 2,1*1,9*7 |  | 27.93 | [23 empty] | VV | 0
|  | 0,75*0,75*3 |  | 1.69 | [23 empty] | VV | 0
|  | 2,1*1,85*3 |  | 11.65 | [23 empty] | VV | 0
94 | 622300131R00 | Příprava podkladu vyrovnání podkladu tmelem tl. do 5 mm, včetně dodávky materiálu | m2 | 706.2641 |  | 0 |  | 0 |  | 0 | 21 | 0 | 0.008 | 5.65 | 0 | 0 | 801-1 | RTS 25/ I | RTS 25/ I | 0.111 | 78.4 |  | Práce | Běžná |  |  |  | POL1_
|  | Odkaz na mn. položky pořadí 88 : 706,26410 |  | 706.26 | [23 empty] | VV | 0
95 | 622300141R00 | Příprava podkladu montáž vyrovnávací vrstvy izolantem | m2 | 108.33 |  | 0 |  | 0 |  | 0 | 21 | 0 | 0.0035 | 0.38 | 0 | 0 | 801-1 | RTS 25/ I | RTS 25/ I | 0.3 | 32.5 |  | Práce | Běžná |  |  |  | POL1_
|  | S8 : 14,58+4,3+8,14+17,2+16,4+1,3+2,7+18,76+19,15+5,8 |  | 108.33 | [23 empty] | VV | 0
96 | 622311524RV1 | Zateplení soklu extrudovaným polystyrénem, tloušťky 140 mm, zakončené stěrkou s výztužnou tkaninou | m2 | 81.66 |  | 0 |  | 0 |  | 0 | 21 | 0 | 0.01253 | 1.02 | 0 | 0 | 801-1 | RTS 25/ I | RTS 25/ I | 0.857 | 69.98 |  | Práce | Běžná |  |  |  | POL1_
|  | nanesení lepicího tmelu na izolační desky, nalepení desek, zajištění talířovými hmoždinkami (6 ks/m2), přebroušení desek, natažení stěrky, vtlačení výztužné tkaniny, přehlazení stěrky. Další vrstvy podle popisu položky. Včetně rohových lišt na hranách budov. | [25 empty] | SPI |  | nanesení lepicího tmelu na izolační desky, nalepení desek, zajištění talířovými hmoždinkami (6 ks/m2), přebroušení desek, natažení stěrky, vtlačení výztužné tkaniny, přehlazení stěrky. Další vrstvy podle popisu položky. Včetně rohových lišt na hranách budov.
|  | nanesení lepicího tmelu na izolační desky, nalepení desek, zajištění talířovými hmoždinkami (6 ks/m2), přebroušení desek, natažení stěrky, vtlačení výztužné tkaniny, přehlazení stěrky. Další vrstvy podle popisu položky. Včetně rohových lišt na hranách budov. | [25 empty] | POP |  | nanesení lepicího tmelu na izolační desky, nalepení desek, zajištění talířovými hmoždinkami (6 ks/m2), přebroušení desek, natažení stěrky, vtlačení výztužné tkaniny, přehlazení stěrky. Další vrstvy podle popisu položky. Včetně rohových lišt na hranách budov.
|  | 13,26+11,39+10,55+10,35 |  | 45.55 | [23 empty] | VV | 0
|  | 16,19+3,53+13+3,39 |  | 36.11 | [23 empty] | VV | 0
97 | 622311134RV1 | Zateplení fasády , expandovaným polystyrénem, tloušťky 140 mm, zakončené stěrkou s výztužnou tkaninou, | m2 | 616.22 |  | 0 |  | 0 |  | 0 | 21 | 0 | 0.01026 | 6.32 | 0 | 0 | 801-1 | RTS 25/ I | RTS 25/ I | 0.857 | 528.1 |  | Práce | Běžná |  |  |  | POL1_
|  | nanesení lepicího tmelu na izolační desky, nalepení desek, zajištění talířovými hmoždinkami (6 ks/m2), přebroušení desek EPS, nebo kašírování u minerálních desek, natažení stěrky, vtlačení výztužné tkaniny, přehlazení stěrky. Další vrstvy podle popisu položky. Včetně rohových lišt na hranách budov. | [25 empty] | SPI |  | nanesení lepicího tmelu na izolační desky, nalepení desek, zajištění talířovými hmoždinkami (6 ks/m2), přebroušení desek EPS, nebo kašírování u minerálních desek, natažení stěrky, vtlačení výztužné tkaniny, přehlazení stěrky. Další vrstvy podle popisu položky. Včetně rohových lišt na hranách budov.
|  | nanesení lepicího tmelu na izolační desky, nalepení desek, zajištění talířovými hmoždinkami (6 ks/m2), přebroušení desek EPS, nebo kašírování u minerálních desek, natažení stěrky, vtlačení výztužné tkaniny, přehlazení stěrky. Další vrstvy podle popisu položky. Včetně rohových lišt na hranách budov. | [25 empty] | POP |  | nanesení lepicího tmelu na izolační desky, nalepení desek, zajištění talířovými hmoždinkami (6 ks/m2), přebroušení desek EPS, nebo kašírování u minerálních desek, natažení stěrky, vtlačení výztužné tkaniny, přehlazení stěrky. Další vrstvy podle popisu položky. Včetně rohových lišt na hranách budov.
|  | S1 : 14,58+4,3+8,14+17,2+16,4+1,3+2,7+18,76+19,15+5,8 |  | 108.33 | [23 empty] | VV | 0
|  | S2 : 64-0,54*2+2,64+89,1-24,16 |  | 130.5 | [23 empty] | VV | 0
|  | 127,2+72,7-41,6-33,2-2,6 |  | 122.5 | [23 empty] | VV | 0
|  | 138,4-30,6-5,17 |  | 102.63 | [23 empty] | VV | 0
|  | 137,4-2,5*2,1*2 |  | 126.9 | [23 empty] | VV | 0
|  | S3 : 2,1*2,5*2+7,43*2 |  | 25.36 | [23 empty] | VV | 0
98 | 622318131RV1 | Zateplení fasády , deskami z fenolické pěny, tloušťky 80 mm, zakončené stěrkou s výztužnou tkaninou, | m2 | 43.8 |  | 0 |  | 0 |  | 0 | 21 | 0 | 0.01643 | 0.72 | 0 | 0 | 801-1 | RTS 25/ I | RTS 25/ I | 0.917 | 40.16 |  | Práce | Běžná |  |  |  | POL1_
|  | nanesení lepicího tmelu na izolační desky, nalepení desek, zajištění talířovými hmoždinkami (6 ks/m2), přebroušení desek EPS, nebo kašírování u minerálních desek, natažení stěrky, vtlačení výztužné tkaniny, přehlazení stěrky. Další vrstvy podle popisu položky. Včetně rohových lišt na hranách budov. | [25 empty] | SPI |  | nanesení lepicího tmelu na izolační desky, nalepení desek, zajištění talířovými hmoždinkami (6 ks/m2), přebroušení desek EPS, nebo kašírování u minerálních desek, natažení stěrky, vtlačení výztužné tkaniny, přehlazení stěrky. Další vrstvy podle popisu položky. Včetně rohových lišt na hranách budov.
|  | nanesení lepicího tmelu na izolační desky, nalepení desek, zajištění talířovými hmoždinkami (6 ks/m2), přebroušení desek EPS, nebo kašírování u minerálních desek, natažení stěrky, vtlačení výztužné tkaniny, přehlazení stěrky. Další vrstvy podle popisu položky. Včetně rohových lišt na hranách budov. | [25 empty] | POP |  | nanesení lepicího tmelu na izolační desky, nalepení desek, zajištění talířovými hmoždinkami (6 ks/m2), přebroušení desek EPS, nebo kašírování u minerálních desek, natažení stěrky, vtlačení výztužné tkaniny, přehlazení stěrky. Další vrstvy podle popisu položky. Včetně rohových lišt na hranách budov.
99 | 622311563R00 | Zateplení parapetu extrudovaným polystyrénem, tloušťky 30 mm | m2 | 8.94 |  | 0 |  | 0 |  | 0 | 21 | 0 | 0.00912 | 0.08 | 0 | 0 | 801-1 | RTS 25/ I | RTS 25/ I | 1.562 | 13.96 |  | Práce | Běžná |  |  |  | POL1_
|  | nanesení lepicího tmelu na izolační desky, nalepení desek, natažení stěrky, vtlačení výztužné tkaniny a přehlazení stěrky. Včetně parapetních lišt. | [25 empty] | SPI |  | nanesení lepicího tmelu na izolační desky, nalepení desek, natažení stěrky, vtlačení výztužné tkaniny a přehlazení stěrky. Včetně parapetních lišt.
|  | nanesení lepicího tmelu na izolační desky, nalepení desek, natažení stěrky, vtlačení výztužné tkaniny a přehlazení stěrky. Včetně parapetních lišt. | [25 empty] | POP |  | nanesení lepicího tmelu na izolační desky, nalepení desek, natažení stěrky, vtlačení výztužné tkaniny a přehlazení stěrky. Včetně parapetních lišt.
|  | Odkaz na mn. položky pořadí 98 : 59,60000*0,15 |  | 8.94 | [23 empty] | VV | 0
100 | 622421121R00 | Omítky vnější stěn vápenocementové hrubé zatřené, , | m2 | 28.635 |  | 0 |  | 0 |  | 0 | 21 | 0 | 0.04593 | 1.32 | 0 | 0 | 801-1 | RTS 25/ I | RTS 25/ I | 0.511 | 14.63 |  | Práce | Běžná |  |  |  | POL1_
|  | Začátek provozního součtu | [25 empty] | VV
|  | 13,26+11,39+10,55+10,35 |  | 45.55 | [23 empty] | VV | 2
|  | 16,19+3,53+13+3,39 |  | 36.11 | [23 empty] | VV | 2
|  | Konec provozního součtu | [25 empty] | VV
|  | 81,66*0,25 |  | 20.41 | [23 empty] | VV | 0
|  | 8,22 |  | 8.22 | [23 empty] | VV | 0
101 | 622421492R00 | Doplňky zateplovacích systémů okenní lišta | m | 193.35 |  | 0 |  | 0 |  | 0 | 21 | 0 | 0.00011 | 0.02 | 0 | 0 | 801-1 | RTS 24/ I | RTS 24/ I | 0.16 | 30.94 |  | Práce | Běžná |  |  |  | POL1_
|  | Kompletační prvky nad rámec obsahu položek zateplovacích systémů. | [25 empty] | SPI
|  | Kompletační prvky nad rámec obsahu položek zateplovacích systémů. | [25 empty] | POP
|  | 1NP : (0,75+1,9*2)*(4+2) |  | 27.3 | [23 empty] | VV | 0
|  | (2,1+1,9*2)*8 |  | 47.2 | [23 empty] | VV | 0
|  | (2,1*3+1,85*2) |  | 10 | [23 empty] | VV | 0
|  | (1,95+2,15*2) |  | 6.25 | [23 empty] | VV | 0
|  | (3,1+2,75*2)*2 |  | 17.2 | [23 empty] | VV | 0
|  | (2,8+1,2*2)*2 |  | 10.4 | [23 empty] | VV | 0
|  | (0,9+1,2*2) |  | 3.3 | [23 empty] | VV | 0
|  | 2NP : (0,75+1,9*2)*3 |  | 13.65 | [23 empty] | VV | 0
|  | (2,1+1,9*2)*7 |  | 41.3 | [23 empty] | VV | 0
|  | (2,1*3+1,85*2) |  | 10 | [23 empty] | VV | 0
|  | 0,75*3*3 |  | 6.75 | [23 empty] | VV | 0
102 | 622421494R00 | Doplňky zateplovacích systémů podparapetní lišta s tkaninou | m | 59.6 |  | 0 |  | 0 |  | 0 | 21 | 0 | 9e-05 | 0.01 | 0 | 0 | 801-1 | RTS 24/ I | RTS 24/ I | 0.16 | 9.54 |  | Práce | Běžná |  |  |  | POL1_
|  | Kompletační prvky nad rámec obsahu položek zateplovacích systémů. | [25 empty] | SPI
|  | Kompletační prvky nad rámec obsahu položek zateplovacích systémů. | [25 empty] | POP
|  | 0,75*4+2,1*8+0,75*2+2,8*2+0,9+2,1*3 |  | 34.1 | [23 empty] | VV | 0
|  | 0,75*6+2,1*7+2,1*3 |  | 25.5 | [23 empty] | VV | 0
103 | 622481211RT2 | Vyztužení povrchových úprav vnějších stěn stěrkou s výztužnou sklotextilní tkaninou, s dodávkou sítě a stěrkového tmelu | m2 | 49.996 |  | 0 |  | 0 |  | 0 | 21 | 0 | 0.00367 | 0.18 | 0 | 0 | 801-1 | RTS 25/ I | RTS 25/ I | 0.362 | 18.1 |  | Práce | Běžná |  |  |  | POL1_
|  | komín : 1,4*2*7,17 |  | 20.08 | [23 empty] | VV | 0
|  | (1,4+1,5)*2*2,4 |  | 13.92 | [23 empty] | VV | 0
|  | 0,8*4*5 |  | 16 | [23 empty] | VV | 0
104 | 622904112R00 | Očištění fasád tlakovou vodou, složitost fasády 1 - 2 | m2 | 706.2641 |  | 0 |  | 0 |  | 0 | 21 | 0 | 2e-05 | 0.01 | 0 | 0 | 801-1 | RTS 25/ I | RTS 25/ I | 0.11 | 77.69 |  | Práce | Běžná |  |  |  | POL1_
|  | Odkaz na mn. položky pořadí 88 : 706,26410 |  | 706.26 | [23 empty] | VV | 0
105 | 6229 | Obklad stěn kompozitním materiálem (dřevo+PVC) | m2 | 205.0125 |  | 0 |  | 0 |  | 0 | 21 | 0 | 0 | 0 | 0 | 0 |  | Vlastní | Indiv | 0 | 0 |  | Práce | Běžná |  |  |  | POL1_
|  | Dodávka a montáž kompozitního materiálu vč. prořezu , lišt apod. | [25 empty] | POP
|  | Povrchová úprava na řez | [25 empty] | POP
|  | Dodávka a mntáž podkladního roštu na OK | [25 empty] | POP
|  | Dodávka a montáž difúzní fólie | [25 empty] | POP
|  | (3,85+1,1+2,64+3,68*2)*7,55 |  | 112.87 | [23 empty] | VV | 0
|  | (13+1,23+1,85)*4 |  | 64.32 | [23 empty] | VV | 0
|  | (15,84-1,93)*2 |  | 27.82 | [23 empty] | VV | 0
106 | 629 | Nípis "KOMUNITNÍ CENTRUM" | KUS | 1 |  | 0 |  | 0 |  | 0 | 21 | 0 | 0 | 0 | 0 | 0 |  | Vlastní | Indiv | 0 | 0 |  | Práce | Běžná |  |  |  | POL1_
107 | 28375930R | Výrobek izolační pro budovy z pěnového polystyrenu (EPS) tvar: deska; typ: F; tl = 20 mm; OH = 17 kg/m3; lambda = 0,039 W/(m.K); pevnost v tlaku = 70 kPa | m2 | 116.9964 |  | 0 |  | 0 |  | 0 | 21 | 0 | 0.00034 | 0.04 | 0 | 0 | SPCM | RTS 25/ I | RTS 25/ I | 0 | 0 |  | Specifikace | Běžná |  |  |  | POL3_
|  | Odkaz na mn. položky pořadí 91 : 108,33000 |  | 108.33 | [23 empty] | VV | 0
|  | Koeficient : 0,08 |  | 8.67 | [23 empty] | VV | 4
Díl: | 63 | Podlahy a podlahové konstrukce |  |  |  | 0 |  | 0 |  | 0 |  | 0 |  | 68.8 |  | 0 |  |  |  |  | 254.82 | [6 empty] | DIL
108 | 631312621R00 | Mazanina z betonu prostého tl. přes 50 do 80 mm třídy C 20/25, | m3 | 19.8764 |  | 0 |  | 0 |  | 0 | 21 | 0 | 2.525 | 50.19 | 0 | 0 | 801-1 | RTS 25/ I | RTS 25/ I | 3.213 | 63.86 |  | Práce | Běžná |  |  |  | POL1_
|  | (z kameniva) hlazená dřevěným hladítkem | [25 empty] | SPI
|  | (z kameniva) hlazená dřevěným hladítkem | [25 empty] | POP
|  | S9,S10 - 50 mm : (9,24+18,06+3,8+3,76+2,06+1,55+2,72+7,14+7,38+9,04+5,3+24,1+5,08+16,06+3,8+5+1,33*2+2,85+1,5*2+7,52+81,48+3,86)*0,05 |  | 11.273 | [23 empty] | VV | 0
|  | S11 - 55 mm : (18,48+4,33+12,95+16,88+18,62)*0,055 |  | 3.9193 | [23 empty] | VV | 0
|  | S21 - 70 mm : (3,4*2,95-1,38*0,3)*0,07 |  | 0.67312 | [23 empty] | VV | 0
|  | S1 - 60 mm : (17,15+13,54+20,91+2,77+10,23+2,25)*0,06 |  | 4.011 | [23 empty] | VV | 0
109 | 631315611R00 | Mazanina z betonu prostého tl. přes 120 do 240 mm třídy C 16/20 , | m3 | 1.1758 |  | 0 |  | 0 |  | 0 | 21 | 0 | 2.525 | 2.97 | 0 | 0 | 801-1 | RTS 25/ I | RTS 25/ I | 2.317 | 2.72 |  | Práce | Běžná |  |  |  | POL1_
|  | (z kameniva) hlazená dřevěným hladítkem | [25 empty] | SPI
|  | (z kameniva) hlazená dřevěným hladítkem | [25 empty] | POP
|  | podklad výtah : 3,05*2,57*0,15 |  | 1.18 | [23 empty] | VV | 0
110 | 631319161R00 | Příplatek za přehlazení povrchu tloušťka mazaniny do 80 mm | m3 | 19.8764 |  | 0 |  | 0 |  | 0 | 21 | 0 | 0.04 | 0.8 | 0 | 0 | 801-1 | RTS 25/ I | RTS 25/ I | 2.7 | 53.67 |  | Práce | Běžná |  |  |  | POL1_
|  | betonové mazaniny min. B 10 ocelovým hladítkem s poprášením cementem pro konečnou úpravu mazaniny | [25 empty] | SPI
|  | betonové mazaniny min. B 10 ocelovým hladítkem s poprášením cementem pro konečnou úpravu mazaniny | [25 empty] | POP
|  | 19,87642 |  | 19.8764 | [23 empty] | VV | 0
111 | 631319175R00 | Příplatek za stržení povrchu tloušťka mazaniny od 120 mm do 240 mm | m3 | 1.1758 |  | 0 |  | 0 |  | 0 | 21 | 0 | 0 | 0 | 0 | 0 | 801-1 | RTS 25/ I | RTS 25/ I | 0.205 | 0.24 |  | Práce | Běžná |  |  |  | POL1_
|  | spodní vrstvy mazaniny latí před vložením výztuže nebo pletiva pro tloušťku obou vrstev mazaniny | [25 empty] | SPI
|  | spodní vrstvy mazaniny latí před vložením výztuže nebo pletiva pro tloušťku obou vrstev mazaniny | [25 empty] | POP
|  | Odkaz na mn. položky pořadí 105 : 1,17578 |  | 1.18 | [23 empty] | VV | 0
112 | 631361921RT3 | Výztuž mazanin z betonů a z lehkých betonů ze svařovaných sítí průměr drátu 5 mm, velikost oka 150/150 mm | t | 1.0271 |  | 0 |  | 0 |  | 0 | 21 | 0 | 1.08 | 1.11 | 0 | 0 | 801-1 | RTS 25/ I | RTS 25/ I | 15.231 | 15.64 |  | Práce | Běžná |  |  |  | POL1_
|  | včetně distančních prvků | [25 empty] | SPI
|  | včetně distančních prvků | [25 empty] | POP
|  | Začátek provozního součtu | [25 empty] | VV
|  | S9,S10 - 50 mm : (9,24+18,06+3,8+3,76+2,06+1,55+2,72+7,14+3,86+7,38+9,04+5,3+24,1+5,08+16,06+3,8+5+1,33*2+2,85+1,5*2+7,52+81,48) |  | 225.46 | [23 empty] | VV | 2
|  | S11 - 55 mm : (18,48+4,33+12,95+16,88+18,62) |  | 71.26 | [23 empty] | VV | 2
|  | S21 - 70 mm : (3,4*2,95-1,38*0,3) |  | 9.616 | [23 empty] | VV | 2
|  | S1 - 60 mm : (17,15+13,54+20,91+2,77+10,23+2,25) |  | 66.85 | [23 empty] | VV | 2
|  | Konec provozního součtu | [25 empty] | VV
|  | 373,186*2,117*1,3/1000 |  | 1.0271 | [23 empty] | VV | 0
113 | 632421113RT1 | Potěr ze suchých směsí samonivelační podlahová hmota na bázi cementu, tloušťky 3 mm, včetně penetrace | m2 | 98.1 |  | 0 |  | 0 |  | 0 | 21 | 0 | 0.00557 | 0.55 | 0 | 0 | 801-1 | RTS 25/ I | RTS 25/ I | 0.343 | 33.65 |  | Práce | Běžná |  |  |  | POL1_
|  | s rozprostřením a uhlazením | [25 empty] | SPI
|  | s rozprostřením a uhlazením | [25 empty] | POP
|  | S14 dlažba 2-3 mm : 38,37+6+10,29+4,35+7,77+4,14+2,07+6,17+18,94 |  | 98.1 | [23 empty] | VV | 0
114 | 632421115RT3 | Potěr ze suchých směsí samonivelační podlahová modifikovaná hmota na bázi cementu, tloušťka 5 mm, včetně penetrace | m2 | 136.12 |  | 0 |  | 0 |  | 0 | 21 | 0 | 0.00914 | 1.24 | 0 | 0 | 801-1 | RTS 25/ I | RTS 25/ I | 0.34775 | 47.34 |  | Práce | Běžná |  |  |  | POL1_
|  | s rozprostřením a uhlazením | [25 empty] | SPI
|  | s rozprostřením a uhlazením | [25 empty] | POP
|  | S14 vinyl 4-5 mm : 12,26+34,79+36,41+52,66 |  | 136.12 | [23 empty] | VV | 0
115 | 639570010RA0 | Okapový chodník kolem budovy Skladba: podkladní textílie, vrstva štěrku tl. 150 mm, vrstva tříděného říčního kameniva tl. 100 mm | m | 31.3 |  | 0 |  | 0 |  | 0 | 21 | 0 | 0.35381 | 11.07 | 0 | 0 | AP-HSV | RTS 25/ I | RTS 25/ I | 0.72395 | 22.66 |  | Agregovaná položka | Běžná |  |  |  | POL2_
|  | včetně obrubníku | [25 empty] | SPI
|  | včetně obrubníku | [25 empty] | POP
116 | 632922953RT2 | Kladení dlaždic na terče - podložky podstavce výškově stavitelné dlaždice 500 x 500 mm, výškově stavitelné podstavce 55-70 mm | m2 | 27.62 |  | 0 |  | 0 |  | 0 | 21 | 0 | 0.00092 | 0.03 | 0 | 0 | 801-1 | RTS 25/ I | RTS 25/ I | 0.45 | 12.43 |  | Práce | Běžná |  |  |  | POL1_
|  | S20 : 27,62 |  | 27.62 | [23 empty] | VV | 0
117 | 630001 | Dlaždice betonové 50 x 50 x 2 cm | m2 | 29.001 |  | 0 |  | 0 |  | 0 | 21 | 0 | 0.02904 | 0.84 | 0 | 0 |  | Vlastní | Indiv | 0.09 | 2.61 |  | Práce | Běžná |  |  |  | POL1_
|  | 27,62*1,05 |  | 29.001 | [23 empty] | VV | 0
Díl: | 64 | Výplně otvorů |  |  |  | 0 |  | 0 |  | 0 |  | 0 |  | 0.74 |  | 0 |  |  |  |  | 32.88 | [6 empty] | DIL
118 | 642944221R00 | Osazování ocelových zárubní dodatečně plochy přes 2,5 m2 | kus | 2 |  | 0 |  | 0 |  | 0 | 21 | 0 | 0.08416 | 0.17 | 0 | 0 | 801-4 | RTS 25/ I | RTS 25/ I | 2.49 | 4.98 |  | Práce | Běžná |  |  |  | POL1_
|  | lisovaných nebo z úhelníků s vybetonováním prahu | [25 empty] | SPI
|  | lisovaných nebo z úhelníků s vybetonováním prahu | [25 empty] | POP
119 | 642942111RT3 | Osazení zárubní dveřních ocelových bez dveřních křídel, do zdiva včetně kotvení, na jakoukoliv cementovou maltu, s vybetonováním prahu v zárubni a s osazením špalíků nebo latí pro dřevěný práh včetně dodávky zárubní 70 x 197 x 10 cm | kus | 10 |  | 0 |  | 0 |  | 0 | 21 | 0 | 0.03127 | 0.31 | 0 | 0 | 801-1 | RTS 25/ I | RTS 25/ I | 1.86 | 18.6 |  | Práce | Běžná |  |  |  | POL1_
|  | včetně dodávky zárubní 70 x 197 x 10 cm | [25 empty] | POP
|  | viz PD | [25 empty] | POP
|  | Z2 : 5 |  | 5 | [23 empty] | VV | 0
|  | Z3 : 5 |  | 5 | [23 empty] | VV | 0
120 | 642942111RT4 | Osazení zárubní dveřních ocelových bez dveřních křídel, do zdiva včetně kotvení, na jakoukoliv cementovou maltu, s vybetonováním prahu v zárubni a s osazením špalíků nebo latí pro dřevěný práh včetně dodávky zárubní 800 x 1970 x 100 mm | kus | 5 |  | 0 |  | 0 |  | 0 | 21 | 0 | 0.03147 | 0.16 | 0 | 0 | 801-1 | RTS 25/ I | RTS 25/ I | 1.86 | 9.3 |  | Práce | Běžná |  |  |  | POL1_
|  | včetně dodávky zárubní 800 x 1970 x 100 mm | [25 empty] | POP
|  | viz PD | [25 empty] | POP
|  | L05 : 2 |  | 2 | [23 empty] | VV | 0
|  | L04 : 1 |  | 1 | [23 empty] | VV | 0
|  | L05 : 2 |  | 2 | [23 empty] | VV | 0
121 | D1 | D+M automatických posuvných Al dveří 3500x2800 mm - parametry viz PD | kus | 1 |  | 0 |  | 0 |  | 0 | 21 | 0 | 0 | 0 | 0 | 0 |  | Vlastní | Indiv | 0 | 0 |  | Práce | Běžná |  |  |  | POL1_
122 | D2 | D+M plastových vstupních dveří vč. kotvení, těsnění, pásek apod, - viz PD, 2000x2750 mm, sklo min 2B2, madla | kus | 1 |  | 0 |  | 0 |  | 0 | 21 | 0 | 0 | 0 | 0 | 0 |  | Vlastní | Indiv | 0 | 0 |  | Práce | Běžná |  |  |  | POL1_
123 | O1 | D+M plast.oken s trojsklem vč vnitřního parapetu, kotvení, těsnění, pásek apod - viz PD, 2100x1900 mm OS + Fix | kus | 11 |  | 0 |  | 0 |  | 0 | 21 | 0 | 0 | 0 | 0 | 0 |  | Vlastní | Indiv | 0 | 0 |  | Práce | Běžná |  |  |  | POL1_
124 | O10 | D+M AL.oken s trojsklem vč kotvení, těsnění, pásek apod - viz PD, 3500x3570 mm, 2xFix, dtto O9, řešeno jako předokenní montáž na tepelně izolační profil (purenit) v. 550 mm, š. 100 mm | kus | 1 |  | 0 |  | 0 |  | 0 | 21 | 0 | 0 | 0 | 0 | 0 |  | Vlastní | Indiv | 0 | 0 |  | Práce | Běžná |  |  |  | POL1_
125 | O11 | D+M Al dveří vč. kotvení, těsnění apod - viz PD, 2450x3570 mm 1xzdvižně posuvné, 1xFix sklo min 2B2, , TZI 2, řešeno jako předokenní montáž na tepelně izolační profil (purenit) v. 550 mm, š. 100 mm | kus | 1 |  | 0 |  | 0 |  | 0 | 21 | 0 | 0 | 0 | 0 | 0 |  | Vlastní | Indiv | 0 | 0 |  | Práce | Běžná |  |  |  | POL1_
126 | O12 | D+M AL.oken s trojsklem vč kotvení, těsnění, pásek apod - viz PD, 2000x2850 mm, sklo min 2B2, TZI 2 - 2x fix | kus | 1 |  | 0 |  | 0 |  | 0 | 21 | 0 | 0 | 0 | 0 | 0 |  | Vlastní | Indiv | 0 | 0 |  | Práce | Běžná |  |  |  | POL1_
127 | O2 | D+M plast.oken s trojsklem vč kotvení, těsnění, pásek apod - viz PD, 2100x1900 mm Fix+OS | kus | 2 |  | 0 |  | 0 |  | 0 | 21 | 0 | 0 | 0 | 0 | 0 |  | Vlastní | Indiv | 0 | 0 |  | Práce | Běžná |  |  |  | POL1_
128 | O2. | Vchodové dveře 2 kř s bočními světlíky, D+M, plast, kotvení, ěsnění, pásky apod. - viz PD, 3100x2750 mm, izolační sklo 1,1 W/m2K (min 2B2), TZI | kus | 2 |  | 0 |  | 0 |  | 0 | 21 | 0 | 0 | 0 | 0 | 0 |  | Vlastní | Indiv | 0 | 0 |  | Práce | Běžná |  |  |  | POL1_
129 | O3 | D+M plast.oken s trojsklem vč kotvení, těsnění, pásek apod - viz PD, 2100x1900 fix | kus | 2 |  | 0 |  | 0 |  | 0 | 21 | 0 | 0 | 0 | 0 | 0 |  | Vlastní | Indiv | 0 | 0 |  | Práce | Běžná |  |  |  | POL1_
130 | O4 | D+M plast.oken s trojsklem vč kotvení, těsnění, pásek apod - viz PD, 750x1900 OS | kus | 6 |  | 0 |  | 0 |  | 0 | 21 | 0 | 0 | 0 | 0 | 0 |  | Vlastní | Indiv | 0 | 0 |  | Práce | Běžná |  |  |  | POL1_
131 | O5 | D+M Al.oken s trojsklem vč kotvení, těsnění, pásek apod - viz PD, 750x1900 mm fix EI30DP1 | kus | 1 |  | 0 |  | 0 |  | 0 | 21 | 0 | 0 | 0 | 0 | 0 |  | Vlastní | Indiv | 0 | 0 |  | Práce | Běžná |  |  |  | POL1_
132 | O6 | D+M plast.oken s trojsklem vč kotvení, těsnění, pásek apod - viz PD, 750x750 mm OS | kus | 3 |  | 0 |  | 0 |  | 0 | 21 | 0 | 0 | 0 | 0 | 0 |  | Vlastní | Indiv | 0 | 0 |  | Práce | Běžná |  |  |  | POL1_
133 | O7 | D+M plast.oken s trojsklem vč kotvení, těsnění, pásek apod - viz PD, 2100x1850 mm OS+Fix | kus | 6 |  | 0 |  | 0 |  | 0 | 21 | 0 | 0 | 0 | 0 | 0 |  | Vlastní | Indiv | 0 | 0 |  | Práce | Běžná |  |  |  | POL1_
134 | O7. | D+M plast.oken s trojsklem vč kotvení, těsnění, pásek apod - viz PD, 2100x1850 mm OS+Fix | kus | 2 |  | 0 |  | 0 |  | 0 | 21 | 0 | 0 | 0 | 0 | 0 |  | Vlastní | Indiv | 0 | 0 |  | Práce | Běžná |  |  |  | POL1_
135 | O8 | D+M plast.oken s trojsklem vč kotvení, těsnění, pásek apod - viz PD, 900x1200 mm OS | kus | 1 |  | 0 |  | 0 |  | 0 | 21 | 0 | 0 | 0 | 0 | 0 |  | Vlastní | Indiv | 0 | 0 |  | Práce | Běžná |  |  |  | POL1_
136 | O8. | D+M plast.oken s trojsklem vč kotvení, těsnění, pásek apod - viz PD, 750x1900 mm 2xOS+Fix výpln | kus | 2 |  | 0 |  | 0 |  | 0 | 21 | 0 | 0 | 0 | 0 | 0 |  | Vlastní | Indiv | 0 | 0 |  | Práce | Běžná |  |  |  | POL1_
137 | O9 | D+M AL.oken s trojsklem vč kotvení, těsnění, pásek apod - viz PD, 2450x2800 Fix, bezbarvé čiré bezpečnostní sklo, TZI 2 (30dB) | kus | 1 |  | 0 |  | 0 |  | 0 | 21 | 0 | 0 | 0 | 0 | 0 |  | Vlastní | Indiv | 0 | 0 |  | Práce | Běžná |  |  |  | POL1_
138 | žal | D+M vnitřní lamelové žalizie + kuličkový řetízek | m2 | 89.725 |  | 0 |  | 0 |  | 0 | 21 | 0 | 0 | 0 | 0 | 0 |  | Vlastní | Indiv | 0 | 0 |  | Práce | Běžná |  |  |  | POL1_
|  | O1 : 2,1*1,9*11 |  | 43.89 | [23 empty] | VV | 0
|  | O2 : 2,1*1,9*2 |  | 7.98 | [23 empty] | VV | 0
|  | O3 : 2,1*1,9*2 |  | 7.98 | [23 empty] | VV | 0
|  | O4 : 0,75*1,9*6 |  | 8.55 | [23 empty] | VV | 0
|  | O5 : 0,75*1,9 |  | 1.43 | [23 empty] | VV | 0
|  | O8. : 0,75*1,9*2 |  | 2.85 | [23 empty] | VV | 0
|  | O2. : 3,1*2,75*2 |  | 17.05 | [23 empty] | VV | 0
139 | 55330430R | Zárubeň kovová pro zdění; průchozí š. = 1600 mm; průchozí v. = 1970 mm; tl. stěny = 150 mm | kus | 2 |  | 0 |  | 0 |  | 0 | 21 | 0 | 0.01897 | 0.04 | 0 | 0 | SPCM | RTS 25/ I | RTS 25/ I | 0 | 0 |  | Specifikace | Běžná |  |  |  | POL3_
140 | 5533301336R | Zárubeň kovová - polodrážková (klasická); pro přesné zdění; H' = 1 970 mm; B' = 900 mm; t = 150 mm; počet křídel: 1; materiál těsnění: PVC; typ závěsů: stavitelné; požární odolnost: E, I, W; 30 | kus | 4 |  | 0 |  | 0 |  | 0 | 21 | 0 | 0.016 | 0.06 | 0 | 0 | SPCM | RTS 24/ I | RTS 24/ I | 0 | 0 |  | Specifikace | Běžná |  |  |  | POL3_
Díl: | 89 | Ostatní konstrukce na trubním vedení |  |  |  | 0 |  | 0 |  | 0 |  | 0 |  | 0 |  | 0 |  |  |  |  | 0 | [6 empty] | DIL
141 | 891 | Vyčerpání jímky, odvoz a likvidace | m3 | 60 |  | 0 |  | 0 |  | 0 | 21 | 0 | 0 | 0 | 0 | 0 |  | Vlastní | Indiv | 0 | 0 |  | Práce | Běžná |  |  |  | POL1_
|  | odhad : 60 |  | 60 | [23 empty] | VV | 0
Díl: | 91 | Doplňující práce na komunikaci |  |  |  | 0 |  | 0 |  | 0 |  | 0 |  | 1.42 |  | 0 |  |  |  |  | 3.84 | [6 empty] | DIL
142 | 917931121R00 | Osazení silniční přídlažby z kamenných kostek, kladených v jedné řadě, lože z betonu C16/20, bez dodávky přídlažby | m | 12 |  | 0 |  | 0 |  | 0 | 21 | 0 | 0.11813 | 1.42 | 0 | 0 | 822-1 | RTS 25/ I | RTS 25/ I | 0.32 | 3.84 |  | Práce | Běžná |  |  |  | POL1_
|  | použijí se vybourané dlažební kostky | [25 empty] | POP
Díl: | 94 | Lešení a stavební výtahy |  |  |  | 0 |  | 0 |  | 0 |  | 0 |  | 19.92 |  | 0 |  |  |  |  | 417.77 | [6 empty] | DIL
143 | 941941041R00 | Montáž lešení lehkého pracovního řadového s podlahami šířky od 1,00 do 1,20 m, výšky do 10 m | m2 | 740 |  | 0 |  | 0 |  | 0 | 21 | 0 | 0.01838 | 13.6 | 0 | 0 | 800-3 | RTS 25/ I | RTS 25/ I | 0.144 | 106.56 |  | Práce | Běžná |  |  |  | POL1_
|  | včetně kotvení | [25 empty] | SPI
|  | včetně kotvení | [25 empty] | POP
|  | (23,5+16)*2*6 |  | 474 | [23 empty] | VV | 0
|  | (8+21,5+10+18)*2,8 |  | 161 | [23 empty] | VV | 0
|  | komín : 15*7 |  | 105 | [23 empty] | VV | 0
144 | 941941291R00 | Montáž lešení lehkého pracovního řadového s podlahami příplatek za každý další i započatý měsíc použití lešení šířky od 1,00 do 1,20 m a výšky do 10 m | m2 | 2960 |  | 0 |  | 0 |  | 0 | 21 | 0 | 0.0016 | 4.74 | 0 | 0 | 800-3 | RTS 25/ I | RTS 25/ I | 0.006 | 17.76 |  | Práce | Běžná |  |  |  | POL1_
|  | včetně kotvení | [25 empty] | SPI
|  | včetně kotvení | [25 empty] | POP
|  | Odkaz na mn. položky pořadí 137 : 740,00000*4 |  | 2960 | [23 empty] | VV | 0
145 | 941941841R00 | Demontáž lešení lehkého řadového s podlahami šířky přes 1 do 1,2 m, výšky do 10 m | m2 | 740 |  | 0 |  | 0 |  | 0 | 21 | 0 | 0 | 0 | 0 | 0 | 800-3 | RTS 25/ I | RTS 25/ I | 0.107 | 79.18 |  | Práce | Běžná |  |  |  | POL1_
|  | Odkaz na mn. položky pořadí 137 : 740,00000 |  | 740 | [23 empty] | VV | 0
146 | 941955002R00 | Lešení lehké pracovní pomocné pomocné, o výšce lešeňové podlahy přes 1,2 do 1,9 m | m2 | 1001.2761 |  | 0 |  | 0 |  | 0 | 21 | 0 | 0.00158 | 1.58 | 0 | 0 | 800-3 | RTS 25/ I | RTS 25/ I | 0.214 | 214.27 |  | Práce | Běžná |  |  |  | POL1_
|  | 76,72000*0,5 |  | 38.36 | [23 empty] | VV | 0
|  | 129,34*0,5 |  | 64.67 | [23 empty] | VV | 0
|  | 9,24000*0,5 |  | 4.62 | [23 empty] | VV | 0
|  | 28,00000*0,5 |  | 14 | [23 empty] | VV | 0
|  | 218,13400*0,5 |  | 109.067 | [23 empty] | VV | 0
|  | 1541,11820*0,5 |  | 770.5591 | [23 empty] | VV | 0
Díl: | 95 | Dokončovací konstrukce na pozemních stavbách |  |  |  | 0 |  | 0 |  | 0 |  | 0 |  | 0.14 |  | 0 |  |  |  |  | 189.38 | [6 empty] | DIL
147 | 952901111R00 | Vyčištění budov a ostatních objektů budov bytové nebo občanské výstavby - zametení a umytí podlah, dlažeb, obkladů, schodů v místnostech, chodbách a schodištích, vyčištění a umytí oken, dveří s rámy, zárubněmi, umytí a vyčištění jiných zasklených a natíraných ploch a zařizovacích předmětů před předáním do užívání světlá výška podlaží do 4 m | m2 | 605.47 |  | 0 |  | 0 |  | 0 | 21 | 0 | 4e-05 | 0.02 | 0 | 0 | 801-1 | RTS 25/ I | RTS 25/ I | 0.308 | 186.48 |  | Práce | Běžná |  |  |  | POL1_
|  | zárubněmi, umytí a vyčištění jiných zasklených a natíraných ploch a zařizovacích předmětů před předáním do užívání světlá výška podlaží do 4 m | [25 empty] | POP |  | zárubněmi, umytí a vyčištění jiných zasklených a natíraných ploch a zařizovacích předmětů před předáním do užívání světlá výška podlaží do 4 m
|  | 367,4+238,07 |  | 605.47 | [23 empty] | VV | 0
148 | 953943111R00 | Osazování jiných kovových výrobků do vynechaných nebo vysekaných kapes zdiva, se zajištěním polohy, se zalitím cementovou maltou do 1kg/kus | kus | 10 |  | 0 |  | 0 |  | 0 | 21 | 0 | 0.0117 | 0.12 | 0 | 0 | 801-1 | RTS 25/ I | RTS 25/ I | 0.29 | 2.9 |  | Práce | Běžná |  |  |  | POL1_
|  | osazování výrobků ostatních jinde neuvedených, bez dodání | [25 empty] | SPI
|  | osazování výrobků ostatních jinde neuvedených, bez dodání | [25 empty] | POP
149 | 42972893111R | Mřížka do stěny; materiál: nerez; tvar: hranatý; dl = 200 mm; š = 200 mm | kus | 10 |  | 0 |  | 0 |  | 0 | 21 | 0 | 0.0004 | 0 | 0 | 0 | SPCM | RTS 25/ I | RTS 25/ I | 0 | 0 |  | Specifikace | Běžná |  |  |  | POL3_
Díl: | 96 | Bourání konstrukcí |  |  |  | 0 |  | 0 |  | 0 |  | 0 |  | 0.97 |  | 621.6 |  |  |  |  | 2880.69 | [6 empty] | DIL
150 | 960321271R00 | Bourání konstrukcí vodních staveb konstrukce ze železobetonu | m3 | 24.1254 |  | 0 |  | 0 |  | 0 | 21 | 0 | 0 | 0 | 2.85 | 68.76 |  | Vlastní | Indiv | 17.607 | 424.78 |  | Práce | Běžná |  |  |  | POL1_
|  | s naložením vybouraných hmot a suti na dopravní prostředek nebo s odklizením na hromady do vzdálenosti 20 m | [25 empty] | POP |  | s naložením vybouraných hmot a suti na dopravní prostředek nebo s odklizením na hromady do vzdálenosti 20 m
|  | pozn 14 : 0,5*0,5*pi*(0,7+0,4) |  | 0.86 | [23 empty] | VV | 0
|  | pozn 15 : 45,65*0,25+(9+5)*2*0,5*0,4 |  | 17.01 | [23 empty] | VV | 0
|  | pozn 16 : 1,24*pi*0,12*2,5*3 |  | 3.51 | [23 empty] | VV | 0
|  | střecha nad vstupem : 4,46*2,46*0,25 |  | 2.74 | [23 empty] | VV | 0
151 | 961044111R00 | Bourání základů z betonu prostého | m3 | 2.47 |  | 0 |  | 0 |  | 0 | 21 | 0 | 0 | 0 | 2 | 4.94 | 801-3 | RTS 25/ I | RTS 25/ I | 6.436 | 15.9 |  | Práce | Běžná |  |  |  | POL1_
|  | nebo vybourání otvorů průřezové plochy přes 4 m2 v základech, | [25 empty] | SPI
|  | nebo vybourání otvorů průřezové plochy přes 4 m2 v základech, | [25 empty] | POP
|  | pozn 12 - odhad : 13*(0,2*0,15+0,4*0,4) |  | 2.47 | [23 empty] | VV | 0
152 | 962031113R00 | Bourání příček z cihel pálených plných, tloušťky 65 mm | m2 | 225.4664 |  | 0 |  | 0 |  | 0 | 21 | 0 | 0.00067 | 0.15 | 0.184 | 41.49 | 801-3 | RTS 25/ I | RTS 25/ I | 0.227 | 51.18 |  | Práce | Běžná |  |  |  | POL1_
|  | nebo vybourání otvorů průřezové plochy přes 4 m2 v příčkách, včetně pomocného lešení o výšce podlahy do 1900 mm a pro zatížení do 1,5 kPa (150 kg/m2), | [25 empty] | SPI |  | nebo vybourání otvorů průřezové plochy přes 4 m2 v příčkách, včetně pomocného lešení o výšce podlahy do 1900 mm a pro zatížení do 1,5 kPa (150 kg/m2),
|  | nebo vybourání otvorů průřezové plochy přes 4 m2 v příčkách, včetně pomocného lešení o výšce podlahy do 1900 mm a pro zatížení do 1,5 kPa (150 kg/m2), | [25 empty] | POP |  | nebo vybourání otvorů průřezové plochy přes 4 m2 v příčkách, včetně pomocného lešení o výšce podlahy do 1900 mm a pro zatížení do 1,5 kPa (150 kg/m2),
|  | 1NP : (1,9+0,35+5,14+0,75+4,69+1,5*4)*3,2-(0,6+0,8)*2*3+0,8*1,2 |  | 52.82 | [23 empty] | VV | 0
|  | (6,05+2,66)*3,2-(0,6+0,8)*2 |  | 25.07 | [23 empty] | VV | 0
|  | (1,63+2,25+5,5+2,087+2,73+5+3,1+1,55+1,3)*3,2-(0,6+0,64+0,7)*2-2,4*2,35 |  | 70.95 | [23 empty] | VV | 0
|  | 2NP : (1,8+4,95+0,35+0,75+4,69+1,5*4)*3,1-(0,6*3+0,7+0,8*3)*2+0,88*1,1 |  | 48.64 | [23 empty] | VV | 0
|  | (6,05+2,66)*3,1-0,8*2 |  | 25.4 | [23 empty] | VV | 0
|  | 1,35*3,1-0,8*2 |  | 2.58 | [23 empty] | VV | 0
153 | 962031116R00 | Bourání příček z cihel pálených plných, tloušťky 140 mm | m2 | 123.309 |  | 0 |  | 0 |  | 0 | 21 | 0 | 0.00067 | 0.08 | 0.319 | 39.34 | 801-3 | RTS 25/ I | RTS 25/ I | 0.317 | 39.09 |  | Práce | Běžná |  |  |  | POL1_
|  | nebo vybourání otvorů průřezové plochy přes 4 m2 v příčkách, včetně pomocného lešení o výšce podlahy do 1900 mm a pro zatížení do 1,5 kPa (150 kg/m2), | [25 empty] | SPI |  | nebo vybourání otvorů průřezové plochy přes 4 m2 v příčkách, včetně pomocného lešení o výšce podlahy do 1900 mm a pro zatížení do 1,5 kPa (150 kg/m2),
|  | nebo vybourání otvorů průřezové plochy přes 4 m2 v příčkách, včetně pomocného lešení o výšce podlahy do 1900 mm a pro zatížení do 1,5 kPa (150 kg/m2), | [25 empty] | POP |  | nebo vybourání otvorů průřezové plochy přes 4 m2 v příčkách, včetně pomocného lešení o výšce podlahy do 1900 mm a pro zatížení do 1,5 kPa (150 kg/m2),
|  | 1NP : (6,9+7,53*2-1,9+1,83+0,2+2,2+1)*3,2-0,8*2*2-1,1*2,15 |  | 75.36 | [23 empty] | VV | 0
|  | 2NP : (7,53*2-1,8+0,2+2,2+1)*3,1-0,8*2-1*2,1 |  | 47.95 | [23 empty] | VV | 0
154 | 962032241R00 | Bourání zdiva nadzákladového z cihel pálených nebo vápenopískových, na maltu cementovou | m3 | 37.0499 |  | 0 |  | 0 |  | 0 | 21 | 0 | 0.00128 | 0.05 | 1.95 | 72.25 | 801-3 | RTS 25/ I | RTS 25/ I | 1.701 | 63.02 |  | Práce | Běžná |  |  |  | POL1_
|  | nebo vybourání otvorů průřezové plochy přes 4 m2 ve zdivu nadzákladovém, včetně pomocného lešení o výšce podlahy do 1900 mm a pro zatížení do 1,5 kPa (150 kg/m2) | [25 empty] | SPI |  | nebo vybourání otvorů průřezové plochy přes 4 m2 ve zdivu nadzákladovém, včetně pomocného lešení o výšce podlahy do 1900 mm a pro zatížení do 1,5 kPa (150 kg/m2)
|  | nebo vybourání otvorů průřezové plochy přes 4 m2 ve zdivu nadzákladovém, včetně pomocného lešení o výšce podlahy do 1900 mm a pro zatížení do 1,5 kPa (150 kg/m2) | [25 empty] | POP |  | nebo vybourání otvorů průřezové plochy přes 4 m2 ve zdivu nadzákladovém, včetně pomocného lešení o výšce podlahy do 1900 mm a pro zatížení do 1,5 kPa (150 kg/m2)
|  | 101 : 1,05*2,8*0,4+(2*3,2-0,8*2)*0,3 |  | 2.62 | [23 empty] | VV | 0
|  | 105 : 1,2*2,5*0,45 |  | 1.35 | [23 empty] | VV | 0
|  | 109 : 0,3*0,3*3,2 |  | 0.29 | [23 empty] | VV | 0
|  | 116 : (6,3*3,88-2,4*2,1*2)*0,3+6,3*4,3*0,4+(1,95*2,15-0,88*2,01)*0,3 |  | 15.87 | [23 empty] | VV | 0
|  | 120 : (1,7*2,15-1*2,1)*0,3 |  | 0.47 | [23 empty] | VV | 0
|  | ((3,5-2,7)*0,55+2,8*(2,25-1,55))*0,3*2 |  | 1.44 | [23 empty] | VV | 0
|  | (3,1*2,75-0,8*0,55*2)*0,3 |  | 2.29 | [23 empty] | VV | 0
|  | 121 : 1*2,1+(3,1*2,75-(0,8*2+0,07)*0,55)*0,3 |  | 4.38 | [23 empty] | VV | 0
|  | 122 : 0,9*2,02*0,3 |  | 0.55 | [23 empty] | VV | 0
|  | 123 : 0,75*(1,9-0,55)*0,3 |  | 0.3 | [23 empty] | VV | 0
|  | 124 : (0,75*1,9-0,25*0,5)*0,3 |  | 0.39 | [23 empty] | VV | 0
|  | 202 : 2,4*1,5*0,3 |  | 1.08 | [23 empty] | VV | 0
|  | 205 : 1,5*2,5*0,45 |  | 1.69 | [23 empty] | VV | 0
|  | 201 : 3,23*0,8*0,3 |  | 0.78 | [23 empty] | VV | 0
|  | 213 : 0,25*0,75*0,4 |  | 0.07 | [23 empty] | VV | 0
|  | Mezisoučet |  | 33.57 | [23 empty] | VV | 1
|  | atika : (7,12*0,55+1,13*0,25)*0,83 |  | 3.48 | [23 empty] | VV | 0
|  | Mezisoučet |  | 3.48 | [23 empty] | VV | 1
155 | 962032641R00 | Bourání zdiva nadzákladového komínového z jakýchkoliv cihel pálených, šamotových nebo vápenopískových nad střechou, na maltu cementovou | m3 | 1.257 |  | 0 |  | 0 |  | 0 | 21 | 0 | 0 | 0 | 1.671 | 2.1 | 801-3 | RTS 25/ I | RTS 25/ I | 2.79 | 3.51 |  | Práce | Běžná |  |  |  | POL1_
|  | nebo vybourání otvorů průřezové plochy přes 4 m2 ve zdivu nadzákladovém, včetně pomocného lešení o výšce podlahy do 1900 mm a pro zatížení do 1,5 kPa (150 kg/m2) | [25 empty] | SPI |  | nebo vybourání otvorů průřezové plochy přes 4 m2 ve zdivu nadzákladovém, včetně pomocného lešení o výšce podlahy do 1900 mm a pro zatížení do 1,5 kPa (150 kg/m2)
|  | nebo vybourání otvorů průřezové plochy přes 4 m2 ve zdivu nadzákladovém, včetně pomocného lešení o výšce podlahy do 1900 mm a pro zatížení do 1,5 kPa (150 kg/m2) | [25 empty] | POP |  | nebo vybourání otvorů průřezové plochy přes 4 m2 ve zdivu nadzákladovém, včetně pomocného lešení o výšce podlahy do 1900 mm a pro zatížení do 1,5 kPa (150 kg/m2)
|  | uvnitř : 0,55*0,4*3,35 |  | 0.74 | [23 empty] | VV | 0
|  | nad střechou : 0,65*0,5*1,6 |  | 0.52 | [23 empty] | VV | 0
156 | 962042321R00 | Bourání zdiva z betonu prostého nadzákladového | m3 | 8.9035 |  | 0 |  | 0 |  | 0 | 21 | 0 | 0.00147 | 0.01 | 2.2 | 19.59 | 801-3 | RTS 25/ I | RTS 25/ I | 4.996 | 44.48 |  | Práce | Běžná |  |  |  | POL1_
|  | nebo vybourání otvorů průřezové plochy přes 4 m2 ve zdivu z betonu prostého, včetně pomocného lešení o výšce podlahy do 1900 mm a pro zatížení do 1,5 kPa (150 kg/m2), | [25 empty] | SPI |  | nebo vybourání otvorů průřezové plochy přes 4 m2 ve zdivu z betonu prostého, včetně pomocného lešení o výšce podlahy do 1900 mm a pro zatížení do 1,5 kPa (150 kg/m2),
|  | nebo vybourání otvorů průřezové plochy přes 4 m2 ve zdivu z betonu prostého, včetně pomocného lešení o výšce podlahy do 1900 mm a pro zatížení do 1,5 kPa (150 kg/m2), | [25 empty] | POP |  | nebo vybourání otvorů průřezové plochy přes 4 m2 ve zdivu z betonu prostého, včetně pomocného lešení o výšce podlahy do 1900 mm a pro zatížení do 1,5 kPa (150 kg/m2),
|  | pozn 8 - stávající schodiště : 1,6*1,1*0,6 |  | 1.06 | [23 empty] | VV | 0
|  | pozn 3 bourání stávajícího pomníku - odhad : 2,5 |  | 2.5 | [23 empty] | VV | 0
|  | schody z terasy : 1,2*1,1*0,5 |  | 0.66 | [23 empty] | VV | 0
|  | schody vstup : 3,75*2,5*0,5 |  | 4.69 | [23 empty] | VV | 0
157 | 964011231R00 | Vybourání železobetonových prefabrikovaných překladů délky do 3 mm, hmotnosti do 150 kg/m | m3 | 1.3095 |  | 0 |  | 0 |  | 0 | 21 | 0 | 0.01079 | 0.01 | 2.4 | 3.14 | 801-3 | RTS 25/ I | RTS 25/ I | 9.671 | 12.66 |  | Práce | Běžná |  |  |  | POL1_
|  | uložených ve zdivu, včetně pomocného lešení o výšce podlahy do 1900 mm a pro zatížení do 1,5 kPa (150 kg/m2), | [25 empty] | SPI |  | uložených ve zdivu, včetně pomocného lešení o výšce podlahy do 1900 mm a pro zatížení do 1,5 kPa (150 kg/m2),
|  | uložených ve zdivu, včetně pomocného lešení o výšce podlahy do 1900 mm a pro zatížení do 1,5 kPa (150 kg/m2), | [25 empty] | POP |  | uložených ve zdivu, včetně pomocného lešení o výšce podlahy do 1900 mm a pro zatížení do 1,5 kPa (150 kg/m2),
|  | 101 : 1,5*0,15*0,15*3*2 |  | 0.2 | [23 empty] | VV | 0
|  | 121,123 : 1,2*0,15*0,15*(2+4+2) |  | 0.22 | [23 empty] | VV | 0
|  | 123 : 1,5*0,15*0,15*2 |  | 0.07 | [23 empty] | VV | 0
|  | 132 : 1,2*0,15*0,15*18 |  | 0.49 | [23 empty] | VV | 0
|  | 125 : 1,2*0,15*0,15*2 |  | 0.05 | [23 empty] | VV | 0
|  | 201 : 4,2*0,15*0,15*3 |  | 0.28 | [23 empty] | VV | 0
158 | 965042141R00 | Bourání podkladů pod dlažby nebo litých celistvých dlažeb a mazanin betonových nebo z litého asfaltu, tloušťky do 100 mm, plochy přes 4 m2 | m3 | 20.4786 |  | 0 |  | 0 |  | 0 | 21 | 0 | 0 | 0 | 2.2 | 45.05 | 801-3 | RTS 25/ I | RTS 25/ I | 7.195 | 147.34 |  | Práce | Běžná |  |  |  | POL1_
|  | 201-215 : (23,12+1,13+1,29+1,85+2,93+122,26+8,66+5,35+12,51+18,58+15,97+2,86+6,58+3,19+1,26)*0,09 |  | 20.48 | [23 empty] | VV | 0
159 | 965042241R00 | Bourání podkladů pod dlažby nebo litých celistvých dlažeb a mazanin betonových nebo z litého asfaltu, tloušťky přes 100 mm, plochy přes 4 m2 | m3 | 104.3375 |  | 0 |  | 0 |  | 0 | 21 | 0 | 0 | 0 | 2.2 | 229.54 | 801-3 | RTS 25/ I | RTS 25/ I | 5.867 | 612.15 |  | Práce | Běžná |  |  |  | POL1_
|  | pozn 4 : 47*0,15 |  | 7.05 | [23 empty] | VV | 0
|  | Mezisoučet |  | 7.05 | [23 empty] | VV | 1
|  | 1NP podlahy 101-124 : (3,84+1,13+1,29+1,85+2,93+122,08+8,66+5,25+12,45+18,57+18,84+1,3+1,17+3,25+6,42+56,11+25,3+3,29+1,86+65,24+14,7+2,2+3,15+8,27)*(0,1+0,15) |  | 97.29 | [23 empty] | VV | 0
160 | 965049111RT1 | Bourání podkladů pod dlažby nebo litých celistvých dlažeb a mazanin příplatek za bourání mazanin vyztužených svařovanou sítí, tloušťky do 100 mm | m3 | 20.4786 |  | 0 |  | 0 |  | 0 | 21 | 0 | 0 | 0 | 0 | 0 | 801-3 | RTS 25/ I | RTS 25/ I | 4.828 | 98.87 |  | Práce | Běžná |  |  |  | POL1_
|  | Odkaz na mn. položky pořadí 152 : 20,47860 |  | 20.48 | [23 empty] | VV | 0
161 | 965049112RT1 | Bourání podkladů pod dlažby nebo litých celistvých dlažeb a mazanin příplatek za bourání mazanin vyztužených svařovanou sítí, tloušťky přes 100 mm | m3 | 104.3375 |  | 0 |  | 0 |  | 0 | 21 | 0 | 0 | 0 | 0 | 0 | 801-3 | RTS 25/ I | RTS 25/ I | 4.029 | 420.38 |  | Práce | Běžná |  |  |  | POL1_
|  | Odkaz na mn. položky pořadí 153 : 104,33750 |  | 104.34 | [23 empty] | VV | 0
162 | 965081713RT1 | Bourání podlah z keramických dlaždic, tloušťky do 10 mm, plochy přes 1 m2 | m2 | 122.2805 |  | 0 |  | 0 |  | 0 | 21 | 0 | 0 | 0 | 0.02 | 2.45 | 801-3 | RTS 25/ I | RTS 25/ I | 0.23 | 28.12 |  | Práce | Běžná |  |  |  | POL1_
|  | bez podkladního lože, s jakoukoliv výplní spár | [25 empty] | SPI
|  | bez podkladního lože, s jakoukoliv výplní spár | [25 empty] | POP
|  | 102-104,107,109,112,115,116 : 1,13+1,29+1,85+8,66+12,45+1,3+6,42+(56,11-13,17*1,35) |  | 71.43 | [23 empty] | VV | 0
|  | 202-204,207,209,211-213 : 1,13+1,29+1,85+8,66+12,51+15,97+2,86+6,58 |  | 50.85 | [23 empty] | VV | 0
163 | 968061112R00 | Vyvěšení nebo zavěšení dřevěných křídel oken, plochy do 1,5 m2 | kus | 180 |  | 0 |  | 0 |  | 0 | 21 | 0 | 0 | 0 | 0 | 0 | 801-3 | RTS 25/ I | RTS 25/ I | 0.03 | 5.4 |  | Práce | Běžná |  |  |  | POL1_
|  | oken, dveří a vrat, s uložením a opětovným zavěšením po provedení stavebních změn, | [25 empty] | SPI
|  | oken, dveří a vrat, s uložením a opětovným zavěšením po provedení stavebních změn, | [25 empty] | POP
|  | 1NP : 23*2+15*2+8*2+6*2+1*2 |  | 106 | [23 empty] | VV | 0
|  | 2NP : 29*2+8*2 |  | 74 | [23 empty] | VV | 0
164 | 968061113R00 | Vyvěšení nebo zavěšení dřevěných křídel oken, plochy přes 1,5 m2 | kus | 126 |  | 0 |  | 0 |  | 0 | 21 | 0 | 0 | 0 | 0 | 0 | 801-3 | RTS 25/ I | RTS 25/ I | 0.06 | 7.56 |  | Práce | Běžná |  |  |  | POL1_
|  | oken, dveří a vrat, s uložením a opětovným zavěšením po provedení stavebních změn, | [25 empty] | SPI
|  | oken, dveří a vrat, s uložením a opětovným zavěšením po provedení stavebních změn, | [25 empty] | POP
|  | 1NP : 23*2+4*2+3*2 |  | 60 | [23 empty] | VV | 0
|  | 2NP : 29*2+4*2 |  | 66 | [23 empty] | VV | 0
165 | 968061125R00 | Vyvěšení nebo zavěšení dřevěných křídel dveří, plochy do 2 m2 | kus | 35 |  | 0 |  | 0 |  | 0 | 21 | 0 | 0 | 0 | 0 | 0 | 801-3 | RTS 25/ I | RTS 25/ I | 0.05 | 1.75 |  | Práce | Běžná |  |  |  | POL1_
|  | oken, dveří a vrat, s uložením a opětovným zavěšením po provedení stavebních změn, | [25 empty] | SPI
|  | oken, dveří a vrat, s uložením a opětovným zavěšením po provedení stavebních změn, | [25 empty] | POP
|  | 1NP : 19 |  | 19 | [23 empty] | VV | 0
|  | 2NP : 16 |  | 16 | [23 empty] | VV | 0
166 | 968061126R00 | Vyvěšení nebo zavěšení dřevěných křídel dveří, plochy přes 2 m2 | kus | 6 |  | 0 |  | 0 |  | 0 | 21 | 0 | 0 | 0 | 0 | 0 | 801-3 | RTS 25/ I | RTS 25/ I | 0.09 | 0.54 |  | Práce | Běžná |  |  |  | POL1_
|  | oken, dveří a vrat, s uložením a opětovným zavěšením po provedení stavebních změn, | [25 empty] | SPI
|  | oken, dveří a vrat, s uložením a opětovným zavěšením po provedení stavebních změn, | [25 empty] | POP
|  | 1NP : 2+2+2 |  | 6 | [23 empty] | VV | 0
167 | 968062354R00 | Vybourání dřevěných rámů oken dvojitých nebo zdvojených, plochy do 1 m2 | m2 | 5.82 |  | 0 |  | 0 |  | 0 | 21 | 0 | 0.00219 | 0.01 | 0.075 | 0.44 | 801-3 | RTS 25/ I | RTS 25/ I | 0.955 | 5.56 |  | Práce | Běžná |  |  |  | POL1_
|  | včetně pomocného lešení o výšce podlahy do 1900 mm a pro zatížení do 1,5 kPa (150 kg/m2), | [25 empty] | SPI
|  | včetně pomocného lešení o výšce podlahy do 1900 mm a pro zatížení do 1,5 kPa (150 kg/m2), | [25 empty] | POP
|  | 1NP : 0,9*0,55*4 |  | 1.98 | [23 empty] | VV | 0
|  | 0,8*0,55*6 |  | 2.64 | [23 empty] | VV | 0
|  | 0,6*1*2 |  | 1.2 | [23 empty] | VV | 0
168 | 968062356R00 | Vybourání dřevěných rámů oken dvojitých nebo zdvojených, plochy do 4 m2 | m2 | 142.68 |  | 0 |  | 0 |  | 0 | 21 | 0 | 0.00092 | 0.13 | 0.054 | 7.7 | 801-3 | RTS 25/ I | RTS 25/ I | 0.465 | 66.35 |  | Práce | Běžná |  |  |  | POL1_
|  | včetně pomocného lešení o výšce podlahy do 1900 mm a pro zatížení do 1,5 kPa (150 kg/m2), | [25 empty] | SPI
|  | včetně pomocného lešení o výšce podlahy do 1900 mm a pro zatížení do 1,5 kPa (150 kg/m2), | [25 empty] | POP
|  | 1NP : 1,25*2,05*(22+3) |  | 64.06 | [23 empty] | VV | 0
|  | 1*2,05 |  | 2.05 | [23 empty] | VV | 0
|  | 2NP : 1,25*2,05*27 |  | 69.19 | [23 empty] | VV | 0
|  | 1,45*2,05 |  | 2.97 | [23 empty] | VV | 0
|  | 1,15*2,05 |  | 2.36 | [23 empty] | VV | 0
|  | 1*2,05 |  | 2.05 | [23 empty] | VV | 0
169 | 968062357R00 | Vybourání dřevěných rámů oken dvojitých nebo zdvojených, plochy přes 4 m2 | m2 | 39.36 |  | 0 |  | 0 |  | 0 | 21 | 0 | 0.00082 | 0.03 | 0.047 | 1.85 | 801-3 | RTS 25/ I | RTS 25/ I | 0.396 | 15.59 |  | Práce | Běžná |  |  |  | POL1_
|  | včetně pomocného lešení o výšce podlahy do 1900 mm a pro zatížení do 1,5 kPa (150 kg/m2), | [25 empty] | SPI
|  | včetně pomocného lešení o výšce podlahy do 1900 mm a pro zatížení do 1,5 kPa (150 kg/m2), | [25 empty] | POP
|  | 1NP : 2,4*2,05*4 |  | 19.68 | [23 empty] | VV | 0
|  | 2NP : 2,4*2,05*4 |  | 19.68 | [23 empty] | VV | 0
170 | 968071136R00 | Vyvěšení nebo zavěšení kovových křídel vrat, plochy do 4 m2 | kus | 4 |  | 0 |  | 0 |  | 0 | 21 | 0 | 0 | 0 | 0 | 0 | 801-3 | RTS 25/ I | RTS 25/ I | 0.28 | 1.12 |  | Práce | Běžná |  |  |  | POL1_
|  | s případným uložením a opětovným zavěšením po provedení stavebních změn, | [25 empty] | SPI
|  | s případným uložením a opětovným zavěšením po provedení stavebních změn, | [25 empty] | POP
171 | 968072455R00 | Vybourání a vyjmutí kovových rámů a rolet rámů, včetně pomocného lešení o výšce podlahy do 1900 mm a pro zatížení do 1,5 kPa (150 kg/m2) dveřních zárubní, plochy do 2 m2 | m2 | 50 |  | 0 |  | 0 |  | 0 | 21 | 0 | 0.00117 | 0.06 | 0.076 | 3.8 | 801-3 | RTS 25/ I | RTS 25/ I | 0.939 | 46.95 |  | Práce | Běžná |  |  |  | POL1_
|  | 1NP : 0,8*2*12 |  | 19.2 | [23 empty] | VV | 0
|  | 0,6*2*(3+2) |  | 6 | [23 empty] | VV | 0
|  | 0,7*2 |  | 1.4 | [23 empty] | VV | 0
|  | 2NP : 0,8*2*10 |  | 16 | [23 empty] | VV | 0
|  | 0,6*2*5 |  | 6 | [23 empty] | VV | 0
|  | 0,7*2*1 |  | 1.4 | [23 empty] | VV | 0
172 | 968072456R00 | Vybourání a vyjmutí kovových rámů a rolet rámů, včetně pomocného lešení o výšce podlahy do 1900 mm a pro zatížení do 1,5 kPa (150 kg/m2) dveřních zárubní, plochy přes 2 m2 | m2 | 20.1375 |  | 0 |  | 0 |  | 0 | 21 | 0 | 0.001 | 0.02 | 0.063 | 1.27 | 801-3 | RTS 25/ I | RTS 25/ I | 0.718 | 14.46 |  | Práce | Běžná |  |  |  | POL1_
|  | 1NP : 1,2*2,8*2 |  | 6.72 | [23 empty] | VV | 0
|  | 1,1*2,15 |  | 2.37 | [23 empty] | VV | 0
|  | 1,4*2,1 |  | 2.94 | [23 empty] | VV | 0
|  | 2,4*2,35 |  | 5.64 | [23 empty] | VV | 0
|  | 2NP : 1,15*2,15 |  | 2.47 | [23 empty] | VV | 0
173 | 970231150R00 | Řezání cihelného zdiva hloubka řezu 150 mm | m | 108.7 |  | 0 |  | 0 |  | 0 | 21 | 0 | 0 | 0 | 0.00046 | 0.05 | 801-3 | RTS 25/ I | RTS 25/ I | 1.215 | 132.07 |  | Práce | Běžná |  |  |  | POL1_
|  | 1NP : 22*3,2 |  | 70.4 | [23 empty] | VV | 0
|  | 2NP : 2,1*2+11*3,1 |  | 38.3 | [23 empty] | VV | 0
174 | 970231300R00 | Řezání cihelného zdiva hloubka řezu 300 mm | m | 36.97 |  | 0 |  | 0 |  | 0 | 21 | 0 | 0 | 0 | 0.00046 | 0.02 | 801-3 | RTS 25/ I | RTS 25/ I | 2.43 | 89.84 |  | Práce | Běžná |  |  |  | POL1_
|  | 101 : 3,2 |  | 3.2 | [23 empty] | VV | 0
|  | 105 : 2,5*2 |  | 5 | [23 empty] | VV | 0
|  | 116 : 2,15+3,88+1,5*2 |  | 9.03 | [23 empty] | VV | 0
|  | 117 : 1,2+0,7+2,15*4 |  | 10.5 | [23 empty] | VV | 0
|  | 120 : 1,9+1,4 |  | 3.3 | [23 empty] | VV | 0
|  | 121 : 2,02*2 |  | 4.04 | [23 empty] | VV | 0
|  | 124 : 1,9 |  | 1.9 | [23 empty] | VV | 0
175 | 970231400R00 | Řezání cihelného zdiva hloubka řezu 400 mm | m | 21.25 |  | 0 |  | 0 |  | 0 | 21 | 0 | 0 | 0 | 0.00046 | 0.01 | 801-3 | RTS 25/ I | RTS 25/ I | 3.24 | 68.85 |  | Práce | Běžná |  |  |  | POL1_
|  | 105 : 2,5*2 |  | 5 | [23 empty] | VV | 0
|  | 115 : 1,9 |  | 1.9 | [23 empty] | VV | 0
|  | 116 : 4,3*2 |  | 8.6 | [23 empty] | VV | 0
|  | 205 : 2,5*2 |  | 5 | [23 empty] | VV | 0
|  | 213 : 0,75 |  | 0.75 | [23 empty] | VV | 0
176 | 974031666R00 | Vysekání rýh v jakémkoliv zdivu cihelném pro vtahování nosníků do zdí, před vybouráním otvorů do hloubky 150 mm, při výšce nosníku do 250 mm | m | 44.25 |  | 0 |  | 0 |  | 0 | 21 | 0 | 0 | 0 | 0.065 | 2.88 | 801-3 | RTS 25/ I | RTS 25/ I | 0.93 | 41.15 |  | Práce | Běžná |  |  |  | POL1_
|  | 101 : 2,25*2+1,4*2+1,55*3 |  | 11.95 | [23 empty] | VV | 0
|  | 121 : 1,3*2+0,55*4 |  | 4.8 | [23 empty] | VV | 0
|  | 123 : 0,7*2 |  | 1.4 | [23 empty] | VV | 0
|  | 131 : 1,3*2 |  | 2.6 | [23 empty] | VV | 0
|  | 201 : 2,9*2+2,1*3+3,8*3 |  | 23.5 | [23 empty] | VV | 0
177 | 976085311R00 | Vybourání madel, objímek, rámů, mříží apod. kanalizačních rámů litinových, z rýhovaného plechu nebo betonových včetně poklopů nebo mříží plochy do 0,6 m2 | kus | 3 |  | 0 |  | 0 |  | 0 | 21 | 0 | 0 | 0 | 0.045 | 0.14 | 801-3 | RTS 25/ I | RTS 25/ I | 0.26 | 0.78 |  | Práce | Běžná |  |  |  | POL1_
178 | 978013191R00 | Otlučení omítek vápenných nebo vápenocementových vnitřních s vyškrabáním spár, s očištěním zdiva stěn, v rozsahu do 100 % | m2 | 1310.1719 |  | 0 |  | 0 |  | 0 | 21 | 0 | 0 | 0 | 0.046 | 60.27 | 801-3 | RTS 25/ I | RTS 25/ I | 0.26 | 340.64 |  | Práce | Běžná |  |  |  | POL1_
|  | 101 : (1,68+2,35)*2*3-1,2*2,8-(0,6+0,8*2)*1,97 |  | 16.49 | [23 empty] | VV | 0
|  | 102 : (1,5+0,75)*2*3-0,6*1,97 |  | 12.32 | [23 empty] | VV | 0
|  | 103 : (1,5+0,86)*2*3-0,6*1,97 |  | 12.98 | [23 empty] | VV | 0
|  | 104 : (1,5+1,23)*2*3-0,6*1,97*2 |  | 14.02 | [23 empty] | VV | 0
|  | 105 : (1,5+1,95)*2*3-0,6*1,97*2 |  | 18.34 | [23 empty] | VV | 0
|  | 106 : (13,65+14,27+0,75*3+0,35*2)*3-(0,8*5+0,6)*1,97-(0,75+6,76+5,56+4,3+5,55+2,2)*2,05 |  | 32.05 | [23 empty] | VV | 0
|  | 107 : (2,06+4,51)*2*3-0,8*1,97*3-2,06*2,05 |  | 30.47 | [23 empty] | VV | 0
|  | 108 : (1,83+2,87)*2*3-1,1*2,15 |  | 25.84 | [23 empty] | VV | 0
|  | 109 : (1,72+0,75+7,53)*2*3-0,8*1,97*3-1,49*2,05 |  | 52.22 | [23 empty] | VV | 0
|  | 110 : (2,57+7,53)*2*3-0,8*1,97*3-2,09*2,05 |  | 51.59 | [23 empty] | VV | 0
|  | 111 : (2,48+7,53)*2*3-0,8*1,97*2-1,12*2,8 |  | 53.77 | [23 empty] | VV | 0
|  | 112 : (1+1,26)*2*3-0,6*1,97 |  | 12.38 | [23 empty] | VV | 0
|  | 113 : (1+1,25)*2*3-0,6*1 |  | 12.9 | [23 empty] | VV | 0
|  | 114 : (1,3+2,66)*2*3-0,6*1,97 |  | 22.58 | [23 empty] | VV | 0
|  | 115 : (2,4+3,24)*2*3-0,8*1,97*2 |  | 30.69 | [23 empty] | VV | 0
|  | 116 : (1,35+28,15)*2*3-0,8*1,97*5-0,6*1,97-2,4*2,05*4-2,4*2,1*3 |  | 133.14 | [23 empty] | VV | 0
|  | 117 : (5,5+5,42)*2*3-1*2,1-0,9*0,55*3 |  | 61.94 | [23 empty] | VV | 0
|  | 118 : (1,53+2,15)*2*3 |  | 22.08 | [23 empty] | VV | 0
|  | 119 : (1,55+1,2)*2*3-0,7*1,97-0,9*0,55 |  | 14.63 | [23 empty] | VV | 0
|  | 120 : (10+8,25+0,65)*2*3-1*2,1-2,5*2,4*3-0,9*0,55*5 |  | 90.83 | [23 empty] | VV | 0
|  | 121 : (4,9+3,1)*2*3-2,5*2,4-0,8*0,55*3 |  | 40.68 | [23 empty] | VV | 0
|  | 122 : (2,08+1,06)*2*3-0,64*1,97 |  | 17.58 | [23 empty] | VV | 0
|  | 123 : (2,08+1,57)*2*3-0,6*1,97-0,8*0,55 |  | 20.28 | [23 empty] | VV | 0
|  | 124 : (3,27+2,73)*2*3-(0,6+0,64+0,8)*1,97-0,8*0,55*2 |  | 31.1 | [23 empty] | VV | 0
|  | 201 : (4,46+7,53+0,42)*2*3-(0,7+0,8*2)*1,97-3,92*2,05 |  | 61.89 | [23 empty] | VV | 0
|  | 202 : (1,5+0,75)*2*3-0,7*1,97 |  | 12.12 | [23 empty] | VV | 0
|  | 203 : (1,5+0,86)*2*3-0,6*1,97 |  | 12.98 | [23 empty] | VV | 0
|  | 204 : (1,5+1,23)*2*3-0,6*1,97*2 |  | 14.02 | [23 empty] | VV | 0
|  | 205 : (1,5+1,95)*2*3-0,6*1,97 |  | 19.52 | [23 empty] | VV | 0
|  | 206 : (1,65+14,27+0,75*3+0,35*2)*2*3-(0,6+0,8*4)*1,97-(4,35+6,76+5,56+4,35+5,55+2,2)*2,05 |  | 46.76 | [23 empty] | VV | 0
|  | 207 : (2,06+4,51)*2*3-0,8*1,97*2-1,8*1,9 |  | 32.85 | [23 empty] | VV | 0
|  | 208 : (1,83+2,87)*2*3-1,1*2,15 |  | 25.84 | [23 empty] | VV | 0
|  | 209 : (2,02+7,53+0,75)*2*3-0,8*1,97*3-1,84*2,05 |  | 53.3 | [23 empty] | VV | 0
|  | 210 : (2,57+7,53)*2*3-0,8*1,97*3-2,09*2,05 |  | 51.59 | [23 empty] | VV | 0
|  | 211 : (1,35+11,83)*2*3-(0,6+0,8*3)*1,97-2,4*2,05*4 |  | 53.49 | [23 empty] | VV | 0
|  | 212 : (1,35+2,1)*2*3-0,8*1,97-1,25*2,05 |  | 16.56 | [23 empty] | VV | 0
|  | 213 : (2,3+3,64)*2*3-0,8*1,97*2-1,38*2,05 |  | 29.66 | [23 empty] | VV | 0
|  | 214 : (1,2+2,66)*2*3-0,6*1,97 |  | 21.98 | [23 empty] | VV | 0
|  | 215 : (1+1,26)*2*3-0,6*1,97 |  | 12.38 | [23 empty] | VV | 0
|  | 216 : (1+1,25)*2*3,2 |  | 14.4 | [23 empty] | VV | 0
179 | 978059531R00 | Odsekání a odebrání obkladů stěn z obkládaček vnitřních z jakýchkoliv materiálů, plochy přes 2 m2 | m2 | 176.0442 |  | 0 |  | 0 |  | 0 | 21 | 0 | 0 | 0 | 0.068 | 11.97 | 801-3 | RTS 25/ I | RTS 25/ I | 0.3 | 52.81 |  | Práce | Běžná |  |  |  | POL1_
|  | včetně otlučení podkladní omítky až na zdivo, | [25 empty] | SPI
|  | včetně otlučení podkladní omítky až na zdivo, | [25 empty] | POP
|  | 102 : ((1,5+1,75)*2-0,6)*1,3 |  | 7.67 | [23 empty] | VV | 0
|  | 103 : ((1,5+0,86)*2-0,6)*1,5 |  | 6.18 | [23 empty] | VV | 0
|  | 104 : ((1,5+1,23)*2-0,6*2)*1,5 |  | 6.39 | [23 empty] | VV | 0
|  | 107 : ((2,06+4,51)*-0,8*2)*1,4 |  | -14.72 | [23 empty] | VV | 0
|  | 109 : ((1,72+0,75+7,53)*2-0,8*3)*1,35 |  | 23.76 | [23 empty] | VV | 0
|  | 115 : ((2,22+3,24)*2-0,8*2)*1,8 |  | 16.78 | [23 empty] | VV | 0
|  | 117 : ((5,5+5,42)*2-0,8*2)*1,7 |  | 34.41 | [23 empty] | VV | 0
|  | 122 : ((2,08+1,06)*2-0,64)*1,8 |  | 10.15 | [23 empty] | VV | 0
|  | 123 : ((2,08+1,57)*2-0,6)*1,35 |  | 9.04 | [23 empty] | VV | 0
|  | 202 : ((1,5+0,75)*2-0,7)*1,3 |  | 4.94 | [23 empty] | VV | 0
|  | 203 : ((1,5+0,86)*2-0,6)*1,5 |  | 6.18 | [23 empty] | VV | 0
|  | 204 : ((1,5+1,23)*2-0,6*2)*1,5 |  | 6.39 | [23 empty] | VV | 0
|  | 207 : ((2,06+4,51)*2-0,8*2)*1,4 |  | 16.16 | [23 empty] | VV | 0
|  | 209 : ((2,02+0,75+7,53)*2-0,8*3)*1,35 |  | 24.57 | [23 empty] | VV | 0
|  | 213 : ((2,2+3,64)*2-0,8*2)*1,8 |  | 18.14 | [23 empty] | VV | 0
180 | 978059611R00 | Odsekání a odebrání obkladů stěn z obkladaček vnějších z jakýchkoliv materiálů, plochy do 1 m2 | m2 | 20.415 |  | 0 |  | 0 |  | 0 | 21 | 0 | 0 | 0 | 0.089 | 1.82 | 801-3 | RTS 25/ I | RTS 25/ I | 0.76 | 15.52 |  | Práce | Běžná |  |  |  | POL1_
|  | včetně otlučení podkladní omítky až na zdivo, | [25 empty] | SPI
|  | včetně otlučení podkladní omítky až na zdivo, | [25 empty] | POP
|  | Začátek provozního součtu | [25 empty] | VV
|  | 13,26+11,39+10,55+10,35 |  | 45.55 | [23 empty] | VV | 2
|  | 16,19+3,53+13+3,39 |  | 36.11 | [23 empty] | VV | 2
|  | Konec provozního součtu | [25 empty] | VV
|  | 81,66*0,25 |  | 20.41 | [23 empty] | VV | 0
181 | 978059631R00 | Odsekání a odebrání obkladů stěn z obkladaček vnějších z jakýchkoliv materiálů, plochy přes 2 m2 | m2 | 8.22 |  | 0 |  | 0 |  | 0 | 21 | 0 | 0 | 0 | 0.089 | 0.73 | 801-3 | RTS 25/ I | RTS 25/ I | 0.39 | 3.21 |  | Práce | Běžná |  |  |  | POL1_
|  | včetně otlučení podkladní omítky až na zdivo, | [25 empty] | SPI
|  | včetně otlučení podkladní omítky až na zdivo, | [25 empty] | POP
|  | 8,22 |  | 8.22 | [23 empty] | VV | 0
182 | 979054441R00 | Očištění vybouraných obrubníků, dlaždic dlaždic, desek nebo tvarovek s původním vyplněním spár kamenivem těženým | m2 | 6 |  | 0 |  | 0 |  | 0 | 21 | 0 | 0 | 0 | 0 | 0 | 822-1 | RTS 25/ I | RTS 25/ I | 0.115 | 0.69 |  | Práce | Běžná |  |  |  | POL1_
|  | krajníků, desek nebo panelů od spojovacího materiálu s odklizením a uložením očištěných hmot a spojovacího materiálu na skládku na vzdálenost do 10 m | [25 empty] | SPI |  | krajníků, desek nebo panelů od spojovacího materiálu s odklizením a uložením očištěných hmot a spojovacího materiálu na skládku na vzdálenost do 10 m
|  | krajníků, desek nebo panelů od spojovacího materiálu s odklizením a uložením očištěných hmot a spojovacího materiálu na skládku na vzdálenost do 10 m | [25 empty] | POP |  | krajníků, desek nebo panelů od spojovacího materiálu s odklizením a uložením očištěných hmot a spojovacího materiálu na skládku na vzdálenost do 10 m
183 | 979071112R00 | Očištění vybouraných dlažebních kostek velkých, s původním vyplněním spár živicí nebo cementovou maltou | m2 | 1.2 |  | 0 |  | 0 |  | 0 | 21 | 0 | 0 | 0 | 0 | 0 | 822-1 | RTS 25/ I | RTS 25/ I | 0.22 | 0.26 |  | Práce | Běžná |  |  |  | POL1_
|  | od spojovacího materiálu, s uložením očištěných kostek na skládku, s odklizením odpadových hmot na hromady a s odklizením vybouraných kostek na vzdálenost do 3 m | [25 empty] | SPI |  | od spojovacího materiálu, s uložením očištěných kostek na skládku, s odklizením odpadových hmot na hromady a s odklizením vybouraných kostek na vzdálenost do 3 m
|  | od spojovacího materiálu, s uložením očištěných kostek na skládku, s odklizením odpadových hmot na hromady a s odklizením vybouraných kostek na vzdálenost do 3 m | [25 empty] | POP |  | od spojovacího materiálu, s uložením očištěných kostek na skládku, s odklizením odpadových hmot na hromady a s odklizením vybouraných kostek na vzdálenost do 3 m
|  | 12*0,1 |  | 1.2 | [23 empty] | VV | 0
184 | 979096211R00 | Stavební suť drcení drticí jednotkou | t | 157.3998 |  | 0 |  | 0 |  | 0 | 21 | 0 | 0 | 0 | 0 | 0 | 800-6 | RTS 25/ I | RTS 25/ I | 0 | 0 |  | Práce | Běžná |  |  |  | POL1_
|  | Odkaz na mn. položky pořadí 22 : 71,54535*2,2 |  | 157.4 | [23 empty] | VV | 0
185 | 900100002RA0 | Plot z drátěného pletiva poplastovaného, na ocelové sloupky, výšky 2 m, vrata, vrátka, ostnatý drát | 100 m | 0.09 |  | 0 |  | 0 |  | 0 | 21 | 0 | 4.627 | 0.42 | 0 | 0 | AP-HSV | RTS 25/ I | RTS 25/ I | 90.0694 | 8.11 |  | Agregovaná položka | Běžná |  |  |  | POL2_
|  | hloubení jam pro osazení sloupků, s naložením na dopravní prostředek a odvozem výkopku do 20 m, se složením, bez rozhrnutí, v hornině 3, dodávka a osazení sloupků a vzpěr plotových ocelových trubkových výšky 255 cm typových, se zabetonováním do 0,05 m3 betonem B 30, dodávka a montáž pletiva se čtvercovými oky 50,0 x 2,24 x 2,0 mm, ostnatého drátu čtyřšpičkového 2,24 mm, do výšky 2 m, dodávka a montáž vrat 330 x 205 cm a vrátek 100 x 205 cm ocelových se sloupky (1 kus/ 100 m). | [25 empty] | SPI |  | hloubení jam pro osazení sloupků, s naložením na dopravní prostředek a odvozem výkopku do 20 m, se složením, bez rozhrnutí, v hornině 3, dodávka a osazení sloupků a vzpěr plotových ocelových trubkových výšky 255 cm typových, se zabetonováním do 0,05 m3 betonem B 30, dodávka a montáž pletiva se čtvercovými oky 50,0 x 2,24 x 2,0 mm, ostnatého drátu čtyřšpičkového 2,24 mm, do výšky 2 m, dodávka a montáž vrat 330 x 205 cm a vrátek 100 x 205 cm ocelových se sloupky (1 kus/ 100 m).
|  | 3D oplocení - panely | [25 empty] | POP
|  | výška oplocení 1,53 m | [25 empty] | POP
Díl: | 99 | Staveništní přesun hmot |  |  |  | 0 |  | 0 |  | 0 |  | 0 |  | 0 |  | 0 |  |  |  |  | 1018.02 | [6 empty] | DIL
186 | 999281108R00 | Přesun hmot pro opravy a údržbu objektů pro opravy a údržbu dosavadních objektů včetně vnějších plášťů výšky do 12 m, | t | 538.0656 |  | 0 |  | 0 |  | 0 | 21 | 0 | 0 | 0 | 0 | 0 | 801-4 | RTS 25/ I | RTS 25/ I | 1.892 | 1018.02 |  | Přesun hmot | Běžná |  |  |  | POL7_1
|  | oborů 801, 803, 811 a 812 | [25 empty] | SPI
Díl: | 711 | Izolace proti vodě |  |  |  | 0 |  | 0 |  | 0 |  | 0 |  | 3.17 |  | 0 |  |  |  |  | 168.76 | [6 empty] | DIL
187 | 711111001RZ1 | Provedení izolace proti zemní vlhkosti natěradly za studena na ploše vodorovné nátěrem penetračním, 1 x nátěr, včetně dodávky penetračního laku ALP | m2 | 372.946 |  | 0 |  | 0 |  | 0 | 21 | 0 | 0.00033 | 0.12 | 0 | 0 | 800-711 | RTS 25/ I | RTS 25/ I | 0.0275 | 10.26 |  | Práce | Běžná |  |  |  | POL1_
|  | S9,S10 - 50 mm : (9,24+18,06+3,8+3,76+2,06+1,55+2,72+7,14+15,07+7,38+9,04+5,3+24,1+5,08+16,06+3,8+5+1,33*2+2,85+1,5*2+7,52+81,48) |  | 236.67 | [23 empty] | VV | 0
|  | S11 - 55 mm : (18,48+4,33+12,95+16,88+18,62+16,16+14,55+11,25+13,44) |  | 126.66 | [23 empty] | VV | 0
|  | S21 - 70 mm : (3,4*2,95-1,38*0,3) |  | 9.62 | [23 empty] | VV | 0
188 | 711112001RZ1 | Provedení izolace proti zemní vlhkosti natěradly za studena na ploše svislé, včetně pomocného lešení o výšce podlahy do 1900 mm a pro zatížení do 1,5 kPa. nátěrem penetračním, 1x nátěr, včetně dodávky penetračního laku ALP | m2 | 81.66 |  | 0 |  | 0 |  | 0 | 21 | 0 | 0.00052 | 0.04 | 0 | 0 | 800-711 | RTS 25/ I | RTS 25/ I | 0.049 | 4 |  | Práce | Běžná |  |  |  | POL1_
|  | dodávky penetračního laku ALP | [25 empty] | POP
|  | pod xps : 13,26+11,39+10,55+10,35 |  | 45.55 | [23 empty] | VV | 0
|  | 16,19+3,53+13+3,39 |  | 36.11 | [23 empty] | VV | 0
189 | 711191271RT2 | Provedení izolace proti zemní vlhkosti ostatní svislé uložení, podkladní textilie, 300 g/m2 | m2 | 48.15 |  | 0 |  | 0 |  | 0 | 21 | 0 | 0.00032 | 0.02 | 0 | 0 | 800-711 | RTS 25/ I | RTS 25/ I | 0.11 | 5.3 |  | Práce | Běžná |  |  |  | POL1_
|  | xps pod terénem : 8,8+6,85+5,55+5,35 |  | 26.55 | [23 empty] | VV | 0
|  | 10+1,5+8,85+1,25 |  | 21.6 | [23 empty] | VV | 0
190 | 711823121RT2 | Ochrana konstrukcí nopovou fólií svisle, výška nopu 4 mm, včetně dodávky fólie | m2 | 48.15 |  | 0 |  | 0 |  | 0 | 21 | 0 | 0.00017 | 0.01 | 0 | 0 | 800-711 | RTS 25/ I | RTS 25/ I | 0.16 | 7.7 |  | Práce | Běžná |  |  |  | POL1_
|  | xps pod terénem : 8,8+6,85+5,55+5,35 |  | 26.55 | [23 empty] | VV | 0
|  | 10+1,5+8,85+1,25 |  | 21.6 | [23 empty] | VV | 0
191 | 711141559RT1 | Provedení izolace proti zemní vlhkosti pásy přitavením vodorovná, 1 vrstva, bez dodávky izolačních pásů, | m2 | 372.946 |  | 0 |  | 0 |  | 0 | 21 | 0 | 0.00041 | 0.15 | 0 | 0 | 800-711 | RTS 25/ I | RTS 25/ I | 0.22991 | 85.74 |  | Práce | Běžná |  |  |  | POL1_
|  | Odkaz na mn. položky pořadí 181 : 372,94600 |  | 372.95 | [23 empty] | VV | 0
192 | 711142559R00 | Provedení izolace proti zemní vlhkosti pásy přitavením svislá, 1 vrstva, bez dodávky izolačních pásů, | m2 | 81.66 |  | 0 |  | 0 |  | 0 | 21 | 0 | 0.00058 | 0.05 | 0 | 0 | 800-711 | RTS 25/ I | RTS 25/ I | 0.266 | 21.72 |  | Práce | Běžná |  |  |  | POL1_
|  | Odkaz na mn. položky pořadí 182 : 81,66000 |  | 81.66 | [23 empty] | VV | 0
193 | 711212002RT3 | Izolace proti vodě stěrka hydroizolační proti zemní vlhkosti | m2 | 58.848 |  | 0 |  | 0 |  | 0 | 21 | 0 | 0.0034 | 0.2 | 0 | 0 | 800-711 | RTS 25/ I | RTS 25/ I | 0.385 | 22.66 |  | Práce | Běžná |  |  |  | POL1_
|  | S20 : 28,41 |  | 28.41 | [23 empty] | VV | 0
|  | 209 : 7,77+(2,1*2+1*2+1,68*2)*2*0,2 |  | 11.59 | [23 empty] | VV | 0
|  | 210 : 4,14+(2,3+1,8)*2*0,2 |  | 5.78 | [23 empty] | VV | 0
|  | 211 : 2,07+(2,3+0,9)*2*0,2 |  | 3.35 | [23 empty] | VV | 0
|  | 212 : 6,17+(2,3+1,4+0,9*2+1,68*2)*2*0,2 |  | 9.71 | [23 empty] | VV | 0
194 | 711212601RT2 | Izolace proti vodě doplňky těsnicí pás š.100 mm do spoje podlaha-stěna | m | 70.64 |  | 0 |  | 0 |  | 0 | 21 | 0 | 0.00029 | 0.02 | 0 | 0 | 800-711 | RTS 25/ I | RTS 25/ I | 0.11 | 7.77 |  | Práce | Běžná |  |  |  | POL1_
|  | S20 : 19,2 |  | 19.2 | [23 empty] | VV | 0
|  | 209 : (2,1*2+1*2+1,68*2)*2 |  | 19.12 | [23 empty] | VV | 0
|  | 210 : (2,3+1,8)*2 |  | 8.2 | [23 empty] | VV | 0
|  | 211 : (2,3+0,9)*2 |  | 6.4 | [23 empty] | VV | 0
|  | 212 : (2,3+1,4+0,9*2+1,68*2)*2 |  | 17.72 | [23 empty] | VV | 0
195 | 711212602RT2 | Izolace proti vodě doplňky těsnicí roh do spoje podlaha stěna | kus | 38 |  | 0 |  | 0 |  | 0 | 21 | 0 | 0.00011 | 0 | 0 | 0 | 800-711 | RTS 25/ I | RTS 25/ I | 0.067 | 2.55 |  | Práce | Běžná |  |  |  | POL1_
|  | 12+4+4+12+6 |  | 38 | [23 empty] | VV | 0
196 | 711212611RT2 | Izolace proti vodě doplňky těsnicí pás šířky 100 mm do svislých koutů | m | 7.6 |  | 0 |  | 0 |  | 0 | 21 | 0 | 0.00029 | 0 | 0 | 0 | 800-711 | RTS 25/ I | RTS 25/ I | 0.14 | 1.06 |  | Práce | Běžná |  |  |  | POL1_
|  | (12+4+4+12)*0,2+6*0,2 |  | 7.6 | [23 empty] | VV | 0
197 | 62836110R | Parozábrana asfaltová tl = 4,00 mm; funkce: hydroizolační, protiradonová, parotěsná; asfalt: oxidovaný; nosná vložka: Al fólie se skelnou rohoží | m2 | 522.7969 |  | 0 |  | 0 |  | 0 | 21 | 0 | 0.0049 | 2.56 | 0 | 0 | SPCM | RTS 25/ I | RTS 25/ I | 0 | 0 |  | Specifikace | Běžná |  |  |  | POL3_
|  | Odkaz na mn. položky pořadí 181 : 372,94600 |  | 372.95 | [23 empty] | VV | 0
|  | Odkaz na mn. položky pořadí 182 : 81,66000 |  | 81.66 | [23 empty] | VV | 0
|  | Koeficient : 0,15 |  | 68.19 | [23 empty] | VV | 4
198 | 998711202R00 | Přesun hmot pro izolace proti vodě svisle do 12 m | % |  |  | 0 |  | 0 |  | 0 | 21 | 0 | 0 | 0 | 0 | 0 | 800-711 | RTS 25/ I | RTS 25/ I | 0 | 0 |  | Přesun hmot | Běžná |  |  |  | POL7_7
|  | 50 m vodorovně měřeno od těžiště půdorysné plochy skládky do těžiště půdorysné plochy objektu | [25 empty] | SPI
Díl: | 712 | Povlakové krytiny |  |  |  | 0 |  | 0 |  | 0 |  | 0 |  | 4.7 |  | 4.44 |  |  |  |  | 731.58 | [6 empty] | DIL
199 | 712300832R00 | Odstranění povlakové krytiny a mechu na střechách plochých do 10° povlakové krytiny dvouvrstvé, | m2 | 444.2574 |  | 0 |  | 0 |  | 0 | 21 | 0 | 0 | 0 | 0.01 | 4.44 | 800-711 | RTS 25/ I | RTS 25/ I | 0.06 | 26.66 |  | Práce | Běžná |  |  |  | POL1_
|  | 18,28*14,83 |  | 271.09 | [23 empty] | VV | 0
|  | 16,62*8,75 |  | 145.43 | [23 empty] | VV | 0
|  | 13,87*2 |  | 27.74 | [23 empty] | VV | 0
200 | 712311101RZ1 | Povlakové krytiny střech do 10° za studena nátěrem 1 x, penetračním nebo asfaltovým lakem, včetně dodávky materiálu | m2 | 539.8314 |  | 0 |  | 0 |  | 0 | 21 | 0 | 0.00033 | 0.18 | 0 | 0 | 800-711 | RTS 25/ I | RTS 25/ I | 0.0275 | 14.85 |  | Práce | Běžná |  |  |  | POL1_
|  | S6 - vodor : 18,28*15,83+159,6 |  | 448.97 | [23 empty] | VV | 0
|  | svisle : (17,68+14,23)*2*0,75 |  | 47.87 | [23 empty] | VV | 0
|  | (17,65+8,25)*2*0,83 |  | 42.99 | [23 empty] | VV | 0
201 | 712331101RZ1 | Povlakové krytiny střech do 10° pásy na sucho 1 vrstva, včetně dodávky pásu izolačního z oxidovaného asfaltu volně uloženého; nosná vložka strojní hadrová lepenka | m2 | 47 |  | 0 |  | 0 |  | 0 | 21 | 0 | 0.0007 | 0.03 | 0 | 0 | 800-711 | RTS 25/ I | RTS 25/ I | 0.021 | 0.99 |  | Práce | Běžná |  |  |  | POL1_
|  | S22,S23 : 47 |  | 47 | [23 empty] | VV | 0
202 | 712341559RT1 | Povlakové krytiny střech do 10° pásy přitavením v celé ploše, 1 vrstva, bez dodávky pásu | m2 | 539.8314 |  | 0 |  | 0 |  | 0 | 21 | 0 | 0.00035 | 0.19 | 0 | 0 | 800-711 | RTS 25/ I | RTS 25/ I | 0.2 | 107.97 |  | Práce | Běžná |  |  |  | POL1_
|  | Odkaz na mn. položky pořadí 192 : 539,83140 |  | 539.83 | [23 empty] | VV | 0
203 | 712372111RV3 | Povlakové krytiny střech do 10° z termoplastické fólie kotvené do betonu, 4 kotvy/m2, při tl. izolace do 300 mm, včetně dodávky fólie, tloušťky 1,5 mm | m2 | 586.8314 |  | 0 |  | 0 |  | 0 | 21 | 0 | 0.00211 | 1.24 | 0 | 0 | 800-711 | RTS 25/ I | RTS 25/ I | 0.848 | 497.63 |  | Práce | Běžná |  |  |  | POL1_
|  | Odkaz na mn. položky pořadí 196 : 586,83140 |  | 586.83 | [23 empty] | VV | 0
204 | 712372111R00 | Povlakové krytiny střech do 10° z termoplastické fólie kotvené do betonu, 4 kotvy/m2, při tl. izolace do 160 mm, bez dodávky fólie, | m2 | 27.62 |  | 0 |  | 0 |  | 0 | 21 | 0 | 0 | 0 | 0 | 0 | 800-711 | RTS 25/ I | RTS 25/ I | 0.848 | 23.42 |  | Práce | Běžná |  |  |  | POL1_
|  | včetně ukotvení k podkladu hmoždinkami, svaření všech spojů a překrytí kotev fólií. | [25 empty] | POP
|  | S20 : 27,62 |  | 27.62 | [23 empty] | VV | 0
205 | 283220012R | Fólie hladká hydroizolační tl = 1,50 mm; materiál: PVC-P; nosná vložka: PES tkanina | m2 | 31.763 |  | 0 |  | 0 |  | 0 | 21 | 0 | 0.00185 | 0.06 | 0 | 0 | SPCM | RTS 25/ I | RTS 25/ I | 0 | 0 |  | Specifikace | Běžná |  |  |  | POL3_
|  | 27,62*1,15 |  | 31.763 | [23 empty] | VV | 0
206 | 712391171RT1 | Textílie na střechách do 10° podkladní, položení - bez dodávky textílie | m2 | 600.6414 |  | 0 |  | 0 |  | 0 | 21 | 0 | 0 | 0 | 0 | 0 | 800-711 | RTS 25/ I | RTS 25/ I | 0.1 | 60.06 |  | Práce | Běžná |  |  |  | POL1_
|  | S6 - vodor : 18,28*15,83+159,6 |  | 448.9724 | [23 empty] | VV | 0
|  | svisle : (17,68+14,23)*2*0,75 |  | 47.865 | [23 empty] | VV | 0
|  | (17,65+8,25)*2*0,83 |  | 42.994 | [23 empty] | VV | 0
|  | S22+S23 : 47 |  | 47 | [23 empty] | VV | 0
|  | Mezisoučet |  | 586.8314 | [23 empty] | VV | 1
|  | S20 přířezy : 27,62*0,5 |  | 13.81 | [23 empty] | VV | 0
207 | 62852265R | Pás hydroizolační asfaltový tl = 4,0 mm; funkce: protiradonová, parobrzdná; nosná vložka: skelná tkanina; asfalt: modifikovaný; horní strana: minerální posyp; spodní strana: spalitelná fólie | m2 | 620.8061 |  | 0 |  | 0 |  | 0 | 21 | 0 | 0.0045 | 2.79 | 0 | 0 | SPCM | RTS 25/ I | RTS 25/ I | 0 | 0 |  | Specifikace | Běžná |  |  |  | POL3_
|  | Odkaz na mn. položky pořadí 192 : 539,83140 |  | 539.83 | [23 empty] | VV | 0
|  | Koeficient : 0,15 |  | 80.97 | [23 empty] | VV | 4
208 | 67390503R | Geosyntetika typ: geotextilie; netkaná; materiál: PP; tl (2 kPa) = 3,2 mm; plošná hmotnost = 300 g/m2; Pevnost v tahu podélně = 7,0 kN/m; Pevnost v tahu příčně = 8,0 kN/m | m2 | 690.7376 |  | 0 |  | 0 |  | 0 | 21 | 0 | 0.0003 | 0.21 | 0 | 0 | SPCM | RTS 25/ I | RTS 25/ I | 0 | 0 |  | Specifikace | Běžná |  |  |  | POL3_
|  | Odkaz na mn. položky pořadí 196 : 586,83140 |  | 586.8314 | [23 empty] | VV | 0
|  | Koeficient : 0,15 |  | 88.0247 | [23 empty] | VV | 4
|  | 13,81*1,15 |  | 15.8815 | [23 empty] | VV | 0
209 | 998712202R00 | Přesun hmot pro povlakové krytiny v objektech výšky od 6 do 12 m | % |  |  | 0 |  | 0 |  | 0 | 21 | 0 | 0 | 0 | 0 | 0 | 800-711 | RTS 25/ I | RTS 25/ I | 0 | 0 |  | Přesun hmot | Běžná |  |  |  | POL7_7
|  | 50 m vodorovně | [25 empty] | SPI
Díl: | 713 | Izolace tepelné |  |  |  | 0 |  | 0 |  | 0 |  | 0 |  | 5.48 |  | 15.37 |  |  |  |  | 280.57 | [6 empty] | DIL
210 | 713111121RT1 | Montáž tepelné izolace stropů rovných, spodem, uchycení drátem, | m2 | 51.3 |  | 0 |  | 0 |  | 0 | 21 | 0 | 0.00053 | 0.03 | 0 | 0 | 800-713 | RTS 25/ I | RTS 25/ I | 0.231 | 11.85 |  | Práce | Běžná |  |  |  | POL1_
|  | POD1 : (10-2,4)*(6,35+0,2*2) |  | 51.3 | [23 empty] | VV | 0
211 | 713111121RT2 | Montáž tepelné izolace stropů rovných, spodem, uchycení drátem, dvouvrstvá | m2 | 16.2 |  | 0 |  | 0 |  | 0 | 21 | 0 | 0.00083 | 0.01 | 0 | 0 | 800-713 | RTS 25/ I | RTS 25/ I | 0.462 | 7.48 |  | Práce | Běžná |  |  |  | POL1_
|  | POD2 : 0,6*(6,35+0,2*2)*4 |  | 16.2 | [23 empty] | VV | 0
212 | 713102111R00 | Odstranění tepelné izolace z desek, lamel, rohoží, pásů a foukané izolace podlah, volně uložené, z desek z expandovaného polystyrenu, tloušťky do 100 mm | m2 | 616.69 |  | 0 |  | 0 |  | 0 | 21 | 0 | 0 | 0 | 0.002 | 1.23 | 800-713 | RTS 25/ I | RTS 25/ I | 0.038 | 23.43 |  | Práce | Běžná |  |  |  | POL1_
|  | 1NP podlahy 101-124 : (3,84+1,13+1,29+1,85+2,93+122,08+8,66+5,25+12,45+18,57+18,84+1,3+1,17+3,25+6,42+56,11+25,3+3,29+1,86+65,24+14,7+2,2+3,15+8,27) |  | 389.15 | [23 empty] | VV | 0
|  | 201-215 : (23,12+1,13+1,29+1,85+2,93+122,26+8,66+5,35+12,51+18,58+15,97+2,86+6,58+3,19+1,26) |  | 227.54 | [23 empty] | VV | 0
213 | 713104222R00 | Odstranění tepelné izolace z desek, lamel, rohoží, pásů a foukané izolace plochých střech, připevněné drátem, přibitím, přeistřelením nebo na trny, z minerálních desek, lamel, rohoží a pásů, tloušťky od 100 mm do 200 mm | m2 | 408.0754 |  | 0 |  | 0 |  | 0 | 21 | 0 | 0 | 0 | 0.03 | 12.24 | 800-713 | RTS 25/ I | RTS 25/ I | 0.055 | 22.44 |  | Práce | Běžná |  |  |  | POL1_
|  | tloušťky od 100 mm do 200 mm | [25 empty] | POP
|  | 17,68*14,23 |  | 251.59 | [23 empty] | VV | 0
|  | 15,69*8,25 |  | 129.44 | [23 empty] | VV | 0
|  | krček : 13,87*1,95 |  | 27.05 | [23 empty] | VV | 0
214 | 713104311R00 | Odstranění tepelné izolace z desek, lamel, rohoží, pásů a foukané izolace plochých střech, přilepené k podkladu, z desek z expandovaného polystyrenu, tloušťky do 100 mm | m2 | 816.1508 |  | 0 |  | 0 |  | 0 | 21 | 0 | 0 | 0 | 0.00233 | 1.9 | 800-713 | RTS 25/ I | RTS 25/ I | 0.095 | 77.53 |  | Práce | Běžná |  |  |  | POL1_
|  | tl. 50 mm : 17,68*14,23+15,69*8,25+13,87*1,95 |  | 408.08 | [23 empty] | VV | 0
|  | tl. 20 mm : 17,68*14,23+15,69*8,25+13,87*1,95 |  | 408.08 | [23 empty] | VV | 0
215 | 713121111RT1 | Montáž tepelné izolace podlah jednovrstvá, bez dodávky materiálu | m2 | 373.186 |  | 0 |  | 0 |  | 0 | 21 | 0 | 0 | 0 | 0 | 0 | 800-713 | RTS 25/ I | RTS 25/ I | 0.08 | 29.85 |  | Práce | Běžná |  |  |  | POL1_
|  | EPS 100 S tl. 100 mm - 1NP : 373,186 |  | 373.186 | [23 empty] | VV | 0
216 | 713121121RT1 | Montáž tepelné izolace podlah dvouvrstvá, bez dodávky materiálu | m2 | 10.2 |  | 0 |  | 0 |  | 0 | 21 | 0 | 0 | 0 | 0 | 0 | 800-713 | RTS 25/ I | RTS 25/ I | 0.15 | 1.53 |  | Práce | Běžná |  |  |  | POL1_
|  | S21 EPS 150 S 180 mm : 10,2 |  | 10.2 | [23 empty] | VV | 0
217 | 713131121R00 | Montáž tepelné izolace stěn přichycením úchytnými dráty a závlačkami | m2 | 3.2385 |  | 0 |  | 0 |  | 0 | 21 | 0 | 0.00053 | 0 | 0 | 0 | 800-713 | RTS 25/ I | RTS 25/ I | 0.171 | 0.55 |  | Práce | Běžná |  |  |  | POL1_
|  | izolace překladů RZP : (2,39+1,19+3,19*2+1,19)*0,19 |  | 2.12 | [23 empty] | VV | 0
|  | izolace válcov. nosníků I160 : 3,5*2*0,16 |  | 1.12 | [23 empty] | VV | 0
218 | 713131131R00 | Montáž tepelné izolace stěn lepením | m2 | 34.41 |  | 0 |  | 0 |  | 0 | 21 | 0 | 0.003 | 0.1 | 0 | 0 | 800-713 | RTS 25/ I | RTS 25/ I | 0.28 | 9.63 |  | Práce | Běžná |  |  |  | POL1_
|  | atika : (18,28+14,23)*2*0,3 |  | 19.51 | [23 empty] | VV | 0
|  | (7,28+17,68+8,85+15,87)*0,3 |  | 14.9 | [23 empty] | VV | 0
219 | 713141151R00 | Montáž tepelné izolace plochých střech kladená na sucho, jednovrstvá | m2 | 991.9448 |  | 0 |  | 0 |  | 0 | 21 | 0 | 0 | 0 | 0 | 0 | 800-713 | RTS 25/ I | RTS 25/ I | 0.07 | 69.44 |  | Práce | Běžná |  |  |  | POL1_
|  | S6 - EPS200 160 mm : 18,28*15,83+159,6 |  | 448.97 | [23 empty] | VV | 0
|  | EPS150 100 mm spád : 448,9724 |  | 448.97 | [23 empty] | VV | 0
|  | S23 EPS100 260 spád : 47*2 |  | 94 | [23 empty] | VV | 0
220 | 713191100RT9 | Izolace tepelné běžných konstrukcí - doplňky položení separační fólie, včetně dodávky PE fólie | m2 | 383.386 |  | 0 |  | 0 |  | 0 | 21 | 0 | 3e-05 | 0.01 | 0 | 0 | 800-713 | RTS 25/ I | RTS 25/ I | 0.07 | 26.84 |  | Práce | Běžná |  |  |  | POL1_
|  | 373,186+10,2 |  | 383.386 | [23 empty] | VV | 0
221 | 28375704R | Výrobek izolační pro budovy z pěnového polystyrenu (EPS) tvar: deska; OH = 20 kg/m3; lambda = 0,037 W/(m.K); pevnost v tlaku = 100 kPa | m3 | 0.17812 |  | 0 |  | 0 |  | 0 | 21 | 0 | 0.02 | 0 | 0 | 0 | SPCM | RTS 24/ II | RTS 24/ II | 0 | 0 |  | Specifikace | Běžná |  |  |  | POL3_
|  | Odkaz na mn. položky pořadí 207 : 3,23860*0,05 |  | 0.16 | [23 empty] | VV | 0
|  | Koeficient : 0,1 |  | 0.02 | [23 empty] | VV | 4
222 | 28375704R | Výrobek izolační pro budovy z pěnového polystyrenu (EPS) tvar: deska; OH = 20 kg/m3; lambda = 0,037 W/(m.K); pevnost v tlaku = 100 kPa | m3 | 38.4382 |  | 0 |  | 0 |  | 0 | 21 | 0 | 0.02 | 0.77 | 0 | 0 | SPCM | RTS 24/ II | RTS 24/ II | 0 | 0 |  | Specifikace | Běžná |  |  |  | POL3_
|  | Odkaz na mn. položky pořadí 205 : 373,186*0,1 |  | 37.3186 | [23 empty] | VV | 0
|  | Koeficient : 0,03 |  | 1.1196 | [23 empty] | VV | 4
223 | 28375705R | Výrobek izolační pro budovy z pěnového polystyrenu (EPS) tvar: deska; OH = 25 kg/m3; lambda = 0,035 W/(m.K); pevnost v tlaku = 150 kPa | m3 | 1.9278 |  | 0 |  | 0 |  | 0 | 21 | 0 | 0.025 | 0.05 | 0 | 0 | SPCM | RTS 24/ II | RTS 24/ II | 0 | 0 |  | Specifikace | Běžná |  |  |  | POL3_
|  | Odkaz na mn. položky pořadí 206 : 10,20000*0,18 |  | 1.84 | [23 empty] | VV | 0
|  | Koeficient : 0,05 |  | 0.09 | [23 empty] | VV | 4
224 | 28375706R | Výrobek izolační pro budovy z pěnového polystyrenu (EPS) tvar: deska; OH = 30 kg/m3; lambda = 0,034 W/(m.K); pevnost v tlaku = 200 kPa | m3 | 73.9907 |  | 0 |  | 0 |  | 0 | 21 | 0 | 0.03 | 2.22 | 0 | 0 | SPCM | RTS 24/ II | RTS 24/ II | 0 | 0 |  | Specifikace | Běžná |  |  |  | POL3_
|  | S6 : (18,28*15,83+159,6)*0,16 |  | 71.84 | [23 empty] | VV | 0
|  | Koeficient : 0,03 |  | 2.16 | [23 empty] | VV | 4
225 | 28375971R | Výrobek izolační pro budovy z pěnového polystyrenu (EPS) tvar: spádová deska; OH = 20 kg/m3; lambda = 0,037 W/(m.K); pevnost v tlaku = 100 kPa | m3 | 12.831 |  | 0 |  | 0 |  | 0 | 21 | 0 | 0.02 | 0.26 | 0 | 0 | SPCM | RTS 25/ I | RTS 25/ I | 0 | 0 |  | Specifikace | Běžná |  |  |  | POL3_
|  | S23 : 47*0,26 |  | 12.22 | [23 empty] | VV | 0
|  | Koeficient : 0,05 |  | 0.61 | [23 empty] | VV | 4
226 | 28375972R | Výrobek izolační pro budovy z pěnového polystyrenu (EPS) tvar: spádová deska; OH = 25 kg/m3; lambda = 0,035 W/(m.K); pevnost v tlaku = 150 kPa | m3 | 69.3662 |  | 0 |  | 0 |  | 0 | 21 | 0 | 0.025 | 1.73 | 0 | 0 | SPCM | RTS 25/ I | RTS 25/ I | 0 | 0 |  | Specifikace | Běžná |  |  |  | POL3_
|  | EPS150 100 mm spád : 448,9724*0,15 |  | 67.35 | [23 empty] | VV | 0
|  | Koeficient : 0,03 |  | 2.02 | [23 empty] | VV | 4
227 | 28376313R | Výrobek izolační pro budovy z extrudovaného polystyrenu (XPS) tvar: deska; tloušťka d = 60,0 mm; OH = 35 kg/m3; lambda = 0,035 W/(m.K); pevnost v tlaku CS 500 kPa | m2 | 36.8187 |  | 0 |  | 0 |  | 0 | 21 | 0 | 0.0021 | 0.08 | 0 | 0 | SPCM | RTS 24/ II | RTS 24/ II | 0 | 0 |  | Specifikace | Běžná |  |  |  | POL3_
|  | Odkaz na mn. položky pořadí 208 : 34,41000 |  | 34.41 | [23 empty] | VV | 0
|  | Koeficient : 0,07 |  | 2.41 | [23 empty] | VV | 4
228 | 63150940R | Výrobek izolační pro budovy z minerální vlny (MW) tvar: deska; tl = 50 mm; OH = 50 kg/m3; lambda = 0,034 W/(m.K) | m2 | 86.614 |  | 0 |  | 0 |  | 0 | 21 | 0 | 0.0025 | 0.22 | 0 | 0 | SPCM | RTS 25/ I | RTS 25/ I | 0 | 0 |  | Specifikace | Běžná |  |  |  | POL3_
|  | POD1 : (10-2,4)*6,35 |  | 48.26 | [23 empty] | VV | 0
|  | POD2 : 0,6*6,35*4*2 |  | 30.48 | [23 empty] | VV | 0
|  | Koeficient : 0,1 |  | 7.87 | [23 empty] | VV | 4
229 | 998713202R00 | Přesun hmot pro izolace tepelné v objektech výšky do 12 m | % |  |  | 0 |  | 0 |  | 0 | 21 | 0 | 0 | 0 | 0 | 0 | 800-713 | RTS 25/ I | RTS 25/ I | 0 | 0 |  | Přesun hmot | Běžná |  |  |  | POL7_7
|  | 50 m vodorovně | [25 empty] | SPI
Díl: | 714 | Izolace akustické a protiotřesové |  |  |  | 0 |  | 0 |  | 0 |  | 0 |  | 0 |  | 0 |  |  |  |  | 0 | [6 empty] | DIL
230 | SAP | Dodávka a osazení izolačního panelu v rámu Al - viz PD | m2 | 2.88 |  | 0 |  | 0 |  | 0 | 21 | 0 | 0 | 0 | 0 | 0 |  | Vlastní | Indiv | 0 | 0 |  | Práce | Běžná |  |  |  | POL1_
|  | 2,4*1,2 |  | 2.88 | [23 empty] | VV | 0
231 | 998714201R00 | Přesun hmot v objektech výšky do 6 m | % |  |  | 0 |  | 0 |  | 0 | 21 | 0 | 0 | 0 | 0 | 0 | 800-714 | RTS 25/ I | RTS 25/ I | 0 | 0 |  | Přesun hmot | Běžná |  |  |  | POL7_7
|  | 50 m vodorovně měřeno od těžiště půdorysné plochy skládky do těžiště půdorysné plochy objektu | [25 empty] | SPI
Díl: | 725 | Zařizovací předměty |  |  |  | 0 |  | 0 |  | 0 |  | 0 |  | 0 |  | 0.68 |  |  |  |  | 19.92 | [6 empty] | DIL
232 | 725110811R00 | Demontáž klozetů splachovacích | soubor | 13 |  | 0 |  | 0 |  | 0 | 21 | 0 | 0 | 0 | 0.01933 | 0.25 | 800-721 | RTS 25/ I | RTS 25/ I | 0.59 | 7.67 |  | Práce | Běžná |  |  |  | POL1_
233 | 725210821R00 | Demontáž umyvadel umyvadel bez výtokových armatur | soubor | 16 |  | 0 |  | 0 |  | 0 | 21 | 0 | 0 | 0 | 0.01946 | 0.31 | 800-721 | RTS 25/ I | RTS 25/ I | 0.382 | 6.11 |  | Práce | Běžná |  |  |  | POL1_
234 | 725330820R00 | Demontáž výlevek diturvitových | soubor | 2 |  | 0 |  | 0 |  | 0 | 21 | 0 | 0 | 0 | 0.0347 | 0.07 | 800-721 | RTS 25/ I | RTS 25/ I | 0.569 | 1.14 |  | Práce | Běžná |  |  |  | POL1_
|  | bez výtokových armatur a bez nádrže a splachovacího potrubí, | [25 empty] | SPI
|  | bez výtokových armatur a bez nádrže a splachovacího potrubí, | [25 empty] | POP
235 | 725820801R00 | Demontáž baterií nástěnných do G 3/4" | soubor | 18 |  | 0 |  | 0 |  | 0 | 21 | 0 | 0 | 0 | 0.00156 | 0.03 | 800-721 | RTS 25/ I | RTS 25/ I | 0.217 | 3.91 |  | Práce | Běžná |  |  |  | POL1_
236 | 725840851R00 | Demontáž baterií sprchových diferenciálních G 5/4x6/4 | kus | 2 |  | 0 |  | 0 |  | 0 | 21 | 0 | 0 | 0 | 0.00762 | 0.02 | 800-721 | RTS 25/ I | RTS 25/ I | 0.543 | 1.09 |  | Práce | Běžná |  |  |  | POL1_
237 | 998725202R00 | Přesun hmot pro zařizovací předměty v objektech výšky do 12 m | % |  |  | 0 |  | 0 |  | 0 | 21 | 0 | 0 | 0 | 0 | 0 | 800-721 | RTS 25/ I | RTS 25/ I | 0 | 0 |  | Přesun hmot | Běžná |  |  |  | POL7_7
|  | vodorovně do 50 m | [25 empty] | SPI
Díl: | 728 | Vzduchotechnika |  |  |  | 0 |  | 0 |  | 0 |  | 0 |  | 0 |  | 0.03 |  |  |  |  | 1.74 | [6 empty] | DIL
238 | 728311817R00 | Demontáž ohřívače kruhového, do průměru d 600 mm | kus | 1 |  | 0 |  | 0 |  | 0 | 21 | 0 | 0 | 0 | 0.028 | 0.03 | 800-728 | RTS 25/ I | RTS 25/ I | 1.7355 | 1.74 |  | Práce | Běžná |  |  |  | POL1_
239 | 998728202R00 | Přesun hmot pro vzduchotechniku v objektech výšky do 12 m | % |  |  | 0 |  | 0 |  | 0 | 21 | 0 | 0 | 0 | 0 | 0 | 800-728 | RTS 25/ I | RTS 25/ I | 0 | 0 |  | Přesun hmot | Běžná |  |  |  | POL7_7
|  | vodorovně do 50 m | [25 empty] | SPI
Díl: | 762 | Konstrukce tesařské |  |  |  | 0 |  | 0 |  | 0 |  | 0 |  | 1.29 |  | 0 |  |  |  |  | 35.26 | [6 empty] | DIL
240 | 762441112RT4 | Obložení atiky s dodávkou dřevoštěpkových desek, tloušťky 22 mm, 1 vrstva, upevněním šroubováním | m2 | 59.6284 |  | 0 |  | 0 |  | 0 | 21 | 0 | 0.01404 | 0.84 | 0 | 0 | 800-762 | RTS 25/ I | RTS 25/ I | 0.335 | 19.98 |  | Práce | Běžná |  |  |  | POL1_
|  | (18,28+14,23)*2*0,52 |  | 33.81 | [23 empty] | VV | 0
|  | (7,28+17,65+8,85+15,87)*0,52 |  | 25.82 | [23 empty] | VV | 0
241 | 76213610001R | Montáž obkladu stěn z latí hoblov., mezery 4 - 6cm, včetně nátěru a kotvení, včetně dodávky řeziva, hoblované latě 4/6 cm | m2 | 11.76 |  | 0 |  | 0 |  | 0 | 21 | 0 | 0.00061 | 0.01 | 0 | 0 |  | Vlastní | Indiv | 0.176 | 2.07 |  | Práce | Běžná |  |  |  | POL1_
|  | Zábradlí terasy 2.NP : 11,76*1 |  | 11.76 | [23 empty] | VV | 0
242 | 762332120R00 | Vázané konstrukce krovů montáž střech pultových, sedlových, valbových, stanových čtvercového nebo obdélníkového půdorysu z řeziva, průřezové plochy přes 120 do 224 cm2 | m | 28.81 |  | 0 |  | 0 |  | 0 | 21 | 0 | 0.00099 | 0.03 | 0 | 0 | 800-762 | RTS 25/ I | RTS 25/ I | 0.361 | 10.4 |  | Práce | Běžná |  |  |  | POL1_
|  | 80/220 : 11,5 |  | 11.5 | [23 empty] | VV | 0
|  | 80/120 : 17,31 |  | 17.31 | [23 empty] | VV | 0
243 | 60515280R | Hranol dřevina: SM | m3 | 0.55776 |  | 0 |  | 0 |  | 0 | 21 | 0 | 0.55 | 0.31 | 0 | 0 | SPCM | RTS 25/ I | RTS 25/ I | 0 | 0 |  | Specifikace | Běžná |  |  |  | POL3_
|  | 80/220 : 11,5*0,08*0,22*1,1 |  | 0.22264 | [23 empty] | VV | 0
|  | 80/120 : 17,31*0,08*0,22*1,1 |  | 0.33512 | [23 empty] | VV | 0
244 | 762911121R00 | Impregnace řeziva tlakovakuová, ochrana proti dřevokazným houbám, plísním a dřevokaznému hmyzu | m3 | 0.60372 |  | 0 |  | 0 |  | 0 | 21 | 0 | 0.0165 | 0.01 | 0 | 0 | 800-762 | RTS 25/ I | RTS 25/ I | 0 | 0 |  | Práce | Běžná |  |  |  | POL1_
|  | 80/220 : 11,5*0,08*0,22 |  | 0.2024 | [23 empty] | VV | 0
|  | 80/120 : 17,31*0,08*0,22 |  | 0.30466 | [23 empty] | VV | 0
|  | fošna 50/180 : 10,74*0,05*0,18 |  | 0.09666 | [23 empty] | VV | 0
245 | 762795000R00 | Spojovací a ochranné prostředky hřebíky, svory, fiksační prkna, impregnace | m3 | 0.60372 |  | 0 |  | 0 |  | 0 | 21 | 0 | 0.02684 | 0.02 | 0 | 0 | 800-762 | RTS 25/ I | RTS 25/ I | 0 | 0 |  | Práce | Běžná |  |  |  | POL1_
|  | 80/220 : 11,5*0,08*0,22 |  | 0.2024 | [23 empty] | VV | 0
|  | 80/120 : 17,31*0,08*0,22 |  | 0.30466 | [23 empty] | VV | 0
|  | fošna 50/180 : 10,74*0,05*0,18 |  | 0.09666 | [23 empty] | VV | 0
246 | 762332110R00 | Vázané konstrukce krovů montáž střech pultových, sedlových, valbových, stanových čtvercového nebo obdélníkového půdorysu z řeziva, průřezové plochy do 120 cm2 | m | 10.74 |  | 0 |  | 0 |  | 0 | 21 | 0 | 0.00099 | 0.01 | 0 | 0 | 800-762 | RTS 25/ I | RTS 25/ I | 0.262 | 2.81 |  | Práce | Běžná |  |  |  | POL1_
|  | fošna 50/180 : 10,74 |  | 10.74 | [23 empty] | VV | 0
247 | 60510440R | Fošna dřevina: jehličnatá; opracování: neomítané; tl = 50 mm | m3 | 0.10633 |  | 0 |  | 0 |  | 0 | 21 | 0 | 0.55 | 0.06 | 0 | 0 | SPCM | RTS 25/ I | RTS 25/ I | 0 | 0 |  | Specifikace | Běžná |  |  |  | POL3_
|  | fošna 50/180 : 10,74*0,05*0,18*1,1 |  | 0.10633 | [23 empty] | VV | 0
248 | 998762202R00 | Přesun hmot pro konstrukce tesařské v objektech výšky do 12 m | % |  |  | 0 |  | 0 |  | 0 | 21 | 0 | 0 | 0 | 0 | 0 | 800-762 | RTS 25/ I | RTS 25/ I | 0 | 0 |  | Přesun hmot | Běžná |  |  |  | POL7_7
|  | 50 m vodorovně | [25 empty] | SPI
Díl: | 764 | Konstrukce klempířské |  |  |  | 0 |  | 0 |  | 0 |  | 0 |  | 0.3 |  | 0.5 |  |  |  |  | 81.11 | [6 empty] | DIL
249 | 76430011R01 | Montáž okapnice balkony vč. dodávky okapnice | m | 11.76 |  | 0 |  | 0 |  | 0 | 21 | 0 | 0 | 0 | 0 | 0 |  | Vlastní | Indiv | 0.3634 | 4.27 |  | Práce | Běžná |  |  |  | POL1_
|  | S20 : 11,76 |  | 11.76 | [23 empty] | VV | 0
250 | 764817138RT2 | Oplechování zdí (atik), z lakovaného pozinkovaného plechu, rš 380 mm, dodávka + montáž lepením | m | 9.16 |  | 0 |  | 0 |  | 0 | 21 | 0 | 0.00239 | 0.02 | 0 | 0 | 800-764 | RTS 25/ I | RTS 25/ I | 0.39 | 3.57 |  | Práce | Běžná |  |  |  | POL1_
|  | včetně zhotovení rohů, spojů a dilatací | [25 empty] | SPI
|  | včetně zhotovení rohů, spojů a dilatací | [25 empty] | POP
|  | r.š. 340 mm : | [25 empty] | VV | 0
|  | K7 : 6,16 |  | 6.16 | [23 empty] | VV | 0
|  | K8 : 3 |  | 3 | [23 empty] | VV | 0
251 | 764814525R00 | Závětrná lišta , z lakovaného pozinkovaného plechu, rš 250 mm, dodávka a montáž | m | 125.98 |  | 0 |  | 0 |  | 0 | 21 | 0 | 0.00103 | 0.13 | 0 | 0 | 800-764 | RTS 25/ I | RTS 25/ I | 0.24 | 30.24 |  | Práce | Běžná |  |  |  | POL1_
|  | K5 : 51,38+74,6 |  | 125.98 | [23 empty] | VV | 0
252 | 764919601R00 | Ostatní prvky ke střechám střešního okna, z lakovaného pozinkovaného plechu, , montáž | kus | 1 |  | 0 |  | 0 |  | 0 | 21 | 0 | 0 | 0 | 0 | 0 | 800-764 | RTS 25/ I | RTS 25/ I | 0.56925 | 0.57 |  | Práce | Běžná |  |  |  | POL1_
253 | 764816131RT2 | Oplechování parapetů z lakovaného pozinkovaného plechu, rš 305 mm, dodávka a montáž, včetně rohů, lepené lepidlem | m | 59.6 |  | 0 |  | 0 |  | 0 | 21 | 0 | 0.00228 | 0.14 | 0 | 0 | 800-764 | RTS 25/ I | RTS 25/ I | 0.29 | 17.28 |  | Práce | Běžná |  |  |  | POL1_
|  | včetně rohů | [25 empty] | SPI
|  | včetně rohů | [25 empty] | POP
|  | r.š. 265 mm : | [25 empty] | VV | 0
|  | K1 : 2,1*21 |  | 44.1 | [23 empty] | VV | 0
|  | K2 : 0,75*12 |  | 9 | [23 empty] | VV | 0
|  | K3 : 0,9*1 |  | 0.9 | [23 empty] | VV | 0
|  | K4 : 2,8*2 |  | 5.6 | [23 empty] | VV | 0
254 | 764342821R00 | Demontáž ostatních kusových prvků demontáž lemování trub, konzol a držáků s dilatačním kloboučkem na hladké a drážkové krytině, průměru přes 75 do 100 mm, sklonu do 30° | kus | 2 |  | 0 |  | 0 |  | 0 | 21 | 0 | 0 | 0 | 0.00064 | 0 | 800-764 | RTS 25/ I | RTS 25/ I | 0.069 | 0.14 |  | Práce | Běžná |  |  |  | POL1_
255 | 764342841R00 | Demontáž ostatních kusových prvků demontáž lemování trub, konzol a držáků s dilatačním kloboučkem na hladké a drážkové krytině, průměru přes 100 do 250 mm, sklonu do 30° | kus | 5 |  | 0 |  | 0 |  | 0 | 21 | 0 | 0 | 0 | 0.00081 | 0 | 800-764 | RTS 25/ I | RTS 25/ I | 0.0805 | 0.4 |  | Práce | Běžná |  |  |  | POL1_
|  | D 150 mm : 1 |  | 1 | [23 empty] | VV | 0
|  | D 200 mm : 4 |  | 4 | [23 empty] | VV | 0
256 | 764352810R00 | Demontáž žlabů podokapních půlkruhových rovných, rš 330 mm, sklonu do 30° | m | 13.75 |  | 0 |  | 0 |  | 0 | 21 | 0 | 0 | 0 | 0.00336 | 0.05 | 800-764 | RTS 25/ I | RTS 25/ I | 0.069 | 0.95 |  | Práce | Běžná |  |  |  | POL1_
257 | 764410850R00 | Demontáž oplechování parapetů rš od 100 do 330 mm | m | 119.81 |  | 0 |  | 0 |  | 0 | 21 | 0 | 0 | 0 | 0.00135 | 0.16 | 800-764 | RTS 25/ I | RTS 25/ I | 0.092 | 11.02 |  | Práce | Běžná |  |  |  | POL1_
|  | 1NP : 12,1+14,83+15,6 |  | 42.53 | [23 empty] | VV | 0
|  | 0,9*9+0,8*6+2,4*3 |  | 20.1 | [23 empty] | VV | 0
|  | 2NP : 15,9+14,83+15,6 |  | 46.33 | [23 empty] | VV | 0
|  | 1,25+2,4*4 |  | 10.85 | [23 empty] | VV | 0
258 | 764430840R00 | Demontáž oplechování zdí a nadezdívek rš od 330 do 500 mm | m | 114.04 |  | 0 |  | 0 |  | 0 | 21 | 0 | 0 | 0 | 0.0023 | 0.26 | 800-764 | RTS 25/ I | RTS 25/ I | 0.1035 | 11.8 |  | Práce | Běžná |  |  |  | POL1_
|  | r.š. 42 : 16,3+8,25+16,2 |  | 40.75 | [23 empty] | VV | 0
|  | r.š. 330 : 1,15 |  | 1.15 | [23 empty] | VV | 0
|  | r.š. 400 : (18,28+14,23)*2 |  | 65.02 | [23 empty] | VV | 0
|  | 7,12 |  | 7.12 | [23 empty] | VV | 0
259 | 764430850R00 | Demontáž oplechování zdí a nadezdívek rš 600 mm | m | 7.6 |  | 0 |  | 0 |  | 0 | 21 | 0 | 0 | 0 | 0.00337 | 0.03 | 800-764 | RTS 25/ I | RTS 25/ I | 0.115 | 0.87 |  | Práce | Běžná |  |  |  | POL1_
|  | r.š. 650 : 7,6 |  | 7.6 | [23 empty] | VV | 0
260 | 7649 | Dodávka a montáž zatepleného poklopu z lak. Pz 1800x1500 mm | m2 | 2.7 |  | 0 |  | 0 |  | 0 | 21 | 0 | 0 | 0 | 0 | 0 |  | Vlastní | Indiv | 0 | 0 |  | Práce | Běžná |  |  |  | POL1_
|  | 1,8*1,5 |  | 2.7 | [23 empty] | VV | 0
261 | 13851063R | Výrobek plochý ocelový s povlakem - plech; hladký; tl = 0,60 mm; povrchová úprava: PES tl. 25 mikronů; s ochrannou fólií | m2 | 3.08 |  | 0 |  | 0 |  | 0 | 21 | 0 | 0.0048 | 0.01 | 0 | 0 | SPCM | RTS 25/ I | RTS 25/ I | 0 | 0 |  | Specifikace | Běžná |  |  |  | POL3_
|  | K6 : 2,8 |  | 2.8 | [23 empty] | VV | 0
|  | Koeficient : 0,1 |  | 0.28 | [23 empty] | VV | 4
262 | 998764202R00 | Přesun hmot pro konstrukce klempířské v objektech výšky do 12 m | % |  |  | 0 |  | 0 |  | 0 | 21 | 0 | 0 | 0 | 0 | 0 | 800-764 | RTS 25/ I | RTS 25/ I | 0 | 0 |  | Přesun hmot | Běžná |  |  |  | POL7_7
|  | 50 m vodorovně | [25 empty] | SPI
Díl: | 766 | Konstrukce truhlářské, okna a dveře |  |  |  | 0 |  | 0 |  | 0 |  | 0 |  | 1.26 |  | 0 |  |  |  |  | 220.45 | [6 empty] | DIL
263 | 766661112R00 | Montáž dveřních křídel kompletizovaných otevíravých , , do ocelové nebo fošnové zárubně, jednokřídlových, šířky do 800 mm | kus | 17 |  | 0 |  | 0 |  | 0 | 21 | 0 | 0 | 0 | 0 | 0 | 800-766 | RTS 25/ I | RTS 25/ I | 1.45 | 24.65 |  | Práce | Běžná |  |  |  | POL1_
|  | L03 - 70 : 3 |  | 3 | [23 empty] | VV | 0
|  | P04 - 70 : 3 |  | 3 | [23 empty] | VV | 0
|  | L05 - 80 : 2 |  | 2 | [23 empty] | VV | 0
|  | L02 - 70 : 2 |  | 2 | [23 empty] | VV | 0
|  | P03 - 70 : 2 |  | 2 | [23 empty] | VV | 0
|  | L04 - 80 : 1 |  | 1 | [23 empty] | VV | 0
|  | L05 - 80 : 2 |  | 2 | [23 empty] | VV | 0
|  | L06 - 80 : 2 |  | 2 | [23 empty] | VV | 0
264 | 766669116R00 | Montáž dveřních křídel kompletizovaných dokování samozavírače na dřevěnou zárubeň | kus | 4 |  | 0 |  | 0 |  | 0 | 21 | 0 | 0 | 0 | 0 | 0 | 800-766 | RTS 25/ I | RTS 25/ I | 0.465 | 1.86 |  | Práce | Běžná |  |  |  | POL1_
265 | 766670011R00 | Montáž obložkové nebo rámové zárubně a dveřního křídla jednokřídlového | kus | 21 |  | 0 |  | 0 |  | 0 | 21 | 0 | 2e-05 | 0 | 0 | 0 | 800-766 | RTS 25/ I | RTS 25/ I | 4.02 | 84.42 |  | Práce | Běžná |  |  |  | POL1_
|  | L07 - 80 : 4 |  | 4 | [23 empty] | VV | 0
|  | P08 - 80 : 4 |  | 4 | [23 empty] | VV | 0
|  | L09 - 80 : 1 |  | 1 | [23 empty] | VV | 0
|  | L10 - 90 : 1 |  | 1 | [23 empty] | VV | 0
|  | P11 - 80 : 1 |  | 1 | [23 empty] | VV | 0
|  | P14 - 90 : 1 |  | 1 | [23 empty] | VV | 0
|  | L15 - 90 : 3 |  | 3 | [23 empty] | VV | 0
|  | P16 - 90 : 1 |  | 1 | [23 empty] | VV | 0
|  | P01 - 60 : 1 |  | 1 | [23 empty] | VV | 0
|  | P07 - 80 : 1 |  | 1 | [23 empty] | VV | 0
|  | L08 - 90 : 1 |  | 1 | [23 empty] | VV | 0
|  | P09 - 90 : 2 |  | 2 | [23 empty] | VV | 0
266 | 766670013R00 | Montáž obložkové nebo rámové zárubně a dveřního křídla dveří dvoukřídlových | kus | 2 |  | 0 |  | 0 |  | 0 | 21 | 0 | 2e-05 | 0 | 0 | 0 | 800-766 | RTS 25/ I | RTS 25/ I | 4.825 | 9.65 |  | Práce | Běžná |  |  |  | POL1_
|  | O17 - 180 : 1 |  | 1 | [23 empty] | VV | 0
|  | O18 - 180 : 1 |  | 1 | [23 empty] | VV | 0
267 | 766670021R00 | Doplňky ke dveřním křídlům - montáž | kus | 44 |  | 0 |  | 0 |  | 0 | 21 | 0 | 0 | 0 | 0 | 0 | 800-766 | RTS 25/ I | RTS 25/ I | 0.775 | 34.1 |  | Práce | Běžná |  |  |  | POL1_
268 | 766694111R00 | Ostatní montáž parapetních desek dřevěných pro jakékoliv upevnění šířky do 300 mm, délky do 1000 mm | kus | 3 |  | 0 |  | 0 |  | 0 | 21 | 0 | 1e-05 | 0 | 0 | 0 | 800-766 | RTS 25/ I | RTS 25/ I | 0.40488 | 1.21 |  | Práce | Běžná |  |  |  | POL1_
|  | E3 : 2 |  | 2 | [23 empty] | VV | 0
|  | E4 : 1 |  | 1 | [23 empty] | VV | 0
269 | 766694114R00 | Ostatní montáž parapetních desek dřevěných pro jakékoliv upevnění šířky do 300 mm, délky přes 2600 mm | kus | 2 |  | 0 |  | 0 |  | 0 | 21 | 0 | 2e-05 | 0 | 0 | 0 | 800-766 | RTS 25/ I | RTS 25/ I | 0.83214 | 1.66 |  | Práce | Běžná |  |  |  | POL1_
|  | E5 : 2 |  | 2 | [23 empty] | VV | 0
270 | 766694121R00 | Ostatní montáž parapetních desek dřevěných pro jakékoliv upevnění šířky přes 300 mm, délky do 1000 mm | kus | 10 |  | 0 |  | 0 |  | 0 | 21 | 0 | 2e-05 | 0 | 0 | 0 | 800-766 | RTS 25/ I | RTS 25/ I | 0.61086 | 6.11 |  | Práce | Běžná |  |  |  | POL1_
|  | E2 : 10 |  | 10 | [23 empty] | VV | 0
271 | 766694123R00 | Ostatní montáž parapetních desek dřevěných pro jakékoliv upevnění šířky přes 300 mm, délky přes 1600 do 2600 mm | kus | 21 |  | 0 |  | 0 |  | 0 | 21 | 0 | 3e-05 | 0 | 0 | 0 | 800-766 | RTS 25/ I | RTS 25/ I | 1.1393 | 23.93 |  | Práce | Běžná |  |  |  | POL1_
|  | E1 : 21 |  | 21 | [23 empty] | VV | 0
272 | 766695213R00 | Ostatní montáž prahů dveří jednokřídlých, šířky přes 100 mm | kus | 42 |  | 0 |  | 0 |  | 0 | 21 | 0 | 1e-05 | 0 | 0 | 0 | 800-766 | RTS 25/ I | RTS 25/ I | 0.28 | 11.76 |  | Práce | Běžná |  |  |  | POL1_
|  | 4+8+17+12+1 |  | 42 | [23 empty] | VV | 0
273 | 766695233R00 | Ostatní montáž prahů dveří dvoukřídlých, šířky přes 100 mm | kus | 2 |  | 0 |  | 0 |  | 0 | 21 | 0 | 2e-05 | 0 | 0 | 0 | 800-766 | RTS 25/ I | RTS 25/ I | 0.37 | 0.74 |  | Práce | Běžná |  |  |  | POL1_
274 | 7666999 | Montáž obl. zárubně a křídla dveří š. 90 cm EW 30 DP3 C | kus | 4 |  | 0 |  | 0 |  | 0 | 21 | 0 | 0 | 0 | 0 | 0 |  | Vlastní | Indiv | 0 | 0 |  | Práce | Běžná |  |  |  | POL1_
|  | P12 - 90 : 2 |  | 2 | [23 empty] | VV | 0
|  | P13 - 90 : 2 |  | 2 | [23 empty] | VV | 0
275 | 76695 | Dodávka a montáž kuch linky 2,4m , lednice, dřez - m.č. 207 | kus | 1 |  | 0 |  | 0 |  | 0 | 21 | 0 | 0 | 0 | 0 | 0 |  | Vlastní | Indiv | 0 | 0 |  | Práce | Běžná |  |  |  | POL1_
276 | 76696 | Dodávka a montáž kuch linky 5,8m , lednice, dřez, varná deska - m.č. 131 | kus | 1 |  | 0 |  | 0 |  | 0 | 21 | 0 | 0 | 0 | 0 | 0 |  | Vlastní | Indiv | 0 | 0 |  | Práce | Běžná |  |  |  | POL1_
278 | 76698 | Dodávka a montáž kuch linky 1,65m , lednice, dřez - m.č. 119 | kus | 1 |  | 0 |  | 0 |  | 0 | 21 | 0 | 0 | 0 | 0 | 0 |  | Vlastní | Indiv | 0 | 0 |  | Práce | Běžná |  |  |  | POL1_
279 | 76699 | Úprava dveří pro větracdí mřížku, D+M větrací mřížky | kus | 10 |  | 0 |  | 0 |  | 0 | 21 | 0 | 0 | 0 | 0 | 0 |  | Vlastní | Indiv | 0 | 0 |  | Práce | Běžná |  |  |  | POL1_
|  | P01 : 1 |  | 1 | [23 empty] | VV | 0
|  | L02 : 2 |  | 2 | [23 empty] | VV | 0
|  | P03 : 2 |  | 2 | [23 empty] | VV | 0
|  | L04 : 1 |  | 1 | [23 empty] | VV | 0
|  | L05 : 2 |  | 2 | [23 empty] | VV | 0
|  | L05 : 2 |  | 2 | [23 empty] | VV | 0
280 | L01 | D+M Al vnitřních dvěří se zárubní 2kř s nadsvětlíkem 1680x2800 mm - viz PD, panikové kování, izolační dvojsklo | kus | 1 |  | 0 |  | 0 |  | 0 | 21 | 0 | 0 | 0 | 0 | 0 |  | Vlastní | Indiv | 0 | 0 |  | Práce | Běžná |  |  |  | POL1_
281 | P02 | D+M Al vnitřních dvěří se zárubní, 2 kř s nadsvětlíkem 1450x2800 mm - viz PD, panikové kování, izolační dvojsklo | kus | 1 |  | 0 |  | 0 |  | 0 | 21 | 0 | 0 | 0 | 0 | 0 |  | Vlastní | Indiv | 0 | 0 |  | Práce | Běžná |  |  |  | POL1_
282 | 7669950RAA | Obklad stěn dřevěný na rošt, včetně roštu, včetně nátěrů a kotvení | m2 | 17.22 |  | 0 |  | 0 |  | 0 | 21 | 0 | 0.01223 | 0.21 | 0 | 0 |  | Vlastní | Indiv | 1.1824 | 20.36 |  | Agregovaná položka | Běžná |  |  |  | POL2_
|  | Podkladový rošt, obklad palubkami z měkkého dřeva šířky do 8 cm na pero a drážku, dodávka materiálu, nátěr dvojnásobný syntetickým lakem. | [25 empty] | POP |  | Podkladový rošt, obklad palubkami z měkkého dřeva šířky do 8 cm na pero a drážku, dodávka materiálu, nátěr dvojnásobný syntetickým lakem.
|  | U vstupního portálu : 17,22 |  | 17.22 | [23 empty] | VV | 0
283 | 54914622R | kování interiérové kliky se štíty pro klíč; povrch - kliky pochromované TiN (zlatá); povrch - štíty leštěná nerez TiN (zlatá) | kus | 44 |  | 0 |  | 0 |  | 0 | 21 | 0 | 0.0008 | 0.04 | 0 | 0 | SPCM | RTS 25/ I | RTS 25/ I | 0 | 0 |  | Specifikace | Běžná |  |  |  | POL3_
284 | 54917260R | zavírač dveří hydraulický hmotnost dveří 30 až 60 kg; š. dveří 900 mm; zlatá bronz | kus | 4 |  | 0 |  | 0 |  | 0 | 21 | 0 | 0.00252 | 0.01 | 0 | 0 | SPCM | RTS 25/ I | RTS 25/ I | 0 | 0 |  | Specifikace | Běžná |  |  |  | POL3_
285 | 60780013R | parapet vnitřní š = 300 mm; materiál - povrch laminátová fólie 0,6 mm; materiál - jádro vlhkuodolná DTD 16 mm; dekor bílý | m | 9.2 |  | 0 |  | 0 |  | 0 | 21 | 0 | 0.00364 | 0.03 | 0 | 0 | SPCM | RTS 25/ I | RTS 25/ I | 0 | 0 |  | Specifikace | Běžná |  |  |  | POL3_
|  | E3 : 0,75*2 |  | 1.5 | [23 empty] | VV | 0
|  | E4 : 0,9*1 |  | 0.9 | [23 empty] | VV | 0
|  | E5 : 2,8*2 |  | 5.6 | [23 empty] | VV | 0
|  | Koeficient : 0,15 |  | 1.2 | [23 empty] | VV | 4
286 | 60780014R | parapet vnitřní š = 350 mm; materiál - povrch laminátová fólie 0,6 mm; materiál - jádro vlhkuodolná DTD 16 mm; dekor bílý | m | 59.34 |  | 0 |  | 0 |  | 0 | 21 | 0 | 0.00425 | 0.25 | 0 | 0 | SPCM | RTS 25/ I | RTS 25/ I | 0 | 0 |  | Specifikace | Běžná |  |  |  | POL3_
|  | E1 : 2,1*21 |  | 44.1 | [23 empty] | VV | 0
|  | E2 : 0,75*10 |  | 7.5 | [23 empty] | VV | 0
|  | Koeficient : 0,15 |  | 7.74 | [23 empty] | VV | 4
287 | 61181505R | Zárubeň dřevěná obložková, polodrážková (klasická); průchozí š. = 600 mm; průchozí v. = 1970 mm; tl. stěny 60 až 170 mm; povrchová úprava: dýha | kus | 1 |  | 0 |  | 0 |  | 0 | 21 | 0 | 0.016 | 0.02 | 0 | 0 | SPCM | RTS 25/ I | RTS 25/ I | 0 | 0 |  | Specifikace | Běžná |  |  |  | POL3_
|  | P01 : 1 |  | 1 | [23 empty] | VV | 0
288 | 61181507R | Zárubeň dřevěná obložková, polodrážková (klasická); průchozí š. = 800 mm; průchozí v. = 1970 mm; tl. stěny 60 až 170 mm; povrchová úprava: dýha | kus | 8 |  | 0 |  | 0 |  | 0 | 21 | 0 | 0.016 | 0.13 | 0 | 0 | SPCM | RTS 25/ I | RTS 25/ I | 0 | 0 |  | Specifikace | Běžná |  |  |  | POL3_
|  | L07 : 1 |  | 1 | [23 empty] | VV | 0
|  | P08 : 4 |  | 4 | [23 empty] | VV | 0
|  | L09 : 1 |  | 1 | [23 empty] | VV | 0
|  | P11 : 1 |  | 1 | [23 empty] | VV | 0
|  | L06 : 1 |  | 1 | [23 empty] | VV | 0
289 | 61181508R | Zárubeň dřevěná obložková, polodrážková (klasická); průchozí š. = 900 mm; průchozí v. = 1970 mm; tl. stěny 60 až 170 mm; povrchová úprava: dýha | kus | 7 |  | 0 |  | 0 |  | 0 | 21 | 0 | 0.016 | 0.11 | 0 | 0 | SPCM | RTS 25/ I | RTS 25/ I | 0 | 0 |  | Specifikace | Běžná |  |  |  | POL3_
|  | L10 : 1 |  | 1 | [23 empty] | VV | 0
|  | P14 : 1 |  | 1 | [23 empty] | VV | 0
|  | L15 : 3 |  | 3 | [23 empty] | VV | 0
|  | L08 : 1 |  | 1 | [23 empty] | VV | 0
|  | P09 : 1 |  | 1 | [23 empty] | VV | 0
290 | 61181527R | Zárubeň dřevěná obložková, polodrážková (klasická); průchozí š. = 800 mm; průchozí v. = 1970 mm; tl. stěny 180 až 250 mm; povrchová úprava: dýha | kus | 2 |  | 0 |  | 0 |  | 0 | 21 | 0 | 0.026 | 0.05 | 0 | 0 | SPCM | RTS 25/ I | RTS 25/ I | 0 | 0 |  | Specifikace | Běžná |  |  |  | POL3_
|  | L07 : 1 |  | 1 | [23 empty] | VV | 0
|  | L06 : 1 |  | 1 | [23 empty] | VV | 0
291 | 61181528R | Zárubeň dřevěná obložková, polodrážková (klasická); průchozí š. = 900 mm; průchozí v. = 1970 mm; tl. stěny 180 až 250 mm; povrchová úprava: dýha | kus | 1 |  | 0 |  | 0 |  | 0 | 21 | 0 | 0.026 | 0.03 | 0 | 0 | SPCM | RTS 25/ I | RTS 25/ I | 0 | 0 |  | Specifikace | Běžná |  |  |  | POL3_
|  | P09 : 1 |  | 1 | [23 empty] | VV | 0
292 | 611815303R | Zárubeň dřevěná obložková, polodrážková (klasická); průchozí š. = 800 mm; průchozí v. = 1970 mm; tl. stěny 260 až 350 mm; povrchová úprava: dýha | kus | 3 |  | 0 |  | 0 |  | 0 | 21 | 0 | 0.03 | 0.09 | 0 | 0 | SPCM | RTS 25/ I | RTS 25/ I | 0 | 0 |  | Specifikace | Běžná |  |  |  | POL3_
|  | L07 : 2 |  | 2 | [23 empty] | VV | 0
|  | P07 : 1 |  | 1 | [23 empty] | VV | 0
293 | 611815304R | Zárubeň dřevěná obložková, polodrážková (klasická); průchozí š. = 900 mm; průchozí v. = 1970 mm; tl. stěny 360 až 500 mm; povrchová úprava: dýha | kus | 1 |  | 0 |  | 0 |  | 0 | 21 | 0 | 0.03 | 0.03 | 0 | 0 | SPCM | RTS 25/ I | RTS 25/ I | 0 | 0 |  | Specifikace | Běžná |  |  |  | POL3_
|  | P16 : 1 |  | 1 | [23 empty] | VV | 0
294 | 611815495 | Zárubeň obložková NORMAL š. 900 mm/tl. stěny 60-170 mm dýha buk, dub, jasan, EW 30 DP3C | kus | 4 |  | 0 |  | 0 |  | 0 | 21 | 0 | 0.036 | 0.14 | 0 | 0 |  | Vlastní | Indiv | 0 | 0 |  | Specifikace | Běžná |  |  |  | POL3_
|  | P12 : 2 |  | 2 | [23 empty] | VV | 0
|  | L13 : 2 |  | 2 | [23 empty] | VV | 0
295 | 61181563R | Zárubeň dřevěná obložková, polodrážková (klasická); průchozí š. = 1850 mm; průchozí v. = 1970 mm; tl. stěny 60 až 170 mm; povrchová úprava: dýha | kus | 2 |  | 0 |  | 0 |  | 0 | 21 | 0 | 0.018 | 0.04 | 0 | 0 | SPCM | RTS 25/ I | RTS 25/ I | 0 | 0 |  | Specifikace | Běžná |  |  |  | POL3_
|  | O17 : 1 |  | 1 | [23 empty] | VV | 0
|  | O18 : 1 |  | 1 | [23 empty] | VV | 0
296 | 61187181R | práh dub; š = 150 mm; l = 900,0 mm; tl = 20,0 mm | kus | 12 |  | 0 |  | 0 |  | 0 | 21 | 0 | 0.00181 | 0.02 | 0 | 0 | SPCM | RTS 24/ I | RTS 24/ I | 0 | 0 |  | Specifikace | Běžná |  |  |  | POL3_
297 | 61187361R | práh buk; š = 150 mm; l = 600,0 mm; tl = 20,0 mm | kus | 1 |  | 0 |  | 0 |  | 0 | 21 | 0 | 0.00135 | 0 | 0 | 0 | SPCM | RTS 24/ I | RTS 24/ I | 0 | 0 |  | Specifikace | Běžná |  |  |  | POL3_
298 | 61187381R | práh buk; š = 150 mm; l = 700,0 mm; tl = 20,0 mm | kus | 12 |  | 0 |  | 0 |  | 0 | 21 | 0 | 0.00158 | 0.02 | 0 | 0 | SPCM | RTS 24/ I | RTS 24/ I | 0 | 0 |  | Specifikace | Běžná |  |  |  | POL3_
299 | 61187401R | práh buk; š = 150 mm; l = 800,0 mm; tl = 20,0 mm | kus | 17 |  | 0 |  | 0 |  | 0 | 21 | 0 | 0.0018 | 0.03 | 0 | 0 | SPCM | RTS 24/ I | RTS 24/ I | 0 | 0 |  | Specifikace | Běžná |  |  |  | POL3_
300 | 61187509R | Prah bukový dl. 1600 mm, š. 150 mm, tl. 20 mm | kus | 2 |  | 0 |  | 0 |  | 0 | 21 | 0 | 0.00326 | 0.01 | 0 | 0 |  | Vlastní | Indiv | 0 | 0 |  | Specifikace | Běžná |  |  |  | POL3_
301 | 61191 | Dodávka vnitřních dveří 1 kř 60-90/197 cm | kus | 38 |  | 0 |  | 0 |  | 0 | 21 | 0 | 0 | 0 | 0 | 0 |  | Vlastní | Indiv | 0 | 0 |  | Specifikace | Běžná |  |  |  | POL3_
|  | 8+17+12+1 |  | 38 | [23 empty] | VV | 0
302 | 61192 | Dodávka dveří dvoukřídlých 160/197 cm | kus | 2 |  | 0 |  | 0 |  | 0 | 21 | 0 | 0 | 0 | 0 | 0 |  | Vlastní | Indiv | 0 | 0 |  | Specifikace | Běžná |  |  |  | POL3_
303 | 61193 | Dodávka dveří 1 kř s pož odoloností EW 30DP3-C | kus | 4 |  | 0 |  | 0 |  | 0 | 21 | 0 | 0 | 0 | 0 | 0 |  | Vlastní | Indiv | 0 | 0 |  | Specifikace | Běžná |  |  |  | POL3_
304 | 998766202R00 | Přesun hmot pro konstrukce truhlářské v objektech výšky do 12 m | % |  |  | 0 |  | 0 |  | 0 | 21 | 0 | 0 | 0 | 0 | 0 | 800-766 | RTS 25/ I | RTS 25/ I | 0 | 0 |  | Přesun hmot | Běžná |  |  |  | POL7_7
|  | 50 m vodorovně | [25 empty] | SPI
Díl: | 767 | Konstrukce zámečnické |  |  |  | 0 |  | 0 |  | 0 |  | 0 |  | 1.44 |  | 0.47 |  |  |  |  | 472.66 | [6 empty] | DIL
305 | 767586206RV5 | Montáž podhledů lamelových a kazetových Podhledy podhled minerální, se skrytou hranou | m2 | 334.3056 |  | 0 |  | 0 |  | 0 | 21 | 0 | 0.00305 | 1.02 | 0 | 0 | 800-767 | RTS 25/ I | RTS 25/ I | 0.546 | 182.53 |  | Práce | Běžná |  |  |  | POL1_
|  | 101,105,106,111,112,119,120,121,123,131 : 18,06+3,8+4,33+12,95+16,88+18,62+9,04+5,3+24,1+16,06+7,52 |  | 136.66 | [23 empty] | VV | 0
|  | 102 : 2,48*(2,57+0,15) |  | 6.7456 | [23 empty] | VV | 0
|  | 132 : 81,48-10*6,35 |  | 17.98 | [23 empty] | VV | 0
|  | 201,203-205,207 : 38,77+34,79+36,41+52,66+10,29 |  | 172.92 | [23 empty] | VV | 0
306 | 767914830R00 | Demontáž oplocení demontáž rámového oplocení, výšky do 2,0 m | m | 13 |  | 0 |  | 0 |  | 0 | 21 | 0 | 0 | 0 | 0.00925 | 0.12 | 800-767 | RTS 25/ I | RTS 25/ I | 0.287 | 3.73 |  | Práce | Běžná |  |  |  | POL1_
|  | pozn 12 : 13 |  | 13 | [23 empty] | VV | 0
307 | 767996801R00 | Demontáž ostatních doplňků staveb atypických konstrukcí o hmotnosti přes 20 do 50 kg | kg | 352 |  | 0 |  | 0 |  | 0 | 21 | 0 | 5e-05 | 0.02 | 0.001 | 0.35 | 800-767 | RTS 25/ I | RTS 25/ I | 0.097 | 34.14 |  | Práce | Běžná |  |  |  | POL1_
|  | stříška krček : 40 |  | 40 | [23 empty] | VV | 0
|  | přístřešek vstupu : 200 |  | 200 | [23 empty] | VV | 0
|  | POZN 3 SLOUPY : 14*8 |  | 112 | [23 empty] | VV | 0
308 | 767392122T01 | Montáž krytiny střech, tvar. plechem, šroubováním, včetně dodávky trapézového plechu T50 pozink tl. 0,75 mm | m2 | 31.11 |  | 0 |  | 0 |  | 0 | 21 | 0 | 0.00241 | 0.07 | 0 | 0 |  | Vlastní | Indiv | 0.34 | 10.58 |  | Práce | Běžná |  |  |  | POL1_
|  | 2NP : 31,11 |  | 31.11 | [23 empty] | VV | 0
309 | 76758711T00 | Nosný rošt podhledu,kazeta 1200x600x25mm | m2 | 401.8056 |  | 0 |  | 0 |  | 0 | 21 | 0 | 0 | 0 | 0 | 0 |  | Vlastní | Indiv | 0.52 | 208.94 |  | Práce | Běžná |  |  |  | POL1_
|  | POD1 : (10-2,4)*(6,35+0,2*2) |  | 51.3 | [23 empty] | VV | 0
|  | POD2 : 0,6*(6,35+0,2*2)*4 |  | 16.2 | [23 empty] | VV | 0
|  | Mezisoučet |  | 67.5 | [23 empty] | VV | 1
|  | 101,105,106,111,112,119,120,121,123,131 : 18,06+3,8+4,33+12,95+16,88+18,62+9,04+5,3+24,1+16,06+7,52 |  | 136.66 | [23 empty] | VV | 0
|  | 102 : 2,48*(2,57+0,15) |  | 6.7456 | [23 empty] | VV | 0
|  | 132 : 81,48-10*6,35 |  | 17.98 | [23 empty] | VV | 0
|  | 201,203-205,207 : 38,77+34,79+36,41+52,66+10,29 |  | 172.92 | [23 empty] | VV | 0
|  | Mezisoučet |  | 334.3056 | [23 empty] | VV | 1
310 | 767587211R00 | Montáž podhledů lamelových a kazetových Podhledy podhled minerální, , 600x600 mm, včetně dodávky kazet | m2 | 67.5 |  | 0 |  | 0 |  | 0 | 21 | 0 | 0.00483 | 0.33 | 0 | 0 | 800-767 | RTS 25/ I | RTS 25/ I | 0.485 | 32.74 |  | Práce | Běžná |  |  |  | POL1_
|  | POD1 : (10-2,4)*(6,35+0,2*2) |  | 51.3 | [23 empty] | VV | 0
|  | POD2 : 0,6*(6,35+0,2*2)*4 |  | 16.2 | [23 empty] | VV | 0
311 | 767995 | Výroba, dodávka a montáž OK přístavby, žár. zinkováno, vč. kotvení, spojovacího materiálu a pod. | kg | 5585 |  | 0 |  | 0 |  | 0 | 21 | 0 | 0 | 0 | 0 | 0 |  | Vlastní | Indiv | 0 | 0 |  | Práce | Běžná |  |  |  | POL1_
|  | HEA 200 : 557,5 |  | 557.5 | [23 empty] | VV | 0
|  | I 180 : 1335,1 |  | 1335.1 | [23 empty] | VV | 0
|  | I 160 : 238 |  | 238 | [23 empty] | VV | 0
|  | jäkl QRO 40x4 : 4,6 |  | 4.6 | [23 empty] | VV | 0
|  | QRO 160x6,3 : 66,4 |  | 66.4 | [23 empty] | VV | 0
|  | HEB 200 : 3383,4 |  | 3383.4 | [23 empty] | VV | 0
312 | 7679785 | Výroba, dodávka a montáž OK zábradlí, žár. zinkováno, vč. kotvení, spojovacího materiálu a pod. | kg | 955.4446 |  | 0 |  | 0 |  | 0 | 21 | 0 | 0 | 0 | 0 | 0 |  | Vlastní | Indiv | 0 | 0 |  | Práce | Běžná |  |  |  | POL1_
|  | Zábradlí terasy 2.NP : | [25 empty] | VV | 0
|  | sloupky 50/50 : 1,2*6,56*13*1,1 |  | 112.5696 | [23 empty] | VV | 0
|  | heb 200 : 12,5*61,3*1,1 |  | 842.875 | [23 empty] | VV | 0
313 | 7679785.1 | Výroba, dodávka a montáž ocell. prvků vč. nátěrů a kotvení | kg | 409.7658 |  | 0 |  | 0 |  | 0 | 21 | 0 | 0 | 0 | 0 | 0 |  | Vlastní | Indiv | 0 | 0 |  | Práce | Běžná |  |  |  | POL1_
|  | L úhelník 150/150 kotvený k bet.strop.desce : 23*11,5*1,1 |  | 290.95 | [23 empty] | VV | 0
|  | L úhelník 70/70 kotvený k bet.strop.desce : 17,31*6,24*1,1 |  | 118.8158 | [23 empty] | VV | 0
314 | 7679786 | Ocelové plotny pro kotvvení zábradlí D+M | kus | 13 |  | 0 |  | 0 |  | 0 | 21 | 0 | 0 | 0 | 0 | 0 |  | Vlastní | Indiv | 0 | 0 |  | Práce | Běžná |  |  |  | POL1_
|  | 13 |  | 13 | [23 empty] | VV | 0
315 | 7679951 | Dodávka a montáž záchytné konstrukce na komínu, žárově zinkováno | kg | 80 |  | 0 |  | 0 |  | 0 | 21 | 0 | 0 | 0 | 0 | 0 |  | Vlastní | Indiv | 0 | 0 |  | Práce | Běžná |  |  |  | POL1_
316 | 7679952 | Dodávka a montáž čapího hnízdiště na komínu, žárově zinkováno | kg | 70 |  | 0 |  | 0 |  | 0 | 21 | 0 | 0 | 0 | 0 | 0 |  | Vlastní | Indiv | 0 | 0 |  | Práce | Běžná |  |  |  | POL1_
317 | 7679963 | Plech P10 s vypálením písmenem "G", rozměr plechu 2,8x2,95 m, D+M | kus | 1 |  | 0 |  | 0 |  | 0 | 21 | 0 | 0 | 0 | 0 | 0 |  | Vlastní | Indiv | 0 | 0 |  | Práce | Běžná |  |  |  | POL1_
|  | 1 |  | 1 | [23 empty] | VV | 0
318 | SR | Dodávka a montáž čistící rohože, vana, odpad | m2 | 6.405 |  | 0 |  | 0 |  | 0 | 21 | 0 | 0 | 0 | 0 | 0 |  | Vlastní | Indiv | 0 | 0 |  | Práce | Běžná |  |  |  | POL1_
|  | SR1 : 1,7*0,9 |  | 1.53 | [23 empty] | VV | 0
|  | SR2 : 1,9*1,05 |  | 1.995 | [23 empty] | VV | 0
|  | SR3 : 1,8*0,8*2 |  | 2.88 | [23 empty] | VV | 0
319 | TR | Dodávka a montáž čistícírohože | m2 | 12.6025 |  | 0 |  | 0 |  | 0 | 21 | 0 | 0 | 0 | 0 | 0 |  | Vlastní | Indiv | 0 | 0 |  | Práce | Běžná |  |  |  | POL1_
|  | TR1 : 1,7*2,9 |  | 4.93 | [23 empty] | VV | 0
|  | TR2 : 1,8*0,8*2 |  | 2.88 | [23 empty] | VV | 0
|  | TR3 : 1,35*3,55 |  | 4.79 | [23 empty] | VV | 0
320 | Z1 | Dodávka a montáž žebříku s košem na střechu, pomosný žebřík, kotvení, povrchová úprava - viz PD | kus | 1 |  | 0 |  | 0 |  | 0 | 21 | 0 | 0 | 0 | 0 | 0 |  | Vlastní | Indiv | 0 | 0 |  | Práce | Běžná |  |  |  | POL1_
321 | Z5 | Střešní výlez - horní víko - zámeč. výrobek Z5, D+M | kus | 1 |  | 0 |  | 0 |  | 0 | 21 | 0 | 0 | 0 | 0 | 0 |  | Vlastní | Indiv | 0 | 0 |  | Práce | Běžná |  |  |  | POL1_
|  | 1 |  | 1 | [23 empty] | VV | 0
322 | Z6 | Vchodová stříška - prvek Z6, D+M vč. kotvení | kus | 1 |  | 0 |  | 0 |  | 0 | 21 | 0 | 0 | 0 | 0 | 0 |  | Vlastní | Indiv | 0 | 0 |  | Práce | Běžná |  |  |  | POL1_
323 | 998767202R00 | Přesun hmot pro kovové stavební doplňk. konstrukce v objektech výšky do 12 m | % |  |  | 0 |  | 0 |  | 0 | 21 | 0 | 0 | 0 | 0 | 0 | 800-767 | RTS 25/ I | RTS 25/ I | 0 | 0 |  | Přesun hmot | Běžná |  |  |  | POL7_7
|  | 50 m vodorovně | [25 empty] | SPI
Díl: | 771 | Podlahy z dlaždic a obklady |  |  |  | 0 |  | 0 |  | 0 |  | 0 |  | 4.1 |  | 0 |  |  |  |  | 402.53 | [6 empty] | DIL
324 | 771570014RAI | Dlažba z dlaždic keramických 300 x 300 mm, položených do tmele, , bez dodávky dlažby | m2 | 323.56 |  | 0 |  | 0 |  | 0 | 21 | 0 | 0.00536 | 1.73 | 0 | 0 | AP-PSV | RTS 25/ I | RTS 25/ I | 1.2441 | 402.53 |  | Agregovaná položka | Běžná |  |  |  | POL2_
|  | položka obsahuje i provedení soklíku | [25 empty] | POP
|  | S14 : 38,37+6+10,29+4,35+7,77+4,14+2,07+6,17+18,94 |  | 98.1 | [23 empty] | VV | 0
|  | S9 : 9,24 |  | 9.24 | [23 empty] | VV | 0
|  | S10 : 18,06+3,8+3,76+2,06+1,55+2,72+7,14+7,38+9,04+5,3+24,1+5,08+16,06+3,8+5+1,33*2+2,85+1,5*2+7,52+81,48+3,86 |  | 216.22 | [23 empty] | VV | 0
325 | 597642 | Dlažba 300x300x9 mm S9, Rio Negro | m2 | 10.626 |  | 0 |  | 0 |  | 0 | 21 | 0 | 0.0192 | 0.2 | 0 | 0 |  | Vlastní | Indiv | 0 | 0 |  | Specifikace | Běžná |  |  |  | POL3_
|  | 9,24 |  | 9.24 | [23 empty] | VV | 0
|  | Koeficient : 0,15 |  | 1.39 | [23 empty] | VV | 4
326 | 59764203R | Dlažba keramická bez glazury (UGL); tl. = 9,0 mm; a = 298 mm; b = 298 mm; nasákavost = 0,5 %; protiskluznost: R9; povrch: hladký, matný; barva: šedá | m2 | 112.815 |  | 0 |  | 0 |  | 0 | 21 | 0 | 0.0192 | 2.17 | 0 | 0 | SPCM | RTS 24/ II | RTS 24/ II | 0 | 0 |  | Specifikace | Běžná |  |  |  | POL3_
|  | S14 : 38,37+6+10,29+4,35+7,77+4,14+2,07+6,17+18,94 |  | 98.1 | [23 empty] | VV | 0
|  | Koeficient : 0,15 |  | 14.71 | [23 empty] | VV | 4
327 | 597643 | Keramická protiskluzná dlažba 300x300 x9 mm S10 | m2 | 248.653 |  | 0 |  | 0 |  | 0 | 21 | 0 | 0 | 0 | 0 | 0 |  | Vlastní | Indiv | 0 | 0 |  | Specifikace | Běžná |  |  |  | POL3_
|  | S10 : 18,06+3,8+3,76+2,06+1,55+2,72+7,14+7,38+9,04+5,3+24,1+5,08+16,06+3,8+5+1,33*2+2,85+1,5*2+7,52+81,48+3,86 |  | 216.22 | [23 empty] | VV | 0
|  | Koeficient : 0,15 |  | 32.433 | [23 empty] | VV | 4
328 | 998771202R00 | Přesun hmot pro podlahy z dlaždic v objektech výšky do 12 m | % |  |  | 0 |  | 0 |  | 0 | 21 | 0 | 0 | 0 | 0 | 0 | 800-771 | RTS 25/ I | RTS 25/ I | 0 | 0 |  | Přesun hmot | Běžná |  |  |  | POL7_7
|  | 50 m vodorovně | [25 empty] | SPI
Díl: | 775 | Podlahy vlysové a parketové |  |  |  | 0 |  | 0 |  | 0 |  | 0 |  | 1.49 |  | 0 |  |  |  |  | 117.98 | [6 empty] | DIL
329 | 77554 | Položení podlahoviny vinyl - schody vč hran a soklíku | schod | 22 |  | 0 |  | 0 |  | 0 | 21 | 0 | 0 | 0 | 0 | 0 |  | Vlastní | Indiv | 0 | 0 |  | Práce | Běžná |  |  |  | POL1_
330 | 775540044RAC | Podlaha lamelová, nášlap vinyl, podložka Adipan, lamela tl. 8mm, jádro se skelným vláknem | m2 | 154.55 |  | 0 |  | 0 |  | 0 | 21 | 0 | 0.00965 | 1.49 | 0 | 0 |  | Vlastní | Indiv | 0.76335 | 117.98 |  | Agregovaná položka | Běžná |  |  |  | POL2_
|  | 18,43+12,26 |  | 30.69 | [23 empty] | VV | 0
|  | 34,79+36,41+52,66 |  | 123.86 | [23 empty] | VV | 0
331 | 998775202R00 | Přesun hmot pro podlahy vlysové a parketové v objektech výšky do 12 m | % |  |  | 0 |  | 0 |  | 0 | 21 | 0 | 0 | 0 | 0 | 0 | 800-775 | RTS 25/ I | RTS 25/ I | 0 | 0 |  | Přesun hmot | Běžná |  |  |  | POL7_7
|  | 50 m vodorovně | [25 empty] | SPI
Díl: | 776 | Podlahy a stěny povlakové |  |  |  | 0 |  | 0 |  | 0 |  | 0 |  | 1.41 |  | 1.31 |  |  |  |  | 155.89 | [6 empty] | DIL
332 | 776200810RT3 | Demontáž povlakových podlah ze schodišťových stupňů lepených, bez podložky, z ploch do 5 m2 | m | 7.788 |  | 0 |  | 0 |  | 0 | 21 | 0 | 0 | 0 | 0.0005 | 0 | 800-775 | RTS 25/ I | RTS 25/ I | 0.096 | 0.75 |  | Práce | Běžná |  |  |  | POL1_
|  | 1,18*3,3*2 |  | 7.79 | [23 empty] | VV | 0
333 | 776200830RT1 | Demontáž povlakových podlah ze schodišťových stupňů odstranění hran scodišťových stupňů a uložení na hromady, , | m | 25.96 |  | 0 |  | 0 |  | 0 | 21 | 0 | 0 | 0 | 0.0003 | 0.01 | 800-775 | RTS 25/ I | RTS 25/ I | 0.04 | 1.04 |  | Práce | Běžná |  |  |  | POL1_
|  | 1,18*22 |  | 25.96 | [23 empty] | VV | 0
334 | 776401800RT1 | Demontáž soklíků nebo lišt pryžových nebo PVC odstranění a uložení na hromady | m | 288.96 |  | 0 |  | 0 |  | 0 | 21 | 0 | 0 | 0 | 8e-05 | 0.02 | 800-775 | RTS 25/ I | RTS 25/ I | 0.035 | 10.11 |  | Práce | Běžná |  |  |  | POL1_
|  | 101 : (2,3+1,7)*2 |  | 8 | [23 empty] | VV | 0
|  | 105 : (1,5+1,95)*2 |  | 6.9 | [23 empty] | VV | 0
|  | 106 : (13,65+12,72+0,75*3+0,35*2)*2 |  | 58.64 | [23 empty] | VV | 0
|  | 108 : (1,83+2,87)*2 |  | 9.4 | [23 empty] | VV | 0
|  | 110 : (2,57+7,53)*2 |  | 20.2 | [23 empty] | VV | 0
|  | 111 : (2,48+7,53)*2 |  | 20.02 | [23 empty] | VV | 0
|  | 114 : (1,3+2,66)*2 |  | 7.92 | [23 empty] | VV | 0
|  | 122 : (2,08+1,06)*2 |  | 6.28 | [23 empty] | VV | 0
|  | 123 : (2,08+1,57)*2 |  | 7.3 | [23 empty] | VV | 0
|  | 124 : (3,27+2,73)*2 |  | 12 | [23 empty] | VV | 0
|  | 201 : (4,46+0,42+7,53)*2 |  | 24.82 | [23 empty] | VV | 0
|  | 205 : (1,5+1,95)*2 |  | 6.9 | [23 empty] | VV | 0
|  | 206 : (13,65+12,77+0,75*3+0,35*2)*2 |  | 58.74 | [23 empty] | VV | 0
|  | 208 : (1,83+2,87)*2 |  | 9.4 | [23 empty] | VV | 0
|  | 210 : (2,57+7,53)*2 |  | 20.2 | [23 empty] | VV | 0
|  | 214 : (1,2+2,66)*2 |  | 7.72 | [23 empty] | VV | 0
|  | 215 : (1+1,26)*2 |  | 4.52 | [23 empty] | VV | 0
335 | 776511810R00 | Odstranění povlakových podlah z nášlapné plochy lepených, bez podložky, z ploch přes 20 m2 | m2 | 365.11 |  | 0 |  | 0 |  | 0 | 21 | 0 | 0 | 0 | 0.0035 | 1.28 | 800-775 | RTS 25/ I | RTS 25/ I | 0.105 | 38.34 |  | Práce | Běžná |  |  |  | POL1_
|  | 101,105,106,108,110,111,114-122,124 : 3,84+2,93+122,08+5,29+18,57+18,84+3,25+2,2+3,15+8,27 |  | 188.42 | [23 empty] | VV | 0
|  | 201,205,206,208,210,214,215 : 23,12+2,93+122,26+5,35+18,58+3,19+1,26 |  | 176.69 | [23 empty] | VV | 0
336 | 776520110RAC | Podlahy povlakové z PVC z podlahoviny dřevité moučky a pryskyřice, tl. 2,5 mm, z pásů, včetně soklíku, včetně vyrovnání podkladu samonivelační stěrkou, Penetrace na bázi vodné disperze polymer-křemičitého pojiva; funkce: zpevnění povrchu, úprava savosti; ředidlo: voda (disperzní) | m2 | 119.6 |  | 0 |  | 0 |  | 0 | 21 | 0 | 0.0118 | 1.41 | 0 | 0 | AP-PSV | RTS 25/ I | RTS 25/ I | 0.8834 | 105.65 |  | Agregovaná položka | Běžná |  |  |  | POL2_
|  | lepení a dodávka podlahoviny z PVC, bez podkladu. Svaření podlahoviny. Dodávka a lepení podlahových soklíků z měkčeného PVC. Pastování a vyleštění podlah. | [25 empty] | SPI |  | lepení a dodávka podlahoviny z PVC, bez podkladu. Svaření podlahoviny. Dodávka a lepení podlahových soklíků z měkčeného PVC. Pastování a vyleštění podlah.
|  | lepení a dodávka podlahoviny z PVC, bez podkladu. Svaření podlahoviny. Dodávka a lepení podlahových soklíků z měkčeného PVC. Pastování a vyleštění podlah. | [25 empty] | POP |  | lepení a dodávka podlahoviny z PVC, bez podkladu. Svaření podlahoviny. Dodávka a lepení podlahových soklíků z měkčeného PVC. Pastování a vyleštění podlah.
|  | 1NP : 4,3+12,95+16,88+18,62+17,15+13,54+20,91+2,77+10,23+2,25 |  | 119.6 | [23 empty] | VV | 0
337 | 998776202R00 | Přesun hmot pro podlahy povlakové v objektech výšky do 12 m | % |  |  | 0 |  | 0 |  | 0 | 21 | 0 | 0 | 0 | 0 | 0 | 800-775 | RTS 25/ I | RTS 25/ I | 0 | 0 |  | Přesun hmot | Běžná |  |  |  | POL7_7
|  | vodorovně do 50 m | [25 empty] | SPI
Díl: | 781 | Obklady keramické |  |  |  | 0 |  | 0 |  | 0 |  | 0 |  | 17.84 |  | 0 |  |  |  |  | 331.49 | [6 empty] | DIL
338 | 781497111RS3 | Lišty k obkladům profil ukončovací leštěný hliník, uložení do tmele, výška profilu 10 mm, | m | 254.02 |  | 0 |  | 0 |  | 0 | 21 | 0 | 0.00017 | 0.04 | 0 | 0 | 800-771 | RTS 25/ I | RTS 25/ I | 0.12 | 30.48 |  | Práce | Běžná |  |  |  | POL1_
|  | 103 : (2+1,9)*2+2*2 |  | 11.8 | [23 empty] | VV | 0
|  | 104 : (2+1,88)*2+2*2 |  | 11.76 | [23 empty] | VV | 0
|  | 107 : (1,72+1,2)*2+2*1,5 |  | 8.84 | [23 empty] | VV | 0
|  | 108 : (1,72+0,9)*2+2*2 |  | 9.24 | [23 empty] | VV | 0
|  | 109 : (1,72+1,58)*2+2*1,5 |  | 9.6 | [23 empty] | VV | 0
|  | 118 : ((2,85+2,66)*2-0,8-0,7)+(1,5+0,9)*2+2*1,5 |  | 17.32 | [23 empty] | VV | 0
|  | 124 : (2+1,9)*2+2*2*2 |  | 15.8 | [23 empty] | VV | 0
|  | 125 : (1,8+3,05)*2+2*2*3 |  | 21.7 | [23 empty] | VV | 0
|  | 126 : (0,9+1,475)*2+2*2 |  | 8.75 | [23 empty] | VV | 0
|  | 127 : (0,9+1,475)*2+2*2 |  | 8.75 | [23 empty] | VV | 0
|  | 128 : (1,55+1,9)*2+2*2*3 |  | 18.9 | [23 empty] | VV | 0
|  | 129,130 : (1,65+0,9)*2+2*2*2 |  | 13.1 | [23 empty] | VV | 0
|  | 209 : (2,1+2,1)*2+2*2*3+((1+1,68)*2+2*2)*2 |  | 39.12 | [23 empty] | VV | 0
|  | 210 : (2,3+1,8)*2+2*2 |  | 12.2 | [23 empty] | VV | 0
|  | 211 : (2,3+0,9)*2+2*1,5 |  | 9.4 | [23 empty] | VV | 0
|  | 212 : (2,3+1,41)*2+2*2*3+((0,9+1,68)*2+2*2)*2 |  | 37.74 | [23 empty] | VV | 0
339 | 781470014RAI | Obklad vnitřní keramický 300 x 300 mm, do malty, bez dodávky obkladu, | m2 | 218.134 |  | 0 |  | 0 |  | 0 | 21 | 0 | 0.06695 | 14.6 | 0 | 0 | AP-PSV | RTS 25/ I | RTS 25/ I | 1.3799 | 301.01 |  | Agregovaná položka | Běžná |  |  |  | POL2_
|  | z dlaždic keramických kladených do malty, včetně spárování a podílu práce v omezeném prostoru a na malých plochách. | [25 empty] | SPI |  | z dlaždic keramických kladených do malty, včetně spárování a podílu práce v omezeném prostoru a na malých plochách.
|  | z dlaždic keramických kladených do malty, včetně spárování a podílu práce v omezeném prostoru a na malých plochách. | [25 empty] | POP |  | z dlaždic keramických kladených do malty, včetně spárování a podílu práce v omezeném prostoru a na malých plochách.
|  | 103 : (2+1,9)*2*2-0,8*1,97 |  | 14.02 | [23 empty] | VV | 0
|  | 104 : (2+1,88)*2*2-0,8*1,97 |  | 13.94 | [23 empty] | VV | 0
|  | 107 : ((1,72+1,2)*2-0,7-0,8)*1,5 |  | 6.51 | [23 empty] | VV | 0
|  | 108 : (1,72+0,9)*2*2-0,7*1,97 |  | 9.1 | [23 empty] | VV | 0
|  | 109 : ((1,72+1,58)*2-0,7)*1,5 |  | 8.85 | [23 empty] | VV | 0
|  | 118 : ((2,85+2,66)*2-0,8-0,7)*1,5+(1,5+0,9)*2*2-0,7*1,97 |  | 22.5 | [23 empty] | VV | 0
|  | 124 : (2+1,9)*2*2-0,8*1,97*2 |  | 12.45 | [23 empty] | VV | 0
|  | 125 : (1,8+3,05)*2*2-(0,7*2+0,8)*1,97 |  | 15.07 | [23 empty] | VV | 0
|  | 126 : (0,9+1,475)*2*2-0,7*1,97 |  | 8.12 | [23 empty] | VV | 0
|  | 127 : (0,9+1,475)*2*2-0,7*1,97 |  | 8.12 | [23 empty] | VV | 0
|  | 128 : (1,55+1,9)*2*2-(0,7*2+0,8)*1,97 |  | 9.47 | [23 empty] | VV | 0
|  | 129,130 : ((1,65+0,9)*2*2-0,7*1,97)*2 |  | 17.64 | [23 empty] | VV | 0
|  | 209 : (2,1+2,1)*2*2-(0,7*2+0,8)*1,97+((1+1,68)*2-0,7*1,97)*2 |  | 20.43 | [23 empty] | VV | 0
|  | 210 : (2,3+1,8)*2*2-0,8*1,97 |  | 14.82 | [23 empty] | VV | 0
|  | 211 : ((2,3+0,9)*2-0,6)*1,5 |  | 8.7 | [23 empty] | VV | 0
|  | 212 : (2,3+1,41)*2*2-(0,7*2+0,8)*1,97+((0,9+1,68)*2*2-0,7*1,97)*2 |  | 28.39 | [23 empty] | VV | 0
340 | 597813708R | Obklad keramický typ: běžný; s glazurou (GL); tl. = 7,0 mm; a = 250 mm; b = 330 mm; povrch: hladký, matný; barva: světle šedá | m2 | 235.5847 |  | 0 |  | 0 |  | 0 | 21 | 0 | 0.0136 | 3.2 | 0 | 0 | SPCM | RTS 24/ I | RTS 24/ I | 0 | 0 |  | Specifikace | Běžná |  |  |  | POL3_
|  | Odkaz na mn. položky pořadí 314 : 218,13400 |  | 218.13 | [23 empty] | VV | 0
|  | Koeficient : 0,08 |  | 17.45 | [23 empty] | VV | 4
341 | 998781202R00 | Přesun hmot pro obklady keramické v objektech výšky do 12 m | % |  |  | 0 |  | 0 |  | 0 | 21 | 0 | 0 | 0 | 0 | 0 | 800-771 | RTS 25/ I | RTS 25/ I | 0 | 0 |  | Přesun hmot | Běžná |  |  |  | POL7_7
Díl: | 783 | Nátěry |  |  |  | 0 |  | 0 |  | 0 |  | 0 |  | 0.02 |  | 0 |  |  |  |  | 24.66 | [6 empty] | DIL
342 | 783001R | Očištění, odmaštění, odrezivění + 1x základní nátěr + 1x vrchní nátěr OK | kg | 205 |  | 0 |  | 0 |  | 0 | 21 | 0 | 0 | 0 | 0 | 0 |  | Vlastní | Indiv | 0 | 0 |  | Práce | Běžná |  |  |  | POL1_
|  | stupadla komín : 15*5 |  | 75 | [23 empty] | VV | 0
|  | žebřík ke komínové lávce : 40 |  | 40 | [23 empty] | VV | 0
|  | revizní lávka : 65 |  | 65 | [23 empty] | VV | 0
|  | madlo : 25 |  | 25 | [23 empty] | VV | 0
343 | 783002R | Stávaj. zábradlí - Ošetření OK zábradlí novým nátěrem + nátěr stávaj. dřev. madel bez. lakem | kompl | 1 |  | 0 |  | 0 |  | 0 | 21 | 0 | 0 | 0 | 0 | 0 |  | Vlastní | Indiv | 0 | 0 |  | Práce | Běžná |  |  |  | POL1_
|  | 1 |  | 1 | [23 empty] | VV | 0
344 | 783222110R00 | Nátěry kov.stavebních doplňk.konstrukcí syntetické 2x email, | m2 | 57.2 |  | 0 |  | 0 |  | 0 | 21 | 0 | 0.00042 | 0.02 | 0 | 0 | 800-783 | RTS 25/ I | RTS 25/ I | 0.287 | 16.42 |  | Práce | Běžná |  |  |  | POL1_
|  | zárubně : 1,3*44 |  | 57.2 | [23 empty] | VV | 0
345 | 783903811R00 | Ostatní práce odmaštění chemickými rozpuštědly | m2 | 57.2 |  | 0 |  | 0 |  | 0 | 21 | 0 | 7e-05 | 0 | 0 | 0 | 800-783 | RTS 25/ I | RTS 25/ I | 0.144 | 8.24 |  | Práce | Běžná |  |  |  | POL1_
|  | Odkaz na mn. položky pořadí 317 : 57,20000 |  | 57.2 | [23 empty] | VV | 0
Díl: | 784 | Malby |  |  |  | 0 |  | 0 |  | 0 |  | 0 |  | 0.24 |  | 0 |  |  |  |  | 64.2 | [6 empty] | DIL
346 | 784191301R00 | Příprava povrchu Penetrace (napouštění) podkladu protiplísňová, jednonásobná | m2 | 1784.4182 |  | 0 |  | 0 |  | 0 | 21 | 0 | 0.00013 | 0.23 | 0 | 0 | 800-784 | RTS 25/ I | RTS 25/ I | 0.03248 | 57.96 |  | Práce | Běžná |  |  |  | POL1_
|  | 76,72000 |  | 76.72 | [23 empty] | VV | 0
|  | 129,34 |  | 129.34 | [23 empty] | VV | 0
|  | 9,24000 |  | 9.24 | [23 empty] | VV | 0
|  | 28,00000 |  | 28 | [23 empty] | VV | 0
|  | 1541,11820 |  | 1541.1182 | [23 empty] | VV | 0
347 | 784195222R00 | Malby z malířských směsí otěruvzdorných, , barevné, dvojnásobné | m2 | 57.2 |  | 0 |  | 0 |  | 0 | 21 | 0 | 0.00016 | 0.01 | 0 | 0 | 800-784 | RTS 25/ I | RTS 25/ I | 0.10902 | 6.24 |  | Práce | Běžná |  |  |  | POL1_
|  | 57,20000 |  | 57.2 | [23 empty] | VV | 0
Díl: | M21 | Elektromontáže |  |  |  | 0 |  | 0 |  | 0 |  | 0 |  | 0 |  | 0 |  |  |  |  | 3.31 | [6 empty] | DIL
348 | 210220021R00 | Montáž uzemňovacího vedení v zemi, včetně svorek, propojení a izolace spojů, z profilů ocelových pozinkovaných (FeZn), průřezu do 120 mm2, | m | 27.55 |  | 0 |  | 0 |  | 0 | 21 | 0 | 0 | 0 | 0 | 0 | M21 | RTS 25/ I | RTS 25/ I | 0.12 | 3.31 |  | Práce | Běžná |  |  |  | POL1_
|  | 6,15+1+7+2,6+1,8+9 |  | 27.55 | [23 empty] | VV | 0
349 | 2109 | Demontáž hromosvodu | m | 37.5 |  | 0 |  | 0 |  | 0 | 21 | 0 | 0 | 0 | 0 | 0 |  | Vlastní | Indiv | 0 | 0 |  | Práce | Běžná |  |  |  | POL1_
|  | 8*3+4,5*3 |  | 37.5 | [23 empty] | VV | 0
350 | 21091 | Demontáž a přemístění stožáru VO | kus | 1 |  | 0 |  | 0 |  | 0 | 21 | 0 | 0 | 0 | 0 | 0 |  | Vlastní | Indiv | 0 | 0 |  | Práce | Běžná |  |  |  | POL1_
|  | v novém umístění vč. výkopu a betonáže patky sloupu, připojení a revize | [25 empty] | POP
Díl: | M33 | Montáže dopravních zařízení a vah-výtahy |  |  |  | 0 |  | 0 |  | 0 |  | 0 |  | 0 |  | 0 |  |  |  |  | 0 | [6 empty] | DIL
351 | M33 | D+M Výtahová šachta | kompl | 1 |  | 0 |  | 0 |  | 0 | 21 | 0 | 0 | 0 | 0 | 0 |  | Vlastní | Indiv | 0 | 0 |  | Práce | Běžná |  |  |  | POL1_
Díl: | D96 | Přesuny suti a vybouraných hmot |  |  |  | 0 |  | 0 |  | 0 |  | 0 |  | 0 |  | 0 |  |  |  |  | 2453.12 | [6 empty] | DIL
352 | 979086112R00 | Vodorovná doprava suti a vybouraných hmot nakládání nebo překládání suti a vybouraných hmot na dopravní prostředek při vodorovné dopravě, , | t | 813.5019 |  | 0 |  | 0 |  | 0 | 21 | 0 | 0 | 0 | 0 | 0 |  | Vlastní | Indiv | 0.277 | 225.34 |  | Práce | Běžná |  |  |  | POL1_9
|  | bez naložení, s vyložením a hrubým urovnáním | [25 empty] | POP
353 | 979011111R00 | Svislá doprava suti a vybouraných hmot za prvé podlaží nad nebo pod základním podlažím | t | 406.751 |  | 0 |  | 0 |  | 0 | 21 | 0 | 0 | 0 | 0 | 0 | 801-3 | RTS 25/ I | RTS 25/ I | 0.933 | 379.5 |  | Práce | Běžná |  |  |  | POL1_9
354 | 979081111R00 | Odvoz suti a vybouraných hmot na skládku do 1 km | t | 813.5019 |  | 0 |  | 0 |  | 0 | 21 | 0 | 0 | 0 | 0 | 0 | 801-3 | RTS 25/ I | RTS 25/ I | 0.49 | 398.62 |  | Práce | Běžná |  |  |  | POL1_9
355 | 979081121R00 | Odvoz suti a vybouraných hmot na skládku příplatek za každý další 1 km | t | 8135.0193 |  | 0 |  | 0 |  | 0 | 21 | 0 | 0 | 0 | 0 | 0 | 801-3 | RTS 25/ I | RTS 25/ I | 0 | 0 |  | Práce | Běžná |  |  |  | POL1_9
356 | 979082111R00 | Vnitrostaveništní doprava suti a vybouraných hmot do 10 m | t | 813.5019 |  | 0 |  | 0 |  | 0 | 21 | 0 | 0 | 0 | 0 | 0 | 801-3 | RTS 25/ I | RTS 25/ I | 0.942 | 766.32 |  | Práce | Běžná |  |  |  | POL1_9
357 | 979082121R00 | Vnitrostaveništní doprava suti a vybouraných hmot příplatek k ceně za každých dalších 5 m | t | 6508.0155 |  | 0 |  | 0 |  | 0 | 21 | 0 | 0 | 0 | 0 | 0 | 801-3 | RTS 25/ I | RTS 25/ I | 0.105 | 683.34 |  | Práce | Běžná |  |  |  | POL1_9
358 | 979990101R00 | Poplatek za uložení, směsi betonu a cihel, , skupina 17 01 01 a 17 01 02 z Katalogu odpadů | t | 764.9196 |  | 0 |  | 0 |  | 0 | 21 | 0 | 0 | 0 | 0 | 0 | 801-3 | RTS 23/ II | RTS 23/ II | 0 | 0 |  | Práce | Běžná |  |  |  | POL1_9
359 | 979990111R00 | Poplatek za uložení, tašky, stavební keramika, , skupina 17 01 03 z Katalogu odpadů | t | 17.9865 |  | 0 |  | 0 |  | 0 | 21 | 0 | 0 | 0 | 0 | 0 | 801-3 | RTS 23/ II | RTS 23/ II | 0 | 0 |  | Práce | Běžná |  |  |  | POL1_9
360 | 979990121R00 | Poplatek za uložení, asfaltové pásy, , skupina 17 03 02 z Katalogu odpadů | t | 4.8403 |  | 0 |  | 0 |  | 0 | 21 | 0 | 0 | 0 | 0 | 0 | 801-3 | RTS 25/ I | RTS 25/ I | 0 | 0 |  | Práce | Běžná |  |  |  | POL1_9
361 | 979990141R00 | Poplatek za uložení, polystyren+omítka, , skupina 17 06 04 z Katalogu odpadů | t | 15.3671 |  | 0 |  | 0 |  | 0 | 21 | 0 | 0 | 0 | 0 | 0 | 801-3 | RTS 25/ I | RTS 25/ I | 0 | 0 |  | Práce | Běžná |  |  |  | POL1_9
362 | 979990162R00 | Poplatek za uložení, dřevo+sklo, , skupina 17 09 04 z Katalogu odpadů | t | 9.9898 |  | 0 |  | 0 |  | 0 | 21 | 0 | 0 | 0 | 0 | 0 | 801-3 | RTS 25/ I | RTS 25/ I | 0 | 0 |  | Práce | Běžná |  |  |  | POL1_9
363 | 979990181R00 | Poplatek za uložení, PVC podlahová krytina, , skupina 20 03 07 z Katalogu odpadů | t | 0.39862 |  | 0 |  | 0 |  | 0 | 21 | 0 | 0 | 0 | 0 | 0 | 801-3 | RTS 25/ I | RTS 25/ I | 0 | 0 |  | Práce | Běžná |  |  |  | POL1_9
Díl: | ON | Ostatní náklady |  |  |  | 0 |  | 0 |  | 0 |  | 0 |  | 0 |  | 0 |  |  |  |  | 0 | [6 empty] | DIL
364 | 005121 R | Zařízení staveniště | Soubor | 1 |  | 0 |  | 0 |  | 0 | 21 | 0 | 0 | 0 | 0 | 0 |  | Vlastní | Indiv | 0 | 0 |  | VRN | Běžná |  |  |  | POL99_8
|  | 2,4% | [25 empty] | POP
|  | Zařízení, provoz a likvidace zařízení staveniště | [25 empty] | POP
|  | zřízení přípojek vody a energie | [25 empty] | POP
|  | mobilní WC | [25 empty] | POP
365 | 005122 R | Provozní vlivy | Soubor | 1 |  | 0 |  | 0 |  | 0 | 21 | 0 | 0 | 0 | 0 | 0 |  | Vlastní | Indiv | 0 | 0 |  | VRN | Běžná |  |  |  | POL99_8
|  | 1% | [25 empty] | POP
366 | 005124010R | Koordinační činnost | Soubor | 1 |  | 0 |  | 0 |  | 0 | 21 | 0 | 0 | 0 | 0 | 0 |  | RTS 25/ I | Indiv | 0 | 0 |  | VRN | Běžná |  |  |  | POL99_8
|  | 2% | [25 empty] | POP
367 | 005211080R | Bezpečnostní a hygienická opatření na staveništi | Soubor | 1 |  | 0 |  | 0 |  | 0 | 21 | 0 | 0 | 0 | 0 | 0 |  | RTS 25/ I | Indiv | 0 | 0 |  | VRN | Běžná |  |  |  | POL99_8
|  | 0,3% | [25 empty] | POP
[26 empty] | 12 | 21 | DPH
| Celkem |  |  |  |  | 0 | [19 empty] | 0 | 0 | SUM
END
Note on S6: Jedná se o informaci, zda se jedná o položku, která je do rozpočtu zadána z cenové soustavy RTS, nebo vlastní.
Note on T6: Jedná se o název CÚ, která je zadána u položky rozpočtu

## 01 2023006-002 Pol
Položkový soupis prací a dodávek | [27 empty] | #TypZaznamu#
S: | 2023-006 | Obec Grygov | [25 empty] | STA
O: | 01 | Komunitní centrum | [22 empty] | STA |  |  | OBJ
R: | 2023006-002 | VV komunikace | [25 empty] | ROZ
P.č. | Číslo položky | Název položky | MJ | Množství | Cena / MJ | Celkem | Dodávka | Dodávka celk. | Montáž | Montáž celk. | DPH | Cena s DPH | Hmotnost / MJ | Hmotnost celk.(t) | Dem. hmotnost / MJ | Dem. hmotnost celk.(t) | Ceník | Cen. soustava / platnost | Cenová úroveň | Nhod / MJ | Nhod celk. | Dodavatel | Typ položky | Stav položky
Díl: | 1 | Zemní práce |  |  |  | 0 |  | 0 |  | 0 |  | 0 |  | 0 |  | 0 |  |  |  |  | 281.39 | [6 empty] | DIL
1 | 122202202R00 | Odkopávky a prokopávky pro silnice v hornině 3 přes 100 do 1 000 m3 | m3 | 608.18 |  | 0 |  | 0 |  | 0 | 21 | 0 | 0 | 0 | 0 | 0 | 800-1 | RTS 25/ I | RTS 25/ I | 0.223 | 135.62 |  | Práce | Běžná |  |  |  | POL1_
|  | s přemístěním výkopku v příčných profilech na vzdálenost do 15 m nebo s naložením na dopravní prostředek. | [25 empty] | SPI |  | s přemístěním výkopku v příčných profilech na vzdálenost do 15 m nebo s naložením na dopravní prostředek.
|  | s přemístěním výkopku v příčných profilech na vzdálenost do 15 m nebo s naložením na dopravní prostředek. | [25 empty] | POP |  | s přemístěním výkopku v příčných profilech na vzdálenost do 15 m nebo s naložením na dopravní prostředek.
|  | chodník : (18+475)*0,26 |  | 128.18 | [23 empty] | VV | 0
|  | parkoviště : 360*0,51 |  | 183.6 | [23 empty] | VV | 0
|  | komunikace : 560*0,52 |  | 291.2 | [23 empty] | VV | 0
|  | zpevněná plocha : 20*0,26 |  | 5.2 | [23 empty] | VV | 0
2 | 122202209R00 | Odkopávky a prokopávky pro silnice v hornině 3 příplatek za lepivost horniny | m3 | 608.18 |  | 0 |  | 0 |  | 0 | 21 | 0 | 0 | 0 | 0 | 0 | 800-1 | RTS 25/ I | RTS 25/ I | 0.088 | 53.52 |  | Práce | Běžná |  |  |  | POL1_
|  | s přemístěním výkopku v příčných profilech na vzdálenost do 15 m nebo s naložením na dopravní prostředek. | [25 empty] | SPI |  | s přemístěním výkopku v příčných profilech na vzdálenost do 15 m nebo s naložením na dopravní prostředek.
|  | s přemístěním výkopku v příčných profilech na vzdálenost do 15 m nebo s naložením na dopravní prostředek. | [25 empty] | POP |  | s přemístěním výkopku v příčných profilech na vzdálenost do 15 m nebo s naložením na dopravní prostředek.
|  | Odkaz na mn. položky pořadí 1 : 608,18000 |  | 608.18 | [23 empty] | VV | 0
3 | 139601102R00 | Ruční výkop jam, rýh a šachet v hornině 3 | m3 | 4.5 |  | 0 |  | 0 |  | 0 | 21 | 0 | 0 | 0 | 0 | 0 | 800-1 | RTS 25/ I | RTS 25/ I | 3.533 | 15.9 |  | Práce | Běžná |  |  |  | POL1_
|  | s přehozením na vzdálenost do 5 m nebo s naložením na ruční dopravní prostředek | [25 empty] | SPI
|  | s přehozením na vzdálenost do 5 m nebo s naložením na ruční dopravní prostředek | [25 empty] | POP
|  | 9*0,5 |  | 4.5 | [23 empty] | VV | 0
4 | 162701105R00 | Vodorovné přemístění výkopku z horniny 1 až 4, na vzdálenost přes 9 000 do 10 000 m | m3 | 428.18 |  | 0 |  | 0 |  | 0 | 21 | 0 | 0 | 0 | 0 | 0 | 800-1 | RTS 25/ I | RTS 25/ I | 0.011 | 4.71 |  | Práce | Běžná |  |  |  | POL1_
|  | po suchu, bez naložení výkopku, avšak se složením bez rozhrnutí, zpáteční cesta vozidla. | [25 empty] | SPI
|  | po suchu, bez naložení výkopku, avšak se složením bez rozhrnutí, zpáteční cesta vozidla. | [25 empty] | POP
|  | Odkaz na mn. položky pořadí 1 : 608,18000 |  | 608.18 | [23 empty] | VV | 0
|  | k zásypu : -600*0,3 |  | -180 | [23 empty] | VV | 0
5 | 171201201R00 | Uložení sypaniny na dočasnou skládku tak, že na 1 m2 plochy připadá přes 2 m3 výkopku nebo ornice | m3 | 428.18 |  | 0 |  | 0 |  | 0 | 21 | 0 | 0 | 0 | 0 | 0 | 800-1 | RTS 25/ I | RTS 25/ I | 0.009 | 3.85 |  | Práce | Běžná |  |  |  | POL1_
|  | Odkaz na mn. položky pořadí 4 : 428,18000 |  | 428.18 | [23 empty] | VV | 0
6 | 180402111R00 | Založení trávníku parkový trávník, výsevem, v rovině nebo na svahu do 1:5 | m2 | 600 |  | 0 |  | 0 |  | 0 | 21 | 0 | 0 | 0 | 0 | 0 | 823-1 | RTS 25/ I | RTS 25/ I | 0.06 | 36 |  | Práce | Běžná |  |  |  | POL1_
|  | na půdě předem připravené s pokosením, naložením, odvozem odpadu do 20 km a se složením, | [25 empty] | SPI
|  | na půdě předem připravené s pokosením, naložením, odvozem odpadu do 20 km a se složením, | [25 empty] | POP
7 | 181006114R00 | Rozprostření zemin schopných zúrodnění sklon svahu do 1:5, tloušťka přes 200 do 300 mm | m2 | 600 |  | 0 |  | 0 |  | 0 | 21 | 0 | 0 | 0 | 0 | 0 | 823-2 | RTS 25/ I | RTS 25/ I | 0.01 | 6 |  | Práce | Běžná |  |  |  | POL1_
|  | v rovině a ve sklonu do 1:5 ve sklonu přes 1:5 | [25 empty] | SPI
|  | v rovině a ve sklonu do 1:5 ve sklonu přes 1:5 | [25 empty] | POP
8 | 181101102R00 | Úprava pláně v zářezech v hornině 1 až 4, se zhutněním | m2 | 1433 |  | 0 |  | 0 |  | 0 | 21 | 0 | 0 | 0 | 0 | 0 | 800-1 | RTS 25/ I | RTS 25/ I | 0.018 | 25.79 |  | Práce | Běžná |  |  |  | POL1_
|  | vyrovnáním výškových rozdílů, ploch vodorovných a ploch do sklonu 1 : 5. | [25 empty] | SPI
|  | vyrovnáním výškových rozdílů, ploch vodorovných a ploch do sklonu 1 : 5. | [25 empty] | POP
|  | chodník : 18+475+20 |  | 513 | [23 empty] | VV | 0
|  | parkoviště : 360 |  | 360 | [23 empty] | VV | 0
|  | komunikace : 560 |  | 560 | [23 empty] | VV | 0
Díl: | D96 | Přesuny suti a vybouraných hmot |  |  |  | 0 |  | 0 |  | 0 |  | 0 |  | 0 |  | 0 |  |  |  |  | 62.08 | [6 empty] | DIL
9 | 979086112R00 | Vodorovná doprava suti a vybouraných hmot nakládání nebo překládání suti a vybouraných hmot na dopravní prostředek při vodorovné dopravě, , | t | 80.94 |  | 0 |  | 0 |  | 0 | 21 | 0 | 0 | 0 | 0 | 0 |  | Vlastní | Indiv | 0.277 | 22.42 |  | Práce | Běžná |  |  |  | POL1_9
|  | bez naložení, s vyložením a hrubým urovnáním | [25 empty] | POP
10 | 979081111R00 | Odvoz suti a vybouraných hmot na skládku do 1 km | t | 80.94 |  | 0 |  | 0 |  | 0 | 21 | 0 | 0 | 0 | 0 | 0 | 801-3 | RTS 25/ I | RTS 25/ I | 0.49 | 39.66 |  | Práce | Běžná |  |  |  | POL1_9
11 | 979999979R00 | Poplatek za recyklaci, beton silně vyztužený, kusovost do 1600 cm2, skupina 17 01 01 z Katalogu odpadů | t | 80.94 |  | 0 |  | 0 |  | 0 | 21 | 0 | 0 | 0 | 0 | 0 | 801-3 | RTS 25/ I | RTS 25/ I | 0 | 0 |  | Práce | Běžná |  |  |  | POL1_
12 | 979081121R00 | Odvoz suti a vybouraných hmot na skládku příplatek za každý další 1 km | t | 809.4 |  | 0 |  | 0 |  | 0 | 21 | 0 | 0 | 0 | 0 | 0 | 801-3 | RTS 25/ I | RTS 25/ I | 0 | 0 |  | Práce | Běžná |  |  |  | POL1_9
Díl: | 1 | Zemní práce |  |  |  | 0 |  | 0 |  | 0 |  | 0 |  | 0.01 |  | 80.94 |  |  |  |  | 62.37 | [6 empty] | DIL
13 | 183403114R00 | Obdělávání půdy kultivátorováním, v rovině nebo na svahu 1:5 | m2 | 600 |  | 0 |  | 0 |  | 0 | 21 | 0 | 0 | 0 | 0 | 0 | 823-1 | RTS 25/ I | RTS 25/ I | 0.001 | 0.6 |  | Práce | Běžná |  |  |  | POL1_
14 | 184102116R00 | Výsadba dřevin s balem průměr přes 600 do 800 mm, v rovině nebo na svahu do 1:5, | kus | 9 |  | 0 |  | 0 |  | 0 | 21 | 0 | 0 | 0 | 0 | 0 | 823-1 | RTS 25/ I | RTS 25/ I | 3.092 | 27.83 |  | Práce | Běžná |  |  |  | POL1_
|  | do předem vyhloubené jamky se zalitím, | [25 empty] | SPI
|  | do předem vyhloubené jamky se zalitím, | [25 empty] | POP
15 | 185803111R00 | Ošetření trávníku v rovině nebo na svahu do 1:5 | m2 | 1800 |  | 0 |  | 0 |  | 0 | 21 | 0 | 0 | 0 | 0 | 0 | 823-1 | RTS 25/ I | RTS 25/ I | 0.011 | 19.8 |  | Práce | Běžná |  |  |  | POL1_
|  | bez ohledu na způsob založení, tj. pokosení se shrabáním, naložením shrabků na dopravní prostředek s odvezením do 20 km a se složením, | [25 empty] | SPI |  | bez ohledu na způsob založení, tj. pokosení se shrabáním, naložením shrabků na dopravní prostředek s odvezením do 20 km a se složením,
|  | bez ohledu na způsob založení, tj. pokosení se shrabáním, naložením shrabků na dopravní prostředek s odvezením do 20 km a se složením, | [25 empty] | POP |  | bez ohledu na způsob založení, tj. pokosení se shrabáním, naložením shrabků na dopravní prostředek s odvezením do 20 km a se složením,
16 | 113151111R00 | Rozebrání zpevněných ploch rozebrání ploch ze silničních panelů | m2 | 228 |  | 0 |  | 0 |  | 0 | 21 | 0 | 0 | 0 | 0.355 | 80.94 | 800-2 | RTS 25/ I | RTS 25/ I | 0.062 | 14.14 |  | Práce | Běžná |  |  |  | POL1_
|  | s přemístěním na skládku na vzdálenost do 20 m nebo s naložením na dopravní prostředek, | [25 empty] | SPI
|  | 228 |  | 228 | [23 empty] | VV | 0
17 | 199000002R00 | Poplatky za skládku horniny 1- 4, skupina 17 05 04 z Katalogu odpadů | m3 | 428.18 |  | 0 |  | 0 |  | 0 | 21 | 0 | 0 | 0 | 0 | 0 | 800-1 | RTS 25/ I | RTS 25/ I | 0 | 0 |  | Práce | Běžná |  |  |  | POL1_
|  | Odkaz na mn. položky pořadí 4 : 428,18000 |  | 428.18 | [23 empty] | VV | 0
18 | 00572400R | směs travní parková, pro běžnou zátěž | kg | 13 |  | 0 |  | 0 |  | 0 | 21 | 0 | 0.001 | 0.01 | 0 | 0 | SPCM | RTS 25/ I | RTS 25/ I | 0 | 0 |  | Specifikace | Běžná |  |  |  | POL3_
19 | 026 | Dodávka a ošetení stromu | kus | 9 |  | 0 |  | 0 |  | 0 | 21 | 0 | 0 | 0 | 0 | 0 |  | Vlastní | Indiv | 0 | 0 |  | Specifikace | Běžná |  |  |  | POL3_
Díl: | 5 | Komunikace |  |  |  | 0 |  | 0 |  | 0 |  | 0 |  | 1273.27 |  | 0 |  |  |  |  | 690.63 | [6 empty] | DIL
20 | 564231111R00 | Podklad nebo podsyp ze štěrkopísku tloušťka po zhutnění 100 mm | m2 | 821.3 |  | 0 |  | 0 |  | 0 | 21 | 0 | 0.2024 | 166.23 | 0 | 0 | 822-1 | RTS 25/ I | RTS 25/ I | 0.026 | 21.35 |  | Práce | Běžná |  |  |  | POL1_
|  | s rozprostřením, vlhčením a zhutněním | [25 empty] | SPI
|  | s rozprostřením, vlhčením a zhutněním | [25 empty] | POP
|  | 496,5+324,8 |  | 821.3 | [23 empty] | VV | 0
21 | 564831111R00 | Podklad ze štěrkodrti s rozprostřením a zhutněním frakce 0-63 mm, tloušťka po zhutnění 100 mm | m2 | 821.3 |  | 0 |  | 0 |  | 0 | 21 | 0 | 0.23 | 188.9 | 0 | 0 | 822-1 | RTS 25/ I | RTS 25/ I | 0.023 | 18.89 |  | Práce | Běžná |  |  |  | POL1_
|  | 8/16 : 496,5+324,8 |  | 821.3 | [23 empty] | VV | 0
22 | 564851111R00 | Podklad ze štěrkodrti s rozprostřením a zhutněním frakce 0-63 mm, tloušťka po zhutnění 150 mm | m2 | 439.6 |  | 0 |  | 0 |  | 0 | 21 | 0 | 0.345 | 151.66 | 0 | 0 | 822-1 | RTS 25/ I | RTS 25/ I | 0.026 | 11.43 |  | Práce | Běžná |  |  |  | POL1_
|  | chodník : 421,6 |  | 421.6 | [23 empty] | VV | 0
|  | 18 |  | 18 | [23 empty] | VV | 0
23 | 564861111RT2 | Podklad ze štěrkodrti s rozprostřením a zhutněním frakce 0-32 mm, tloušťka po zhutnění 200 mm | m2 | 821.3 |  | 0 |  | 0 |  | 0 | 21 | 0 | 0.46 | 377.8 | 0 | 0 | 822-1 | RTS 25/ I | RTS 25/ I | 0.029 | 23.82 |  | Práce | Běžná |  |  |  | POL1_
|  | 496,5+324,8 |  | 821.3 | [23 empty] | VV | 0
24 | 567211215R00 | Podklad z prostého betonu třídy II., tloušťky 150 mm | m2 | 107.765 |  | 0 |  | 0 |  | 0 | 21 | 0 | 0.38042 | 41 | 0 | 0 | 822-1 | RTS 25/ I | RTS 25/ I | 0.151 | 16.27 |  | Práce | Běžná |  |  |  | POL1_
|  | Odkaz na mn. položky pořadí 29 : 228,20000*0,25 |  | 57.05 | [23 empty] | VV | 0
|  | Odkaz na mn. položky pořadí 30 : 149,60000*0,3 |  | 44.88 | [23 empty] | VV | 0
|  | Odkaz na mn. položky pořadí 31 : 19,45000*0,3 |  | 5.83 | [23 empty] | VV | 0
25 | 596215041R00 | Kladení zámkové dlažby do drtě tloušťka dlažby 80 mm, tloušťka lože 50 mm | m2 | 839.3 |  | 0 |  | 0 |  | 0 | 21 | 0 | 0.0928 | 77.89 | 0 | 0 | 822-1 | RTS 25/ I | RTS 25/ I | 0.478 | 401.19 |  | Práce | Běžná |  |  |  | POL1_
|  | s provedením lože z kameniva drceného, s vyplněním spár, s dvojitým hutněním a se smetením přebytečného materiálu na krajnici. S dodáním hmot pro lože a výplň spár. | [25 empty] | SPI |  | s provedením lože z kameniva drceného, s vyplněním spár, s dvojitým hutněním a se smetením přebytečného materiálu na krajnici. S dodáním hmot pro lože a výplň spár.
|  | s provedením lože z kameniva drceného, s vyplněním spár, s dvojitým hutněním a se smetením přebytečného materiálu na krajnici. S dodáním hmot pro lože a výplň spár. | [25 empty] | POP |  | s provedením lože z kameniva drceného, s vyplněním spár, s dvojitým hutněním a se smetením přebytečného materiálu na krajnici. S dodáním hmot pro lože a výplň spár.
|  | parkoviště : 324,8 |  | 324.8 | [23 empty] | VV | 0
|  | komunikace : 496,5 |  | 496.5 | [23 empty] | VV | 0
|  | zpevněná plocha : 18 |  | 18 | [23 empty] | VV | 0
26 | 596215022T00 | Kladení zámkové dlažby tl. 6 cm do drtě tl. 5 cm | m2 | 421.6 |  | 0 |  | 0 |  | 0 | 21 | 0 | 0.0739 | 31.16 | 0 | 0 |  | Vlastní | Indiv | 0.452 | 190.56 |  | Práce | Běžná |  |  |  | POL1_
|  | chodník : 421,6 |  | 421.6 | [23 empty] | VV | 0
27 | 597101035RAA | Odvodňovací žlaby komunikací a zpevněných ploch žlab odvodnovací polymerbetonový včetně dodávky roštu a žlabu, pro zatížení D400, Žlab odvodňovací polymerbetonový bez krytu; s odtokem ve dně; DN = 100; zatížení: F 900; l = 1 000 mm; b = 140 mm; h = 150 mm; hrana z litiny | m | 9.5 |  | 0 |  | 0 |  | 0 | 21 | 0 | 0.27552 | 2.62 | 0 | 0 | AP-HSV | RTS 25/ I | RTS 25/ I | 0.74905 | 7.12 |  | Agregovaná položka | Běžná |  |  |  | POL2_
|  | montáž odvodňovacích žlabů a vpustí k odvodňovacím žlabům z polymerbetonu, včetně betonového lože popř. obetonování, s dodávkou žlabů a vpustí. | [25 empty] | SPI |  | montáž odvodňovacích žlabů a vpustí k odvodňovacím žlabům z polymerbetonu, včetně betonového lože popř. obetonování, s dodávkou žlabů a vpustí.
|  | montáž odvodňovacích žlabů a vpustí k odvodňovacím žlabům z polymerbetonu, včetně betonového lože popř. obetonování, s dodávkou žlabů a vpustí. | [25 empty] | POP |  | montáž odvodňovacích žlabů a vpustí k odvodňovacím žlabům z polymerbetonu, včetně betonového lože popř. obetonování, s dodávkou žlabů a vpustí.
|  | 4,5+5 |  | 9.5 | [23 empty] | VV | 0
28 | 592451151R | Dlažba betonová typ: obdélníkový; dl = 200 mm; š = 100 mm; tl = 60,0 mm; povrchová úprava: reliéfní s bodovými výstupky; barva: dle vzorníku | m2 | 5.166 |  | 0 |  | 0 |  | 0 | 21 | 0 | 0.1315 | 0.68 | 0 | 0 | SPCM | RTS 25/ I | RTS 25/ I | 0 | 0 |  | Specifikace | Běžná |  |  |  | POL3_
|  | (5,8+2+1,5+3)*0,4 |  | 4.92 | [23 empty] | VV | 0
|  | Koeficient : 0,05 |  | 0.25 | [23 empty] | VV | 4
29 | 5924511900R | Dlažba betonová typ: čtvercový; dl = 200 mm; š = 200 mm; tl = 60,0 mm; barva: šedá | m2 | 456.414 |  | 0 |  | 0 |  | 0 | 21 | 0 | 0.131 | 59.79 | 0 | 0 | SPCM | RTS 25/ I | RTS 25/ I | 0 | 0 |  | Specifikace | Běžná |  |  |  | POL3_
|  | 421,6+18-(5,8+2+1,5+3)*0,4 |  | 434.68 | [23 empty] | VV | 0
|  | Koeficient : 0,05 |  | 21.73 | [23 empty] | VV | 4
30 | 5924511910R | Dlažba betonová typ: čtvercový; dl = 200 mm; š = 200 mm; tl = 80,0 mm; barva: šedá | m2 | 511.395 |  | 0 |  | 0 |  | 0 | 21 | 0 | 0.175 | 89.49 | 0 | 0 | SPCM | RTS 25/ I | RTS 25/ I | 0 | 0 |  | Specifikace | Běžná |  |  |  | POL3_
|  | komunikace : 496,5 |  | 496.5 | [23 empty] | VV | 0
|  | Koeficient : 0,03 |  | 14.89 | [23 empty] | VV | 4
31 | 592452620R | Dlažba betonová typ: čtvercový; dl = 200 mm; š = 200 mm; tl = 80,0 mm; povrchová úprava: impregnace; barva: šedá | m2 | 18.9 |  | 0 |  | 0 |  | 0 | 21 | 0 | 0.176 | 3.33 | 0 | 0 | SPCM | RTS 25/ I | RTS 25/ I | 0 | 0 |  | Specifikace | Běžná |  |  |  | POL3_
|  | 18 |  | 18 | [23 empty] | VV | 0
|  | Koeficient : 0,05 |  | 0.9 | [23 empty] | VV | 4
32 | 59248 | Dlažba vsakovací 170/170/80 přírodní, 240/135/80 | m2 | 480.9153 |  | 0 |  | 0 |  | 0 | 21 | 0 | 0.172 | 82.72 | 0 | 0 |  | Vlastní | Indiv | 0 | 0 |  | Specifikace | Běžná |  |  |  | POL3_
|  | parkoviště : 496,5-(40,57+33+18+82,5)*0,17 |  | 466.91 | [23 empty] | VV | 0
|  | Koeficient : 0,03 |  | 14.01 | [23 empty] | VV | 4
33 | 59249 | Dlažba vsakovací 170/170/80 mm červená | m2 | 36.5547 |  | 0 |  | 0 |  | 0 | 21 | 0 | 0 | 0 | 0 | 0 |  | Vlastní | Indiv | 0 | 0 |  | Specifikace | Běžná |  |  |  | POL3_
|  | (40,57+33+18+82,5)*0,2 |  | 34.81 | [23 empty] | VV | 0
|  | Koeficient : 0,05 |  | 1.74 | [23 empty] | VV | 4
Díl: | 91 | Doplňující práce na komunikaci |  |  |  | 0 |  | 0 |  | 0 |  | 0 |  | 94.52 |  | 0 |  |  |  |  | 108.05 | [6 empty] | DIL
34 | 917862111RT5 | Osazení silničního nebo chodníkového obrubníku včetně dodávky betonovéího obrubníku 1000/100/250 mm, stojatého, s boční opěrou z betonu prostého, do lože z betonu prostého C 12/15 | m | 228.2 |  | 0 |  | 0 |  | 0 | 21 | 0 | 0.22133 | 50.51 | 0 | 0 | 822-1 | RTS 25/ I | RTS 25/ I | 0.272 | 62.07 |  | Práce | Běžná |  |  |  | POL1_
|  | S dodáním hmot pro lože tl. 80-100 mm. | [25 empty] | SPI
|  | S dodáním hmot pro lože tl. 80-100 mm. | [25 empty] | POP
|  | 12/15 | [25 empty] | POP
|  | 25,5+38,5+76,5+19+26,5+25+2,2+15 |  | 228.2 | [23 empty] | VV | 0
35 | 917862111RT7 | Osazení silničního nebo chodníkového obrubníku včetně dodávky betonovéího obrubníku 1000/150/250 mm, stojatého, s boční opěrou z betonu prostého, do lože z betonu prostého C 12/15 | m | 149.6 |  | 0 |  | 0 |  | 0 | 21 | 0 | 0.2688 | 40.21 | 0 | 0 | 822-1 | RTS 25/ I | RTS 25/ I | 0.272 | 40.69 |  | Práce | Běžná |  |  |  | POL1_
|  | S dodáním hmot pro lože tl. 80-100 mm. | [25 empty] | SPI
|  | S dodáním hmot pro lože tl. 80-100 mm. | [25 empty] | POP
|  | 12/15 | [25 empty] | POP
|  | 14,5+64,6+6,5+46+18 |  | 149.6 | [23 empty] | VV | 0
36 | 917862111RV3 | Osazení silničního nebo chodníkového obrubníku včetně dodávky betonovéího obrubníku nájezdového 1000/150/150 mm, stojatého, s boční opěrou z betonu prostého, do lože z betonu prostého C 12/15 | m | 19.45 |  | 0 |  | 0 |  | 0 | 21 | 0 | 0.1952 | 3.8 | 0 | 0 | 822-1 | RTS 25/ I | RTS 25/ I | 0.272 | 5.29 |  | Práce | Běžná |  |  |  | POL1_
|  | S dodáním hmot pro lože tl. 80-100 mm. | [25 empty] | SPI
|  | S dodáním hmot pro lože tl. 80-100 mm. | [25 empty] | POP
|  | C 12/15 | [25 empty] | POP
|  | 8+5,3+3,15+3 |  | 19.45 | [23 empty] | VV | 0
37 | 9192 | Dodávka a osazení svislé dopravní značky IP12 + symbol 225, vč. zemních prací | kus | 2 |  | 0 |  | 0 |  | 0 | 21 | 0 | 0 | 0 | 0 | 0 |  | Vlastní | Indiv | 0 | 0 |  | Práce | Běžná |  |  |  | POL1_
38 | 9193 | Dodávka a osazení směrového sloupku | kus35000 | 6 |  | 0 |  | 0 |  | 0 | 21 | 0 | 0 | 0 | 0 | 0 |  | Vlastní | Indiv | 0 | 0 |  | Práce | Běžná |  |  |  | POL1_
39 | 9195 | Vodorovná dopravní značka | kus | 29 |  | 0 |  | 0 |  | 0 | 21 | 0 | 0 | 0 | 0 | 0 |  | Vlastní | Indiv | 0 | 0 |  | Práce | Běžná |  |  |  | POL1_
|  | V10f : 4 |  | 4 | [23 empty] | VV | 0
|  | V10b : 25 |  | 25 | [23 empty] | VV | 0
Díl: | 99 | Staveništní přesun hmot |  |  |  | 0 |  | 0 |  | 0 |  | 0 |  | 0 |  | 0 |  |  |  |  | 532.41 | [6 empty] | DIL
40 | 998223011R00 | Přesun hmot pozemních komunikací, kryt dlážděný jakékoliv délky objektu | t | 1365.1665 |  | 0 |  | 0 |  | 0 | 21 | 0 | 0 | 0 | 0 | 0 | 822-1 | RTS 25/ I | RTS 25/ I | 0.39 | 532.41 |  | Přesun hmot | Běžná |  |  |  | POL7_1
|  | vodorovně do 200 m | [25 empty] | SPI
Díl: | ON | Ostatní náklady |  |  |  | 0 |  | 0 |  | 0 |  | 0 |  | 0 |  | 0 |  |  |  |  | 0 | [6 empty] | DIL
41 | 00511 R | Geodetické práce | Soubor | 1 |  | 0 |  | 0 |  | 0 | 21 | 0 | 0 | 0 | 0 | 0 |  | Vlastní | Indiv | 0 | 0 |  | VRN | Běžná |  |  |  | POL99_8
|  | 1% | [25 empty] | POP
|  | zaměření stavby | [25 empty] | POP
|  | vytýčení sítí | [25 empty] | POP
42 | 005121 R | Zařízení staveniště | Soubor | 1 |  | 0 |  | 0 |  | 0 | 21 | 0 | 0 | 0 | 0 | 0 |  | Vlastní | Indiv | 0 | 0 |  | VRN | Běžná |  |  |  | POL99_8
|  | 2,4% | [25 empty] | POP
|  | Zařízení, provoz a likvidace zařízení staveniště | [25 empty] | POP
|  | zřízení přípojek vody a energie | [25 empty] | POP
|  | mobilní WC | [25 empty] | POP
43 | 005122 R | Provozní vlivy | Soubor | 1 |  | 0 |  | 0 |  | 0 | 21 | 0 | 0 | 0 | 0 | 0 |  | Vlastní | Indiv | 0 | 0 |  | VRN | Běžná |  |  |  | POL99_8
|  | 1% | [25 empty] | POP
44 | 005211080R | Bezpečnostní a hygienická opatření na staveništi | Soubor | 1 |  | 0 |  | 0 |  | 0 | 21 | 0 | 0 | 0 | 0 | 0 |  | RTS 25/ I | Indiv | 0 | 0 |  | VRN | Běžná |  |  |  | POL99_8
|  | 0,3% | [25 empty] | POP
[26 empty] | 12 | 21 | DPH
| Celkem |  |  |  |  | 0 | [19 empty] | 0 | 0 | SUM
END
Note on S6: Jedná se o informaci, zda se jedná o položku, která je do rozpočtu zadána z cenové soustavy RTS, nebo vlastní.
Note on T6: Jedná se o název CÚ, která je zadána u položky rozpočtu

## 01 2023006-003 Pol
Položkový soupis prací a dodávek | [27 empty] | #TypZaznamu#
S: | 2023-006 | Obec Grygov | [25 empty] | STA
O: | 01 | Komunitní centrum | [22 empty] | STA |  |  | OBJ
R: | 2023006-003 | ZTI | [25 empty] | ROZ
P.č. | Číslo položky | Název položky | MJ | Množství | Cena / MJ | Celkem | Dodávka | Dodávka celk. | Montáž | Montáž celk. | DPH | Cena s DPH | Hmotnost / MJ | Hmotnost celk.(t) | Dem. hmotnost / MJ | Dem. hmotnost celk.(t) | Ceník | Cen. soustava / platnost | Cenová úroveň | Nhod / MJ | Nhod celk. | Dodavatel | Typ položky | Stav položky
Díl: | 1 | Zemní práce |  |  |  | 0 |  | 0 |  | 0 |  | 0 |  | 13.54 |  | 0 |  |  |  |  | 213.67 | [6 empty] | DIL
1 | 132201211R00 | Hloubení rýh šířky přes 60 do 200 cm do 100 m3, v hornině 3, hloubení strojně | m3 | 16.64 |  | 0 |  | 0 |  | 0 | 21 | 0 | 0 | 0 | 0 | 0 | 800-1 | RTS 25/ I | RTS 25/ I | 0.2 | 3.33 |  | Práce | Běžná |  |  |  | POL1_1
|  | zapažených i nezapažených, s urovnáním dna do předepsaného profilu a spádu, s případně nutným přehozením výkopku na vzdálenost do 3 m ve výkopišti, s přehozením výkopku na přilehlém terénu na vzdálenost do 5 m od podélné osy rýhy nebo s naložením výkopku na dopravní prostředek. | [25 empty] | SPI | zapažených i nezapažených, s urovnáním dna do předepsaného profilu a spádu, s případně nutným přehozením výkopku na vzdálenost do 3 m ve výkopišti, s přehozením výkopku na přilehlém terénu na vzdálenost do 5 m od podélné osy rýhy nebo s naložením výkopku na dopravní prostředek.
2 | 132201219R00 | Hloubení rýh šířky přes 60 do 200 cm příplatek za lepivost, v hornině 3, | m3 | 16.64 |  | 0 |  | 0 |  | 0 | 21 | 0 | 0 | 0 | 0 | 0 | 800-1 | RTS 25/ I | RTS 25/ I | 0.084 | 1.4 |  | Práce | Běžná |  |  |  | POL1_1
|  | zapažených i nezapažených, s urovnáním dna do předepsaného profilu a spádu, s případně nutným přehozením výkopku na vzdálenost do 3 m ve výkopišti, s přehozením výkopku na přilehlém terénu na vzdálenost do 5 m od podélné osy rýhy nebo s naložením výkopku na dopravní prostředek. | [25 empty] | SPI | zapažených i nezapažených, s urovnáním dna do předepsaného profilu a spádu, s případně nutným přehozením výkopku na vzdálenost do 3 m ve výkopišti, s přehozením výkopku na přilehlém terénu na vzdálenost do 5 m od podélné osy rýhy nebo s naložením výkopku na dopravní prostředek.
3 | 139601102R00 | Ruční výkop jam, rýh a šachet v hornině 3 | m3 | 41.16 |  | 0 |  | 0 |  | 0 | 21 | 0 | 0 | 0 | 0 | 0 | 800-1 | RTS 25/ I | RTS 25/ I | 3.533 | 145.42 |  | Práce | Běžná |  |  |  | POL1_1
|  | s přehozením na vzdálenost do 5 m nebo s naložením na ruční dopravní prostředek | [25 empty] | SPI
4 | 451573111R00 | Lože pod potrubí, stoky a drobné objekty z písku a štěrkopísku do 65 mm | m3 | 7.16 |  | 0 |  | 0 |  | 0 | 21 | 0 | 1.8908 | 13.54 | 0 | 0 | 827-1 | RTS 25/ I | RTS 25/ I | 1.317 | 9.43 |  | Práce | Běžná |  |  |  | POL1_1
|  | v otevřeném výkopu, | [25 empty] | SPI
5 | 175101101R00 | Obsyp potrubí bez prohození sypaniny, bez dodávky obsypového materiálu | m3 | 30.53 |  | 0 |  | 0 |  | 0 | 21 | 0 | 0 | 0 | 0 | 0 | 800-1 | RTS 25/ I | Indiv | 1.587 | 48.45 |  | Práce | Běžná |  |  |  | POL1_1
|  | sypaninou z vhodných hornin tř. 1 - 4 nebo materiálem připraveným podél výkopu ve vzdálenosti do 3 m od jeho kraje, pro jakoukoliv hloubku výkopu a jakoukoliv míru zhutnění, | [25 empty] | SPI | sypaninou z vhodných hornin tř. 1 - 4 nebo materiálem připraveným podél výkopu ve vzdálenosti do 3 m od jeho kraje, pro jakoukoliv hloubku výkopu a jakoukoliv míru zhutnění,
6 | 174101101R00 | Zásyp sypaninou se zhutněním jam, šachet, rýh nebo kolem objektů v těchto vykopávkách | m3 | 20.11 |  | 0 |  | 0 |  | 0 | 21 | 0 | 0 | 0 | 0 | 0 | 800-1 | RTS 25/ I | RTS 25/ I | 0.202 | 4.06 |  | Práce | Běžná |  |  |  | POL1_1
|  | z jakékoliv horniny s uložením výkopku po vrstvách, | [25 empty] | SPI
7 | 162701105R00 | Vodorovné přemístění výkopku z horniny 1 až 4, na vzdálenost přes 9 000 do 10 000 m | m3 | 37.69 |  | 0 |  | 0 |  | 0 | 21 | 0 | 0 | 0 | 0 | 0 | 800-1 | RTS 25/ I | RTS 25/ I | 0.011 | 0.41 |  | Práce | Běžná |  |  |  | POL1_1
|  | po suchu, bez naložení výkopku, avšak se složením bez rozhrnutí, zpáteční cesta vozidla. | [25 empty] | SPI
8 | 171201101R00 | Uložení sypaniny do násypů nezhutněných | m3 | 37.69 |  | 0 |  | 0 |  | 0 | 21 | 0 | 0 | 0 | 0 | 0 | 800-1 | RTS 25/ I | RTS 25/ I | 0.031 | 1.17 |  | Práce | Běžná |  |  |  | POL1_1
9 | 199000002R00 | Poplatky za skládku horniny 1- 4, skupina 17 05 04 z Katalogu odpadů | m3 | 37.69 |  | 0 |  | 0 |  | 0 | 21 | 0 | 0 | 0 | 0 | 0 | 800-1 | RTS 25/ I | RTS 25/ I | 0 | 0 |  | Práce | Běžná |  |  |  | POL1_1
Díl: | 97 | Přesuny suti a vybouraných hmot |  |  |  | 0 |  | 0 |  | 0 |  | 0 |  | 0.01 |  | 0.33 |  |  |  |  | 32.75 | [6 empty] | DIL
10 | 970051080R00 | Jádrové vrtání, kruhové prostupy v železobetonu jádrové vrtání , do D 80 mm | m | 2 |  | 0 |  | 0 |  | 0 | 21 | 0 | 0.00158 | 0 | 0.01256 | 0.03 | 801-3 | RTS 25/ I | RTS 25/ I | 2.7 | 5.4 |  | Práce | Běžná |  |  |  | POL1_1
11 | 970051130R00 | Jádrové vrtání, kruhové prostupy v železobetonu jádrové vrtání , do D 130 mm | m | 2.5 |  | 0 |  | 0 |  | 0 | 21 | 0 | 0.00192 | 0 | 0.03317 | 0.08 | 801-3 | RTS 25/ I | RTS 25/ I | 3.9 | 9.75 |  | Práce | Běžná |  |  |  | POL1_1
12 | 970051200R00 | Jádrové vrtání, kruhové prostupy v železobetonu jádrové vrtání , do D 200 mm | m | 2.8 |  | 0 |  | 0 |  | 0 | 21 | 0 | 0.00333 | 0.01 | 0.0785 | 0.22 | 801-3 | RTS 25/ I | RTS 25/ I | 6.2 | 17.36 |  | Práce | Běžná |  |  |  | POL1_1
13 | 999281108R00 | Přesun hmot pro opravy a údržbu objektů pro opravy a údržbu dosavadních objektů včetně vnějších plášťů výšky do 12 m, | t | 0.1 |  | 0 |  | 0 |  | 0 | 21 | 0 | 0 | 0 | 0 | 0 | 801-4 | RTS 25/ I | RTS 25/ I | 1.892 | 0.19 |  | Práce | Běžná |  |  |  | POL1_1
|  | oborů 801, 803, 811 a 812 | [25 empty] | SPI
14 | 979081111R00 | Odvoz suti a vybouraných hmot na skládku do 1 km | t | 0.1 |  | 0 |  | 0 |  | 0 | 21 | 0 | 0 | 0 | 0 | 0 | 801-3 | RTS 25/ I | RTS 25/ I | 0.49 | 0.05 |  | Práce | Běžná |  |  |  | POL1_1
15 | 979081121R00 | Odvoz suti a vybouraných hmot na skládku příplatek za každý další 1 km | t | 0.9 |  | 0 |  | 0 |  | 0 | 21 | 0 | 0 | 0 | 0 | 0 | 801-3 | RTS 25/ I | RTS 25/ I | 0 | 0 |  | Práce | Běžná |  |  |  | POL1_1
16 | 979990101R00 | Poplatek za uložení, směsi betonu a cihel, , skupina 17 01 01 a 17 01 02 z Katalogu odpadů | t | 0.1 |  | 0 |  | 0 |  | 0 | 21 | 0 | 0 | 0 | 0 | 0 | 801-3 | RTS 23/ II | Indiv | 0 | 0 |  | Práce | Běžná |  |  |  | POL1_1
Díl: | _3 | 721 - Dešťová kanalizace |  |  |  | 0 |  | 0 |  | 0 |  | 0 |  | 0.1 |  | 0 |  |  |  |  | 22.53 | [6 empty] | DIL
17 | 721176723 | POTRUBÍ KANALIZAČNÍ Z PVC KG SYSTÉM SVODNÉ ( LEŽATÉ ) V ZEMI D 125 x 3,2 | m | 38 |  | 0 |  | 0 |  | 0 | 21 | 0 | 0 | 0 | 0 | 0 |  | Vlastní | Indiv | 0 | 0 |  | Práce | Běžná |  |  |  | POL1_1
18 | 721176224R00 | Potrubí KG svodné (ležaté) v zemi vnější průměr D 160 mm, tloušťka stěny 4,0 mm, DN 150 | m | 10 |  | 0 |  | 0 |  | 0 | 21 | 0 | 0.00357 | 0.04 | 0 | 0 | 800-721 | RTS 25/ I | RTS 25/ I | 0.55 | 5.5 |  | Práce | Běžná |  |  |  | POL1_1
|  | včetně tvarovek, objímek. Bez zednických výpomocí. | [25 empty] | SPI
19 | 721151207R00 | Potrubí PE, dešťové vnější průměr D 90 mm, tloušťka stěny 3,5 mm, DN 90 | m | 14 |  | 0 |  | 0 |  | 0 | 21 | 0 | 0.00203 | 0.03 | 0 | 0 | 800-721 | RTS 25/ I | RTS 25/ I | 0.43933 | 6.15 |  | Práce | Běžná |  |  |  | POL1_1
|  | včetně tvarovek, objímek, popř. elektrospojek. Bez zednických výpomocí. | [25 empty] | SPI
20 | 721151208R00 | Potrubí PE, dešťové vnější průměr D 110 mm, tloušťka stěny 4,3 mm, DN 100 | m | 16 |  | 0 |  | 0 |  | 0 | 21 | 0 | 0.002 | 0.03 | 0 | 0 | 800-721 | RTS 25/ I | RTS 25/ I | 0.43933 | 7.03 |  | Práce | Běžná |  |  |  | POL1_1
|  | včetně tvarovek, objímek, popř. elektrospojek. Bez zednických výpomocí. | [25 empty] | SPI
21 | 721290111R00 | Zkouška těsnosti kanalizace v objektech vodou, DN 125 | m | 68 |  | 0 |  | 0 |  | 0 | 21 | 0 | 0 | 0 | 0 | 0 | 800-721 | RTS 25/ I | RTS 25/ I | 0.048 | 3.26 |  | Práce | Běžná |  |  |  | POL1_1
22 | 721290112R00 | Zkouška těsnosti kanalizace v objektech vodou, DN 200 | m | 10 |  | 0 |  | 0 |  | 0 | 21 | 0 | 0 | 0 | 0 | 0 | 800-721 | RTS 25/ I | RTS 25/ I | 0.059 | 0.59 |  | Práce | Běžná |  |  |  | POL1_1
23 | Pol__0023 | SVG1 - STŘEŠNÍ VTOK GRAVITAČNÍ PRO PLOCHÉ STŘECHYS LEŽATÝM ODTOKEM S PVC PŘÍRUBOU, ZÁCHYTNÝM KOŠEM,, NÁSTAVCEM S ASFALTOVOU MANŽETOU A S ELEKTRICKÝM OHŘEVEM SE SAMOREGULACÍ, 230 V, 10-30 W, VČETNĚ | ks | 5 |  | 0 |  | 0 |  | 0 | 21 | 0 | 0 | 0 | 0 | 0 |  | Vlastní | Indiv | 0 | 0 |  | Práce | Běžná |  |  |  | POL1_1
|  | TERMOSTATU HL 64.1P/1, HL 65H - DN 110 | [25 empty] | POP
24 | Pol__0024 | MONTÁŽ STŘEŠNÍCH VTOKŮ VYHŘÍVANÝCH DO DN 110 | ks | 5 |  | 0 |  | 0 |  | 0 | 21 | 0 | 0 | 0 | 0 | 0 |  | Vlastní | Indiv | 0 | 0 |  | Práce | Běžná |  |  |  | POL1_1
25 | Pol__0025 | DVÍŘKA REVIZNÍ PLASTOVÁ BÍLÁ D 150 x 200 mm | ks | 5 |  | 0 |  | 0 |  | 0 | 21 | 0 | 0 | 0 | 0 | 0 |  | Vlastní | Indiv | 0 | 0 |  | Práce | Běžná |  |  |  | POL1_1
26 | 725989901 | MONTÁŽ DVÍŘEK plastových nebo ocelových | ks | 5 |  | 0 |  | 0 |  | 0 | 21 | 0 | 0 | 0 | 0 | 0 |  | Vlastní | Indiv | 0 | 0 |  | Práce | Běžná |  |  |  | POL1_1
27 | 909 - .R00 | NEZMĚŘITELNÉ STAVEBNÍ PRÁCE vrtání a sekání nad rámec mont. položek | hod | 10 |  | 0 |  | 0 |  | 0 | 21 | 0 | 0 | 0 | 0 | 0 |  | Vlastní | Indiv | 0 | 0 |  | Práce | Běžná |  |  |  | POL1_1
28 | 998721202R00 | Přesun hmot pro vnitřní kanalizaci v objektech výšky do 12 m | % | 2.45 |  | 0 |  | 0 |  | 0 | 21 | 0 | 0 | 0 | 0 | 0 | 800-721 | RTS 25/ I | Indiv | 0 | 0 |  | Práce | Běžná |  |  |  | POL1_1
|  | 50 m vodorovně, měřeno od těžiště půdorysné plochy skládky do těžiště půdorysné plochy objektu | [25 empty] | SPI
Díl: | 721 | Vnitřní kanalizace |  |  |  | 0 |  | 0 |  | 0 |  | 0 |  | 0.28 |  | 0 |  |  |  |  | 165.14 | [6 empty] | DIL
29 | 721176222R00 | Potrubí KG svodné (ležaté) v zemi vnější průměr D 110 mm, tloušťka stěny 3,2 mm, DN 100 | m | 70 |  | 0 |  | 0 |  | 0 | 21 | 0 | 0.0021 | 0.15 | 0 | 0 | 800-721 | RTS 25/ I | RTS 25/ I | 0.8 | 56 |  | Práce | Běžná |  |  |  | POL1_1
|  | včetně tvarovek, objímek. Bez zednických výpomocí. | [25 empty] | SPI
30 | 721176723 | POTRUBÍ KANALIZAČNÍ Z PVC KG SYSTÉM SVODNÉ ( LEŽATÉ ) V ZEMI D 125 x 3,2 | m | 61 |  | 0 |  | 0 |  | 0 | 21 | 0 | 0 | 0 | 0 | 0 |  | Vlastní | Indiv | 0 | 0 |  | Práce | Běžná |  |  |  | POL1_1
31 | 721176224R00 | Potrubí KG svodné (ležaté) v zemi vnější průměr D 160 mm, tloušťka stěny 4,0 mm, DN 150 | m | 4 |  | 0 |  | 0 |  | 0 | 21 | 0 | 0.00357 | 0.01 | 0 | 0 | 800-721 | RTS 25/ I | RTS 25/ I | 0.55 | 2.2 |  | Práce | Běžná |  |  |  | POL1_1
|  | včetně tvarovek, objímek. Bez zednických výpomocí. | [25 empty] | SPI
32 | 721176102R00 | Potrubí HT připojovací vnější průměr D 40 mm, tloušťka stěny 1,8 mm, DN 40 | m | 26 |  | 0 |  | 0 |  | 0 | 21 | 0 | 0.00038 | 0.01 | 0 | 0 | 800-721 | RTS 25/ I | RTS 25/ I | 0.32 | 8.32 |  | Práce | Běžná |  |  |  | POL1_1
|  | včetně tvarovek, objímek. Bez zednických výpomocí. | [25 empty] | SPI
33 | 721176103R00 | Potrubí HT připojovací vnější průměr D 50 mm, tloušťka stěny 1,8 mm, DN 50 | m | 19 |  | 0 |  | 0 |  | 0 | 21 | 0 | 0.00047 | 0.01 | 0 | 0 | 800-721 | RTS 25/ I | RTS 25/ I | 0.359 | 6.82 |  | Práce | Běžná |  |  |  | POL1_1
|  | včetně tvarovek, objímek. Bez zednických výpomocí. | [25 empty] | SPI
34 | 721176104R00 | Potrubí HT připojovací vnější průměr D 75 mm, tloušťka stěny 1,9 mm, DN 70 | m | 4 |  | 0 |  | 0 |  | 0 | 21 | 0 | 0.0007 | 0 | 0 | 0 | 800-721 | RTS 25/ I | RTS 25/ I | 0.452 | 1.81 |  | Práce | Běžná |  |  |  | POL1_1
|  | včetně tvarovek, objímek. Bez zednických výpomocí. | [25 empty] | SPI
35 | 721176105R00 | Potrubí HT připojovací vnější průměr D 110 mm, tloušťka stěny 2,7 mm, DN 100 | m | 14 |  | 0 |  | 0 |  | 0 | 21 | 0 | 0.00152 | 0.02 | 0 | 0 | 800-721 | RTS 25/ I | RTS 25/ I | 1.173 | 16.42 |  | Práce | Běžná |  |  |  | POL1_1
|  | včetně tvarovek, objímek. Bez zednických výpomocí. | [25 empty] | SPI
36 | 721176114R00 | Potrubí HT odpadní svislé vnější průměr D 75 mm, tloušťka stěny 1,9 mm, DN 70 | m | 36 |  | 0 |  | 0 |  | 0 | 21 | 0 | 0.00087 | 0.03 | 0 | 0 | 800-721 | RTS 25/ I | RTS 25/ I | 0.819 | 29.48 |  | Práce | Běžná |  |  |  | POL1_1
|  | včetně tvarovek, objímek. Bez zednických výpomocí. | [25 empty] | SPI
37 | 721176116R00 | Potrubí HT odpadní svislé vnější průměr D 125 mm, tloušťka stěny 3,1 mm, DN 125 | m | 27 |  | 0 |  | 0 |  | 0 | 21 | 0 | 0.00173 | 0.05 | 0 | 0 | 800-721 | RTS 25/ I | RTS 25/ I | 0.739 | 19.95 |  | Práce | Běžná |  |  |  | POL1_1
|  | včetně tvarovek, objímek. Bez zednických výpomocí. | [25 empty] | SPI
38 | 721290111R00 | Zkouška těsnosti kanalizace v objektech vodou, DN 125 | m | 257 |  | 0 |  | 0 |  | 0 | 21 | 0 | 0 | 0 | 0 | 0 | 800-721 | RTS 25/ I | RTS 25/ I | 0.048 | 12.34 |  | Práce | Běžná |  |  |  | POL1_1
39 | 721290112R00 | Zkouška těsnosti kanalizace v objektech vodou, DN 200 | m | 4 |  | 0 |  | 0 |  | 0 | 21 | 0 | 0 | 0 | 0 | 0 | 800-721 | RTS 25/ I | RTS 25/ I | 0.059 | 0.24 |  | Práce | Běžná |  |  |  | POL1_
40 | 721194104R00 | Zřízení přípojek na potrubí D 40 mm | kus | 31 |  | 0 |  | 0 |  | 0 | 21 | 0 | 0 | 0 | 0 | 0 | 800-721 | RTS 25/ I | RTS 25/ I | 0.157 | 4.87 |  | Práce | Běžná |  |  |  | POL1_1
|  | vyvedení a upevnění odpadních výpustek, | [25 empty] | SPI
41 | 721194105R00 | Zřízení přípojek na potrubí D 50 mm | kus | 9 |  | 0 |  | 0 |  | 0 | 21 | 0 | 0 | 0 | 0 | 0 | 800-721 | RTS 25/ I | RTS 25/ I | 0.174 | 1.57 |  | Práce | Běžná |  |  |  | POL1_1
|  | vyvedení a upevnění odpadních výpustek, | [25 empty] | SPI
42 | 721194109R00 | Zřízení přípojek na potrubí D 110 mm | kus | 15 |  | 0 |  | 0 |  | 0 | 21 | 0 | 0 | 0 | 0 | 0 | 800-721 | RTS 25/ I | RTS 25/ I | 0.259 | 3.89 |  | Práce | Běžná |  |  |  | POL1_1
|  | vyvedení a upevnění odpadních výpustek, | [25 empty] | SPI
43 | Pol__0043 | SOUPRAVA VĚTRACÍ HLAVICE DN 110 | ks | 3 |  | 0 |  | 0 |  | 0 | 21 | 0 | 0 | 0 | 0 | 0 |  | Vlastní | Indiv | 0 | 0 |  | Práce | Běžná |  |  |  | POL1_1
44 | Pol__0044 | MONTÁŽ HL PRVKŮ DN 50 - 110 | ks | 3 |  | 0 |  | 0 |  | 0 | 21 | 0 | 0 | 0 | 0 | 0 |  | Vlastní | Indiv | 0 | 0 |  | Práce | Běžná |  |  |  | POL1_1
45 | Pol__0045 | KALICH PRO ÚKAPY VČETNĚ ZÁPACHOVÉ UZÁVĚRKY odvod kondenzátu, pojistné ventily | ks | 4 |  | 0 |  | 0 |  | 0 | 21 | 0 | 0 | 0 | 0 | 0 |  | Vlastní | Indiv | 0 | 0 |  | Práce | Běžná |  |  |  | POL1_1
46 | Pol__0046 | PODOMÍTKOVÁ ZÁPACHOVÁ UZÁVĚRKA DN 40/50 s integrovanou tvarovkou pro přívod vody | ks | 1 |  | 0 |  | 0 |  | 0 | 21 | 0 | 0 | 0 | 0 | 0 |  | Vlastní | Indiv | 0 | 0 |  | Práce | Běžná |  |  |  | POL1_1
47 | 725869218R00 | Montáž zápachové uzávěrky U-sifonu, | kus | 5 |  | 0 |  | 0 |  | 0 | 21 | 0 | 0.00014 | 0 | 0 | 0 | 800-721 | RTS 25/ I | RTS 25/ I | 0.246 | 1.23 |  | Práce | Běžná |  |  |  | POL1_1
48 | Pol__0048 | PODLAHOVÁ VPUST SE SVISLÝM ODTOKEM DN 50/75/110, mřížka 115x115mm, Primus | ks | 3 |  | 0 |  | 0 |  | 0 | 21 | 0 | 0 | 0 | 0 | 0 |  | Vlastní | Indiv | 0 | 0 |  | Práce | Běžná |  |  |  | POL1_1
49 | 721211913 | MONTÁŽ PODLAHOVÝCH VPUSTÍ DN 110 | ks | 3 |  | 0 |  | 0 |  | 0 | 21 | 0 | 0 | 0 | 0 | 0 |  | Vlastní | Indiv | 0 | 0 |  | Práce | Běžná |  |  |  | POL1_1
50 | Pol__0050 | DVÍŘKA REVIZNÍ PLASTOVÁ BÍLÁ D 150 x 150 mm | ks | 4 |  | 0 |  | 0 |  | 0 | 21 | 0 | 0 | 0 | 0 | 0 |  | Vlastní | Indiv | 0 | 0 |  | Práce | Běžná |  |  |  | POL1_1
51 | 725989901 | MONTÁŽ DVÍŘEK plastových nebo ocelových | ks | 4 |  | 0 |  | 0 |  | 0 | 21 | 0 | 0 | 0 | 0 | 0 |  | Vlastní | Indiv | 0 | 0 |  | Práce | Běžná |  |  |  | POL1_1
52 | 909 - .R00 | NEZMĚŘITELNÉ STAVEBNÍ PRÁCE vrtání a sekání nad rámec mont. položek | hod | 20 |  | 0 |  | 0 |  | 0 | 21 | 0 | 0 | 0 | 0 | 0 |  | Vlastní | Indiv | 0 | 0 |  | Práce | Běžná |  |  |  | POL1_1
53 | 998721202R00 | Přesun hmot pro vnitřní kanalizaci v objektech výšky do 12 m | % | 2.45 |  | 0 |  | 0 |  | 0 | 21 | 0 | 0 | 0 | 0 | 0 | 800-721 | RTS 25/ I | Indiv | 0 | 0 |  | Práce | Běžná |  |  |  | POL1_1
|  | 50 m vodorovně, měřeno od těžiště půdorysné plochy skládky do těžiště půdorysné plochy objektu | [25 empty] | SPI
Díl: | 722 | Vnitřní vodovod |  |  |  | 0 |  | 0 |  | 0 |  | 0 |  | 0.06 |  | 0 |  |  |  |  | 126.48 | [6 empty] | DIL
54 | 721176222R00 | Potrubí KG svodné (ležaté) v zemi vnější průměr D 110 mm, tloušťka stěny 3,2 mm, DN 100 | m | 18 |  | 0 |  | 0 |  | 0 | 21 | 0 | 0.0021 | 0.04 | 0 | 0 | 800-721 | RTS 25/ I | RTS 25/ I | 0.8 | 14.4 |  | Práce | Běžná |  |  |  | POL1_
|  | včetně tvarovek, objímek. Bez zednických výpomocí. | [25 empty] | SPI
55 | Pol__0055 | SACÍ POTRUBÍ sací hadice DN25, 35/25 mm, 20bar, EPDM, -40°C/+120°C | m | 18 |  | 0 |  | 0 |  | 0 | 21 | 0 | 0 | 0 | 0 | 0 |  | Vlastní | Indiv | 0 | 0 |  | Práce | Běžná |  |  |  | POL1_1
56 | Pol__0056 | MONTÁŽ SACÍHO POTRUBÍ vedené v chráničce | m | 18 |  | 0 |  | 0 |  | 0 | 21 | 0 | 0 | 0 | 0 | 0 |  | Vlastní | Indiv | 0 | 0 |  | Práce | Běžná |  |  |  | POL1_1
57 | Pol__0057 | POTRUBÍ Z TRUBEK PP-RCT WAVIN EVO S3,2/SDR7,4 SVAŘOVANÝCH POLYFUZNĚ VČ. ZEDNICKÝCH VÝPOMOCÍ D 20x2,3 | m | 108 |  | 0 |  | 0 |  | 0 | 21 | 0 | 0 | 0 | 0 | 0 |  | Vlastní | Indiv | 0 | 0 |  | Práce | Běžná |  |  |  | POL1_1
58 | Pol__0058 | POTRUBÍ Z TRUBEK PP-RCT WAVIN EVO S3,2/SDR7,4 SVAŘOVANÝCH POLYFUZNĚ VČ. ZEDNICKÝCH VÝPOMOCÍ D 25x2,8 | m | 98 |  | 0 |  | 0 |  | 0 | 21 | 0 | 0 | 0 | 0 | 0 |  | Vlastní | Indiv | 0 | 0 |  | Práce | Běžná |  |  |  | POL1_1
59 | Pol__0059 | POTRUBÍ Z TRUBEK PP-RCT WAVIN EVO S3,2/SDR7,4 SVAŘOVANÝCH POLYFUZNĚ VČ. ZEDNICKÝCH VÝPOMOCÍ D 32x3,6 | m | 81 |  | 0 |  | 0 |  | 0 | 21 | 0 | 0 | 0 | 0 | 0 |  | Vlastní | Indiv | 0 | 0 |  | Práce | Běžná |  |  |  | POL1_1
60 | Pol__0060 | POTRUBÍ Z TRUBEK PP-RCT WAVIN EVO S3,2/SDR7,4 SVAŘOVANÝCH POLYFUZNĚ VČ. ZEDNICKÝCH VÝPOMOCÍ D 40x4,5 | m | 27 |  | 0 |  | 0 |  | 0 | 21 | 0 | 0 | 0 | 0 | 0 |  | Vlastní | Indiv | 0 | 0 |  | Práce | Běžná |  |  |  | POL1_1
61 | 722178811 | POTRUBÍ VÍCEVRSTVÉ Z TRUBEK WAVIN FIBER BASALT PLUS SVAŘOVANÝCH POLYFUZNĚ VČ. ZEDN. VÝPOMOCÍ D 20x2,, 8 | m | 39 |  | 0 |  | 0 |  | 0 | 21 | 0 | 0 | 0 | 0 | 0 |  | Vlastní | Indiv | 0 | 0 |  | Práce | Běžná |  |  |  | POL1_1
62 | 722178812 | POTRUBÍ VÍCEVRSTVÉ Z TRUBEK WAVIN FIBER BASALT PLUS SVAŘOVANÝCH POLYFUZNĚ VČ. ZEDN. VÝPOMOCÍ D 25x3,, 5 | m | 65 |  | 0 |  | 0 |  | 0 | 21 | 0 | 0 | 0 | 0 | 0 |  | Vlastní | Indiv | 0 | 0 |  | Práce | Běžná |  |  |  | POL1_1
63 | 722178813 | POTRUBÍ VÍCEVRSTVÉ Z TRUBEK WAVIN FIBER BASALT PLUS SVAŘOVANÝCH POLYFUZNĚ VČ. ZEDN. VÝPOMOCÍ D 32x4,, 4 | m | 20 |  | 0 |  | 0 |  | 0 | 21 | 0 | 0 | 0 | 0 | 0 |  | Vlastní | Indiv | 0 | 0 |  | Práce | Běžná |  |  |  | POL1_1
64 | 722280106R00 | Tlaková zkouška vodovodního potrubí do DN 32 | m | 456 |  | 0 |  | 0 |  | 0 | 21 | 0 | 0 | 0 | 0 | 0 | 800-721 | RTS 25/ I | RTS 25/ I | 0.029 | 13.22 |  | Práce | Běžná |  |  |  | POL1_1
65 | 722290234R00 | Proplach a dezinfekce vodovodního potrubí do DN 80 | m | 456 |  | 0 |  | 0 |  | 0 | 21 | 0 | 1e-05 | 0 | 0 | 0 | 800-721 | RTS 25/ I | RTS 25/ I | 0.062 | 28.27 |  | Práce | Běžná |  |  |  | POL1_1
66 | 899721112 | VÝSTRAŽNÁ FÓLIE z PVC šířka 30 cm vč. dodávky fólie | m | 16 |  | 0 |  | 0 |  | 0 | 21 | 0 | 0 | 0 | 0 | 0 |  | Vlastní | Indiv | 0 | 0 |  | Práce | Běžná |  |  |  | POL1_1
67 | 988731112 | SIGNALIZAČNÍ VODIČ CYY 2,5 mm2 | m | 16 |  | 0 |  | 0 |  | 0 | 21 | 0 | 0 | 0 | 0 | 0 |  | Vlastní | Indiv | 0 | 0 |  | Práce | Běžná |  |  |  | POL1_1
68 | 722190401R00 | Vyvedení a upevnění výpustek DN 15 | kus | 87 |  | 0 |  | 0 |  | 0 | 21 | 0 | 0 | 0 | 0 | 0 | 800-721 | RTS 25/ I | RTS 25/ I | 0.425 | 36.98 |  | Práce | Běžná |  |  |  | POL1_1
69 | 722190403R00 | Vyvedení a upevnění výpustek DN 25 | kus | 8 |  | 0 |  | 0 |  | 0 | 21 | 0 | 0 | 0 | 0 | 0 | 800-721 | RTS 25/ I | RTS 25/ I | 0.425 | 3.4 |  | Práce | Běžná |  |  |  | POL1_1
70 | 722202213R00 | Nástěnka vnitřní závit, spoj svařováním, D 20 mm x DN 15, včetně dodávky materiálu | kus | 87 |  | 0 |  | 0 |  | 0 | 21 | 0 | 0.00018 | 0.02 | 0 | 0 | 800-721 | RTS 25/ I | RTS 25/ I | 0.254 | 22.1 |  | Práce | Běžná |  |  |  | POL1_1
71 | Pol__0071 | NAPOJENÍ NA STÁVAJÍCÍ PŘÍPOJKU VODY 5/4" | kpl | 1 |  | 0 |  | 0 |  | 0 | 21 | 0 | 0 | 0 | 0 | 0 |  | Vlastní | Indiv | 0 | 0 |  | Práce | Běžná |  |  |  | POL1_1
72 | Pol__0072 | KULOVÝ KOHOUT S INTEGROVANÝM TĚSNĚNÍM, VÝPOUŠTĚCÍ A NAPOUŠTĚCÍ S KRÁTKOU PÁČKOU S HADICOVOU VÝVODKOU, A ZÁTKOU G 3/8" | ks | 5 |  | 0 |  | 0 |  | 0 | 21 | 0 | 0 | 0 | 0 | 0 |  | Vlastní | Indiv | 0 | 0 |  | Práce | Běžná |  |  |  | POL1_1
73 | Pol__0073 | KULOVÝ KOHOUT S INTEGROVANÝM TĚSNĚNÍM, VÝPOUŠTĚCÍ A NAPOUŠTĚCÍ S KRÁTKOU PÁČKOU S HADICOVOU VÝVODKOU, A ZÁTKOU G 1/2" | ks | 5 |  | 0 |  | 0 |  | 0 | 21 | 0 | 0 | 0 | 0 | 0 |  | Vlastní | Indiv | 0 | 0 |  | Práce | Běžná |  |  |  | POL1_1
74 | Pol__0074 | KULOVÝ KOHOUT VYPOUŠTĚCÍ S INTEGROVANÝM TĚSNĚNÍM, KRÁTKÁ PÁČKA, S HADICOVOU VÝVODKOU A ZÁTKOU G 1/2" | ks | 2 |  | 0 |  | 0 |  | 0 | 21 | 0 | 0 | 0 | 0 | 0 |  | Vlastní | Indiv | 0 | 0 |  | Práce | Běžná |  |  |  | POL1_1
75 | 722229101R00 | Montáž armatury závitové s jedním závitem G 1/2" | kus | 12 |  | 0 |  | 0 |  | 0 | 21 | 0 | 4e-05 | 0 | 0 | 0 | 800-721 | RTS 25/ I | RTS 25/ I | 0.145 | 1.74 |  | Práce | Běžná |  |  |  | POL1_1
76 | Pol__0076 | KULOVÝ KOHOUT UZAVÍRACÍ NÁTRUBKOVÝ VNITŘ./VNITŘNÍ ZÁVIT, NIKLOVANÁ MOSAZ OT58, S PÁČKOU A ATESTEM NA, PITNOU VODU G 3/4" | ks | 1 |  | 0 |  | 0 |  | 0 | 21 | 0 | 0 | 0 | 0 | 0 |  | Vlastní | Indiv | 0 | 0 |  | Práce | Běžná |  |  |  | POL1_1
77 | Pol__0076.1 | KULOVÝ KOHOUT UZAVÍRACÍ NÁTRUBKOVÝ VNITŘ./VNITŘNÍ ZÁVIT, NIKLOVANÁ MOSAZ OT58, S PÁČKOU A ATESTEM NA, , PITNOU VODU G 1/2" | ks | 2 |  | 0 |  | 0 |  | 0 | 21 | 0 | 0 | 0 | 0 | 0 |  | Vlastní | Indiv | 0 | 0 |  | Práce | Běžná |  |  |  | POL1_1
78 | Pol__0077 | KULOVÝ KOHOUT UZAVÍRACÍ NÁTRUBKOVÝ VNITŘ./VNITŘNÍ ZÁVIT, NIKLOVANÁ MOSAZ OT58, S PÁČKOU A ATESTEM NA, PITNOU VODU G 1" | ks | 7 |  | 0 |  | 0 |  | 0 | 21 | 0 | 0 | 0 | 0 | 0 |  | Vlastní | Indiv | 0 | 0 |  | Práce | Běžná |  |  |  | POL1_1
79 | Pol__0078 | KULOVÝ KOHOUT UZAVÍRACÍ NÁTRUBKOVÝ VNITŘ./VNITŘNÍ ZÁVIT, NIKLOVANÁ MOSAZ OT58, S PÁČKOU A ATESTEM NA, PITNOU VODU G 5/4" | ks | 3 |  | 0 |  | 0 |  | 0 | 21 | 0 | 0 | 0 | 0 | 0 |  | Vlastní | Indiv | 0 | 0 |  | Práce | Běžná |  |  |  | POL1_1
80 | Pol__0079 | ZPĚTNÝ VENTIL CELOMOSAZNÝ ZÁVITOVÝ MAX. 110°C G 1" | ks | 2 |  | 0 |  | 0 |  | 0 | 21 | 0 | 0 | 0 | 0 | 0 |  | Vlastní | Indiv | 0 | 0 |  | Práce | Běžná |  |  |  | POL1_1
81 | Pol__0080 | ZPĚTNÝ VENTIL CELOMOSAZNÝ ZÁVITOVÝ MAX. 110°C G 5/4" | ks | 1 |  | 0 |  | 0 |  | 0 | 21 | 0 | 0 | 0 | 0 | 0 |  | Vlastní | Indiv | 0 | 0 |  | Práce | Běžná |  |  |  | POL1_1
82 | Pol__0081 | FILTR ZÁVITOVÝ PRO ROZVOD PITNÉ VODY G 5/4" | ks | 1 |  | 0 |  | 0 |  | 0 | 21 | 0 | 0 | 0 | 0 | 0 |  | Vlastní | Indiv | 0 | 0 |  | Práce | Běžná |  |  |  | POL1_1
83 | Pol__0081.1 | FILTR ZÁVITOVÝ PRO ROZVOD PITNÉ VODY G 1/2" | ks | 1 |  | 0 |  | 0 |  | 0 | 21 | 0 | 0 | 0 | 0 | 0 |  | Vlastní | Indiv | 0 | 0 |  | Práce | Běžná |  |  |  | POL1_1
84 | Pol__0082 | MEMBRÁNOVÝ POJISTNÝ VENTIL ZÁVITOVÝ PRO UZAVŘENÉ OHŘÍVAČE VODY , PRAC. TEPL. 95°C G 1/2" x 3/4" | ks | 1 |  | 0 |  | 0 |  | 0 | 21 | 0 | 0 | 0 | 0 | 0 |  | Vlastní | Indiv | 0 | 0 |  | Práce | Běžná |  |  |  | POL1_1
85 | Pol__0083 | POJISTNÝ VENTIL SE ZPĚTNOU KLAPKOU A UZÁVĚREM bezpečnostní skupina pro el. ohřívač, G 1" | ks | 1 |  | 0 |  | 0 |  | 0 | 21 | 0 | 0 | 0 | 0 | 0 |  | Vlastní | Indiv | 0 | 0 |  | Práce | Běžná |  |  |  | POL1_1
86 | 722239101R00 | Montáž armatury závitové se dvěma závity G 1/2" | kus | 5 |  | 0 |  | 0 |  | 0 | 21 | 0 | 0 | 0 | 0 | 0 | 800-721 | RTS 25/ I | RTS 25/ I | 0.165 | 0.83 |  | Práce | Běžná |  |  |  | POL1_1
87 | 722239102R00 | Montáž armatury závitové se dvěma závity G 3/4" | kus | 1 |  | 0 |  | 0 |  | 0 | 21 | 0 | 0 | 0 | 0 | 0 | 800-721 | RTS 25/ I | RTS 25/ I | 0.207 | 0.21 |  | Práce | Běžná |  |  |  | POL1_1
88 | 722239103R00 | Montáž armatury závitové se dvěma závity G 1" | kus | 10 |  | 0 |  | 0 |  | 0 | 21 | 0 | 0 | 0 | 0 | 0 | 800-721 | RTS 25/ I | RTS 25/ I | 0.227 | 2.27 |  | Práce | Běžná |  |  |  | POL1_1
89 | 722239104R00 | Montáž armatury závitové se dvěma závity G 5/4" | kus | 5 |  | 0 |  | 0 |  | 0 | 21 | 0 | 0 | 0 | 0 | 0 | 800-721 | RTS 25/ I | RTS 25/ I | 0.269 | 1.35 |  | Práce | Běžná |  |  |  | POL1_1
90 | Pol__0088 | SMĚŠOVACÍ TERMOSTATICKÝ VENTIL SE ŠROUBENÍM PRO ROZVODY SANITY S HAVARIJNÍ FUNKCÍ PŘI VÝPADKU, DODÁVKY STUDENÉ VODY G 1", s nastavitelnou teplotou 30 - 55°C | ks | 1 |  | 0 |  | 0 |  | 0 | 21 | 0 | 0 | 0 | 0 | 0 |  | Vlastní | Indiv | 0 | 0 |  | Práce | Běžná |  |  |  | POL1_1
91 | 734209125R00 | Montáž závitové armatury se třemi závity, G 1", bez dodávky materiálu | kus | 1 |  | 0 |  | 0 |  | 0 | 21 | 0 | 0 | 0 | 0 | 0 | 800-731 | RTS 25/ I | RTS 25/ I | 0.288 | 0.29 |  | Práce | Běžná |  |  |  | POL1_1
92 | Pol__0090 | ROHOVÝ VENTIL CHROMOVANÝ S FILTREM, PÁKOVÝ G 3/8" x 1/2" | ks | 1 |  | 0 |  | 0 |  | 0 | 21 | 0 | 0 | 0 | 0 | 0 |  | Vlastní | Indiv | 0 | 0 |  | Práce | Běžná |  |  |  | POL1_1
93 | 725819402R00 | Montáž ventilu rohového bez trubičky , G 1/2" | soubor | 1 |  | 0 |  | 0 |  | 0 | 21 | 0 | 8e-05 | 0 | 0 | 0 | 800-721 | RTS 25/ I | RTS 25/ I | 0.29 | 0.29 |  | Práce | Běžná |  |  |  | POL1_1
94 | Pol__0092 | V2 - PODRUŽNÝ VODOMĚR VÍCEVTOKOVÝ MOKROBĚŽNÝ tř. přesnosti B resp. C, PN 16, max 50°C, Q3= 2,5 m3/h,, R 1"/2 | ks | 2 |  | 0 |  | 0 |  | 0 | 21 | 0 | 0 | 0 | 0 | 0 |  | Vlastní | Indiv | 0 | 0 |  | Práce | Běžná |  |  |  | POL1_1
95 | Pol__0093 | V1 - PODRUŽNÝ VODOMĚR VÍCEVTOKOVÝ MOKROBĚŽNÝ tř. přesnosti B resp. C, PN 16, max 50°C, Q3= 4 m3/h, R, 3/4" | ks | 1 |  | 0 |  | 0 |  | 0 | 21 | 0 | 0 | 0 | 0 | 0 |  | Vlastní | Indiv | 0 | 0 |  | Práce | Běžná |  |  |  | POL1_1
96 | 722269111R00 | Montáž vodoměru závitového jednovtokového suchoběžného, G 1/2" | kus | 2 |  | 0 |  | 0 |  | 0 | 21 | 0 | 0.00164 | 0 | 0 | 0 | 800-721 | RTS 25/ I | RTS 25/ I | 0.372 | 0.74 |  | Práce | Běžná |  |  |  | POL1_1
97 | 722269112R00 | Montáž vodoměru závitového jednovtokového suchoběžného, G 3/4" | kus | 1 |  | 0 |  | 0 |  | 0 | 21 | 0 | 0.00194 | 0 | 0 | 0 | 800-721 | RTS 25/ I | RTS 25/ I | 0.393 | 0.39 |  | Práce | Běžná |  |  |  | POL1_1
98 | Pol__0096 | DVÍŘKA REVIZNÍ PLASTOVÁ BÍLÁ D 200 x 200 mm | ks | 1 |  | 0 |  | 0 |  | 0 | 21 | 0 | 0 | 0 | 0 | 0 |  | Vlastní | Indiv | 0 | 0 |  | Práce | Běžná |  |  |  | POL1_1
99 | Pol__0096.1 | DVÍŘKA REVIZNÍ PLASTOVÁ BÍLÁ D 150 x 200 mm | ks | 2 |  | 0 |  | 0 |  | 0 | 21 | 0 | 0 | 0 | 0 | 0 |  | Vlastní | Indiv | 0 | 0 |  | Práce | Běžná |  |  |  | POL1_1
100 | 725989901 | MONTÁŽ DVÍŘEK plastových nebo ocelových | ks | 3 |  | 0 |  | 0 |  | 0 | 21 | 0 | 0 | 0 | 0 | 0 |  | Vlastní | Indiv | 0 | 0 |  | Práce | Běžná |  |  |  | POL1_1
101 | 909 - .R00 | NEZMĚŘITELNÉ STAVEBNÍ PRÁCE vrtání a sekání nad rámec mont. položek | hod | 20 |  | 0 |  | 0 |  | 0 | 21 | 0 | 0 | 0 | 0 | 0 |  | Vlastní | Indiv | 0 | 0 |  | Práce | Běžná |  |  |  | POL1_1
102 | Pol__0099 | NEZMĚŘITELNÉ STAVEBNÍ PRÁCE napuštění vody do systému | soub | 1 |  | 0 |  | 0 |  | 0 | 21 | 0 | 0 | 0 | 0 | 0 |  | Vlastní | Indiv | 0 | 0 |  | Práce | Běžná |  |  |  | POL1_1
103 | 998722202R00 | Přesun hmot pro vnitřní vodovod v objektech výšky do 12 m | % | 1.6 |  | 0 |  | 0 |  | 0 | 21 | 0 | 0 | 0 | 0 | 0 | 800-721 | RTS 25/ I | Indiv | 0 | 0 |  | Práce | Běžná |  |  |  | POL1_1
|  | vodorovně do 50 m | [25 empty] | SPI
Díl: | 724 | Strojní vybavení |  |  |  | 0 |  | 0 |  | 0 |  | 0 |  | 0 |  | 0 |  |  |  |  | 0.24 | [6 empty] | DIL
104 | Pol__0101 | MEMBRÁNOVÉ EXPANZNÍ NÁDOBY 10 barů / 70°C SOUSTAVY PITNÉ VODY objem 12 l | ks | 1 |  | 0 |  | 0 |  | 0 | 21 | 0 | 0 | 0 | 0 | 0 |  | Vlastní | Indiv | 0 | 0 |  | Práce | Běžná |  |  |  | POL1_1
105 | Pol__0102 | PŘÍSLUŠENSTVÍ PRO EXPANZNÍ NÁDOBY Flowjet 3/4" uzavírací armatura se zajištěním | ks | 1 |  | 0 |  | 0 |  | 0 | 21 | 0 | 0 | 0 | 0 | 0 |  | Vlastní | Indiv | 0 | 0 |  | Práce | Běžná |  |  |  | POL1_1
106 | 732339101R00 | Nádoby expanzní tlakové Montáž nádob expanzních tlakových o obsahu 12 l | soubor | 1 |  | 0 |  | 0 |  | 0 | 21 | 0 | 0.00053 | 0 | 0 | 0 | 800-731 | RTS 25/ I | Indiv | 0.239 | 0.24 |  | Práce | Běžná |  |  |  | POL1_1
107 | Pol__0104 | BLOKOVÁ ÚPRAVNA VODY, AS-RAINMAN ATYP průtok 1,01 l/s , jedná se o sestavu mechanických filtrů,, filtrů s aktivním uhlím a UV-lampy na hygienizaci vody. | kpl | 1 |  | 0 |  | 0 |  | 0 | 21 | 0 | 0 | 0 | 0 | 0 |  | Vlastní | Indiv | 0 | 0 |  | Práce | Běžná |  |  |  | POL1_1
108 | Pol__0105 | MONTÁŽ ÚPRAVNY VODY bloková úpravna dešťové vody | soub | 1 |  | 0 |  | 0 |  | 0 | 21 | 0 | 0 | 0 | 0 | 0 |  | Vlastní | Indiv | 0 | 0 |  | Práce | Běžná |  |  |  | POL1_1
109 | Pol__0106 | SAMONASÁVACÍ ČERPADLO, AS-RAINMASTER 40 Q= 0,95 l/s, H= 4 m, automatická provozní a monitorovací, jednotka s čerpadlem, řídicí jednotkou a integrovaným systémem pro přepojení na pitnou vodu, | ks | 1 |  | 0 |  | 0 |  | 0 | 21 | 0 | 0 | 0 | 0 | 0 |  | Vlastní | Indiv | 0 | 0 |  | Práce | Běžná |  |  |  | POL1_1
|  | plovákovým spínačem a bezpečnostním přepadem | [25 empty] | POP
110 | Pol__0107 | MONTÁŽ ČERPADLA samonasávací | soub | 1 |  | 0 |  | 0 |  | 0 | 21 | 0 | 0 | 0 | 0 | 0 |  | Vlastní | Indiv | 0 | 0 |  | Práce | Běžná |  |  |  | POL1_1
111 | Pol__0108 | PŘÍDAVNÉ ČERPADLO PRO SAMONASÁVACÍ ČERPADLO, RMF-LP kalové črpadlo splovákem a plovákovým spínačem, pro vnitřní jednotku dešťové vody, včetně připjovací sady na sací potrubí | kpl | 1 |  | 0 |  | 0 |  | 0 | 21 | 0 | 0 | 0 | 0 | 0 |  | Vlastní | Indiv | 0 | 0 |  | Práce | Běžná |  |  |  | POL1_1
112 | Pol__0109 | MONTÁŽ ČERPADLA kalového | soub | 1 |  | 0 |  | 0 |  | 0 | 21 | 0 | 0 | 0 | 0 | 0 |  | Vlastní | Indiv | 0 | 0 |  | Práce | Běžná |  |  |  | POL1_1
113 | 998724202R00 | Přesun hmot pro strojní vybavení v objektech výšky do 12 m | % | 0.95 |  | 0 |  | 0 |  | 0 | 21 | 0 | 0 | 0 | 0 | 0 | 800-721 | RTS 25/ I | Indiv | 0 | 0 |  | Práce | Běžná |  |  |  | POL1_1
|  | vodorovně do 50 m | [25 empty] | SPI
Díl: | 725 | Zařizovací předměty |  |  |  | 0 |  | 0 |  | 0 |  | 0 |  | 0.06 |  | 0 |  |  |  |  | 92.42 | [6 empty] | DIL
114 | Pol__0111 | U1 - Umývadlo |  | 0 |  | 0 |  | 0 |  | 0 | 21 | 0 | 0 | 0 | 0 | 0 |  | Vlastní | Indiv | 0 | 0 |  | Práce | Běžná |  |  |  | POL1_1
115 | Pol__0112 | UMÝVADLO KERAMICKÉ rozměr 55 cm bílé, s otvorem pro baterii | ks | 13 |  | 0 |  | 0 |  | 0 | 21 | 0 | 0 | 0 | 0 | 0 |  | Vlastní | Indiv | 0 | 0 |  | Práce | Běžná |  |  |  | POL1_1
116 | Pol__0113 | PŘÍSLUŠENSTVÍ instalační sada pro umývadlo | ks | 13 |  | 0 |  | 0 |  | 0 | 21 | 0 | 0 | 0 | 0 | 0 |  | Vlastní | Indiv | 0 | 0 |  | Práce | Běžná |  |  |  | POL1_1
117 | Pol__0114 | PŘÍSLUŠENSTVÍ odpadní ventil 5/4" s nerez mřížkou | ks | 13 |  | 0 |  | 0 |  | 0 | 21 | 0 | 0 | 0 | 0 | 0 |  | Vlastní | Indiv | 0 | 0 |  | Práce | Běžná |  |  |  | POL1_1
118 | Pol__0115 | PŘÍSLUŠENSTVÍ zápachová uzávěrka mosazná ( chrom ) 5/4" x 5/4" | ks | 13 |  | 0 |  | 0 |  | 0 | 21 | 0 | 0 | 0 | 0 | 0 |  | Vlastní | Indiv | 0 | 0 |  | Práce | Běžná |  |  |  | POL1_1
119 | Pol__0116 | STOJÁNKOVÁ UMÝVADLOVÁ BATERIE PÁKOVÁ CHROMOVANÁ s keramickou kartuší, bez automaticé výpusti | ks | 13 |  | 0 |  | 0 |  | 0 | 21 | 0 | 0 | 0 | 0 | 0 |  | Vlastní | Indiv | 0 | 0 |  | Práce | Běžná |  |  |  | POL1_1
120 | Pol__0117 | ROHOVÝ VENTIL CHROMOVANÝ S FILTREM, PÁKOVÝ G 3/8" x 1/2" | ks | 26 |  | 0 |  | 0 |  | 0 | 21 | 0 | 0 | 0 | 0 | 0 |  | Vlastní | Indiv | 0 | 0 |  | Práce | Běžná |  |  |  | POL1_1
121 | 725219401R00 | Umyvadlo montáž na šrouby do zdiva | soubor | 13 |  | 0 |  | 0 |  | 0 | 21 | 0 | 0.00141 | 0.02 | 0 | 0 | 800-721 | RTS 25/ I | RTS 25/ I | 1.575 | 20.48 |  | Práce | Běžná |  |  |  | POL1_1
122 | 725829301R00 | Montáž baterií umyvadlových a dřezových umyvadlové a dřezové stojánkové | kus | 13 |  | 0 |  | 0 |  | 0 | 21 | 0 | 4e-05 | 0 | 0 | 0 | 800-721 | RTS 25/ I | RTS 25/ I | 0.445 | 5.79 |  | Práce | Běžná |  |  |  | POL1_1
123 | 725819402R00 | Montáž ventilu rohového bez trubičky , G 1/2" | soubor | 26 |  | 0 |  | 0 |  | 0 | 21 | 0 | 8e-05 | 0 | 0 | 0 | 800-721 | RTS 25/ I | RTS 25/ I | 0.29 | 7.54 |  | Práce | Běžná |  |  |  | POL1_1
124 | Pol__0121 | U2 - Umývadlo invalidní |  | 0 |  | 0 |  | 0 |  | 0 | 21 | 0 | 0 | 0 | 0 | 0 |  | Vlastní | Indiv | 0 | 0 |  | Práce | Běžná |  |  |  | POL1_1
125 | Pol__0122 | UMÝVADLO KERAMICKÉ rozměr 60 cm s otvorem pro baterii, zdravotní, s integrovaným madlem | ks | 2 |  | 0 |  | 0 |  | 0 | 21 | 0 | 0 | 0 | 0 | 0 |  | Vlastní | Indiv | 0 | 0 |  | Práce | Běžná |  |  |  | POL1_1
126 | Pol__0123 | PŘÍSLUŠENSTVÍ instalační sada pro umývadlo | ks | 2 |  | 0 |  | 0 |  | 0 | 21 | 0 | 0 | 0 | 0 | 0 |  | Vlastní | Indiv | 0 | 0 |  | Práce | Běžná |  |  |  | POL1_1
127 | Pol__0124 | PŘÍSLUŠENSTVÍ zápachová uzávěrka podomítková (chromová krytka a potrubí) 5/4" x 5/4" | ks | 2 |  | 0 |  | 0 |  | 0 | 21 | 0 | 0 | 0 | 0 | 0 |  | Vlastní | Indiv | 0 | 0 |  | Práce | Běžná |  |  |  | POL1_1
128 | Pol__0125 | STOJÁNKOVÁ UMÝVADLOVÁ BATERIE PÁKOVÁ CHROMOVANÁ s keramickou kartuší, lékařská páka | ks | 2 |  | 0 |  | 0 |  | 0 | 21 | 0 | 0 | 0 | 0 | 0 |  | Vlastní | Indiv | 0 | 0 |  | Práce | Běžná |  |  |  | POL1_1
129 | Pol__0126 | ROHOVÝ VENTIL CHROMOVANÝ S FILTREM, PÁKOVÝ G 3/8" x 1/2" | ks | 4 |  | 0 |  | 0 |  | 0 | 21 | 0 | 0 | 0 | 0 | 0 |  | Vlastní | Indiv | 0 | 0 |  | Práce | Běžná |  |  |  | POL1_1
130 | Pol__0127 | SKLOPNÉ MADLO INVALIDNÍ VE TVARU U l =600 mm nerezové | ks | 2 |  | 0 |  | 0 |  | 0 | 21 | 0 | 0 | 0 | 0 | 0 |  | Vlastní | Indiv | 0 | 0 |  | Práce | Běžná |  |  |  | POL1_1
131 | Pol__0128 | PEVNÉ MADLO INVALIDNÍ VE TVARU U l =600 mm nerezové | ks | 2 |  | 0 |  | 0 |  | 0 | 21 | 0 | 0 | 0 | 0 | 0 |  | Vlastní | Indiv | 0 | 0 |  | Práce | Běžná |  |  |  | POL1_1
132 | 725219401R00 | Umyvadlo montáž na šrouby do zdiva | soubor | 2 |  | 0 |  | 0 |  | 0 | 21 | 0 | 0.00141 | 0 | 0 | 0 | 800-721 | RTS 25/ I | RTS 25/ I | 1.575 | 3.15 |  | Práce | Běžná |  |  |  | POL1_1
133 | 725829301R00 | Montáž baterií umyvadlových a dřezových umyvadlové a dřezové stojánkové | kus | 2 |  | 0 |  | 0 |  | 0 | 21 | 0 | 4e-05 | 0 | 0 | 0 | 800-721 | RTS 25/ I | RTS 25/ I | 0.445 | 0.89 |  | Práce | Běžná |  |  |  | POL1_1
134 | 725819402R00 | Montáž ventilu rohového bez trubičky , G 1/2" | soubor | 4 |  | 0 |  | 0 |  | 0 | 21 | 0 | 8e-05 | 0 | 0 | 0 | 800-721 | RTS 25/ I | RTS 25/ I | 0.29 | 1.16 |  | Práce | Běžná |  |  |  | POL1_1
135 | 725291734 | MONTÁŽ KOUPELNOVÝCH DOPLŇKŮ madel | ks | 4 |  | 0 |  | 0 |  | 0 | 21 | 0 | 0 | 0 | 0 | 0 |  | Vlastní | Indiv | 0 | 0 |  | Práce | Běžná |  |  |  | POL1_1
136 | Pol__0133 | U3 - Umývadlo |  | 0 |  | 0 |  | 0 |  | 0 | 21 | 0 | 0 | 0 | 0 | 0 |  | Vlastní | Indiv | 0 | 0 |  | Práce | Běžná |  |  |  | POL1_1
137 | Pol__0134 | UMÝVADLO KERAMICKÉ rozměr 55 cm bílé, s otvorem pro baterii | ks | 3 |  | 0 |  | 0 |  | 0 | 21 | 0 | 0 | 0 | 0 | 0 |  | Vlastní | Indiv | 0 | 0 |  | Práce | Běžná |  |  |  | POL1_1
138 | Pol__0135 | PŘÍSLUŠENSTVÍ instalační sada pro umývadlo | ks | 3 |  | 0 |  | 0 |  | 0 | 21 | 0 | 0 | 0 | 0 | 0 |  | Vlastní | Indiv | 0 | 0 |  | Práce | Běžná |  |  |  | POL1_1
139 | Pol__0136 | PŘÍSLUŠENSTVÍ odpadní ventil 5/4" s nerez mřížkou | ks | 3 |  | 0 |  | 0 |  | 0 | 21 | 0 | 0 | 0 | 0 | 0 |  | Vlastní | Indiv | 0 | 0 |  | Práce | Běžná |  |  |  | POL1_1
140 | Pol__0137 | PŘÍSLUŠENSTVÍ zápachová uzávěrka mosazná ( chrom ) 5/4" x 5/4" | ks | 3 |  | 0 |  | 0 |  | 0 | 21 | 0 | 0 | 0 | 0 | 0 |  | Vlastní | Indiv | 0 | 0 |  | Práce | Běžná |  |  |  | POL1_1
141 | Pol__0138 | STOJÁNKOVÁ UMÝVADLOVÁ BATERIE S PRODLOUŽENOU PÁKOU - LÉKAŘSKÁ, CHROMOVANÁ s keramickou kartuší, bez, automaticé výpusti | ks | 3 |  | 0 |  | 0 |  | 0 | 21 | 0 | 0 | 0 | 0 | 0 |  | Vlastní | Indiv | 0 | 0 |  | Práce | Běžná |  |  |  | POL1_1
142 | Pol__0139 | ROHOVÝ VENTIL CHROMOVANÝ S FILTREM, PÁKOVÝ G 3/8" x 1/2" | ks | 6 |  | 0 |  | 0 |  | 0 | 21 | 0 | 0 | 0 | 0 | 0 |  | Vlastní | Indiv | 0 | 0 |  | Práce | Běžná |  |  |  | POL1_1
143 | 725219401R00 | Umyvadlo montáž na šrouby do zdiva | soubor | 3 |  | 0 |  | 0 |  | 0 | 21 | 0 | 0.00141 | 0 | 0 | 0 | 800-721 | RTS 25/ I | RTS 25/ I | 1.575 | 4.73 |  | Práce | Běžná |  |  |  | POL1_1
144 | 725829301R00 | Montáž baterií umyvadlových a dřezových umyvadlové a dřezové stojánkové | kus | 3 |  | 0 |  | 0 |  | 0 | 21 | 0 | 4e-05 | 0 | 0 | 0 | 800-721 | RTS 25/ I | RTS 25/ I | 0.445 | 1.34 |  | Práce | Běžná |  |  |  | POL1_1
145 | 725819402R00 | Montáž ventilu rohového bez trubičky , G 1/2" | soubor | 6 |  | 0 |  | 0 |  | 0 | 21 | 0 | 8e-05 | 0 | 0 | 0 | 800-721 | RTS 25/ I | RTS 25/ I | 0.29 | 1.74 |  | Práce | Běžná |  |  |  | POL1_1
146 | Pol__0143 | U4 - Umývadlo |  | 0 |  | 0 |  | 0 |  | 0 | 21 | 0 | 0 | 0 | 0 | 0 |  | Vlastní | Indiv | 0 | 0 |  | Práce | Běžná |  |  |  | POL1_1
147 | Pol__0144 | UMÝVÁTKO KERAMICKÉ DETSKÉ rozměr 45 x 41 cm bílé, s otvorem pro baterii | ks | 1 |  | 0 |  | 0 |  | 0 | 21 | 0 | 0 | 0 | 0 | 0 |  | Vlastní | Indiv | 0 | 0 |  | Práce | Běžná |  |  |  | POL1_1
148 | Pol__0145 | PŘÍSLUŠENSTVÍ instalační sada pro umývadlo | ks | 1 |  | 0 |  | 0 |  | 0 | 21 | 0 | 0 | 0 | 0 | 0 |  | Vlastní | Indiv | 0 | 0 |  | Práce | Běžná |  |  |  | POL1_1
149 | Pol__0146 | PŘÍSLUŠENSTVÍ odpadní ventil 5/4" s nerez mřížkou | ks | 1 |  | 0 |  | 0 |  | 0 | 21 | 0 | 0 | 0 | 0 | 0 |  | Vlastní | Indiv | 0 | 0 |  | Práce | Běžná |  |  |  | POL1_1
150 | Pol__0147 | PŘÍSLUŠENSTVÍ zápachová uzávěrka mosazná ( chrom ) 5/4" x 5/4" | ks | 1 |  | 0 |  | 0 |  | 0 | 21 | 0 | 0 | 0 | 0 | 0 |  | Vlastní | Indiv | 0 | 0 |  | Práce | Běžná |  |  |  | POL1_1
151 | Pol__0148 | STOJÁNKOVÁ UMÝVADLOVÁ BATERIE PÁKOVÁ CHROMOVANÁ s keramickou kartuší, bez automaticé výpusti | ks | 1 |  | 0 |  | 0 |  | 0 | 21 | 0 | 0 | 0 | 0 | 0 |  | Vlastní | Indiv | 0 | 0 |  | Práce | Běžná |  |  |  | POL1_1
152 | Pol__0149 | ROHOVÝ VENTIL CHROMOVANÝ S FILTREM, PÁKOVÝ G 3/8" x 1/2" | ks | 2 |  | 0 |  | 0 |  | 0 | 21 | 0 | 0 | 0 | 0 | 0 |  | Vlastní | Indiv | 0 | 0 |  | Práce | Běžná |  |  |  | POL1_1
153 | 725219401R00 | Umyvadlo montáž na šrouby do zdiva | soubor | 1 |  | 0 |  | 0 |  | 0 | 21 | 0 | 0.00141 | 0 | 0 | 0 | 800-721 | RTS 25/ I | RTS 25/ I | 1.575 | 1.58 |  | Práce | Běžná |  |  |  | POL1_1
154 | 725829301R00 | Montáž baterií umyvadlových a dřezových umyvadlové a dřezové stojánkové | kus | 1 |  | 0 |  | 0 |  | 0 | 21 | 0 | 4e-05 | 0 | 0 | 0 | 800-721 | RTS 25/ I | RTS 25/ I | 0.445 | 0.45 |  | Práce | Běžná |  |  |  | POL1_1
155 | 725819402R00 | Montáž ventilu rohového bez trubičky , G 1/2" | soubor | 2 |  | 0 |  | 0 |  | 0 | 21 | 0 | 8e-05 | 0 | 0 | 0 | 800-721 | RTS 25/ I | RTS 25/ I | 0.29 | 0.58 |  | Práce | Běžná |  |  |  | POL1_1
156 | Pol__0153 | U5 - Umývadlo |  | 0 |  | 0 |  | 0 |  | 0 | 21 | 0 | 0 | 0 | 0 | 0 |  | Vlastní | Indiv | 0 | 0 |  | Práce | Běžná |  |  |  | POL1_1
157 | Pol__0154 | UMÝVADLO KERAMICKÉ ZÁPUSTNÉ rozměr 60 cm bílé, s otvorem pro baterii,bezpečnostním přepadem | ks | 3 |  | 0 |  | 0 |  | 0 | 21 | 0 | 0 | 0 | 0 | 0 |  | Vlastní | Indiv | 0 | 0 |  | Práce | Běžná |  |  |  | POL1_1
158 | Pol__0155 | PŘÍSLUŠENSTVÍ instalační sada pro umývadlo | ks | 3 |  | 0 |  | 0 |  | 0 | 21 | 0 | 0 | 0 | 0 | 0 |  | Vlastní | Indiv | 0 | 0 |  | Práce | Běžná |  |  |  | POL1_1
159 | Pol__0156 | PŘÍSLUŠENSTVÍ odpadní ventil 5/4" s nerez mřížkou | ks | 3 |  | 0 |  | 0 |  | 0 | 21 | 0 | 0 | 0 | 0 | 0 |  | Vlastní | Indiv | 0 | 0 |  | Práce | Běžná |  |  |  | POL1_1
160 | Pol__0157 | PŘÍSLUŠENSTVÍ zápachová uzávěrka mosazná ( chrom ) 5/4" x 5/4" | ks | 3 |  | 0 |  | 0 |  | 0 | 21 | 0 | 0 | 0 | 0 | 0 |  | Vlastní | Indiv | 0 | 0 |  | Práce | Běžná |  |  |  | POL1_1
161 | Pol__0158 | STOJÁNKOVÁ UMÝVADLOVÁ BATERIE PÁKOVÁ CHROMOVANÁ s keramickou kartuší, bez automaticé výpusti | ks | 3 |  | 0 |  | 0 |  | 0 | 21 | 0 | 0 | 0 | 0 | 0 |  | Vlastní | Indiv | 0 | 0 |  | Práce | Běžná |  |  |  | POL1_1
162 | Pol__0159 | ROHOVÝ VENTIL CHROMOVANÝ S FILTREM, PÁKOVÝ G 3/8" x 1/2" | ks | 6 |  | 0 |  | 0 |  | 0 | 21 | 0 | 0 | 0 | 0 | 0 |  | Vlastní | Indiv | 0 | 0 |  | Práce | Běžná |  |  |  | POL1_1
163 | Pol__0160 | MONTÁŽ UMYVADEL zápustných na desku | ks | 3 |  | 0 |  | 0 |  | 0 | 21 | 0 | 0 | 0 | 0 | 0 |  | Vlastní | Indiv | 0 | 0 |  | Práce | Běžná |  |  |  | POL1_1
164 | 725829301R00 | Montáž baterií umyvadlových a dřezových umyvadlové a dřezové stojánkové | kus | 3 |  | 0 |  | 0 |  | 0 | 21 | 0 | 4e-05 | 0 | 0 | 0 | 800-721 | RTS 25/ I | RTS 25/ I | 0.445 | 1.34 |  | Práce | Běžná |  |  |  | POL1_1
165 | 725819402R00 | Montáž ventilu rohového bez trubičky , G 1/2" | soubor | 6 |  | 0 |  | 0 |  | 0 | 21 | 0 | 8e-05 | 0 | 0 | 0 | 800-721 | RTS 25/ I | RTS 25/ I | 0.29 | 1.74 |  | Práce | Běžná |  |  |  | POL1_1
166 | Pol__0163 | K1 - Klozet kombinovaný |  | 0 |  | 0 |  | 0 |  | 0 | 21 | 0 | 0 | 0 | 0 | 0 |  | Vlastní | Indiv | 0 | 0 |  | Práce | Běžná |  |  |  | POL1_1
167 | Pol__0164 | KERAMICKÝ KLOZET KOMBINOVANÝ bílý, s vodorovným odpadem, keramická nádrž, bílá, boční přívod vody,, včetně nádržky proti rosení | ks | 9 |  | 0 |  | 0 |  | 0 | 21 | 0 | 0 | 0 | 0 | 0 |  | Vlastní | Indiv | 0 | 0 |  | Práce | Běžná |  |  |  | POL1_1
168 | Pol__0165 | PŘÍSLUŠENSTVÍ instalační sada pro WC stojící | ks | 9 |  | 0 |  | 0 |  | 0 | 21 | 0 | 0 | 0 | 0 | 0 |  | Vlastní | Indiv | 0 | 0 |  | Práce | Běžná |  |  |  | POL1_1
169 | Pol__0166 | PŘÍSLUŠENSTVÍ klozetové sedátko s ocelovými upevňovacími šrouby | ks | 9 |  | 0 |  | 0 |  | 0 | 21 | 0 | 0 | 0 | 0 | 0 |  | Vlastní | Indiv | 0 | 0 |  | Práce | Běžná |  |  |  | POL1_1
170 | Pol__0167 | PŘÍSLUŠENSTVÍ kulový rohový ventil s filtrem 1/2" x 3/8" | ks | 9 |  | 0 |  | 0 |  | 0 | 21 | 0 | 0 | 0 | 0 | 0 |  | Vlastní | Indiv | 0 | 0 |  | Práce | Běžná |  |  |  | POL1_1
171 | Pol__0168 | PŘÍSLUŠENSTVÍ sanitární flexi - ohebná hadice nerez 50 cm | ks | 9 |  | 0 |  | 0 |  | 0 | 21 | 0 | 0 | 0 | 0 | 0 |  | Vlastní | Indiv | 0 | 0 |  | Práce | Běžná |  |  |  | POL1_1
172 | 725119305R00 | Klozetové mísy montáž kombinované | soubor | 9 |  | 0 |  | 0 |  | 0 | 21 | 0 | 0.00184 | 0.02 | 0 | 0 | 800-721 | RTS 25/ I | RTS 25/ I | 1.334 | 12.01 |  | Práce | Běžná |  |  |  | POL1_1
173 | 725819401R00 | Montáž ventilu rohového s trubičkou, G 1/2" | soubor | 9 |  | 0 |  | 0 |  | 0 | 21 | 0 | 8e-05 | 0 | 0 | 0 | 800-721 | RTS 25/ I | RTS 25/ I | 0.227 | 2.04 |  | Práce | Běžná |  |  |  | POL1_1
174 | Pol__0171 | K2 - Klozet kombinovaný invalidní |  | 0 |  | 0 |  | 0 |  | 0 | 21 | 0 | 0 | 0 | 0 | 0 |  | Vlastní | Indiv | 0 | 0 |  | Práce | Běžná |  |  |  | POL1_1
175 | Pol__0172 | KERAMICKÝ KLOZET KOMBINOVANÝ PRO TP se zvýšenou sedací hranou, bílý, s šikmým odpadem,kerramická, nádrž, bílá, boční přívod vody, včetně nádržky proti rosení | ks | 2 |  | 0 |  | 0 |  | 0 | 21 | 0 | 0 | 0 | 0 | 0 |  | Vlastní | Indiv | 0 | 0 |  | Práce | Běžná |  |  |  | POL1_1
176 | Pol__0173 | PŘÍSLUŠENSTVÍ instalační sada pro WC stojící | ks | 2 |  | 0 |  | 0 |  | 0 | 21 | 0 | 0 | 0 | 0 | 0 |  | Vlastní | Indiv | 0 | 0 |  | Práce | Běžná |  |  |  | POL1_1
177 | Pol__0174 | PŘÍSLUŠENSTVÍ klozetové sedátko s ocelovými upevňovacími šrouby | ks | 2 |  | 0 |  | 0 |  | 0 | 21 | 0 | 0 | 0 | 0 | 0 |  | Vlastní | Indiv | 0 | 0 |  | Práce | Běžná |  |  |  | POL1_1
178 | Pol__0175 | PŘÍSLUŠENSTVÍ kulový rohový ventil s filtrem 1/2" x 3/8" | ks | 2 |  | 0 |  | 0 |  | 0 | 21 | 0 | 0 | 0 | 0 | 0 |  | Vlastní | Indiv | 0 | 0 |  | Práce | Běžná |  |  |  | POL1_1
179 | Pol__0176 | PŘÍSLUŠENSTVÍ sanitární flexi - ohebná hadice nerez 50 cm | ks | 2 |  | 0 |  | 0 |  | 0 | 21 | 0 | 0 | 0 | 0 | 0 |  | Vlastní | Indiv | 0 | 0 |  | Práce | Běžná |  |  |  | POL1_1
180 | Pol__0177 | MADLO UNIVERZÁLNÍ INVALIDNÍ l = 600 mm nerezové | ks | 2 |  | 0 |  | 0 |  | 0 | 21 | 0 | 0 | 0 | 0 | 0 |  | Vlastní | Indiv | 0 | 0 |  | Práce | Běžná |  |  |  | POL1_1
181 | Pol__0178 | SKLOPNÉ MADLO INVALIDNÍ VE TVARU U l =813 mm nerezové | ks | 2 |  | 0 |  | 0 |  | 0 | 21 | 0 | 0 | 0 | 0 | 0 |  | Vlastní | Indiv | 0 | 0 |  | Práce | Běžná |  |  |  | POL1_1
182 | 725119305R00 | Klozetové mísy montáž kombinované | soubor | 2 |  | 0 |  | 0 |  | 0 | 21 | 0 | 0.00184 | 0 | 0 | 0 | 800-721 | RTS 25/ I | RTS 25/ I | 1.334 | 2.67 |  | Práce | Běžná |  |  |  | POL1_1
183 | 725819401R00 | Montáž ventilu rohového s trubičkou, G 1/2" | soubor | 2 |  | 0 |  | 0 |  | 0 | 21 | 0 | 8e-05 | 0 | 0 | 0 | 800-721 | RTS 25/ I | RTS 25/ I | 0.227 | 0.45 |  | Práce | Běžná |  |  |  | POL1_1
184 | 725291734 | MONTÁŽ KOUPELNOVÝCH DOPLŇKŮ madel | ks | 4 |  | 0 |  | 0 |  | 0 | 21 | 0 | 0 | 0 | 0 | 0 |  | Vlastní | Indiv | 0 | 0 |  | Práce | Běžná |  |  |  | POL1_1
185 | Pol__0182 | K4 - Klozet kombinovaný |  | 0 |  | 0 |  | 0 |  | 0 | 21 | 0 | 0 | 0 | 0 | 0 |  | Vlastní | Indiv | 0 | 0 |  | Práce | Běžná |  |  |  | POL1_1
186 | Pol__0183 | KERAMICKÝ KLOZET KOMBINOVANÝ bílý, s vodorovným odpadem, keramická nádrž, bílá, boční přívod vody,, včetně nádržky proti rosení | ks | 1 |  | 0 |  | 0 |  | 0 | 21 | 0 | 0 | 0 | 0 | 0 |  | Vlastní | Indiv | 0 | 0 |  | Práce | Běžná |  |  |  | POL1_1
187 | Pol__0184 | PŘÍSLUŠENSTVÍ instalační sada pro WC stojící | ks | 1 |  | 0 |  | 0 |  | 0 | 21 | 0 | 0 | 0 | 0 | 0 |  | Vlastní | Indiv | 0 | 0 |  | Práce | Běžná |  |  |  | POL1_1
188 | Pol__0185 | PŘÍSLUŠENSTVÍ klozetové sedátko s ocelovými upevňovacími šrouby | ks | 1 |  | 0 |  | 0 |  | 0 | 21 | 0 | 0 | 0 | 0 | 0 |  | Vlastní | Indiv | 0 | 0 |  | Práce | Běžná |  |  |  | POL1_1
189 | Pol__0186 | PŘÍSLUŠENSTVÍ kulový rohový ventil s filtrem 1/2" x 3/8" | ks | 1 |  | 0 |  | 0 |  | 0 | 21 | 0 | 0 | 0 | 0 | 0 |  | Vlastní | Indiv | 0 | 0 |  | Práce | Běžná |  |  |  | POL1_1
190 | Pol__0187 | PŘÍSLUŠENSTVÍ sanitární flexi - ohebná hadice nerez 50 cm | ks | 1 |  | 0 |  | 0 |  | 0 | 21 | 0 | 0 | 0 | 0 | 0 |  | Vlastní | Indiv | 0 | 0 |  | Práce | Běžná |  |  |  | POL1_1
191 | 725119305R00 | Klozetové mísy montáž kombinované | soubor | 1 |  | 0 |  | 0 |  | 0 | 21 | 0 | 0.00184 | 0 | 0 | 0 | 800-721 | RTS 25/ I | RTS 25/ I | 1.334 | 1.33 |  | Práce | Běžná |  |  |  | POL1_1
192 | 725819401R00 | Montáž ventilu rohového s trubičkou, G 1/2" | soubor | 1 |  | 0 |  | 0 |  | 0 | 21 | 0 | 8e-05 | 0 | 0 | 0 | 800-721 | RTS 25/ I | RTS 25/ I | 0.227 | 0.23 |  | Práce | Běžná |  |  |  | POL1_1
193 | Pol__0190 | D1 - Dřez |  | 0 |  | 0 |  | 0 |  | 0 | 21 | 0 | 0 | 0 | 0 | 0 |  | Vlastní | Indiv | 0 | 0 |  | Práce | Běžná |  |  |  | POL1_1
|  | ROZMĚR DŘEZ. NÁDOBY 340 x 450 mm, DÉLKA 550 mm | [25 empty] | POP
|  | VČ. OTVORU PRO BATERII, SÍTKOVÝ VENTIL 3 1/2" | [25 empty] | POP
194 | Pol__0191 | NEREZOVÝ DŘEZ S ULOŽENÍM NA DESKU vč. záp. uzávěrky pro úsporu místa s montážním kováním | ks | 3 |  | 0 |  | 0 |  | 0 | 21 | 0 | 0 | 0 | 0 | 0 |  | Vlastní | Indiv | 0 | 0 |  | Práce | Běžná |  |  |  | POL1_1
195 | Pol__0192 | STOJÁNKOVÁ DŘEZOVÁ BATERIE PÁKOVÁ s keramickou kartuší | ks | 3 |  | 0 |  | 0 |  | 0 | 21 | 0 | 0 | 0 | 0 | 0 |  | Vlastní | Indiv | 0 | 0 |  | Práce | Běžná |  |  |  | POL1_1
196 | Pol__0193 | ROHOVÝ VENTIL CHROMOVANÝ S FILTREM, PÁKOVÝ G 3/8" x 1/2" | ks | 6 |  | 0 |  | 0 |  | 0 | 21 | 0 | 0 | 0 | 0 | 0 |  | Vlastní | Indiv | 0 | 0 |  | Práce | Běžná |  |  |  | POL1_1
197 | 725319101R00 | Montáž dřezu jednoduchého | soubor | 3 |  | 0 |  | 0 |  | 0 | 21 | 0 | 0.00072 | 0 | 0 | 0 | 800-721 | RTS 25/ I | RTS 25/ I | 0.506 | 1.52 |  | Práce | Běžná |  |  |  | POL1_1
198 | 725829301R00 | Montáž baterií umyvadlových a dřezových umyvadlové a dřezové stojánkové | kus | 3 |  | 0 |  | 0 |  | 0 | 21 | 0 | 4e-05 | 0 | 0 | 0 | 800-721 | RTS 25/ I | RTS 25/ I | 0.445 | 1.34 |  | Práce | Běžná |  |  |  | POL1_1
199 | 725819402R00 | Montáž ventilu rohového bez trubičky , G 1/2" | soubor | 6 |  | 0 |  | 0 |  | 0 | 21 | 0 | 8e-05 | 0 | 0 | 0 | 800-721 | RTS 25/ I | RTS 25/ I | 0.29 | 1.74 |  | Práce | Běžná |  |  |  | POL1_1
200 | Pol__0197 | D3 - Dřez |  | 0 |  | 0 |  | 0 |  | 0 | 21 | 0 | 0 | 0 | 0 | 0 |  | Vlastní | Indiv | 0 | 0 |  | Práce | Běžná |  |  |  | POL1_1
|  | ROZMĚR DŘEZ. NÁDOBY 340 x 450 mm, DÉLKA 550 mm | [25 empty] | POP
|  | VČ. OTVORU PRO BATERII, SÍTKOVÝ VENTIL 3 1/2" | [25 empty] | POP
201 | Pol__0198 | NEREZOVÝ DŘEZ S ULOŽENÍM NA DESKU vč. záp. uzávěrky pro úsporu místa s montážním kováním | ks | 1 |  | 0 |  | 0 |  | 0 | 21 | 0 | 0 | 0 | 0 | 0 |  | Vlastní | Indiv | 0 | 0 |  | Práce | Běžná |  |  |  | POL1_1
202 | Pol__0199 | STOJÁNKOVÁ DŘEZOVÁ BATERIE PÁKOVÁ s keramickou kartuší | ks | 1 |  | 0 |  | 0 |  | 0 | 21 | 0 | 0 | 0 | 0 | 0 |  | Vlastní | Indiv | 0 | 0 |  | Práce | Běžná |  |  |  | POL1_1
203 | Pol__0200 | ROHOVÝ VENTIL CHROMOVANÝ S FILTREM, PÁKOVÝ G 3/8" x 1/2" | ks | 2 |  | 0 |  | 0 |  | 0 | 21 | 0 | 0 | 0 | 0 | 0 |  | Vlastní | Indiv | 0 | 0 |  | Práce | Běžná |  |  |  | POL1_1
204 | 725319101R00 | Montáž dřezu jednoduchého | soubor | 1 |  | 0 |  | 0 |  | 0 | 21 | 0 | 0.00072 | 0 | 0 | 0 | 800-721 | RTS 25/ I | RTS 25/ I | 0.506 | 0.51 |  | Práce | Běžná |  |  |  | POL1_1
205 | 725829301R00 | Montáž baterií umyvadlových a dřezových umyvadlové a dřezové stojánkové | kus | 1 |  | 0 |  | 0 |  | 0 | 21 | 0 | 4e-05 | 0 | 0 | 0 | 800-721 | RTS 25/ I | RTS 25/ I | 0.445 | 0.45 |  | Práce | Běžná |  |  |  | POL1_1
206 | 725819402R00 | Montáž ventilu rohového bez trubičky , G 1/2" | soubor | 2 |  | 0 |  | 0 |  | 0 | 21 | 0 | 8e-05 | 0 | 0 | 0 | 800-721 | RTS 25/ I | RTS 25/ I | 0.29 | 0.58 |  | Práce | Běžná |  |  |  | POL1_1
207 | Pol__0204 | S1 - Sprcha |  | 0 |  | 0 |  | 0 |  | 0 | 21 | 0 | 0 | 0 | 0 | 0 |  | Vlastní | Indiv | 0 | 0 |  | Práce | Běžná |  |  |  | POL1_1
208 | Pol__0205 | PODLAHOVÝ ŽLÁBEK MEZI TŘI STĚNY NEREZOVÝ ASI 304 délka 1000 mm, výška 100 mm, hloubka 117 mm,, vodorovný odtok | ks | 1 |  | 0 |  | 0 |  | 0 | 21 | 0 | 0 | 0 | 0 | 0 |  | Vlastní | Indiv | 0 | 0 |  | Práce | Běžná |  |  |  | POL1_1
209 | Pol__0206 | SPRCHOVÝ TERMOSTATICKÝ SLOUP, VÝŠKOVĚ NASTAVITELNÝ termostatická baterie, ruční sprcha O100 mm, 3-funkční, hlavovásprcha O200 mm, kovová hadice 1,7 m | ks | 1 |  | 0 |  | 0 |  | 0 | 21 | 0 | 0 | 0 | 0 | 0 |  | Vlastní | Indiv | 0 | 0 |  | Práce | Běžná |  |  |  | POL1_1
210 | Pol__0207 | SPRCHOVÁ ZÁSTĚNA délka 1000 mm, výška 2000 mm, výplň 5 mm bezp. sklo s povrchovou úpravou, pivotové, dveře | ks | 1 |  | 0 |  | 0 |  | 0 | 21 | 0 | 0 | 0 | 0 | 0 |  | Vlastní | Indiv | 0 | 0 |  | Práce | Běžná |  |  |  | POL1_1
211 | Pol__0208 | MONTÁŽ ODTOKOVÝCH SPRCHOVÝCH ŽLABŮ délky do 1 m | ks | 1 |  | 0 |  | 0 |  | 0 | 21 | 0 | 0 | 0 | 0 | 0 |  | Vlastní | Indiv | 0 | 0 |  | Práce | Běžná |  |  |  | POL1_1
212 | 725849202R00 | Montáž baterie sprchové termostatické | kus | 1 |  | 0 |  | 0 |  | 0 | 21 | 0 | 0.00012 | 0 | 0 | 0 | 800-721 | RTS 25/ I | RTS 25/ I | 0.711 | 0.71 |  | Práce | Běžná |  |  |  | POL1_1
213 | 725849302R00 | Montáž baterie sprchové držáku sprchy | kus | 1 |  | 0 |  | 0 |  | 0 | 21 | 0 | 2e-05 | 0 | 0 | 0 | 800-721 | RTS 25/ I | RTS 25/ I | 0.168 | 0.17 |  | Práce | Běžná |  |  |  | POL1_1
214 | Pol__0211 | MONTÁŽ SPRCHOVÉ ZÁSTĚNY pivotové dveře | ks | 1 |  | 0 |  | 0 |  | 0 | 21 | 0 | 0 | 0 | 0 | 0 |  | Vlastní | Indiv | 0 | 0 |  | Práce | Běžná |  |  |  | POL1_1
215 | Pol__0212 | VY1 - Výlevka |  | 0 |  | 0 |  | 0 |  | 0 | 21 | 0 | 0 | 0 | 0 | 0 |  | Vlastní | Indiv | 0 | 0 |  | Práce | Běžná |  |  |  | POL1_1
216 | Pol__0213 | VÝLEVKA DITURVITOVÁ MIRA STOJÍCÍ H 85104 6 vč. plastové sklopné mřížky bílá | ks | 3 |  | 0 |  | 0 |  | 0 | 21 | 0 | 0 | 0 | 0 | 0 |  | Vlastní | Indiv | 0 | 0 |  | Práce | Běžná |  |  |  | POL1_1
217 | Pol__0214 | PŘÍSLUŠENSTVÍ splachovací plastová nádržka, boční přívod vody | ks | 3 |  | 0 |  | 0 |  | 0 | 21 | 0 | 0 | 0 | 0 | 0 |  | Vlastní | Indiv | 0 | 0 |  | Práce | Běžná |  |  |  | POL1_1
218 | Pol__0215 | PŘÍSLUŠENSTVÍ trubice splachovací DN 35 | ks | 3 |  | 0 |  | 0 |  | 0 | 21 | 0 | 0 | 0 | 0 | 0 |  | Vlastní | Indiv | 0 | 0 |  | Práce | Běžná |  |  |  | POL1_1
219 | Pol__0216 | PŘÍSLUŠENSTVÍ instalační sada pro WC | ks | 3 |  | 0 |  | 0 |  | 0 | 21 | 0 | 0 | 0 | 0 | 0 |  | Vlastní | Indiv | 0 | 0 |  | Práce | Běžná |  |  |  | POL1_1
220 | Pol__0217 | PŘÍSLUŠENSTVÍ kulový rohový ventil s filtrem 1/2" x 3/8" | ks | 3 |  | 0 |  | 0 |  | 0 | 21 | 0 | 0 | 0 | 0 | 0 |  | Vlastní | Indiv | 0 | 0 |  | Práce | Běžná |  |  |  | POL1_1
221 | Pol__0218 | PŘÍSLUŠENSTVÍ sanitární flexi - ohebná hadice nerez 50 cm | ks | 3 |  | 0 |  | 0 |  | 0 | 21 | 0 | 0 | 0 | 0 | 0 |  | Vlastní | Indiv | 0 | 0 |  | Práce | Běžná |  |  |  | POL1_1
222 | Pol__0219 | DŘEZOVÁ NÁSTĚNNÁ PÁKOVÁ BATERIE s keramickou kartuší. otočný výtok 251 mm | ks | 3 |  | 0 |  | 0 |  | 0 | 21 | 0 | 0 | 0 | 0 | 0 |  | Vlastní | Indiv | 0 | 0 |  | Práce | Běžná |  |  |  | POL1_1
223 | 725339101R00 | Montáž výlevky diturvitové, bez nádrže a armatur | kus | 3 |  | 0 |  | 0 |  | 0 | 21 | 0 | 0.00307 | 0.01 | 0 | 0 | 800-721 | RTS 25/ I | RTS 25/ I | 1.25 | 3.75 |  | Práce | Běžná |  |  |  | POL1_1
224 | 725119105R00 | Nádrže splachovací montáž vysokopoložené | kus | 3 |  | 0 |  | 0 |  | 0 | 21 | 0 | 0.0009 | 0 | 0 | 0 | 800-721 | RTS 25/ I | RTS 25/ I | 1.091 | 3.27 |  | Práce | Běžná |  |  |  | POL1_1
225 | 725919401 | MONTÁŽ VENTILŮ rohových s připojovací trubičkou G 1/2" | ks | 3 |  | 0 |  | 0 |  | 0 | 21 | 0 | 0 | 0 | 0 | 0 |  | Vlastní | Indiv | 0 | 0 |  | Práce | Běžná |  |  |  | POL1_1
226 | 725829202R00 | Montáž baterií umyvadlových a dřezových umyvadlové a dřezové nástěnné | kus | 3 |  | 0 |  | 0 |  | 0 | 21 | 0 | 0.00018 | 0 | 0 | 0 | 800-721 | RTS 25/ I | RTS 25/ I | 0.476 | 1.43 |  | Práce | Běžná |  |  |  | POL1_1
227 | Pol__0224 | P1 - Pisoár |  | 0 |  | 0 |  | 0 |  | 0 | 21 | 0 | 0 | 0 | 0 | 0 |  | Vlastní | Indiv | 0 | 0 |  | Práce | Běžná |  |  |  | POL1_1
228 | Pol__0225 | PISOÁR KERAMICKÝ S AUTOMATICKÝM INTELIGENTNÍM SPLACHOVACÍM ZAŘÍZENÍM REAGUJÍCÍM NA ZMĚNY vč., samonasávacího sifonu, roh. ventilu, elektroniky a snímače | ks | 3 |  | 0 |  | 0 |  | 0 | 21 | 0 | 0 | 0 | 0 | 0 |  | Vlastní | Indiv | 0 | 0 |  | Práce | Běžná |  |  |  | POL1_1
229 | 725129201R00 | Montáž pisoárového záchodku bez nádrže | soubor | 3 |  | 0 |  | 0 |  | 0 | 21 | 0 | 0.00384 | 0.01 | 0 | 0 | 800-721 | RTS 25/ I | RTS 25/ I | 0.755 | 2.27 |  | Práce | Běžná |  |  |  | POL1_1
230 | Pol__0227 | ZN - ZDROJ NAPÁJENÍ |  | 0 |  | 0 |  | 0 |  | 0 | 21 | 0 | 0 | 0 | 0 | 0 |  | Vlastní | Indiv | 0 | 0 |  | Práce | Běžná |  |  |  | POL1_1
231 | Pol__0228 | NAPÁJECÍ ZDROJ S VÝKONEM 20 VA 230 V, výstup 12 V | ks | 2 |  | 0 |  | 0 |  | 0 | 21 | 0 | 0 | 0 | 0 | 0 |  | Vlastní | Indiv | 0 | 0 |  | Práce | Běžná |  |  |  | POL1_1
232 | Pol__0229 | MONTÁŽ NAPÁJECÍHO ZDROJE 20 kVA | ks | 2 |  | 0 |  | 0 |  | 0 | 21 | 0 | 0 | 0 | 0 | 0 |  | Vlastní | Indiv | 0 | 0 |  | Práce | Běžná |  |  |  | POL1_1
233 | Pol__0230 | ZO1 - Zásobníkový ohřívač |  | 0 |  | 0 |  | 0 |  | 0 | 21 | 0 | 0 | 0 | 0 | 0 |  | Vlastní | Indiv | 0 | 0 |  | Práce | Běžná |  |  |  | POL1_1
234 | Pol__0231 | ELEKTRICKÝ ZÁSOBNÍKOVÝ OHŘÍVAČ VODY 230 V, krytí IP44 objem 80 l, příkon 2,2 kW, bílý | ks | 1 |  | 0 |  | 0 |  | 0 | 21 | 0 | 0 | 0 | 0 | 0 |  | Vlastní | Indiv | 0 | 0 |  | Práce | Běžná |  |  |  | POL1_1
235 | Pol__0232 | PŘÍSLUŠENSTVÍ bezpečnostní skupina pro el. ohřívač | ks | 1 |  | 0 |  | 0 |  | 0 | 21 | 0 | 0 | 0 | 0 | 0 |  | Vlastní | Indiv | 0 | 0 |  | Práce | Běžná |  |  |  | POL1_1
236 | Pol__0233 | MONTÁŽ ELEKTR. ZÁSOBNÍKOVÝCH OHŘÍVAČŮ ostatní typy do 100 l | ks | 1 |  | 0 |  | 0 |  | 0 | 21 | 0 | 0 | 0 | 0 | 0 |  | Vlastní | Indiv | 0 | 0 |  | Práce | Běžná |  |  |  | POL1_1
237 | Pol__0234 | ZO2 - Zásobníkový ohřívač |  | 0 |  | 0 |  | 0 |  | 0 | 21 | 0 | 0 | 0 | 0 | 0 |  | Vlastní | Indiv | 0 | 0 |  | Práce | Běžná |  |  |  | POL1_1
238 | Pol__0235 | ELEKTRICKÝ ZÁSOBNÍKOVÝ OHŘÍVAČ VODY 230 V, krytí IP44 objem 50 l, příkon 2,2 kW, bílý | ks | 1 |  | 0 |  | 0 |  | 0 | 21 | 0 | 0 | 0 | 0 | 0 |  | Vlastní | Indiv | 0 | 0 |  | Práce | Běžná |  |  |  | POL1_1
239 | Pol__0236 | PŘÍSLUŠENSTVÍ bezpečnostní skupina pro el. ohřívač | ks | 1 |  | 0 |  | 0 |  | 0 | 21 | 0 | 0 | 0 | 0 | 0 |  | Vlastní | Indiv | 0 | 0 |  | Práce | Běžná |  |  |  | POL1_1
240 | Pol__0237 | MONTÁŽ ELEKTR. ZÁSOBNÍKOVÝCH OHŘÍVAČŮ ostatní typy do 100 l | ks | 1 |  | 0 |  | 0 |  | 0 | 21 | 0 | 0 | 0 | 0 | 0 |  | Vlastní | Indiv | 0 | 0 |  | Práce | Běžná |  |  |  | POL1_1
241 | Pol__0238 | PEO1 - Elektrický ohřívač vody |  | 0 |  | 0 |  | 0 |  | 0 | 21 | 0 | 0 | 0 | 0 | 0 |  | Vlastní | Indiv | 0 | 0 |  | Práce | Běžná |  |  |  | POL1_1
242 | Pol__0239 | ELEKTRICKÝ PRŮTOKOVÝ OHŘÍVAČ příkon 3,5 kW, 230 V. 50 Hz, krytí IP 24, s nastavením výstupní teploty | ks | 3 |  | 0 |  | 0 |  | 0 | 21 | 0 | 0 | 0 | 0 | 0 |  | Vlastní | Indiv | 0 | 0 |  | Práce | Běžná |  |  |  | POL1_1
243 | Pol__0240 | MONTÁŽ PRŮTOKOVÝCH ELEKTR. OHŘÍVAČŮ instalace pod odběrné místo | ks | 3 |  | 0 |  | 0 |  | 0 | 21 | 0 | 0 | 0 | 0 | 0 |  | Vlastní | Indiv | 0 | 0 |  | Práce | Běžná |  |  |  | POL1_1
244 | Pol-01 | T1 - TECHNOLOGIE |  | 0 |  | 0 |  | 0 |  | 0 | 21 | 0 | 0 | 0 | 0 | 0 |  | Vlastní | Indiv | 0 | 0 |  | Práce | Běžná |  |  |  | POL1_
245 | Pol-2 | ROHOVÝ VENTIL CHROMOVANÝ S FILTREM, PÁKOVÝ G 3/8" x 1/2" | ks | 8 |  | 0 |  | 0 |  | 0 | 21 | 0 | 0 | 0 | 0 | 0 |  | Vlastní | Indiv | 0 | 0 |  | Práce | Běžná |  |  |  | POL1_
246 | 725819402R01 | Montáž ventilu rohového bez trubičky G 1/2" | soubor | 8 |  | 0 |  | 0 |  | 0 | 21 | 0 | 8e-05 | 0 | 0 | 0 |  | Vlastní | Indiv | 0.29 | 2.32 |  | Práce | Běžná |  |  |  | POL1_
247 | Pol-3 | T2 - TECHNOLOGIE |  | 0 |  | 0 |  | 0 |  | 0 | 21 | 0 | 0 | 0 | 0 | 0 |  | Vlastní | Indiv | 0 | 0 |  | Práce | Běžná |  |  |  | POL1_
248 | Pol-2 | ROHOVÝ VENTIL CHROMOVANÝ S FILTREM, PÁKOVÝ G 3/8" x 1/2" | ks | 2 |  | 0 |  | 0 |  | 0 | 21 | 0 | 0 | 0 | 0 | 0 |  | Vlastní | Indiv | 0 | 0 |  | Práce | Běžná |  |  |  | POL1_
249 | 725819402R01 | Montáž ventilu rohového bez trubičky G 1/2" | soubor | 2 |  | 0 |  | 0 |  | 0 | 21 | 0 | 8e-05 | 0 | 0 | 0 |  | Vlastní | Indiv | 0.29 | 0.58 |  | Práce | Běžná |  |  |  | POL1_
250 | Pol-4 | T3 - TECHNOLOGIE |  | 0 |  | 0 |  | 0 |  | 0 | 21 | 0 | 0 | 0 | 0 | 0 |  | Vlastní | Indiv | 0 | 0 |  | Práce | Běžná |  |  |  | POL1_
251 | Pol-2 | ROHOVÝ VENTIL CHROMOVANÝ S FILTREM, PÁKOVÝ G 3/8" x 1/2" | ks | 1 |  | 0 |  | 0 |  | 0 | 21 | 0 | 0 | 0 | 0 | 0 |  | Vlastní | Indiv | 0 | 0 |  | Práce | Běžná |  |  |  | POL1_
252 | 725819402R01 | Montáž ventilu rohového bez trubičky G 1/2" | soubor | 1 |  | 0 |  | 0 |  | 0 | 21 | 0 | 8e-05 | 0 | 0 | 0 |  | Vlastní | Indiv | 0.29 | 0.29 |  | Práce | Běžná |  |  |  | POL1_
253 | Pol-5 | PODOMÍTKOVÁ ZÁPACHOVÁ UZÁVĚRKA DN 40/50 s integrovanou tvarovkou pro přívod vody | ks | 1 |  | 0 |  | 0 |  | 0 | 21 | 0 | 0 | 0 | 0 | 0 |  | Vlastní | Indiv | 0 | 0 |  | Práce | Běžná |  |  |  | POL1_
254 | 725869218R01 | Montáž U-sifonu | kus | 1 |  | 0 |  | 0 |  | 0 | 21 | 0 | 0.00014 | 0 | 0 | 0 |  | Vlastní | RTS 25/ I | 0.246 | 0.25 |  | Práce | Běžná |  |  |  | POL1_
255 | 998725202R00 | Přesun hmot pro zařizovací předměty v objektech výšky do 12 m | % | 0.41 |  | 0 |  | 0 |  | 0 | 21 | 0 | 0 | 0 | 0 | 0 | 800-721 | RTS 25/ I | Indiv | 0 | 0 |  | Práce | Běžná |  |  |  | POL1_1
|  | vodorovně do 50 m | [25 empty] | SPI
Díl: | 767 | Konstrukce zámečnické |  |  |  | 0 |  | 0 |  | 0 |  | 0 |  | 0 |  | 0 |  |  |  |  | 0 | [6 empty] | DIL
256 | Pol__0242 | ULOŽENÍ A DOPLŇKOVÉ KONSTRUKCE z pozinkovaných profilů ( Muepro, Hilti ) | kg | 50 |  | 0 |  | 0 |  | 0 | 21 | 0 | 0 | 0 | 0 | 0 |  | Vlastní | Indiv | 0 | 0 |  | Práce | Běžná |  |  |  | POL1_1
257 | Pol__0243 | MONTÁŽ ULOŽENÍ A KONSTRUKCÍ z pozinkovaných profilů ( Muepro, Hilti ) | kg | 50 |  | 0 |  | 0 |  | 0 | 21 | 0 | 0 | 0 | 0 | 0 |  | Vlastní | Indiv | 0 | 0 |  | Práce | Běžná |  |  |  | POL1_1
258 | 998767202R00 | Přesun hmot pro kovové stavební doplňk. konstrukce v objektech výšky do 12 m | % | 2.65 |  | 0 |  | 0 |  | 0 | 21 | 0 | 0 | 0 | 0 | 0 | 800-767 | RTS 25/ I | Indiv | 0 | 0 |  | Práce | Běžná |  |  |  | POL1_1
|  | 50 m vodorovně | [25 empty] | SPI
Díl: | 713 | Izolace tepelné |  |  |  | 0 |  | 0 |  | 0 |  | 0 |  | 0.01 |  | 0 |  |  |  |  | 34.57 | [6 empty] | DIL
259 | Pol__0245 | TERMOIZOLAČNÍ TRUBICE MIRELON PRO Z PĚNOVÉHO PE tl. 6 mm 20 mm | bm | 85 |  | 0 |  | 0 |  | 0 | 21 | 0 | 0 | 0 | 0 | 0 |  | Vlastní | Indiv | 0 | 0 |  | Práce | Běžná |  |  |  | POL1_1
260 | Pol__0246 | TERMOIZOLAČNÍ TRUBICE MIRELON PRO Z PĚNOVÉHO PE tl. 6 mm 25 mm | bm | 83 |  | 0 |  | 0 |  | 0 | 21 | 0 | 0 | 0 | 0 | 0 |  | Vlastní | Indiv | 0 | 0 |  | Práce | Běžná |  |  |  | POL1_1
261 | Pol__0247 | TERMOIZOLAČNÍ TRUBICE MIRELON PRO Z PĚNOVÉHO PE tl. 6 mm 32 mm | bm | 52 |  | 0 |  | 0 |  | 0 | 21 | 0 | 0 | 0 | 0 | 0 |  | Vlastní | Indiv | 0 | 0 |  | Práce | Běžná |  |  |  | POL1_1
262 | Pol__0248 | TERMOIZOLAČNÍ TRUBICE MIRELON PRO Z PĚNOVÉHO PE tl. 6 mm 40 mm | bm | 19 |  | 0 |  | 0 |  | 0 | 21 | 0 | 0 | 0 | 0 | 0 |  | Vlastní | Indiv | 0 | 0 |  | Práce | Běžná |  |  |  | POL1_1
263 | Pol__0249 | TERMOIZOLAČNÍ TRUBICE MIRELON PRO Z PĚNOVÉHO PE tl. 13 mm 20 mm | bm | 32 |  | 0 |  | 0 |  | 0 | 21 | 0 | 0 | 0 | 0 | 0 |  | Vlastní | Indiv | 0 | 0 |  | Práce | Běžná |  |  |  | POL1_1
264 | Pol__0250 | TERMOIZOLAČNÍ TRUBICE MIRELON PRO Z PĚNOVÉHO PE tl. 13 mm 25 mm | bm | 50 |  | 0 |  | 0 |  | 0 | 21 | 0 | 0 | 0 | 0 | 0 |  | Vlastní | Indiv | 0 | 0 |  | Práce | Běžná |  |  |  | POL1_1
265 | Pol__0251 | TERMOIZOLAČNÍ TRUBICE MIRELON PRO Z PĚNOVÉHO PE tl. 13 mm 32 mm | bm | 16 |  | 0 |  | 0 |  | 0 | 21 | 0 | 0 | 0 | 0 | 0 |  | Vlastní | Indiv | 0 | 0 |  | Práce | Běžná |  |  |  | POL1_1
266 | Pol__0252 | TERMOIZOLAČNÍ TRUBICE MIRELON POLAR Z PĚNOVÉHO PE LAMINOVANÉ AL FÓLIÍ tl. 9 mm 32 mm | bm | 29 |  | 0 |  | 0 |  | 0 | 21 | 0 | 0 | 0 | 0 | 0 |  | Vlastní | Indiv | 0 | 0 |  | Práce | Běžná |  |  |  | POL1_1
267 | Pol__0253 | TERMOIZOLAČNÍ TRUBICE MIRELON POLAR Z PĚNOVÉHO PE LAMINOVANÉ AL FÓLIÍ tl. 9 mm 40 mm | bm | 8 |  | 0 |  | 0 |  | 0 | 21 | 0 | 0 | 0 | 0 | 0 |  | Vlastní | Indiv | 0 | 0 |  | Práce | Běžná |  |  |  | POL1_1
268 | Pol__0254 | POTRUBNÍ IZOLAČNÍ POUZDRO Z MINERÁLNÍ PLSTI IZOTUB AL S POVRCHOVOU ÚPRAVOU AL FÓLIÍ tl. 30 mm D 32 | m | 4 |  | 0 |  | 0 |  | 0 | 21 | 0 | 0 | 0 | 0 | 0 |  | Vlastní | Indiv | 0 | 0 |  | Práce | Běžná |  |  |  | POL1_1
269 | 722182001R00 | Montáž tepelné izolace potrubí samolepicí spoj nebo rychlouzávěr, do DN 25 | m | 347 |  | 0 |  | 0 |  | 0 | 21 | 0 | 0 | 0 | 0 | 0 | 800-721 | RTS 25/ I | RTS 25/ I | 0.082 | 28.45 |  | Práce | Běžná |  |  |  | POL1_1
270 | 722182004R00 | Montáž tepelné izolace potrubí samolepicí spoj nebo rychlouzávěr, přes DN 25 do DN 40 | m | 27 |  | 0 |  | 0 |  | 0 | 21 | 0 | 0 | 0 | 0 | 0 | 800-721 | RTS 25/ I | RTS 25/ I | 0.114 | 3.08 |  | Práce | Běžná |  |  |  | POL1_1
|  | 90 - dešťová kanalizace / 14 m x 0,346 = 4,85 m2 | [25 empty] | POP
|  | 110 - dešťová kanalizace / 16 m x 0,408 = 6,53 m2 | [25 empty] | POP
271 | Pol__0257 | IZOLAČNÍ ROLE ZE SYNTETICKÉHO KAUČUKU SAMOLEPÍCÍ AF ARMAFLEX tl. 10 mm - celkem ( 11,38 m2 + 5% na, prořez ) | m2 | 11.95 |  | 0 |  | 0 |  | 0 | 21 | 0 | 0 | 0 | 0 | 0 |  | Vlastní | Indiv | 0 | 0 |  | Práce | Běžná |  |  |  | POL1_1
272 | 713411111R00 | Montáž tepelné izolace potrubí a ohybů pásy nebo rohožemi ovinutými kolem potrubí a staženými ocelovým drátem jednovrstvá | m2 | 11.38 |  | 0 |  | 0 |  | 0 | 21 | 0 | 0.00051 | 0.01 | 0 | 0 | 800-713 | RTS 25/ I | RTS 25/ I | 0.267 | 3.04 |  | Práce | Běžná |  |  |  | POL1_1
|  | bez povrchové úpravy | [25 empty] | SPI
273 | 998713202R00 | Přesun hmot pro izolace tepelné v objektech výšky do 12 m | % | 2.75 |  | 0 |  | 0 |  | 0 | 21 | 0 | 0 | 0 | 0 | 0 | 800-713 | RTS 25/ I | Indiv | 0 | 0 |  | Práce | Běžná |  |  |  | POL1_1
|  | 50 m vodorovně | [25 empty] | SPI
Díl: | VN | Vedlejší náklady |  |  |  | 0 |  | 0 |  | 0 |  | 0 |  | 0 |  | 0 |  |  |  |  | 0 | [6 empty] | DIL
274 | 005124010R | Koordinační činnost | Soubor | 2 |  | 0 |  | 0 |  | 0 | 21 | 0 | 0 | 0 | 0 | 0 |  | RTS 25/ I | Indiv | 0 | 0 |  | VRN | Běžná |  |  |  | POL99_
Díl: | ON | Ostatní náklady |  |  |  | 0 |  | 0 |  | 0 |  | 0 |  | 0 |  | 0 |  |  |  |  | 0 | [6 empty] | DIL
275 | 005231010R | Revize | Soubor | 1 |  | 0 |  | 0 |  | 0 | 21 | 0 | 0 | 0 | 0 | 0 |  | RTS 25/ I | Indiv | 0 | 0 |  | VRN | Běžná |  |  |  | POL99_
276 | 005241010R | Dokumentace skutečného provedení | Soubor | 0.5 |  | 0 |  | 0 |  | 0 | 21 | 0 | 0 | 0 | 0 | 0 |  | RTS 25/ I | Indiv | 0 | 0 |  | VRN | Běžná |  |  |  | POL99_
[26 empty] | 12 | 21 | DPH
| Celkem |  |  |  |  | 0 | [19 empty] | 0 | 0 | SUM
END
Note on S6: Jedná se o informaci, zda se jedná o položku, která je do rozpočtu zadána z cenové soustavy RTS, nebo vlastní.
Note on T6: Jedná se o název CÚ, která je zadána u položky rozpočtu

## 01 2023006-004 Pol
Položkový soupis prací a dodávek | [27 empty] | #TypZaznamu#
S: | 2023-006 | Obec Grygov | [25 empty] | STA
O: | 01 | Komunitní centrum | [22 empty] | STA |  |  | OBJ
R: | 2023006-004 | Plyn | [25 empty] | ROZ
P.č. | Číslo položky | Název položky | MJ | Množství | Cena / MJ | Celkem | Dodávka | Dodávka celk. | Montáž | Montáž celk. | DPH | Cena s DPH | Hmotnost / MJ | Hmotnost celk.(t) | Dem. hmotnost / MJ | Dem. hmotnost celk.(t) | Ceník | Cen. soustava / platnost | Cenová úroveň | Nhod / MJ | Nhod celk. | Dodavatel | Typ položky | Stav položky
Díl: | 723 | Vnitřní plynovod |  |  |  | 0 |  | 0 |  | 0 |  | 0 |  | 0.41 |  | 0.02 |  |  |  |  | 34.16 | [6 empty] | DIL
1 | 723120204R00 | Potrubí z trubek černých závitových svařovaných DN 25 | m | 12 |  | 0 |  | 0 |  | 0 | 21 | 0 | 0.01258 | 0.15 | 0 | 0 | 800-721 | RTS 25/ I | RTS 25/ I | 0.704 | 8.45 |  | Práce | Běžná |  |  |  | POL1_1
|  | bezešvých ČSN 42 0250 a běžných ČSN 42 5710 - jakost 11353.0, | [25 empty] | SPI
2 | 723120205R00 | Potrubí z trubek černých závitových svařovaných DN 32 | m | 17 |  | 0 |  | 0 |  | 0 | 21 | 0 | 0.01475 | 0.25 | 0 | 0 | 800-721 | RTS 25/ I | RTS 25/ I | 0.753 | 12.8 |  | Práce | Běžná |  |  |  | POL1_1
|  | bezešvých ČSN 42 0250 a běžných ČSN 42 5710 - jakost 11353.0, | [25 empty] | SPI
3 | 230230076 | ČIŠTĚNÍ POTRUBÍ PN 38 6416 DN 200 | m | 29 |  | 0 |  | 0 |  | 0 | 21 | 0 | 0 | 0 | 0 | 0 |  | Vlastní | Indiv | 0 | 0 |  | Práce | Běžná |  |  |  | POL1_1
4 | 230230016R00 | Hlavní tlaková zkouška vzduchem 0,6 MPa, DN 50 | m | 29 |  | 0 |  | 0 |  | 0 | 21 | 0 | 0 | 0 | 0 | 0 |  | RTS 25/ I | RTS 25/ I | 0.164 | 4.76 |  | Práce | Běžná |  |  |  | POL1_1
5 | 723190907R00 | Opravy plynovodního potrubí doplňkové práce odvzdušnění a napuštění plynového potrubí | m | 29 |  | 0 |  | 0 |  | 0 | 21 | 0 | 0 | 0 | 0 | 0 | 800-721 | RTS 25/ I | RTS 25/ I | 0.062 | 1.8 |  | Práce | Běžná |  |  |  | POL1_1
6 | 723150366R00 | Potrubí ocelové černé svařované - chráničky D 44,5 mm, s 2,6 mm | m | 0.2 |  | 0 |  | 0 |  | 0 | 21 | 0 | 0.00301 | 0 | 0 | 0 | 800-721 | RTS 25/ I | RTS 25/ I | 0.29 | 0.06 |  | Práce | Běžná |  |  |  | POL1_1
7 | 723150367R00 | Potrubí ocelové černé svařované - chráničky D 57 mm, s 2,9 mm | m | 1.6 |  | 0 |  | 0 |  | 0 | 21 | 0 | 0.00429 | 0.01 | 0 | 0 | 800-721 | RTS 25/ I | RTS 25/ I | 0.362 | 0.58 |  | Práce | Běžná |  |  |  | POL1_1
8 | 723190253R00 | Vyvedení a upevnění plynovodních výpustek nástěnka na, DN 25 | kus | 2 |  | 0 |  | 0 |  | 0 | 21 | 0 | 0 | 0 | 0 | 0 | 800-721 | RTS 25/ I | RTS 25/ I | 0.424 | 0.85 |  | Práce | Běžná |  |  |  | POL1_1
9 | Pol__0009 | KULOVÝ KOHOUT GIACOMINI R 950 S ATESTEM NA PLYN G 1" | ks | 2 |  | 0 |  | 0 |  | 0 | 21 | 0 | 0 | 0 | 0 | 0 |  | Vlastní | Indiv | 0 | 0 |  | Práce | Běžná |  |  |  | POL1_1
10 | 723239103R00 | Montáž plynovodních armatur se dvěma závity , G 1" | kus | 2 |  | 0 |  | 0 |  | 0 | 21 | 0 | 3e-05 | 0 | 0 | 0 | 800-721 | RTS 25/ I | RTS 25/ I | 0.227 | 0.45 |  | Práce | Běžná |  |  |  | POL1_1
11 | Pol__0011 | NAPOJENÍ NA STÁVAJÍCÍ ROZVOD VNITŘNÍHO PLYNOVODU G 5/4" | kpl | 1 |  | 0 |  | 0 |  | 0 | 21 | 0 | 0 | 0 | 0 | 0 |  | Vlastní | Indiv | 0 | 0 |  | Práce | Běžná |  |  |  | POL1_1
12 | 970031080R00 | Jádrové vrtání, kruhové prostupy v cihelném zdivu jádrové vrtání, do D 80 mm | m | 1.8 |  | 0 |  | 0 |  | 0 | 21 | 0 | 0.00145 | 0 | 0.00904 | 0.02 | 801-3 | RTS 25/ I | RTS 25/ I | 2.45 | 4.41 |  | Práce | Běžná |  |  |  | POL1_1
13 | 909 - .R00 | NEZMĚŘITELNÉ STAVEBNÍ PRÁCE vrtání a sekání nad rámec mont. položek | hod | 3 |  | 0 |  | 0 |  | 0 | 21 | 0 | 0 | 0 | 0 | 0 |  | Vlastní | Indiv | 0 | 0 |  | Práce | Běžná |  |  |  | POL1_1
14 | 998723202R00 | Přesun hmot pro vnitřní plynovod v objektech výšky do 12 m | % | 1.5 |  | 0 |  | 0 |  | 0 | 21 | 0 | 0 | 0 | 0 | 0 | 800-721 | RTS 25/ I | Indiv | 0 | 0 |  | Práce | Běžná |  |  |  | POL1_1
|  | vodorovně do 50 m | [25 empty] | SPI
Díl: | 767 | Konstrukce zámečnické |  |  |  | 0 |  | 0 |  | 0 |  | 0 |  | 0 |  | 0 |  |  |  |  | 0 | [6 empty] | DIL
15 | Pol__0015 | ULOŽENÍ A DOPLŇKOVÉ KONSTRUKCE z pozinkovaných profilů ( Muepro, Hilti ) | kg | 20 |  | 0 |  | 0 |  | 0 | 21 | 0 | 0 | 0 | 0 | 0 |  | Vlastní | Indiv | 0 | 0 |  | Práce | Běžná |  |  |  | POL1_1
16 | Pol__0016 | MONTÁŽ ULOŽENÍ A KONSTRUKCÍ z pozinkovaných profilů ( Muepro, Hilti ) | kg | 20 |  | 0 |  | 0 |  | 0 | 21 | 0 | 0 | 0 | 0 | 0 |  | Vlastní | Indiv | 0 | 0 |  | Práce | Běžná |  |  |  | POL1_1
17 | 998767202R00 | Přesun hmot pro kovové stavební doplňk. konstrukce v objektech výšky do 12 m | % | 2.65 |  | 0 |  | 0 |  | 0 | 21 | 0 | 0 | 0 | 0 | 0 | 800-767 | RTS 25/ I | Indiv | 0 | 0 |  | Práce | Běžná |  |  |  | POL1_1
|  | 50 m vodorovně | [25 empty] | SPI
Díl: | 783 | Nátěry |  |  |  | 0 |  | 0 |  | 0 |  | 0 |  | 0 |  | 0 |  |  |  |  | 3.36 | [6 empty] | DIL
18 | 783424340R00 | Nátěry potrubí a armatur syntetické potrubí, do DN 50 mm, dvojnásobné s 1x emailováním a základním nátěrem | m | 29 |  | 0 |  | 0 |  | 0 | 21 | 0 | 9e-05 | 0 | 0 | 0 | 800-783 | RTS 25/ I | RTS 25/ I | 0.116 | 3.36 |  | Práce | Běžná |  |  |  | POL1_1
|  | na vzduchu schnoucí | [25 empty] | SPI
Díl: | VN | Vedlejší náklady |  |  |  | 0 |  | 0 |  | 0 |  | 0 |  | 0 |  | 0 |  |  |  |  | 0 | [6 empty] | DIL
19 | 005124010R | Koordinační činnost | Soubor | 2 |  | 0 |  | 0 |  | 0 | 21 | 0 | 0 | 0 | 0 | 0 |  | RTS 25/ I | Indiv | 0 | 0 |  | VRN | Běžná |  |  |  | POL99_
Díl: | ON | Ostatní náklady |  |  |  | 0 |  | 0 |  | 0 |  | 0 |  | 0 |  | 0 |  |  |  |  | 0 | [6 empty] | DIL
20 | 005231010R | Revize | Soubor | 1 |  | 0 |  | 0 |  | 0 | 21 | 0 | 0 | 0 | 0 | 0 |  | RTS 25/ I | Indiv | 0 | 0 |  | VRN | Běžná |  |  |  | POL99_
21 | 005241010R | Dokumentace skutečného provedení | Soubor | 0.5 |  | 0 |  | 0 |  | 0 | 21 | 0 | 0 | 0 | 0 | 0 |  | RTS 25/ I | Indiv | 0 | 0 |  | VRN | Běžná |  |  |  | POL99_
[26 empty] | 12 | 21 | DPH
| Celkem |  |  |  |  | 0 | [19 empty] | 0 | 0 | SUM
END
Note on S6: Jedná se o informaci, zda se jedná o položku, která je do rozpočtu zadána z cenové soustavy RTS, nebo vlastní.
Note on T6: Jedná se o název CÚ, která je zadána u položky rozpočtu

## 01 2023006-005 Pol
Položkový soupis prací a dodávek | [27 empty] | #TypZaznamu#
S: | 2023-006 | Obec Grygov | [25 empty] | STA
O: | 01 | Komunitní centrum | [22 empty] | STA |  |  | OBJ
R: | 2023006-005 | Vytápění | [25 empty] | ROZ
P.č. | Číslo položky | Název položky | MJ | Množství | Cena / MJ | Celkem | Dodávka | Dodávka celk. | Montáž | Montáž celk. | DPH | Cena s DPH | Hmotnost / MJ | Hmotnost celk.(t) | Dem. hmotnost / MJ | Dem. hmotnost celk.(t) | Ceník | Cen. soustava / platnost | Cenová úroveň | Nhod / MJ | Nhod celk. | Dodavatel | Typ položky | Stav položky
Díl: | 731 | Kotelny |  |  |  | 0 |  | 0 |  | 0 |  | 0 |  | 0 |  | 0.03 |  |  |  |  | 3.12 | [6 empty] | DIL
1 | Pol__0001 | ZÁVĚSNÝ KONDENZAČNÍ PLYNOVÝ KOTEL VČ. EKVITERMNÍ REGULACE A PŘÍSLUŠENSTVÍ výkon 14 kW při teplotě, vody 80/60°C, např. VU 146/5-3 A ecoTEC pro | ks | 1 |  | 0 |  | 0 |  | 0 | 21 | 0 | 0 | 0 | 0 | 0 |  | Vlastní | Indiv | 0 | 0 |  | Práce | Běžná |  |  |  | POL1_1
2 | Pol__0002 | ZÁVĚSNÝ KONDENZAČNÍ PLYNOVÝ KOTEL VČ. EKVITERMNÍ REGULACE A PŘÍSLUŠENSTVÍ výkon 30 kW při teplotě, vody 80/60°C, např. VU 306/5-5 ecoTEC plus | ks | 1 |  | 0 |  | 0 |  | 0 | 21 | 0 | 0 | 0 | 0 | 0 |  | Vlastní | Indiv | 0 | 0 |  | Práce | Běžná |  |  |  | POL1_1
3 | Pol__0003 | ODKOUŘENÍ KOTLE koaxiální KOLENO 87° PP/KOV, Ř 60/100 mm | ks | 2 |  | 0 |  | 0 |  | 0 | 21 | 0 | 0 | 0 | 0 | 0 |  | Vlastní | Indiv | 0 | 0 |  | Práce | Běžná |  |  |  | POL1_1
4 | Pol__0004 | ODKOUŘENÍ KOTLE koaxiální potrubí prodloužení 0,25 m PP, Ř 60/100 mm | ks | 2 |  | 0 |  | 0 |  | 0 | 21 | 0 | 0 | 0 | 0 | 0 |  | Vlastní | Indiv | 0 | 0 |  | Práce | Běžná |  |  |  | POL1_1
5 | Pol__0005 | ODKOUŘENÍ KOTLE vodorovné odkouření do zdi PP/KOV, Ř 60/100 mm | ks | 2 |  | 0 |  | 0 |  | 0 | 21 | 0 | 0 | 0 | 0 | 0 |  | Vlastní | Indiv | 0 | 0 |  | Práce | Běžná |  |  |  | POL1_1
6 | Pol__0006 | MONTÁŽ KOTLŮ OCELOVÝCH ZÁVĚSNÝCH TEPLOVODNÍCH NA KAPALNÁ A PLYNNÁ PALIVA do 30 kW | soub | 2 |  | 0 |  | 0 |  | 0 | 21 | 0 | 0 | 0 | 0 | 0 |  | Vlastní | Indiv | 0 | 0 |  | Práce | Běžná |  |  |  | POL1_1
7 | Pol__0007 | UVEDENÍ KOTLŮ DO PROVOZU servisní firmou | ks | 2 |  | 0 |  | 0 |  | 0 | 21 | 0 | 0 | 0 | 0 | 0 |  | Vlastní | Indiv | 0 | 0 |  | Práce | Běžná |  |  |  | POL1_1
8 | Pol__0008 | MONTÁŽ ODKOUŘENÍ pro kondenzační kotel | ks | 2 |  | 0 |  | 0 |  | 0 | 21 | 0 | 0 | 0 | 0 | 0 |  | Vlastní | Indiv | 0 | 0 |  | Práce | Běžná |  |  |  | POL1_1
9 | 970051130R00 | Jádrové vrtání, kruhové prostupy v železobetonu jádrové vrtání , do D 130 mm | m | 0.8 |  | 0 |  | 0 |  | 0 | 21 | 0 | 0.00192 | 0 | 0.03317 | 0.03 | 801-3 | RTS 25/ I | Indiv | 3.9 | 3.12 |  | Práce | Běžná |  |  |  | POL1_
10 | Pol__0010 | JÁDROVÉ VRTÁNÍ DO ŽEL. BETONU PŘESUN HMOT PRO KOTELNY UMÍSTĚNÉ VE VÝŠCE (HLOUBCE) přes 6 do 12 m | % | 6.2 |  | 0 |  | 0 |  | 0 | 21 | 0 | 0 | 0 | 0 | 0 |  | Vlastní | Indiv | 0 | 0 |  | Práce | Běžná |  |  |  | POL1_1
Díl: | 732 | Strojovny |  |  |  | 0 |  | 0 |  | 0 |  | 0 |  | 0 |  | 0 |  |  |  |  | 0.28 | [6 empty] | DIL
11 | Pol__0011 | MEMBRÁNOVÁ EXPANZNÍ NÁDOBA 6 bar objem 25/6 | ks | 1 |  | 0 |  | 0 |  | 0 | 21 | 0 | 0 | 0 | 0 | 0 |  | Vlastní | Indiv | 0 | 0 |  | Práce | Běžná |  |  |  | POL1_1
12 | Pol__0012 | MEMBRÁNOVÁ EXPANZNÍ NÁDOBA 6 bar objem 50/6 | ks | 1 |  | 0 |  | 0 |  | 0 | 21 | 0 | 0 | 0 | 0 | 0 |  | Vlastní | Indiv | 0 | 0 |  | Práce | Běžná |  |  |  | POL1_1
13 | Pol__0013 | PŘÍSLUŠENSTVÍ kohout se zajištěním 3/4" | ks | 2 |  | 0 |  | 0 |  | 0 | 21 | 0 | 0 | 0 | 0 | 0 |  | Vlastní | Indiv | 0 | 0 |  | Práce | Běžná |  |  |  | POL1_1
14 | Pol__0014 | MONTÁŽ EXPANZNÍCH NÁDOB O OBJEMU 25 l | soub | 1 |  | 0 |  | 0 |  | 0 | 21 | 0 | 0 | 0 | 0 | 0 |  | Vlastní | Indiv | 0 | 0 |  | Práce | Běžná |  |  |  | POL1_1
15 | Pol__0015 | MONTÁŽ EXPANZNÍCH NÁDOB O OBJEMU 50 l | soub | 1 |  | 0 |  | 0 |  | 0 | 21 | 0 | 0 | 0 | 0 | 0 |  | Vlastní | Indiv | 0 | 0 |  | Práce | Běžná |  |  |  | POL1_1
16 | Pol__0016 | OBĚHOVÉ ČERPADLO S ELEKTRONICKOU REGULACÍ VÝKONU (např. Grundfos ALPHA 3 25-80 130) Qmin = 1,187, m3/h, h= 60 kPa | ks | 1 |  | 0 |  | 0 |  | 0 | 21 | 0 | 0 | 0 | 0 | 0 |  | Vlastní | Indiv | 0 | 0 |  | Práce | Běžná |  |  |  | POL1_1
17 | 732429145 | Montáž čerpadel DN 25 | soubor | 1 |  | 0 |  | 0 |  | 0 | 21 | 0 | 0 | 0 | 0 | 0 |  | Vlastní | Indiv | 0.281 | 0.28 |  | Práce | Běžná |  |  |  | POL1_1
18 | Pol__0018 | MONTÁŽ ČERPADEL DO POTRUBÍ OBĚHOVÝCH OHŘÍVAČ VODY ZÁSOBNÍKOVÝ (NEPŘÍMOTOPNÝ) PRO PŘÍPRAVU TV, S, JEDNÍM TRUBKOVÝM VÝMĚNÍKEM, OCELOVÝ S ANTIKOROZNÍ OCHRANOU, HOŘČÍKOVOU ANODOU objem 68 l, včetně | ks | 1 |  | 0 |  | 0 |  | 0 | 21 | 0 | 0 | 0 | 0 | 0 |  | Vlastní | Indiv | 0 | 0 |  | Práce | Běžná |  |  |  | POL1_1
|  | tepelné izolace | [25 empty] | POP
19 | Pol__0019 | OHŘÍVAČ VODY ZÁSOBNÍKOVÝ (NEPŘÍMOTOPNÝ) PRO PŘÍPRAVU TV, S JEDNÍM TRUBKOVÝM VÝMĚNÍKEM, OCELOVÝ S, ANTIKOROZNÍ OCHRANOU, HOŘČÍKOVOU ANODOU objem 120 l, včetně tepelné izolace | ks | 1 |  | 0 |  | 0 |  | 0 | 21 | 0 | 0 | 0 | 0 | 0 |  | Vlastní | Indiv | 0 | 0 |  | Práce | Běžná |  |  |  | POL1_1
20 | Pol__0020 | MONTÁŽ OHŘÍVÁKŮ VODY ZÁSOBNÍKOVÝCH do 100 l | soub | 1 |  | 0 |  | 0 |  | 0 | 21 | 0 | 0 | 0 | 0 | 0 |  | Vlastní | Indiv | 0 | 0 |  | Práce | Běžná |  |  |  | POL1_1
21 | Pol__0021 | MONTÁŽ OHŘÍVÁKŮ VODY ZÁSOBNÍKOVÝCH do 150 l | soub | 1 |  | 0 |  | 0 |  | 0 | 21 | 0 | 0 | 0 | 0 | 0 |  | Vlastní | Indiv | 0 | 0 |  | Práce | Běžná |  |  |  | POL1_1
22 | 998732201R00 | Přesun hmot pro strojovny v objektech výšky do 6 m | % | 2.5 |  | 0 |  | 0 |  | 0 | 21 | 0 | 0 | 0 | 0 | 0 | 800-731 | RTS 25/ I | Indiv | 0 | 0 |  | Práce | Běžná |  |  |  | POL1_1
Díl: | 733 | Rozvod potrubí |  |  |  | 0 |  | 0 |  | 0 |  | 0 |  | 0.5 |  | 0 |  |  |  |  | 172.02 | [6 empty] | DIL
23 | 733163102R00 | Potrubí pro vytápění a chlazení z trubek měděných spojovaných svařováním nebo lepením pájení pomocí kapilárních pájecích tvarovek, D 15 mm, s 1,0 mm | m | 216 |  | 0 |  | 0 |  | 0 | 21 | 0 | 0.00076 | 0.16 | 0 | 0 | 800-731 | RTS 25/ I | RTS 25/ I | 0.29738 | 64.23 |  | Práce | Běžná |  |  |  | POL1_1
|  | montáž a dodávka trubek a tvarovek, s montážním lešením, bez zednické přípomoci, bez kotvení | [25 empty] | SPI
24 | 733163103R00 | Potrubí pro vytápění a chlazení z trubek měděných spojovaných svařováním nebo lepením pájení pomocí kapilárních pájecích tvarovek, D 18 mm, s 1,0 mm | m | 31 |  | 0 |  | 0 |  | 0 | 21 | 0 | 0.00089 | 0.03 | 0 | 0 | 800-731 | RTS 25/ I | RTS 25/ I | 0.30738 | 9.53 |  | Práce | Běžná |  |  |  | POL1_1
|  | montáž a dodávka trubek a tvarovek, s montážním lešením, bez zednické přípomoci, bez kotvení | [25 empty] | SPI
25 | 733163104R00 | Potrubí pro vytápění a chlazení z trubek měděných spojovaných svařováním nebo lepením pájení pomocí kapilárních pájecích tvarovek, D 22 mm, s 1,0 mm | m | 87 |  | 0 |  | 0 |  | 0 | 21 | 0 | 0.00102 | 0.09 | 0 | 0 | 800-731 | RTS 25/ I | RTS 25/ I | 0.31738 | 27.61 |  | Práce | Běžná |  |  |  | POL1_1
|  | montáž a dodávka trubek a tvarovek, s montážním lešením, bez zednické přípomoci, bez kotvení | [25 empty] | SPI
26 | 733163105R00 | Potrubí pro vytápění a chlazení z trubek měděných spojovaných svařováním nebo lepením pájení pomocí kapilárních pájecích tvarovek, D 28 mm, s 1,5 mm | m | 129 |  | 0 |  | 0 |  | 0 | 21 | 0 | 0.0016 | 0.21 | 0 | 0 | 800-731 | RTS 25/ I | RTS 25/ I | 0.33332 | 43 |  | Práce | Běžná |  |  |  | POL1_1
|  | montáž a dodávka trubek a tvarovek, s montážním lešením, bez zednické přípomoci, bez kotvení | [25 empty] | SPI
27 | 733163105R00 | Potrubí pro vytápění a chlazení z trubek měděných spojovaných svařováním nebo lepením pájení pomocí kapilárních pájecích tvarovek, D 28 mm, s 1,5 mm | m | 6 |  | 0 |  | 0 |  | 0 | 21 | 0 | 0.0016 | 0.01 | 0 | 0 | 800-731 | RTS 25/ I | RTS 25/ I | 0.33332 | 2 |  | Práce | Běžná |  |  |  | POL1_
|  | montáž a dodávka trubek a tvarovek, s montážním lešením, bez zednické přípomoci, bez kotvení | [25 empty] | SPI
28 | 733190106R00 | Tlaková zkouška potrubí ocelových závitových, plastových, měděných do DN 32 | m | 469 |  | 0 |  | 0 |  | 0 | 21 | 0 | 0 | 0 | 0 | 0 | 800-731 | RTS 25/ I | RTS 25/ I | 0.018 | 8.44 |  | Práce | Běžná |  |  |  | POL1_1
29 | 733167001R00 | Příplatek k ceně za zhotovení přípojky z trubek měděných D 15 mm, tloušťka stěny 1 mm | kus | 78 |  | 0 |  | 0 |  | 0 | 21 | 0 | 0 | 0 | 0 | 0 | 800-731 | RTS 25/ I | RTS 25/ I | 0.215 | 16.77 |  | Práce | Běžná |  |  |  | POL1_1
30 | 733167003R00 | Příplatek k ceně za zhotovení přípojky z trubek měděných D 22 mm, tloušťka stěny 1 mm | kus | 2 |  | 0 |  | 0 |  | 0 | 21 | 0 | 0 | 0 | 0 | 0 | 800-731 | RTS 25/ I | RTS 25/ I | 0.222 | 0.44 |  | Práce | Běžná |  |  |  | POL1_1
31 | Pol__0031 | POTRUBÍ Z TRUBEK MĚDĚNÝCH VYTÁPĚNÍ TLAKOVÉ ZKOUŠKY POTRUBÍ PŘÍPLATEK ZA ZHOTOVENÍ PŘÍPOJKY Z TRUBEK, MĚDĚNÝCH 28x1 | ks | 4 |  | 0 |  | 0 |  | 0 | 21 | 0 | 0 | 0 | 0 | 0 |  | Vlastní | Indiv | 0 | 0 |  | Práce | Běžná |  |  |  | POL1_1
32 | 735190306 | do D 35 | m | 469 |  | 0 |  | 0 |  | 0 | 21 | 0 | 0 | 0 | 0 | 0 |  | Vlastní | Indiv | 0 | 0 |  | Práce | Běžná |  |  |  | POL1_1
33 | 909 - .R00 | vrtání a sekání nad rámec mont. položek | hod | 10 |  | 0 |  | 0 |  | 0 | 21 | 0 | 0 | 0 | 0 | 0 |  | Vlastní | Indiv | 0 | 0 |  | Práce | Běžná |  |  |  | POL1_1
34 | Pol__0034 | TLAKOVÁ ZKOUŠKA Cu POTRUBÍ NEZMĚŘITELNÉ STAVEBNÍ PRÁCE PŘESUN HMOT PRO POTRUBÍ přes 6 do 12 m | % | 4.8 |  | 0 |  | 0 |  | 0 | 21 | 0 | 0 | 0 | 0 | 0 |  | Vlastní | Indiv | 0 | 0 |  | Práce | Běžná |  |  |  | POL1_1
Díl: | 734 | Armatury |  |  |  | 0 |  | 0 |  | 0 |  | 0 |  | 0 |  | 0 |  |  |  |  | 28.97 | [6 empty] | DIL
35 | Pol__0035 | PŘECHODKA MĚĎ NA OCEL, VNITŘNÍ ZÁVIT D 22 / 3/4" | ks | 10 |  | 0 |  | 0 |  | 0 | 21 | 0 | 0 | 0 | 0 | 0 |  | Vlastní | Indiv | 0 | 0 |  | Práce | Běžná |  |  |  | POL1_1
36 | Pol__0036 | PŘECHODKA MĚĎ NA OCEL, VNITŘNÍ ZÁVIT D 28 / 1" | ks | 2 |  | 0 |  | 0 |  | 0 | 21 | 0 | 0 | 0 | 0 | 0 |  | Vlastní | Indiv | 0 | 0 |  | Práce | Běžná |  |  |  | POL1_1
37 | Pol__0037 | PŘECHODKA MĚĎ NA OCEL, VNITŘNÍ ZÁVIT D 35 / 5/4" | ks | 2 |  | 0 |  | 0 |  | 0 | 21 | 0 | 0 | 0 | 0 | 0 |  | Vlastní | Indiv | 0 | 0 |  | Práce | Běžná |  |  |  | POL1_1
38 | Pol__0038 | AUTOMATICKÝ ODVZDUŠŇOVACÍ VENTIL MOSAZNÝ PN 14 G 3/8" | ks | 4 |  | 0 |  | 0 |  | 0 | 21 | 0 | 0 | 0 | 0 | 0 |  | Vlastní | Indiv | 0 | 0 |  | Práce | Běžná |  |  |  | POL1_1
39 | Pol__0039 | KULOVÝ KOHOUT VYPOUŠTĚCÍ S HADICOVOU VÝVODKOU BEZ ZÁTKY, MAX. PŘETLAK 6 bar G 1/2" | ks | 8 |  | 0 |  | 0 |  | 0 | 21 | 0 | 0 | 0 | 0 | 0 |  | Vlastní | Indiv | 0 | 0 |  | Práce | Běžná |  |  |  | POL1_1
40 | Pol__0040 | MEMBRÁNOVÝ POJISTNÝ VENTIL ZÁVITOVÝ PRO UZAVŘENÉ OHŘÍVAČE VODY , PRAC. TEPL. 95°C G 1/2" x 3/4" | ks | 2 |  | 0 |  | 0 |  | 0 | 21 | 0 | 0 | 0 | 0 | 0 |  | Vlastní | Indiv | 0 | 0 |  | Práce | Běžná |  |  |  | POL1_1
41 | 734209102R00 | Montáž závitové armatury s jedním závitem, G 3/8", bez dodávky materiálu | kus | 4 |  | 0 |  | 0 |  | 0 | 21 | 0 | 0 | 0 | 0 | 0 | 800-731 | RTS 25/ I | Indiv | 0.051 | 0.2 |  | Práce | Běžná |  |  |  | POL1_1
42 | 734209103R00 | Montáž závitové armatury s jedním závitem, G 1/2", bez dodávky materiálu | kus | 10 |  | 0 |  | 0 |  | 0 | 21 | 0 | 0 | 0 | 0 | 0 | 800-731 | RTS 25/ I | Indiv | 0.051 | 0.51 |  | Práce | Běžná |  |  |  | POL1_1
43 | Pol__0043 | MONTÁŽ ARMATUR S JEDNÍM ZÁVITEM RADIÁTOROVÉ ŠROUBENÍ PRO OTOPNÁ TĚLESA S VESTAVĚNÝMI VENTILY -, ROHOVÉ G 1/2" | ks | 37 |  | 0 |  | 0 |  | 0 | 21 | 0 | 0 | 0 | 0 | 0 |  | Vlastní | Indiv | 0 | 0 |  | Práce | Běžná |  |  |  | POL1_1
44 | Pol__0044 | RADIÁTOROVÉ ŠROUBENÍ PRO OTOPNÁ TĚLESA - ROHOVÉ PROVEDENÍ REGULAČNÍ, UZAVÍRACÍ S VYPOUŠTĚNÍM G 1/2" | ks | 2 |  | 0 |  | 0 |  | 0 | 21 | 0 | 0 | 0 | 0 | 0 |  | Vlastní | Indiv | 0 | 0 |  | Práce | Běžná |  |  |  | POL1_1
45 | Pol__0045 | RADIÁTOROVÝ VENTIL - ROHOVÉ PROVEDENÍ G 1/2" | ks | 2 |  | 0 |  | 0 |  | 0 | 21 | 0 | 0 | 0 | 0 | 0 |  | Vlastní | Indiv | 0 | 0 |  | Práce | Běžná |  |  |  | POL1_1
46 | Pol__0046 | KULOVÝ KOHOUT UZAVÍRACÍ ZÁVITOVÝ, PLNOPRŮCHOZÍ G 3/4" | ks | 2 |  | 0 |  | 0 |  | 0 | 21 | 0 | 0 | 0 | 0 | 0 |  | Vlastní | Indiv | 0 | 0 |  | Práce | Běžná |  |  |  | POL1_1
47 | Pol__0047 | KULOVÝ KOHOUT UZAVÍRACÍ ZÁVITOVÝ, PLNOPRŮCHOZÍ G 1" | ks | 2 |  | 0 |  | 0 |  | 0 | 21 | 0 | 0 | 0 | 0 | 0 |  | Vlastní | Indiv | 0 | 0 |  | Práce | Běžná |  |  |  | POL1_1
48 | Pol__0048 | KULOVÝ KOHOUT UZAVÍRACÍ ZÁVITOVÝ, PLNOPRŮCHOZÍ G 5/4" | ks | 3 |  | 0 |  | 0 |  | 0 | 21 | 0 | 0 | 0 | 0 | 0 |  | Vlastní | Indiv | 0 | 0 |  | Práce | Běžná |  |  |  | POL1_1
49 | Pol__0049 | MAGNETICKÝ CYKLÓNOVÝ FILTR G 3/4", včetně uzávěrů | ks | 1 |  | 0 |  | 0 |  | 0 | 21 | 0 | 0 | 0 | 0 | 0 |  | Vlastní | Indiv | 0 | 0 |  | Práce | Běžná |  |  |  | POL1_1
50 | Pol__0050 | MAGNETICKÝ CYKLÓNOVÝ FILTR G 1", včetně uzávěrů | ks | 1 |  | 0 |  | 0 |  | 0 | 21 | 0 | 0 | 0 | 0 | 0 |  | Vlastní | Indiv | 0 | 0 |  | Práce | Běžná |  |  |  | POL1_1
51 | Pol__0051 | RUČNÍ VYVAŽOVACÍ VENTIL SE STUPNICÍ, PŘEDNASTAVENÍM, UZAVŘENÍM MĚŘÍCÍ KONCOVKY, S VYPOUŠTĚNÍM, PN 16, DN 20 (3/4" ) | ks | 2 |  | 0 |  | 0 |  | 0 | 21 | 0 | 0 | 0 | 0 | 0 |  | Vlastní | Indiv | 0 | 0 |  | Práce | Běžná |  |  |  | POL1_1
52 | 734209113R00 | Montáž závitové armatury se dvěma závity, G 1/2", bez dodávky materiálu | kus | 41 |  | 0 |  | 0 |  | 0 | 21 | 0 | 0 | 0 | 0 | 0 | 800-731 | RTS 25/ I | Indiv | 0.165 | 6.77 |  | Práce | Běžná |  |  |  | POL1_1
53 | 734209114R00 | Montáž závitové armatury se dvěma závity, G 3/4", bez dodávky materiálu | kus | 5 |  | 0 |  | 0 |  | 0 | 21 | 0 | 0 | 0 | 0 | 0 | 800-731 | RTS 25/ I | Indiv | 0.206 | 1.03 |  | Práce | Běžná |  |  |  | POL1_1
54 | 734209115R00 | Montáž závitové armatury se dvěma závity, G 1", bez dodávky materiálu | kus | 3 |  | 0 |  | 0 |  | 0 | 21 | 0 | 0 | 0 | 0 | 0 | 800-731 | RTS 25/ I | Indiv | 0.227 | 0.68 |  | Práce | Běžná |  |  |  | POL1_1
55 | 734209116R00 | Montáž závitové armatury se dvěma závity, G 5/4", bez dodávky materiálu | kus | 3 |  | 0 |  | 0 |  | 0 | 21 | 0 | 0 | 0 | 0 | 0 | 800-731 | RTS 25/ I | Indiv | 0.268 | 0.8 |  | Práce | Běžná |  |  |  | POL1_1
56 | Pol__0056 | MONTÁŽ ARMATUR SE DVĚMA ZÁVITY PROTOKOLÁRNÍ NASTAVENÍ vyvažovacích ventilů | ks | 2 |  | 0 |  | 0 |  | 0 | 21 | 0 | 0 | 0 | 0 | 0 |  | Vlastní | Indiv | 0 | 0 |  | Práce | Běžná |  |  |  | POL1_1
57 | 734265313R00 | Šroubení topenářské, přímé, mosazné, DN 20, PN 16, včetně dodávky materiálu | kus | 10 |  | 0 |  | 0 |  | 0 | 21 | 0 | 0.00018 | 0 | 0 | 0 | 800-731 | RTS 25/ I | Indiv | 0.093 | 0.93 |  | Práce | Běžná |  |  |  | POL1_1
58 | 734265314R00 | Šroubení topenářské, přímé, mosazné, DN 25, PN 16, včetně dodávky materiálu | kus | 2 |  | 0 |  | 0 |  | 0 | 21 | 0 | 0.00027 | 0 | 0 | 0 | 800-731 | RTS 25/ I | Indiv | 0.103 | 0.21 |  | Práce | Běžná |  |  |  | POL1_1
59 | 734265315R00 | Šroubení topenářské, přímé, mosazné, DN 32, PN 16, včetně dodávky materiálu | kus | 2 |  | 0 |  | 0 |  | 0 | 21 | 0 | 0.0004 | 0 | 0 | 0 | 800-731 | RTS 25/ I | Indiv | 0.124 | 0.25 |  | Práce | Běžná |  |  |  | POL1_1
60 | 734411143R00 | Teploměr dvoukovový s pevným stonkem a jímkou rozsah do 200° C DTR, pevný stonek 160 mm, včetně dodávky materiálu | kus | 4 |  | 0 |  | 0 |  | 0 | 21 | 0 | 0.00072 | 0 | 0 | 0 | 800-731 | RTS 25/ I | Indiv | 0.381 | 1.52 |  | Práce | Běžná |  |  |  | POL1_1
61 | Pol__0061 | ŠROUBENÍ ZÁVITOVÉ MOSAZNÉ PŘÍMÉ TEPLOMĚR DVOUKOVOVÝ DTR měřící rozsah 0 - 120°C TERMOSTATICKÁ, HLAVICE s vestavěným čidlem, provedení pro veřejné prostory | ks | 37 |  | 0 |  | 0 |  | 0 | 21 | 0 | 0 | 0 | 0 | 0 |  | Vlastní | Indiv | 0 | 0 |  | Práce | Běžná |  |  |  | POL1_1
62 | Pol__0062 | TERMOELEKTRICKÁ HLAVICE s vestavěným čidlem, připojená na termostat | ks | 2 |  | 0 |  | 0 |  | 0 | 21 | 0 | 0 | 0 | 0 | 0 |  | Vlastní | Indiv | 0 | 0 |  | Práce | Běžná |  |  |  | POL1_1
63 | 734291951R00 | Opravy závitových armatur zpětná montáž hlavic učního a termostatického ovládání | kus | 39 |  | 0 |  | 0 |  | 0 | 21 | 0 | 0 | 0 | 0 | 0 | 800-731 | RTS 25/ I | Indiv | 0.144 | 5.62 |  | Práce | Běžná |  |  |  | POL1_1
64 | 735000912R00 | Regulace otopného systému při opravách vyregulování dvojregulačních ventilů a kohoutů s termostatickým ovládáním | kus | 39 |  | 0 |  | 0 |  | 0 | 21 | 0 | 0 | 0 | 0 | 0 | 800-731 | RTS 25/ I | Indiv | 0.268 | 10.45 |  | Práce | Běžná |  |  |  | POL1_1
65 | Pol__0065 | MONTÁŽ VYREGULOVÁNÍ VENTILŮ POKOJOVÝ PROSTOROVÝ TERMOSTAT týdení programovatelný, denní program,, 230V | ks | 2 |  | 0 |  | 0 |  | 0 | 21 | 0 | 0 | 0 | 0 | 0 |  | Vlastní | Indiv | 0 | 0 |  | Práce | Běžná |  |  |  | POL1_1
66 | Pol__0066 | MONTÁŽ POKOJOVÉHO TERMOSTATU na stěnu | ks | 2 |  | 0 |  | 0 |  | 0 | 21 | 0 | 0 | 0 | 0 | 0 |  | Vlastní | Indiv | 0 | 0 |  | Práce | Běžná |  |  |  | POL1_1
67 | 998734203R00 | Přesun hmot pro armatury v objektech výšky do 4 m | % | 0.54 |  | 0 |  | 0 |  | 0 | 21 | 0 | 0 | 0 | 0 | 0 | 800-731 | RTS 25/ I | Indiv | 0 | 0 |  | Práce | Běžná |  |  |  | POL1_1
Díl: | 735 | Otopná tělesa |  |  |  | 0 |  | 0 |  | 0 |  | 0 |  | 0 |  | 0 |  |  |  |  | 32.12 | [6 empty] | DIL
68 | Pol__0068 | OTOPNÁ OCELOVÁ DESKOVÁ TĚLESA VENTIL KOMPAKT (VČ. UCHYCENÍ) typ 10VK-500/500 mm | ks | 1 |  | 0 |  | 0 |  | 0 | 21 | 0 | 0 | 0 | 0 | 0 |  | Vlastní | Indiv | 0 | 0 |  | Práce | Běžná |  |  |  | POL1_1
69 | Pol__0069 | OTOPNÁ OCELOVÁ DESKOVÁ TĚLESA VENTIL KOMPAKT (VČ. UCHYCENÍ) typ 11VK-500/700 mm | ks | 1 |  | 0 |  | 0 |  | 0 | 21 | 0 | 0 | 0 | 0 | 0 |  | Vlastní | Indiv | 0 | 0 |  | Práce | Běžná |  |  |  | POL1_1
70 | Pol__0070 | OTOPNÁ OCELOVÁ DESKOVÁ TĚLESA VENTIL KOMPAKT (VČ. UCHYCENÍ) typ 11VK-500/800 mm | ks | 2 |  | 0 |  | 0 |  | 0 | 21 | 0 | 0 | 0 | 0 | 0 |  | Vlastní | Indiv | 0 | 0 |  | Práce | Běžná |  |  |  | POL1_1
71 | Pol__0071 | OTOPNÁ OCELOVÁ DESKOVÁ TĚLESA VENTIL KOMPAKT (VČ. UCHYCENÍ) typ 11VK-500/900 mm | ks | 3 |  | 0 |  | 0 |  | 0 | 21 | 0 | 0 | 0 | 0 | 0 |  | Vlastní | Indiv | 0 | 0 |  | Práce | Běžná |  |  |  | POL1_1
72 | Pol__0072 | OTOPNÁ OCELOVÁ DESKOVÁ TĚLESA VENTIL KOMPAKT (VČ. UCHYCENÍ) typ 11VK-500/1000 mm | ks | 1 |  | 0 |  | 0 |  | 0 | 21 | 0 | 0 | 0 | 0 | 0 |  | Vlastní | Indiv | 0 | 0 |  | Práce | Běžná |  |  |  | POL1_1
73 | Pol__0073 | OTOPNÁ OCELOVÁ DESKOVÁ TĚLESA VENTIL KOMPAKT (VČ. UCHYCENÍ) typ 11VK-500/1200 mm | ks | 2 |  | 0 |  | 0 |  | 0 | 21 | 0 | 0 | 0 | 0 | 0 |  | Vlastní | Indiv | 0 | 0 |  | Práce | Běžná |  |  |  | POL1_1
74 | Pol__0074 | OTOPNÁ OCELOVÁ DESKOVÁ TĚLESA VENTIL KOMPAKT (VČ. UCHYCENÍ) typ 11VK-500/1400 mm | ks | 2 |  | 0 |  | 0 |  | 0 | 21 | 0 | 0 | 0 | 0 | 0 |  | Vlastní | Indiv | 0 | 0 |  | Práce | Běžná |  |  |  | POL1_1
75 | Pol__0075 | OTOPNÁ OCELOVÁ DESKOVÁ TĚLESA VENTIL KOMPAKT (VČ. UCHYCENÍ) typ 11VK-500/1600 mm | ks | 1 |  | 0 |  | 0 |  | 0 | 21 | 0 | 0 | 0 | 0 | 0 |  | Vlastní | Indiv | 0 | 0 |  | Práce | Běžná |  |  |  | POL1_1
76 | Pol__0076 | OTOPNÁ OCELOVÁ DESKOVÁ TĚLESA VENTIL KOMPAKT (VČ. UCHYCENÍ) typ 21VK-500/400 mm | ks | 1 |  | 0 |  | 0 |  | 0 | 21 | 0 | 0 | 0 | 0 | 0 |  | Vlastní | Indiv | 0 | 0 |  | Práce | Běžná |  |  |  | POL1_1
77 | Pol__0077 | OTOPNÁ OCELOVÁ DESKOVÁ TĚLESA VENTIL KOMPAKT (VČ. UCHYCENÍ) typ 21VK-500/600 mm | ks | 1 |  | 0 |  | 0 |  | 0 | 21 | 0 | 0 | 0 | 0 | 0 |  | Vlastní | Indiv | 0 | 0 |  | Práce | Běžná |  |  |  | POL1_1
78 | Pol__0078 | OTOPNÁ OCELOVÁ DESKOVÁ TĚLESA VENTIL KOMPAKT (VČ. UCHYCENÍ) typ 21VK-500/700 mm | ks | 1 |  | 0 |  | 0 |  | 0 | 21 | 0 | 0 | 0 | 0 | 0 |  | Vlastní | Indiv | 0 | 0 |  | Práce | Běžná |  |  |  | POL1_1
79 | Pol__0079 | OTOPNÁ OCELOVÁ DESKOVÁ TĚLESA VENTIL KOMPAKT (VČ. UCHYCENÍ) typ 21VK-500/1200 mm | ks | 2 |  | 0 |  | 0 |  | 0 | 21 | 0 | 0 | 0 | 0 | 0 |  | Vlastní | Indiv | 0 | 0 |  | Práce | Běžná |  |  |  | POL1_1
80 | Pol__0080 | OTOPNÁ OCELOVÁ DESKOVÁ TĚLESA VENTIL KOMPAKT (VČ. UCHYCENÍ) typ 21VK-500/1400 mm | ks | 3 |  | 0 |  | 0 |  | 0 | 21 | 0 | 0 | 0 | 0 | 0 |  | Vlastní | Indiv | 0 | 0 |  | Práce | Běžná |  |  |  | POL1_1
81 | Pol__0081 | OTOPNÁ OCELOVÁ DESKOVÁ TĚLESA VENTIL KOMPAKT (VČ. UCHYCENÍ) typ 22VK-500/500 mm | ks | 2 |  | 0 |  | 0 |  | 0 | 21 | 0 | 0 | 0 | 0 | 0 |  | Vlastní | Indiv | 0 | 0 |  | Práce | Běžná |  |  |  | POL1_1
82 | Pol__0082 | OTOPNÁ OCELOVÁ DESKOVÁ TĚLESA VENTIL KOMPAKT (VČ. UCHYCENÍ) typ 22VK-500/600 mm | ks | 2 |  | 0 |  | 0 |  | 0 | 21 | 0 | 0 | 0 | 0 | 0 |  | Vlastní | Indiv | 0 | 0 |  | Práce | Běžná |  |  |  | POL1_1
83 | Pol__0083 | OTOPNÁ OCELOVÁ DESKOVÁ TĚLESA VENTIL KOMPAKT (VČ. UCHYCENÍ) typ 22VK-500/700 mm | ks | 2 |  | 0 |  | 0 |  | 0 | 21 | 0 | 0 | 0 | 0 | 0 |  | Vlastní | Indiv | 0 | 0 |  | Práce | Běžná |  |  |  | POL1_1
84 | Pol__0084 | OTOPNÁ OCELOVÁ DESKOVÁ TĚLESA VENTIL KOMPAKT (VČ. UCHYCENÍ) typ 22VK-500/800 mm | ks | 3 |  | 0 |  | 0 |  | 0 | 21 | 0 | 0 | 0 | 0 | 0 |  | Vlastní | Indiv | 0 | 0 |  | Práce | Běžná |  |  |  | POL1_1
85 | Pol__0085 | OTOPNÁ OCELOVÁ DESKOVÁ TĚLESA VENTIL KOMPAKT (VČ. UCHYCENÍ) typ 22VK-500/1400 mm | ks | 4 |  | 0 |  | 0 |  | 0 | 21 | 0 | 0 | 0 | 0 | 0 |  | Vlastní | Indiv | 0 | 0 |  | Práce | Běžná |  |  |  | POL1_1
86 | Pol__0086 | OTOPNÁ OCELOVÁ DESKOVÁ TĚLESA VENTIL KOMPAKT (VČ. UCHYCENÍ) typ 22VK-500/1600 mm | ks | 3 |  | 0 |  | 0 |  | 0 | 21 | 0 | 0 | 0 | 0 | 0 |  | Vlastní | Indiv | 0 | 0 |  | Práce | Běžná |  |  |  | POL1_1
87 | 735159111R00 | Otopná tělesa panelová montáž bez ohledu na počet desek, délky do 1600 mm, bez dodávky materiálu | kus | 37 |  | 0 |  | 0 |  | 0 | 21 | 0 | 0 | 0 | 0 | 0 | 800-731 | RTS 25/ I | Indiv | 0.868 | 32.12 |  | Práce | Běžná |  |  |  | POL1_1
|  | VČETNĚ REGULÁTORU 230V AC, PŘÍČNÉ MŘÍŽKY AL NATUR, HLINÍKOVÉHO RÁMU AL NATUR, OBVODOVÁ PŘEKRÝVACÍ LIŠTA AL NATUR, | [25 empty] | POP | VČETNĚ REGULÁTORU 230V AC, PŘÍČNÉ MŘÍŽKY AL NATUR, HLINÍKOVÉHO RÁMU AL NATUR, OBVODOVÁ PŘEKRÝVACÍ LIŠTA AL NATUR,
|  | 2x FLEX. PŘIPOJ. HADICE Z UŠLECHTILÉ OCELI (VNITŘNÍ/VNĚJŠÍ ZÁVIT) DN15 DÉLKA 0,2m | [25 empty] | POP
88 | Pol__0088 | MONTÁŽ PANELOVÝCH TĚLES RADIK PODLAHOVÝ KONVEKTOR S TŘÍOTÁČKOVÝM VENTILÁTOREM, DVOUTRUBKOVÝ PRO, VYTÁPĚNÍ COIL-T88/243/1750, délka 1750mm | ks | 2 |  | 0 |  | 0 |  | 0 | 21 | 0 | 0 | 0 | 0 | 0 |  | Vlastní | Indiv | 0 | 0 |  | Práce | Běžná |  |  |  | POL1_1
89 | Pol__0089 | MONTÁŽ PODLAHOVÝCH KONVEKTORŮ do 1800 mm | ks | 2 |  | 0 |  | 0 |  | 0 | 21 | 0 | 0 | 0 | 0 | 0 |  | Vlastní | Indiv | 0 | 0 |  | Práce | Běžná |  |  |  | POL1_1
90 | 998735202R00 | Přesun hmot pro otopná tělesa v objektech výšky do 12 m | % | 3.9 |  | 0 |  | 0 |  | 0 | 21 | 0 | 0 | 0 | 0 | 0 | 800-731 | RTS 25/ I | Indiv | 0 | 0 |  | Práce | Běžná |  |  |  | POL1_1
Díl: | 767 | Konstrukce zámečnické |  |  |  | 0 |  | 0 |  | 0 |  | 0 |  | 0 |  | 0 |  |  |  |  | 0 | [6 empty] | DIL
91 | Pol__0091 | ULOŽENÍ A DOPLŇKOVÉ KONSTRUKCE z pozinkovaných profilů ( Muepro, Hilti ) | kg | 20 |  | 0 |  | 0 |  | 0 | 21 | 0 | 0 | 0 | 0 | 0 |  | Vlastní | Indiv | 0 | 0 |  | Práce | Běžná |  |  |  | POL1_1
92 | Pol__0092 | MONTÁŽ ULOŽENÍ A KONSTRUKCÍ z pozinkovaných profilů ( Muepro, Hilti ) | kg | 20 |  | 0 |  | 0 |  | 0 | 21 | 0 | 0 | 0 | 0 | 0 |  | Vlastní | Indiv | 0 | 0 |  | Práce | Běžná |  |  |  | POL1_1
93 | 998767202R00 | Přesun hmot pro kovové stavební doplňk. konstrukce v objektech výšky do 12 m | % | 2.65 |  | 0 |  | 0 |  | 0 | 21 | 0 | 0 | 0 | 0 | 0 | 800-767 | RTS 25/ I | Indiv | 0 | 0 |  | Práce | Běžná |  |  |  | POL1_1
|  | 50 m vodorovně | [25 empty] | SPI
Díl: | 713 | Izolace tepelné |  |  |  | 0 |  | 0 |  | 0 |  | 0 |  | 0 |  | 0 |  |  |  |  | 38.65 | [6 empty] | DIL
94 | Pol__0094 | TERMOIZOLAČNÍ TRUBICE MIRELON PRO Z PĚNOVÉHO PE tl. 20 mm 15 mm | bm | 216 |  | 0 |  | 0 |  | 0 | 21 | 0 | 0 | 0 | 0 | 0 |  | Vlastní | Indiv | 0 | 0 |  | Práce | Běžná |  |  |  | POL1_1
95 | Pol__0095 | TERMOIZOLAČNÍ TRUBICE MIRELON PRO Z PĚNOVÉHO PE tl. 20 mm 18 mm | bm | 31 |  | 0 |  | 0 |  | 0 | 21 | 0 | 0 | 0 | 0 | 0 |  | Vlastní | Indiv | 0 | 0 |  | Práce | Běžná |  |  |  | POL1_1
96 | Pol__0096 | TERMOIZOLAČNÍ TRUBICE MIRELON PRO Z PĚNOVÉHO PE tl. 20 mm 22 mm | bm | 87 |  | 0 |  | 0 |  | 0 | 21 | 0 | 0 | 0 | 0 | 0 |  | Vlastní | Indiv | 0 | 0 |  | Práce | Běžná |  |  |  | POL1_1
97 | Pol__0097 | TERMOIZOLAČNÍ TRUBICE MIRELON PRO Z PĚNOVÉHO PE tl. 20 mm 28 mm | bm | 124 |  | 0 |  | 0 |  | 0 | 21 | 0 | 0 | 0 | 0 | 0 |  | Vlastní | Indiv | 0 | 0 |  | Práce | Běžná |  |  |  | POL1_1
98 | Pol__0098 | TERMOIZOLAČNÍ TRUBICE MIRELON POLAR Z PĚNOVÉHO PE tl. 20 mm S POVRCHOVOU ÚPRAVOU AL 28 mm | bm | 5 |  | 0 |  | 0 |  | 0 | 21 | 0 | 0 | 0 | 0 | 0 |  | Vlastní | Indiv | 0 | 0 |  | Práce | Běžná |  |  |  | POL1_1
99 | Pol__0099 | TERMOIZOLAČNÍ TRUBICE MIRELON POLAR Z PĚNOVÉHO PE tl. 20 mm S POVRCHOVOU ÚPRAVOU AL 35 mm | bm | 6 |  | 0 |  | 0 |  | 0 | 21 | 0 | 0 | 0 | 0 | 0 |  | Vlastní | Indiv | 0 | 0 |  | Práce | Běžná |  |  |  | POL1_1
100 | 722182001R00 | Montáž tepelné izolace potrubí samolepicí spoj nebo rychlouzávěr, do DN 25 | m | 463 |  | 0 |  | 0 |  | 0 | 21 | 0 | 0 | 0 | 0 | 0 | 800-721 | RTS 25/ I | Indiv | 0.082 | 37.97 |  | Práce | Běžná |  |  |  | POL1_1
101 | 722182004R00 | Montáž tepelné izolace potrubí samolepicí spoj nebo rychlouzávěr, přes DN 25 do DN 40 | m | 6 |  | 0 |  | 0 |  | 0 | 21 | 0 | 0 | 0 | 0 | 0 | 800-721 | RTS 25/ I | Indiv | 0.114 | 0.68 |  | Práce | Běžná |  |  |  | POL1_1
102 | 998713202R00 | Přesun hmot pro izolace tepelné v objektech výšky do 12 m | % | 2.75 |  | 0 |  | 0 |  | 0 | 21 | 0 | 0 | 0 | 0 | 0 | 800-713 | RTS 25/ I | Indiv | 0 | 0 |  | Práce | Běžná |  |  |  | POL1_1
|  | 50 m vodorovně | [25 empty] | SPI
Díl: | _8 | 789 - HZS |  |  |  | 0 |  | 0 |  | 0 |  | 0 |  | 0 |  | 0 |  |  |  |  | 0 | [6 empty] | DIL
103 | 904 - .R01 | topná zkouška | hod | 24 |  | 0 |  | 0 |  | 0 | 21 | 0 | 0 | 0 | 0 | 0 |  | Vlastní | Indiv | 0 | 0 |  | Práce | Běžná |  |  |  | POL1_1
Díl: | VN | Vedlejší náklady |  |  |  | 0 |  | 0 |  | 0 |  | 0 |  | 0 |  | 0 |  |  |  |  | 0 | [6 empty] | DIL
104 | 005124010R | Koordinační činnost | Soubor | 2 |  | 0 |  | 0 |  | 0 | 21 | 0 | 0 | 0 | 0 | 0 |  | RTS 25/ I | Indiv | 0 | 0 |  | VRN | Běžná |  |  |  | POL99_
Díl: | ON | Ostatní náklady |  |  |  | 0 |  | 0 |  | 0 |  | 0 |  | 0 |  | 0 |  |  |  |  | 0 | [6 empty] | DIL
105 | 005231010R | Revize | Soubor | 1 |  | 0 |  | 0 |  | 0 | 21 | 0 | 0 | 0 | 0 | 0 |  | RTS 25/ I | Indiv | 0 | 0 |  | VRN | Běžná |  |  |  | POL99_
106 | 005241010R | Dokumentace skutečného provedení | Soubor | 0.5 |  | 0 |  | 0 |  | 0 | 21 | 0 | 0 | 0 | 0 | 0 |  | RTS 25/ I | Indiv | 0 | 0 |  | VRN | Běžná |  |  |  | POL99_
[26 empty] | 12 | 21 | DPH
| Celkem |  |  |  |  | 0 | [19 empty] | 0 | 0 | SUM
END
Note on S6: Jedná se o informaci, zda se jedná o položku, která je do rozpočtu zadána z cenové soustavy RTS, nebo vlastní.
Note on T6: Jedná se o název CÚ, která je zadána u položky rozpočtu

## 01 2023006-006 Pol
Položkový soupis prací a dodávek | [27 empty] | #TypZaznamu#
S: | 2023-006 | Obec Grygov | [25 empty] | STA
O: | 01 | Komunitní centrum | [22 empty] | STA |  |  | OBJ
R: | 2023006-006 | Elektro | [25 empty] | ROZ
P.č. | Číslo položky | Název položky | MJ | Množství | Cena / MJ | Celkem | Dodávka | Dodávka celk. | Montáž | Montáž celk. | DPH | Cena s DPH | Hmotnost / MJ | Hmotnost celk.(t) | Dem. hmotnost / MJ | Dem. hmotnost celk.(t) | Ceník | Cen. soustava / platnost | Cenová úroveň | Nhod / MJ | Nhod celk. | Dodavatel | Typ položky | Stav položky
Díl: | _1 | Rozvaděč RE |  |  |  | 0 |  | 0 |  | 0 |  | 0 |  | 0 |  | 0 |  |  |  |  | 0 | [6 empty] | DIL
1 | Pol__0001 | ER112/NVP7P jednotarif třífázová, plast, do zdi pro ČEZ | ks | 1 |  | 0 |  | 0 |  | 0 | 21 | 0 | 0 | 0 | 0 | 0 |  | Vlastní | Indiv | 0 | 0 |  | Práce | Běžná |  |  |  | POL1_1
2 | Pol__0002 | Jistič LTN-80B-3, 10kA | ks | 1 |  | 0 |  | 0 |  | 0 | 21 | 0 | 0 | 0 | 0 | 0 |  | Vlastní | Indiv | 0 | 0 |  | Práce | Běžná |  |  |  | POL1_1
Díl: | _2 | Rozvaděč RH |  |  |  | 0 |  | 0 |  | 0 |  | 0 |  | 0 |  | 0 |  |  |  |  | 0 | [6 empty] | DIL
3 | Pol__0003 | Jistič 25kA, 100A/3p, sp. 230V, kont. 1/1, komplet | ks | 1 |  | 0 |  | 0 |  | 0 | 21 | 0 | 0 | 0 | 0 | 0 |  | Vlastní | Indiv | 0 | 0 |  | Práce | Běžná |  |  |  | POL1_1
4 | Pol__0004 | Svodič typ 1+2 | set | 1 |  | 0 |  | 0 |  | 0 | 21 | 0 | 0 | 0 | 0 | 0 |  | Vlastní | Indiv | 0 | 0 |  | Práce | Běžná |  |  |  | POL1_1
5 | Pol__0005 | Poj. odpojovač 10A/1 vč. vložek 6A | ks | 1 |  | 0 |  | 0 |  | 0 | 21 | 0 | 0 | 0 | 0 | 0 |  | Vlastní | Indiv | 0 | 0 |  | Práce | Běžná |  |  |  | POL1_1
6 | Pol__0006 | Jistič 2B/1 | ks | 2 |  | 0 |  | 0 |  | 0 | 21 | 0 | 0 | 0 | 0 | 0 |  | Vlastní | Indiv | 0 | 0 |  | Práce | Běžná |  |  |  | POL1_1
7 | Pol__0007 | Jistič 6B/1 | ks | 1 |  | 0 |  | 0 |  | 0 | 21 | 0 | 0 | 0 | 0 | 0 |  | Vlastní | Indiv | 0 | 0 |  | Práce | Běžná |  |  |  | POL1_1
8 | Pol__0008 | Jistič 10C/1 | ks | 2 |  | 0 |  | 0 |  | 0 | 21 | 0 | 0 | 0 | 0 | 0 |  | Vlastní | Indiv | 0 | 0 |  | Práce | Běžná |  |  |  | POL1_1
9 | Pol__0009 | Jistič 16B/1 | ks | 49 |  | 0 |  | 0 |  | 0 | 21 | 0 | 0 | 0 | 0 | 0 |  | Vlastní | Indiv | 0 | 0 |  | Práce | Běžná |  |  |  | POL1_1
10 | Pol__0010 | Jistič 16C/1 | ks | 2 |  | 0 |  | 0 |  | 0 | 21 | 0 | 0 | 0 | 0 | 0 |  | Vlastní | Indiv | 0 | 0 |  | Práce | Běžná |  |  |  | POL1_1
11 | Pol__0011 | Jistič 20C/1 | ks | 1 |  | 0 |  | 0 |  | 0 | 21 | 0 | 0 | 0 | 0 | 0 |  | Vlastní | Indiv | 0 | 0 |  | Práce | Běžná |  |  |  | POL1_1
12 | Pol__0012 | Jistič 16B/3 | ks | 3 |  | 0 |  | 0 |  | 0 | 21 | 0 | 0 | 0 | 0 | 0 |  | Vlastní | Indiv | 0 | 0 |  | Práce | Běžná |  |  |  | POL1_1
13 | Pol__0013 | Jistič 20C/3 | ks | 1 |  | 0 |  | 0 |  | 0 | 21 | 0 | 0 | 0 | 0 | 0 |  | Vlastní | Indiv | 0 | 0 |  | Práce | Běžná |  |  |  | POL1_1
14 | Pol__0014 | Jistič 32B/3 | ks | 6 |  | 0 |  | 0 |  | 0 | 21 | 0 | 0 | 0 | 0 | 0 |  | Vlastní | Indiv | 0 | 0 |  | Práce | Běžná |  |  |  | POL1_1
15 | Pol__0015 | Jistič 50B/3 | ks | 1 |  | 0 |  | 0 |  | 0 | 21 | 0 | 0 | 0 | 0 | 0 |  | Vlastní | Indiv | 0 | 0 |  | Práce | Běžná |  |  |  | POL1_1
16 | Pol__0016 | 10B/1N/0,03 kombinace chrániče a jističe, typ. A | ks | 15 |  | 0 |  | 0 |  | 0 | 21 | 0 | 0 | 0 | 0 | 0 |  | Vlastní | Indiv | 0 | 0 |  | Práce | Běžná |  |  |  | POL1_1
17 | Pol__0017 | 16B/1N/0,03 kombinace chrániče a jističe, typ. A | ks | 28 |  | 0 |  | 0 |  | 0 | 21 | 0 | 0 | 0 | 0 | 0 |  | Vlastní | Indiv | 0 | 0 |  | Práce | Běžná |  |  |  | POL1_1
18 | Pol__0018 | 25/4/030 proudový chránič | ks | 1 |  | 0 |  | 0 |  | 0 | 21 | 0 | 0 | 0 | 0 | 0 |  | Vlastní | Indiv | 0 | 0 |  | Práce | Běžná |  |  |  | POL1_1
19 | Pol__0019 | 40/4/030 proudový chránič | ks | 6 |  | 0 |  | 0 |  | 0 | 21 | 0 | 0 | 0 | 0 | 0 |  | Vlastní | Indiv | 0 | 0 |  | Práce | Běžná |  |  |  | POL1_1
20 | Pol__0020 | Stykač S25-40, c. 230V AC | ks | 1 |  | 0 |  | 0 |  | 0 | 21 | 0 | 0 | 0 | 0 | 0 |  | Vlastní | Indiv | 0 | 0 |  | Práce | Běžná |  |  |  | POL1_1
21 | Pol__0021 | Impulzní relé 16A, 230V | ks | 2 |  | 0 |  | 0 |  | 0 | 21 | 0 | 0 | 0 | 0 | 0 |  | Vlastní | Indiv | 0 | 0 |  | Práce | Běžná |  |  |  | POL1_1
22 | Pol__0022 | SOU-1,vč. Čidla | ks | 1 |  | 0 |  | 0 |  | 0 | 21 | 0 | 0 | 0 | 0 | 0 |  | Vlastní | Indiv | 0 | 0 |  | Práce | Běžná |  |  |  | POL1_1
23 | Pol__0023 | PE | ks | 8 |  | 0 |  | 0 |  | 0 | 21 | 0 | 0 | 0 | 0 | 0 |  | Vlastní | Indiv | 0 | 0 |  | Práce | Běžná |  |  |  | POL1_1
24 | Pol__0024 | N | ks | 8 |  | 0 |  | 0 |  | 0 | 21 | 0 | 0 | 0 | 0 | 0 |  | Vlastní | Indiv | 0 | 0 |  | Práce | Běžná |  |  |  | POL1_1
25 | Pol__0025 | L | ks | 8 |  | 0 |  | 0 |  | 0 | 21 | 0 | 0 | 0 | 0 | 0 |  | Vlastní | Indiv | 0 | 0 |  | Práce | Běžná |  |  |  | POL1_1
26 | Pol__0026 | Zásuvka 400V16A | ks | 1 |  | 0 |  | 0 |  | 0 | 21 | 0 | 0 | 0 | 0 | 0 |  | Vlastní | Indiv | 0 | 0 |  | Práce | Běžná |  |  |  | POL1_1
27 | Pol__0027 | Podružný materiál, svorky, vývodky ... | set | 1 |  | 0 |  | 0 |  | 0 | 21 | 0 | 0 | 0 | 0 | 0 |  | Vlastní | Indiv | 0 | 0 |  | Práce | Běžná |  |  |  | POL1_1
28 | Pol__0028 | Konstrukce instalační 2-42, plastové panely, 420mod | ks | 1 |  | 0 |  | 0 |  | 0 | 21 | 0 | 0 | 0 | 0 | 0 |  | Vlastní | Indiv | 0 | 0 |  | Práce | Běžná |  |  |  | POL1_1
29 | Pol__0029 | Nástěnný rám s dveřmi 2A-42, 590/2025/250mm | ks | 1 |  | 0 |  | 0 |  | 0 | 21 | 0 | 0 | 0 | 0 | 0 |  | Vlastní | Indiv | 0 | 0 |  | Práce | Běžná |  |  |  | POL1_1
Díl: | _3 | Rozvaděč RS1 |  |  |  | 0 |  | 0 |  | 0 |  | 0 |  | 0 |  | 0 |  |  |  |  | 0 | [6 empty] | DIL
30 | Pol__0030 | ASP vypínač 63/3 | ks | 1 |  | 0 |  | 0 |  | 0 | 21 | 0 | 0 | 0 | 0 | 0 |  | Vlastní | Indiv | 0 | 0 |  | Práce | Běžná |  |  |  | POL1_1
31 | Pol__0031 | Svodič typ 2 | set | 1 |  | 0 |  | 0 |  | 0 | 21 | 0 | 0 | 0 | 0 | 0 |  | Vlastní | Indiv | 0 | 0 |  | Práce | Běžná |  |  |  | POL1_1
32 | Pol__0032 | Poj. odpojovač 10A/1 vč. vložek 6A | ks | 1 |  | 0 |  | 0 |  | 0 | 21 | 0 | 0 | 0 | 0 | 0 |  | Vlastní | Indiv | 0 | 0 |  | Práce | Běžná |  |  |  | POL1_1
33 | Pol__0033 | Jistič 16B/1 | ks | 29 |  | 0 |  | 0 |  | 0 | 21 | 0 | 0 | 0 | 0 | 0 |  | Vlastní | Indiv | 0 | 0 |  | Práce | Běžná |  |  |  | POL1_1
34 | Pol__0034 | Jistič 16B/3 | ks | 1 |  | 0 |  | 0 |  | 0 | 21 | 0 | 0 | 0 | 0 | 0 |  | Vlastní | Indiv | 0 | 0 |  | Práce | Běžná |  |  |  | POL1_1
35 | Pol__0035 | Jistič 25C/3 | ks | 1 |  | 0 |  | 0 |  | 0 | 21 | 0 | 0 | 0 | 0 | 0 |  | Vlastní | Indiv | 0 | 0 |  | Práce | Běžná |  |  |  | POL1_1
36 | Pol__0036 | Jistič 32B/3 | ks | 1 |  | 0 |  | 0 |  | 0 | 21 | 0 | 0 | 0 | 0 | 0 |  | Vlastní | Indiv | 0 | 0 |  | Práce | Běžná |  |  |  | POL1_1
37 | Pol__0037 | LFI 10B/1N/0,03 kombinace chrániče a jističe | ks | 7 |  | 0 |  | 0 |  | 0 | 21 | 0 | 0 | 0 | 0 | 0 |  | Vlastní | Indiv | 0 | 0 |  | Práce | Běžná |  |  |  | POL1_1
38 | Pol__0038 | LFI 10C/1N/0,03 kombinace chrániče a jističe | ks | 3 |  | 0 |  | 0 |  | 0 | 21 | 0 | 0 | 0 | 0 | 0 |  | Vlastní | Indiv | 0 | 0 |  | Práce | Běžná |  |  |  | POL1_1
39 | Pol__0039 | OFI 25/4/30mA | ks | 9 |  | 0 |  | 0 |  | 0 | 21 | 0 | 0 | 0 | 0 | 0 |  | Vlastní | Indiv | 0 | 0 |  | Práce | Běžná |  |  |  | POL1_1
40 | Pol__0040 | Stykač S25-40, c. 230V AC | ks | 1 |  | 0 |  | 0 |  | 0 | 21 | 0 | 0 | 0 | 0 | 0 |  | Vlastní | Indiv | 0 | 0 |  | Práce | Běžná |  |  |  | POL1_1
41 | Pol__0041 | Impulzní relé 16A, 230V | ks | 1 |  | 0 |  | 0 |  | 0 | 21 | 0 | 0 | 0 | 0 | 0 |  | Vlastní | Indiv | 0 | 0 |  | Práce | Běžná |  |  |  | POL1_1
42 | Pol__0042 | PE | ks | 2 |  | 0 |  | 0 |  | 0 | 21 | 0 | 0 | 0 | 0 | 0 |  | Vlastní | Indiv | 0 | 0 |  | Práce | Běžná |  |  |  | POL1_1
43 | Pol__0043 | N | ks | 2 |  | 0 |  | 0 |  | 0 | 21 | 0 | 0 | 0 | 0 | 0 |  | Vlastní | Indiv | 0 | 0 |  | Práce | Běžná |  |  |  | POL1_1
44 | Pol__0044 | L | ks | 2 |  | 0 |  | 0 |  | 0 | 21 | 0 | 0 | 0 | 0 | 0 |  | Vlastní | Indiv | 0 | 0 |  | Práce | Běžná |  |  |  | POL1_1
45 | Pol__0045 | Zásuvka 400V16A | ks | 1 |  | 0 |  | 0 |  | 0 | 21 | 0 | 0 | 0 | 0 | 0 |  | Vlastní | Indiv | 0 | 0 |  | Práce | Běžná |  |  |  | POL1_1
46 | Pol__0046 | Podružný materiál, svorky, vývodky ... | set | 1 |  | 0 |  | 0 |  | 0 | 21 | 0 | 0 | 0 | 0 | 0 |  | Vlastní | Indiv | 0 | 0 |  | Práce | Běžná |  |  |  | POL1_1
47 | Pol__0047 | Rozvaděč N - 1195/590/250, IP40/20 | ks | 1 |  | 0 |  | 0 |  | 0 | 21 | 0 | 0 | 0 | 0 | 0 |  | Vlastní | Indiv | 0 | 0 |  | Práce | Běžná |  |  |  | POL1_1
Díl: | _4 | Nosný systém, trubkování |  |  |  | 0 |  | 0 |  | 0 |  | 0 |  | 0 |  | 0 |  |  |  |  | 0 | [6 empty] | DIL
48 | Pol__0048 | Vkládací lišta PVC 40x40 | m | 48 |  | 0 |  | 0 |  | 0 | 21 | 0 | 0 | 0 | 0 | 0 |  | Vlastní | Indiv | 0 | 0 |  | Práce | Běžná |  |  |  | POL1_1
49 | Pol__0049 | Vkládací lišta PVC 100x40 | m | 32 |  | 0 |  | 0 |  | 0 | 21 | 0 | 0 | 0 | 0 | 0 |  | Vlastní | Indiv | 0 | 0 |  | Práce | Běžná |  |  |  | POL1_1
50 | Pol__0050 | trubka instalační pevná d20 vč. spojek, příchytek … | m | 156 |  | 0 |  | 0 |  | 0 | 21 | 0 | 0 | 0 | 0 | 0 |  | Vlastní | Indiv | 0 | 0 |  | Specifikace | Běžná |  |  |  | POL3_0
51 | Pol__0051 | trubka instalační ohebná d20 vč. spojek, příchytek … | m | 250 |  | 0 |  | 0 |  | 0 | 21 | 0 | 0 | 0 | 0 | 0 |  | Vlastní | Indiv | 0 | 0 |  | Práce | Běžná |  |  |  | POL1_1
52 | Pol__0052 | trubka instalační pevná d32 vč. spojek, příchytek … | m | 152 |  | 0 |  | 0 |  | 0 | 21 | 0 | 0 | 0 | 0 | 0 |  | Vlastní | Indiv | 0 | 0 |  | Práce | Běžná |  |  |  | POL1_1
53 | Pol__0053 | trubka instalační ohebná d32 vč. spojek, příchytek … | m | 426 |  | 0 |  | 0 |  | 0 | 21 | 0 | 0 | 0 | 0 | 0 |  | Vlastní | Indiv | 0 | 0 |  | Práce | Běžná |  |  |  | POL1_1
54 | Pol__0054 | Krabice přístrojová | ks | 356 |  | 0 |  | 0 |  | 0 | 21 | 0 | 0 | 0 | 0 | 0 |  | Vlastní | Indiv | 0 | 0 |  | Práce | Běžná |  |  |  | POL1_1
55 | Pol__0055 | Krabice odbočná KR68 | ks | 165 |  | 0 |  | 0 |  | 0 | 21 | 0 | 0 | 0 | 0 | 0 |  | Vlastní | Indiv | 0 | 0 |  | Práce | Běžná |  |  |  | POL1_1
56 | Pol__0056 | ABOX 025-L Krabice | ks | 25 |  | 0 |  | 0 |  | 0 | 21 | 0 | 0 | 0 | 0 | 0 |  | Vlastní | Indiv | 0 | 0 |  | Práce | Běžná |  |  |  | POL1_1
57 | Pol__0057 | ABOX 060-L Krabice | ks | 15 |  | 0 |  | 0 |  | 0 | 21 | 0 | 0 | 0 | 0 | 0 |  | Vlastní | Indiv | 0 | 0 |  | Práce | Běžná |  |  |  | POL1_1
58 | Pol__0058 | Kabelový žlab 100/50 žár.zinek, komplet vč. spojek, konzol, závěsů … | m | 36 |  | 0 |  | 0 |  | 0 | 21 | 0 | 0 | 0 | 0 | 0 |  | Vlastní | Indiv | 0 | 0 |  | Práce | Běžná |  |  |  | POL1_1
59 | Pol__0059 | OBO 2205408 Svazkový držák 2031 20 SP | ks | 350 |  | 0 |  | 0 |  | 0 | 21 | 0 | 0 | 0 | 0 | 0 |  | Vlastní | Indiv | 0 | 0 |  | Práce | Běžná |  |  |  | POL1_1
60 | Pol__0060 | Natřelovací hřeb, vč. Příchytky HL systém | ks | 50 |  | 0 |  | 0 |  | 0 | 21 | 0 | 0 | 0 | 0 | 0 |  | Vlastní | Indiv | 0 | 0 |  | Práce | Běžná |  |  |  | POL1_1
Díl: | _5 | Kabely |  |  |  | 0 |  | 0 |  | 0 |  | 0 |  | 0 |  | 0 |  |  |  |  | 0 | [6 empty] | DIL
61 | Pol__0061 | PRAFlaDur 3x1,5 RE P60-R | m | 20 |  | 0 |  | 0 |  | 0 | 21 | 0 | 0 | 0 | 0 | 0 |  | Vlastní | Indiv | 0 | 0 |  | Práce | Běžná |  |  |  | POL1_1
62 | Pol__0062 | H05VV-F 5x2,5 | m | 3 |  | 0 |  | 0 |  | 0 | 21 | 0 | 0 | 0 | 0 | 0 |  | Vlastní | Indiv | 0 | 0 |  | Práce | Běžná |  |  |  | POL1_1
63 | Pol__0063 | JYTY-0 3x1 | m | 25 |  | 0 |  | 0 |  | 0 | 21 | 0 | 0 | 0 | 0 | 0 |  | Vlastní | Indiv | 0 | 0 |  | Práce | Běžná |  |  |  | POL1_1
64 | Pol__0064 | CYKY-0 2x1.5 | m | 130 |  | 0 |  | 0 |  | 0 | 21 | 0 | 0 | 0 | 0 | 0 |  | Vlastní | Indiv | 0 | 0 |  | Práce | Běžná |  |  |  | POL1_1
65 | Pol__0065 | CYKY-0 3x1.5 | m | 545 |  | 0 |  | 0 |  | 0 | 21 | 0 | 0 | 0 | 0 | 0 |  | Vlastní | Indiv | 0 | 0 |  | Práce | Běžná |  |  |  | POL1_1
66 | Pol__0066 | CYKY-J 3x1.5 | m | 1626 |  | 0 |  | 0 |  | 0 | 21 | 0 | 0 | 0 | 0 | 0 |  | Vlastní | Indiv | 0 | 0 |  | Práce | Běžná |  |  |  | POL1_1
67 | Pol__0067 | CYKY-J 3x2.5 | m | 2520 |  | 0 |  | 0 |  | 0 | 21 | 0 | 0 | 0 | 0 | 0 |  | Vlastní | Indiv | 0 | 0 |  | Práce | Běžná |  |  |  | POL1_1
68 | Pol__0068 | CYKY-J 4x1,5 | m | 380 |  | 0 |  | 0 |  | 0 | 21 | 0 | 0 | 0 | 0 | 0 |  | Vlastní | Indiv | 0 | 0 |  | Práce | Běžná |  |  |  | POL1_1
69 | Pol__0069 | CYKY-J 5x1.5 | m | 210 |  | 0 |  | 0 |  | 0 | 21 | 0 | 0 | 0 | 0 | 0 |  | Vlastní | Indiv | 0 | 0 |  | Práce | Běžná |  |  |  | POL1_1
70 | Pol__0070 | CYKY-J 5x2.5 | m | 80 |  | 0 |  | 0 |  | 0 | 21 | 0 | 0 | 0 | 0 | 0 |  | Vlastní | Indiv | 0 | 0 |  | Práce | Běžná |  |  |  | POL1_1
71 | Pol__0071 | CYKY-J 3x4 | m | 33 |  | 0 |  | 0 |  | 0 | 21 | 0 | 0 | 0 | 0 | 0 |  | Vlastní | Indiv | 0 | 0 |  | Práce | Běžná |  |  |  | POL1_1
72 | Pol__0072 | CYKY-J 3x6 | m | 33 |  | 0 |  | 0 |  | 0 | 21 | 0 | 0 | 0 | 0 | 0 |  | Vlastní | Indiv | 0 | 0 |  | Práce | Běžná |  |  |  | POL1_1
73 | Pol__0073 | CYKY-J 5x6 | m | 11 |  | 0 |  | 0 |  | 0 | 21 | 0 | 0 | 0 | 0 | 0 |  | Vlastní | Indiv | 0 | 0 |  | Práce | Běžná |  |  |  | POL1_1
74 | Pol__0074 | CYKY-J 5x16 | m | 30 |  | 0 |  | 0 |  | 0 | 21 | 0 | 0 | 0 | 0 | 0 |  | Vlastní | Indiv | 0 | 0 |  | Práce | Běžná |  |  |  | POL1_1
75 | Pol__0075 | CYKY-J 4X35 | m | 33 |  | 0 |  | 0 |  | 0 | 21 | 0 | 0 | 0 | 0 | 0 |  | Vlastní | Indiv | 0 | 0 |  | Práce | Běžná |  |  |  | POL1_1
76 | Pol__0076 | CYY 1x4 zz | m | 150 |  | 0 |  | 0 |  | 0 | 21 | 0 | 0 | 0 | 0 | 0 |  | Vlastní | Indiv | 0 | 0 |  | Práce | Běžná |  |  |  | POL1_1
77 | Pol__0077 | CYY 1x25 zz | m | 110 |  | 0 |  | 0 |  | 0 | 21 | 0 | 0 | 0 | 0 | 0 |  | Vlastní | Indiv | 0 | 0 |  | Práce | Běžná |  |  |  | POL1_1
78 | Pol__0078 | Ukončení vodiče do 2,5mm2 | ks | 90 |  | 0 |  | 0 |  | 0 | 21 | 0 | 0 | 0 | 0 | 0 |  | Vlastní | Indiv | 0 | 0 |  | Práce | Běžná |  |  |  | POL1_1
79 | Pol__0079 | Ukončení vodiče do 16mm2 | ks | 10 |  | 0 |  | 0 |  | 0 | 21 | 0 | 0 | 0 | 0 | 0 |  | Vlastní | Indiv | 0 | 0 |  | Práce | Běžná |  |  |  | POL1_1
80 | Pol__0080 | Ukončení kabelu do 4x150mm2 | ks | 4 |  | 0 |  | 0 |  | 0 | 21 | 0 | 0 | 0 | 0 | 0 |  | Vlastní | Indiv | 0 | 0 |  | Práce | Běžná |  |  |  | POL1_1
Díl: | _6 | Přístroje |  |  |  | 0 |  | 0 |  | 0 |  | 0 |  | 0 |  | 0 |  |  |  |  | 0 | [6 empty] | DIL
81 | Pol__0081 | spínač č1, jednopólový, IP20 | ks | 53 |  | 0 |  | 0 |  | 0 | 21 | 0 | 0 | 0 | 0 | 0 |  | Vlastní | Indiv | 0 | 0 |  | Práce | Běžná |  |  |  | POL1_1
82 | Pol__0082 | spínač č5, sériový, IP20 | ks | 13 |  | 0 |  | 0 |  | 0 | 21 | 0 | 0 | 0 | 0 | 0 |  | Vlastní | Indiv | 0 | 0 |  | Práce | Běžná |  |  |  | POL1_1
83 | Pol__0083 | spínač č6, střídavý, IP20 | ks | 10 |  | 0 |  | 0 |  | 0 | 21 | 0 | 0 | 0 | 0 | 0 |  | Vlastní | Indiv | 0 | 0 |  | Práce | Běžná |  |  |  | POL1_1
84 | Pol__0084 | spínač č6A, střídavý, IP20 | ks | 4 |  | 0 |  | 0 |  | 0 | 21 | 0 | 0 | 0 | 0 | 0 |  | Vlastní | Indiv | 0 | 0 |  | Práce | Běžná |  |  |  | POL1_1
85 | Pol__0085 | spínač č6B, střídavý, IP20 | ks | 4 |  | 0 |  | 0 |  | 0 | 21 | 0 | 0 | 0 | 0 | 0 |  | Vlastní | Indiv | 0 | 0 |  | Práce | Běžná |  |  |  | POL1_1
86 | Pol__0086 | spínač č7, křížový, IP20 | ks | 8 |  | 0 |  | 0 |  | 0 | 21 | 0 | 0 | 0 | 0 | 0 |  | Vlastní | Indiv | 0 | 0 |  | Práce | Běžná |  |  |  | POL1_1
87 | Pol__0087 | zásuvka 16A/230V, IP20 | ks | 65 |  | 0 |  | 0 |  | 0 | 21 | 0 | 0 | 0 | 0 | 0 |  | Vlastní | Indiv | 0 | 0 |  | Práce | Běžná |  |  |  | POL1_1
88 | Pol__0088 | zásuvka jednonásovbná 16A/230V, s přep. ochr.,IP20 | ks | 7 |  | 0 |  | 0 |  | 0 | 21 | 0 | 0 | 0 | 0 | 0 |  | Vlastní | Indiv | 0 | 0 |  | Práce | Běžná |  |  |  | POL1_1
89 | Pol__0089 | zásuvka dvojnásovbná 16A/230V, s přep. ochr.,IP20 | ks | 22 |  | 0 |  | 0 |  | 0 | 21 | 0 | 0 | 0 | 0 | 0 |  | Vlastní | Indiv | 0 | 0 |  | Práce | Běžná |  |  |  | POL1_1
90 | Pol__0090 | zásuvka dvojnásovbná 16A/230V, IP20 | ks | 73 |  | 0 |  | 0 |  | 0 | 21 | 0 | 0 | 0 | 0 | 0 |  | Vlastní | Indiv | 0 | 0 |  | Specifikace | Běžná |  |  |  | POL3_0
91 | Pol__0091 | zásuvka 16A/230V, IP44 | ks | 12 |  | 0 |  | 0 |  | 0 | 21 | 0 | 0 | 0 | 0 | 0 |  | Vlastní | Indiv | 0 | 0 |  | Práce | Běžná |  |  |  | POL1_1
92 | Pol__0092 | Univerzální sporákový spínač se sign.kontrolkou,ř. 3Ss,400V/16A | ks | 6 |  | 0 |  | 0 |  | 0 | 21 | 0 | 0 | 0 | 0 | 0 |  | Vlastní | Indiv | 0 | 0 |  | Práce | Běžná |  |  |  | POL1_1
93 | Pol__0093 | Zásuvka 400V/16A, IP44 ZAPUŠTĚNÁ | ks | 2 |  | 0 |  | 0 |  | 0 | 21 | 0 | 0 | 0 | 0 | 0 |  | Vlastní | Indiv | 0 | 0 |  | Práce | Běžná |  |  |  | POL1_1
94 | Pol__0094 | Tlačítko ovládací, orientace | ks | 44 |  | 0 |  | 0 |  | 0 | 21 | 0 | 0 | 0 | 0 | 0 |  | Vlastní | Indiv | 0 | 0 |  | Práce | Běžná |  |  |  | POL1_1
95 | Pol__0095 | Termostat prostorový IP44, -25 až +60 st. C | ks | 1 |  | 0 |  | 0 |  | 0 | 21 | 0 | 0 | 0 | 0 | 0 |  | Vlastní | Indiv | 0 | 0 |  | Práce | Běžná |  |  |  | POL1_1
96 | Pol__0096 | Samoreguleční topný kabel 6m, vč. Příslušenství | ks | 1 |  | 0 |  | 0 |  | 0 | 21 | 0 | 0 | 0 | 0 | 0 |  | Vlastní | Indiv | 0 | 0 |  | Práce | Běžná |  |  |  | POL1_1
97 | Pol__0097 | Samoreguleční topný kabel 8m, vč. Příslušenství | ks | 1 |  | 0 |  | 0 |  | 0 | 21 | 0 | 0 | 0 | 0 | 0 |  | Vlastní | Indiv | 0 | 0 |  | Práce | Běžná |  |  |  | POL1_1
98 | Pol__0098 | Samoreguleční topný kabel 15m, vč. Příslušenství | ks | 1 |  | 0 |  | 0 |  | 0 | 21 | 0 | 0 | 0 | 0 | 0 |  | Vlastní | Indiv | 0 | 0 |  | Práce | Běžná |  |  |  | POL1_1
99 | Pol__0099 | Samoreguleční topný kabel 21m, vč. Příslušenství | ks | 1 |  | 0 |  | 0 |  | 0 | 21 | 0 | 0 | 0 | 0 | 0 |  | Vlastní | Indiv | 0 | 0 |  | Práce | Běžná |  |  |  | POL1_1
100 | Pol__0100 | SMR-T časové relé | ks | 8 |  | 0 |  | 0 |  | 0 | 21 | 0 | 0 | 0 | 0 | 0 |  | Vlastní | Indiv | 0 | 0 |  | Práce | Běžná |  |  |  | POL1_1
101 | Pol__0101 | Venkovní senzor pohybu 180° 230V IP44 | ks | 4 |  | 0 |  | 0 |  | 0 | 21 | 0 | 0 | 0 | 0 | 0 |  | Vlastní | Indiv | 0 | 0 |  | Práce | Běžná |  |  |  | POL1_1
102 | Pol__0102 | GW42201 Požární tlačítko 120x120x50 IP55 se 2 kontakty | ks | 1 |  | 0 |  | 0 |  | 0 | 21 | 0 | 0 | 0 | 0 | 0 |  | Vlastní | Indiv | 0 | 0 |  | Práce | Běžná |  |  |  | POL1_1
103 | Pol__0103 | Sada pro nouzovou signalizaci | ks | 1 |  | 0 |  | 0 |  | 0 | 21 | 0 | 0 | 0 | 0 | 0 |  | Vlastní | Indiv | 0 | 0 |  | Práce | Běžná |  |  |  | POL1_1
Díl: | _7 | Strukturovaná kabeláž |  |  |  | 0 |  | 0 |  | 0 |  | 0 |  | 0 |  | 0 |  |  |  |  | 0 | [6 empty] | DIL
104 | Pol__0104 | Datový rozvaděč 18U NÁSTĚNNÝ 600/600/901mm, vč. Ventilační jednotky | ks | 1 |  | 0 |  | 0 |  | 0 | 21 | 0 | 0 | 0 | 0 | 0 |  | Vlastní | Indiv | 0 | 0 |  | Práce | Běžná |  |  |  | POL1_1
105 | Pol__0105 | Vyvazovací panel | ks | 4 |  | 0 |  | 0 |  | 0 | 21 | 0 | 0 | 0 | 0 | 0 |  | Vlastní | Indiv | 0 | 0 |  | Práce | Běžná |  |  |  | POL1_1
106 | Pol__0106 | Router/ switch | ks | 2 |  | 0 |  | 0 |  | 0 | 21 | 0 | 0 | 0 | 0 | 0 |  | Vlastní | Indiv | 0 | 0 |  | Práce | Běžná |  |  |  | POL1_1
107 | Pol__0107 | PoE switch pro napájení wifi | ks | 1 |  | 0 |  | 0 |  | 0 | 21 | 0 | 0 | 0 | 0 | 0 |  | Vlastní | Indiv | 0 | 0 |  | Práce | Běžná |  |  |  | POL1_1
108 | Pol__0108 | Zásuvkový panel 5x230V | ks | 1 |  | 0 |  | 0 |  | 0 | 21 | 0 | 0 | 0 | 0 | 0 |  | Vlastní | Indiv | 0 | 0 |  | Práce | Běžná |  |  |  | POL1_1
109 | Pol__0109 | zásuvka 2x RJ 45cat 5e | ks | 18 |  | 0 |  | 0 |  | 0 | 21 | 0 | 0 | 0 | 0 | 0 |  | Vlastní | Indiv | 0 | 0 |  | Práce | Běžná |  |  |  | POL1_1
110 | Pol__0110 | kabel FTP4p cat 5e | m | 1224 |  | 0 |  | 0 |  | 0 | 21 | 0 | 0 | 0 | 0 | 0 |  | Vlastní | Indiv | 0 | 0 |  | Specifikace | Běžná |  |  |  | POL3_0
111 | Pol__0111 | kabel FTP4p cat 5e, UV odolný | m | 20 |  | 0 |  | 0 |  | 0 | 21 | 0 | 0 | 0 | 0 | 0 |  | Vlastní | Indiv | 0 | 0 |  | Práce | Běžná |  |  |  | POL1_1
112 | Pol__0112 | trubka elektroinstalační | m | 256 |  | 0 |  | 0 |  | 0 | 21 | 0 | 0 | 0 | 0 | 0 |  | Vlastní | Indiv | 0 | 0 |  | Práce | Běžná |  |  |  | POL1_1
113 | Pol__0113 | krabice přístrojová KU 68 | ks | 18 |  | 0 |  | 0 |  | 0 | 21 | 0 | 0 | 0 | 0 | 0 |  | Vlastní | Indiv | 0 | 0 |  | Práce | Běžná |  |  |  | POL1_1
114 | Pol__0114 | krabice protahovací, odbočná KO 68 | ks | 18 |  | 0 |  | 0 |  | 0 | 21 | 0 | 0 | 0 | 0 | 0 |  | Vlastní | Indiv | 0 | 0 |  | Práce | Běžná |  |  |  | POL1_1
115 | Pol__0115 | krabice rozbočná KT250 | ks | 2 |  | 0 |  | 0 |  | 0 | 21 | 0 | 0 | 0 | 0 | 0 |  | Vlastní | Indiv | 0 | 0 |  | Práce | Běžná |  |  |  | POL1_1
116 | Pol__0116 | Měření, protokoly | ks | 36 |  | 0 |  | 0 |  | 0 | 21 | 0 | 0 | 0 | 0 | 0 |  | Vlastní | Indiv | 0 | 0 |  | Práce | Běžná |  |  |  | POL1_1
Díl: | _8 | Svítidla vč. zdrojů |  |  |  | 0 |  | 0 |  | 0 |  | 0 |  | 0 |  | 0 |  |  |  |  | 0 | [6 empty] | DIL
117 | Pol__0117 | A-A17-10061CM-LGL | ks | 39 |  | 0 |  | 0 |  | 0 | 21 | 0 | 0 | 0 | 0 | 0 |  | Vlastní | Indiv | 0 | 0 |  | Práce | Běžná |  |  |  | POL1_1
118 | Pol__0118 | B-40110 | ks | 14 |  | 0 |  | 0 |  | 0 | 21 | 0 | 0 | 0 | 0 | 0 |  | Vlastní | Indiv | 0 | 0 |  | Práce | Běžná |  |  |  | POL1_1
119 | Pol__0119 | B1 - 19328 | ks | 14 |  | 0 |  | 0 |  | 0 | 21 | 0 | 0 | 0 | 0 | 0 |  | Vlastní | Indiv | 0 | 0 |  | Práce | Běžná |  |  |  | POL1_1
120 | Pol__0120 | C-40807 | ks | 10 |  | 0 |  | 0 |  | 0 | 21 | 0 | 0 | 0 | 0 | 0 |  | Vlastní | Indiv | 0 | 0 |  | Práce | Běžná |  |  |  | POL1_1
121 | Pol__0121 | D-75333 | ks | 43 |  | 0 |  | 0 |  | 0 | 21 | 0 | 0 | 0 | 0 | 0 |  | Vlastní | Indiv | 0 | 0 |  | Práce | Běžná |  |  |  | POL1_1
122 | Pol__0122 | AN-19290 | ks | 10 |  | 0 |  | 0 |  | 0 | 21 | 0 | 0 | 0 | 0 | 0 |  | Vlastní | Indiv | 0 | 0 |  | Práce | Běžná |  |  |  | POL1_1
123 | Pol__0123 | BN-19321 | ks | 6 |  | 0 |  | 0 |  | 0 | 21 | 0 | 0 | 0 | 0 | 0 |  | Vlastní | Indiv | 0 | 0 |  | Práce | Běžná |  |  |  | POL1_1
124 | Pol__0124 | CN-19321 | ks | 6 |  | 0 |  | 0 |  | 0 | 21 | 0 | 0 | 0 | 0 | 0 |  | Vlastní | Indiv | 0 | 0 |  | Práce | Běžná |  |  |  | POL1_1
125 | Pol__0125 | N1-19290+19044 | ks | 24 |  | 0 |  | 0 |  | 0 | 21 | 0 | 0 | 0 | 0 | 0 |  | Vlastní | Indiv | 0 | 0 |  | Práce | Běžná |  |  |  | POL1_1
126 | Pol__0126 | A-A17-10061CM-LGL | ks | 3 |  | 0 |  | 0 |  | 0 | 21 | 0 | 0 | 0 | 0 | 0 |  | Vlastní | Indiv | 0 | 0 |  | Práce | Běžná |  |  |  | POL1_1
127 | Pol__0127 | B-75333 | ks | 20 |  | 0 |  | 0 |  | 0 | 21 | 0 | 0 | 0 | 0 | 0 |  | Vlastní | Indiv | 0 | 0 |  | Práce | Běžná |  |  |  | POL1_1
128 | Pol__0128 | C-76301 | ks | 2 |  | 0 |  | 0 |  | 0 | 21 | 0 | 0 | 0 | 0 | 0 |  | Vlastní | Indiv | 0 | 0 |  | Práce | Běžná |  |  |  | POL1_1
129 | Pol__0129 | D-P258SD | ks | 17 |  | 0 |  | 0 |  | 0 | 21 | 0 | 0 | 0 | 0 | 0 |  | Vlastní | Indiv | 0 | 0 |  | Práce | Běžná |  |  |  | POL1_1
130 | Pol__0130 | E-A17-10061CM | ks | 6 |  | 0 |  | 0 |  | 0 | 21 | 0 | 0 | 0 | 0 | 0 |  | Vlastní | Indiv | 0 | 0 |  | Práce | Běžná |  |  |  | POL1_1
131 | Pol__0131 | AN-19290 | ks | 2 |  | 0 |  | 0 |  | 0 | 21 | 0 | 0 | 0 | 0 | 0 |  | Vlastní | Indiv | 0 | 0 |  | Práce | Běžná |  |  |  | POL1_1
132 | Pol__0132 | BN-19321 | ks | 5 |  | 0 |  | 0 |  | 0 | 21 | 0 | 0 | 0 | 0 | 0 |  | Vlastní | Indiv | 0 | 0 |  | Práce | Běžná |  |  |  | POL1_1
133 | Pol__0133 | CN-19321 | ks | 2 |  | 0 |  | 0 |  | 0 | 21 | 0 | 0 | 0 | 0 | 0 |  | Vlastní | Indiv | 0 | 0 |  | Práce | Běžná |  |  |  | POL1_1
134 | Pol__0134 | N1-19290+19044 | ks | 10 |  | 0 |  | 0 |  | 0 | 21 | 0 | 0 | 0 | 0 | 0 |  | Vlastní | Indiv | 0 | 0 |  | Práce | Běžná |  |  |  | POL1_1
135 | Pol__0135 | N2-4380 | ks | 1 |  | 0 |  | 0 |  | 0 | 21 | 0 | 0 | 0 | 0 | 0 |  | Vlastní | Indiv | 0 | 0 |  | Práce | Běžná |  |  |  | POL1_1
Díl: | _9 | Bleskosvod a uzemnění |  |  |  | 0 |  | 0 |  | 0 |  | 0 |  | 0 |  | 0 |  |  |  |  | 0 | [6 empty] | DIL
136 | Pol__0136 | svorka spojovací SS | ks | 84 |  | 0 |  | 0 |  | 0 | 21 | 0 | 0 | 0 | 0 | 0 |  | Vlastní | Indiv | 0 | 0 |  | Práce | Běžná |  |  |  | POL1_1
137 | Pol__0137 | svorka zkušební SZa | ks | 8 |  | 0 |  | 0 |  | 0 | 21 | 0 | 0 | 0 | 0 | 0 |  | Vlastní | Indiv | 0 | 0 |  | Práce | Běžná |  |  |  | POL1_1
138 | Pol__0138 | svorka připojovací SP | ks | 9 |  | 0 |  | 0 |  | 0 | 21 | 0 | 0 | 0 | 0 | 0 |  | Vlastní | Indiv | 0 | 0 |  | Práce | Běžná |  |  |  | POL1_1
139 | Pol__0139 | svorka k jímací tyči SJ 1 | ks | 2 |  | 0 |  | 0 |  | 0 | 21 | 0 | 0 | 0 | 0 | 0 |  | Vlastní | Indiv | 0 | 0 |  | Práce | Běžná |  |  |  | POL1_1
140 | Pol__0140 | svorka na okapové žlaby SOa | ks | 8 |  | 0 |  | 0 |  | 0 | 21 | 0 | 0 | 0 | 0 | 0 |  | Vlastní | Indiv | 0 | 0 |  | Specifikace | Běžná |  |  |  | POL3_0
141 | Pol__0141 | svorka zemnící páska-páska SR 02 | ks | 12 |  | 0 |  | 0 |  | 0 | 21 | 0 | 0 | 0 | 0 | 0 |  | Vlastní | Indiv | 0 | 0 |  | Práce | Běžná |  |  |  | POL1_1
142 | Pol__0142 | svorka zemnící páska-drát SR 03 | ks | 18 |  | 0 |  | 0 |  | 0 | 21 | 0 | 0 | 0 | 0 | 0 |  | Vlastní | Indiv | 0 | 0 |  | Práce | Běžná |  |  |  | POL1_1
143 | Pol__0143 | podpěra vedení PV | ks | 290 |  | 0 |  | 0 |  | 0 | 21 | 0 | 0 | 0 | 0 | 0 |  | Vlastní | Indiv | 0 | 0 |  | Práce | Běžná |  |  |  | POL1_1
144 | Pol__0144 | jímací tyč s rovným koncem JT 2 m, vč. držáků | ks | 2 |  | 0 |  | 0 |  | 0 | 21 | 0 | 0 | 0 | 0 | 0 |  | Vlastní | Indiv | 0 | 0 |  | Práce | Běžná |  |  |  | POL1_1
145 | Pol__0145 | jímací tyč s rovným koncem JT 3 m, vč. držáků | ks | 2 |  | 0 |  | 0 |  | 0 | 21 | 0 | 0 | 0 | 0 | 0 |  | Vlastní | Indiv | 0 | 0 |  | Práce | Běžná |  |  |  | POL1_1
146 | Pol__0146 | FeZn, podstavce 3× 12 kg, pro maximální délku AlMgSi jímače 4 m, o 700 mm | ks | 2 |  | 0 |  | 0 |  | 0 | 21 | 0 | 0 | 0 | 0 | 0 |  | Vlastní | Indiv | 0 | 0 |  | Práce | Běžná |  |  |  | POL1_1
147 | Pol__0147 | ochranný úhelník OU 1,7 vč. držáků | ks | 8 |  | 0 |  | 0 |  | 0 | 21 | 0 | 0 | 0 | 0 | 0 |  | Vlastní | Indiv | 0 | 0 |  | Práce | Běžná |  |  |  | POL1_1
148 | Pol__0148 | AlMgSi 8 | m | 290 |  | 0 |  | 0 |  | 0 | 21 | 0 | 0 | 0 | 0 | 0 |  | Vlastní | Indiv | 0 | 0 |  | Práce | Běžná |  |  |  | POL1_1
149 | Pol__0149 | FeZn 10 | m | 52 |  | 0 |  | 0 |  | 0 | 21 | 0 | 0 | 0 | 0 | 0 |  | Vlastní | Indiv | 0 | 0 |  | Práce | Běžná |  |  |  | POL1_1
150 | Pol__0150 | FeZn 30x4 | m | 125 |  | 0 |  | 0 |  | 0 | 21 | 0 | 0 | 0 | 0 | 0 |  | Vlastní | Indiv | 0 | 0 |  | Práce | Běžná |  |  |  | POL1_1
151 | Pol__0151 | štítek označení Štítek....... | ks | 8 |  | 0 |  | 0 |  | 0 | 21 | 0 | 0 | 0 | 0 | 0 |  | Vlastní | Indiv | 0 | 0 |  | Práce | Běžná |  |  |  | POL1_1
152 | Pol__0152 | KO 125 pro SZ | ks | 1 |  | 0 |  | 0 |  | 0 | 21 | 0 | 0 | 0 | 0 | 0 |  | Vlastní | Indiv | 0 | 0 |  | Práce | Běžná |  |  |  | POL1_1
Díl: | _10 | Vyrovnání potenciálu |  |  |  | 0 |  | 0 |  | 0 |  | 0 |  | 0 |  | 0 |  |  |  |  | 0 | [6 empty] | DIL
153 | Pol__0153 | CYY 1x6 zz | m | 420 |  | 0 |  | 0 |  | 0 | 21 | 0 | 0 | 0 | 0 | 0 |  | Vlastní | Indiv | 0 | 0 |  | Práce | Běžná |  |  |  | POL1_1
154 | Pol__0154 | CYY 1x16 zz | m | 85 |  | 0 |  | 0 |  | 0 | 21 | 0 | 0 | 0 | 0 | 0 |  | Vlastní | Indiv | 0 | 0 |  | Práce | Běžná |  |  |  | POL1_1
155 | Pol__0155 | FeZn 10 | m | 6 |  | 0 |  | 0 |  | 0 | 21 | 0 | 0 | 0 | 0 | 0 |  | Vlastní | Indiv | 0 | 0 |  | Práce | Běžná |  |  |  | POL1_1
156 | Pol__0156 | svorka spojovací SS | ks | 4 |  | 0 |  | 0 |  | 0 | 21 | 0 | 0 | 0 | 0 | 0 |  | Vlastní | Indiv | 0 | 0 |  | Práce | Běžná |  |  |  | POL1_1
157 | Pol__0157 | svorka zemnící páska-drát SR 3a | ks | 2 |  | 0 |  | 0 |  | 0 | 21 | 0 | 0 | 0 | 0 | 0 |  | Vlastní | Indiv | 0 | 0 |  | Práce | Běžná |  |  |  | POL1_1
158 | Pol__0158 | Ekvipotencionální svorkovnice EPS 1 | ks | 6 |  | 0 |  | 0 |  | 0 | 21 | 0 | 0 | 0 | 0 | 0 |  | Vlastní | Indiv | 0 | 0 |  | Práce | Běžná |  |  |  | POL1_1
159 | Pol__0159 | KT 250, vč. Víka | ks | 6 |  | 0 |  | 0 |  | 0 | 21 | 0 | 0 | 0 | 0 | 0 |  | Vlastní | Indiv | 0 | 0 |  | Práce | Běžná |  |  |  | POL1_1
160 | Pol__0160 | Páska měděná uzemňovací ZS 16 vč. svorky | ks | 85 |  | 0 |  | 0 |  | 0 | 21 | 0 | 0 | 0 | 0 | 0 |  | Vlastní | Indiv | 0 | 0 |  | Práce | Běžná |  |  |  | POL1_1
Díl: | _11 | Revize, zkoušky, HZS |  |  |  | 0 |  | 0 |  | 0 |  | 0 |  | 0 |  | 0 |  |  |  |  | 0 | [6 empty] | DIL
161 | Pol__0161 | Dodavatelská dokumentace vč. skutečného provedení | hod | 10 |  | 0 |  | 0 |  | 0 | 21 | 0 | 0 | 0 | 0 | 0 |  | Vlastní | Indiv | 0 | 0 |  | Práce | Běžná |  |  |  | POL1_1
162 | Pol__0162 | Připojení VZT zařízení | ks | 13 |  | 0 |  | 0 |  | 0 | 21 | 0 | 0 | 0 | 0 | 0 |  | Vlastní | Indiv | 0 | 0 |  | Práce | Běžná |  |  |  | POL1_1
163 | Pol__0163 | Zednické výpomoci (průrazy, vrtání, frézování, řezání, sekání ...) | hod | 96 |  | 0 |  | 0 |  | 0 | 21 | 0 | 0 | 0 | 0 | 0 |  | Vlastní | Indiv | 0 | 0 |  | Práce | Běžná |  |  |  | POL1_1
164 | Pol__0164 | Koordinace, ostatní profese | hod | 15 |  | 0 |  | 0 |  | 0 | 21 | 0 | 0 | 0 | 0 | 0 |  | Vlastní | Indiv | 0 | 0 |  | Práce | Běžná |  |  |  | POL1_1
165 | Pol__0165 | Demontáže stávajících zařízení | hod | 10 |  | 0 |  | 0 |  | 0 | 21 | 0 | 0 | 0 | 0 | 0 |  | Vlastní | Indiv | 0 | 0 |  | Práce | Běžná |  |  |  | POL1_1
166 | Pol__0166 | Přepojení ER, zajištění zaplombování | hod | 3 |  | 0 |  | 0 |  | 0 | 21 | 0 | 0 | 0 | 0 | 0 |  | Vlastní | Indiv | 0 | 0 |  | Práce | Běžná |  |  |  | POL1_1
167 | Pol__0167 | Mechanizační prostředky (jeřáb, plošiny, lešení …) | den | 5 |  | 0 |  | 0 |  | 0 | 21 | 0 | 0 | 0 | 0 | 0 |  | Vlastní | Indiv | 0 | 0 |  | Práce | Běžná |  |  |  | POL1_1
168 | 005231010R | Revize | Soubor | 20 |  | 0 |  | 0 |  | 0 | 21 | 0 | 0 | 0 | 0 | 0 |  | RTS 25/ I | Indiv | 0 | 0 |  | VRN | Běžná |  |  |  | POL99_
169 | Pol__0169 | TIČR | ks | 1 |  | 0 |  | 0 |  | 0 | 21 | 0 | 0 | 0 | 0 | 0 |  | Vlastní | Indiv | 0 | 0 |  | Práce | Běžná |  |  |  | POL1_1
170 | Pol__0170 | Podružný materiál | kpl | 1 |  | 0 |  | 0 |  | 0 | 21 | 0 | 0 | 0 | 0 | 0 |  | Vlastní | Indiv | 0 | 0 |  | Práce | Běžná |  |  |  | POL1_1
171 | Pol__0171 | Přesun hmot a režie, proměnlivá položka | kpl | 1 |  | 0 |  | 0 |  | 0 | 21 | 0 | 0 | 0 | 0 | 0 |  | Vlastní | Indiv | 0 | 0 |  | Práce | Běžná |  |  |  | POL1_1
[26 empty] | 12 | 21 | DPH
| Celkem |  |  |  |  | 0 | [19 empty] | 0 | 0 | SUM
END
Note on S6: Jedná se o informaci, zda se jedná o položku, která je do rozpočtu zadána z cenové soustavy RTS, nebo vlastní.
Note on T6: Jedná se o název CÚ, která je zadána u položky rozpočtu

## 01 2023006-007 Pol
Položkový soupis prací a dodávek | [27 empty] | #TypZaznamu#
S: | 2023-006 | Obec Grygov | [25 empty] | STA
O: | 01 | Komunitní centrum | [22 empty] | STA |  |  | OBJ
R: | 2023006-007 | Vzduchotechnika | [25 empty] | ROZ
P.č. | Číslo položky | Název položky | MJ | Množství | Cena / MJ | Celkem | Dodávka | Dodávka celk. | Montáž | Montáž celk. | DPH | Cena s DPH | Hmotnost / MJ | Hmotnost celk.(t) | Dem. hmotnost / MJ | Dem. hmotnost celk.(t) | Ceník | Cen. soustava / platnost | Cenová úroveň | Nhod / MJ | Nhod celk. | Dodavatel | Typ položky | Stav položky
Díl: | _1 | Zařízení č. 1 - Větrání a chlazení konferenčního sálu v 1. NP (m. č. 129) |  |  |  | 0 |  | 0 |  | 0 |  | 0 |  | 0 |  | 0 |  |  |  |  | 0 | [6 empty] | DIL
1 | 1.01 | Větrací rekuperační jednotka v podlahovém venkovním provedení, vývody propřívod a odvod v boční, části | ks | 1 |  | 0 |  | 0 |  | 0 | 21 | 0 | 0 | 0 | 0 | 0 |  | Vlastní | Indiv | 0 | 0 |  | Práce | Běžná |  |  |  | POL1_1
|  | panelu, skříň zhotovena z panelů tloušťky 45 mm, vyrobena z ocelového pozinkovaného | [25 empty] | POP
|  | plechu s vnějším lakováním v odstínu RAL 9002 (šedobílá), panely jsou uvnitř vyplněné zvukovou | [25 empty] | POP
|  | a tepelnou izolací z nehořlavé skelné minerální vlny. Na přívodní a odvodní straně je zabudován | [25 empty] | POP
|  | ventilátor s dozadu zahnutými lopatkami a s EC motory, vodní ohřívač je navržen pro spád vody | [25 empty] | POP
|  | 60 °C/45 °C, QOH = 6 kW, v jednotce je protiproudý deskový rekuperátor s účinností až 89 %, | [25 empty] | POP
|  | přímý výparník Q= 6 kW, u přívodu jsou navrženy filtry F7, na odvodu M5. | [25 empty] | POP
|  | V = 1500m3/h, pext = 350 Pa, Ni = 0,31+ 0,26 = 0,57 kW/230V-50 Hz, QOH = 6 kW (voda 60/45 °C) | [25 empty] | POP
|  | Topná voda bude proti zamrznutí obsahovat GLYKOL, potrubí na střeše bude zajištěno topným kabelem | [25 empty] | POP
|  | Od rekuperátoru v jednotce je nutno zajistit odvod kondenzátu. | [25 empty] | POP
|  | Přívod: klapka, filtr vzduchu (F7), rekuperátor (účinnost 75 - 89 %), vodní ohřívač, ventilátor | [25 empty] | POP
|  | Odvod: klapka, filtr vzduchu (M5), rekuperátor (účinnost 75 - 89 %), ventilátor | [25 empty] | POP
|  | rozměry jednotky (š x v x h): 1620x 671x 678 2562mm | [25 empty] | POP
|  | Jednotka bude vybavena kompletní komfortní regulací, vč. směšovacího uzlu, klapek, čidel a | [25 empty] | POP
|  | servopohonu s požadavkem na externí komunikaci s MODBUS převodníkem a kabelem | [25 empty] | POP
|  | (řídicí jednotka, směšovací uzel topné vody, snímače tlakové diference, teplotní čidla, snímač | [25 empty] | POP
|  | námrazy rekuperátoru, servopohony klapek), umístění regulace standardní, režim regulace VAV, | [25 empty] | POP
|  | nadřazený systém MODBUS RTU. | [25 empty] | POP
|  | hladina akustického tlaku ve vzdálenosti 1 m od obrysu zařízení: 44 dB(A) | [25 empty] | POP
2 | Pol__0002 | Pro chlazení je navržena venkovní kondenzační jednotka vč. expanzních ventilů, rozdělovače | ks | 1 |  | 0 |  | 0 |  | 0 | 21 | 0 | 0 | 0 | 0 | 0 |  | Vlastní | Indiv | 0 | 0 |  | Práce | Běžná |  |  |  | POL1_1
|  | QCH = 6,8 kW, QT = 7,5 kW, Ni = 2,0 kW/230 V-50 Hz, jištění 20 A | [25 empty] | POP
|  | rozměry (v x š x h): 1428 x 1080 x 480, hlučnost:hladina akustického tlaku ve vzdálenosti 1 m | [25 empty] | POP
|  | od obrysu jednotky 59/61 dB(A) | [25 empty] | POP
3 | Pol__0003 | Chladicí tepelně izolované Cu potrubí - trasa od kondenzační jednotky k přímému výparníku | bm | 8 |  | 0 |  | 0 |  | 0 | 21 | 0 | 0 | 0 | 0 | 0 |  | Vlastní | Indiv | 0 | 0 |  | Práce | Běžná |  |  |  | POL1_1
4 | 1.02 | Protidešťová žaluzie vel. 600 x 300 mm, vč. síťky proti hmyzu | ks | 2 |  | 0 |  | 0 |  | 0 | 21 | 0 | 0 | 0 | 0 | 0 |  | Vlastní | Indiv | 0 | 0 |  | Práce | Běžná |  |  |  | POL1_1
5 | 1.03 | Tlumič hluku absorpční vel. 600 x 250/1000, sestává ze 3 kulis 100 x 245/950.01, 02, 03 | ks | 6 |  | 0 |  | 0 |  | 0 | 21 | 0 | 0 | 0 | 0 | 0 |  | Vlastní | Indiv | 0 | 0 |  | Práce | Běžná |  |  |  | POL1_1
|  | Plášť tlumiče zhotoven z předizolovaných panelů tl. 30 mm, tepelná vodivost 0,018W/mK | [25 empty] | POP
6 | 1.04 | Přívodní vyústka obdélniková vel. 1000 x 200, komfortní, 2Ř, R1 | ks | 5 |  | 0 |  | 0 |  | 0 | 21 | 0 | 0 | 0 | 0 | 0 |  | Vlastní | Indiv | 0 | 0 |  | Práce | Běžná |  |  |  | POL1_1
7 | 1.05 | Odsávací vyústka obdélniková vel. 1000 x 200, komfortní, 1Ř, R1 | ks | 4 |  | 0 |  | 0 |  | 0 | 21 | 0 | 0 | 0 | 0 | 0 |  | Vlastní | Indiv | 0 | 0 |  | Práce | Běžná |  |  |  | POL1_1
8 | 1.10 | Přívodní potrubí - vedené v interieru, plocha celkem | m2 | 30 |  | 0 |  | 0 |  | 0 | 21 | 0 | 0 | 0 | 0 | 0 |  | Vlastní | Indiv | 0 | 0 |  | Specifikace | Běžná |  |  |  | POL3_0
|  | potrubí z předizolovaných panelů z polyuretanové pěny a Al fólie, šířka panelů 20 mm, | [25 empty] | POP
|  | tepelná vodivost 0,018 W/mK, max. tlak 600 Pa, tř. těsnosti "C" | [25 empty] | POP
9 | Pol__0010 | Přívodní potrubí - vedené ve venkovním prostoru (střecha) plocha celkem | m2 | 22 |  | 0 |  | 0 |  | 0 | 21 | 0 | 0 | 0 | 0 | 0 |  | Vlastní | Indiv | 0 | 0 |  | Práce | Běžná |  |  |  | POL1_1
|  | potrubí z předizolovaných panelů z polyuretanové pěny a Al fólie, šířka panelů 30 mm, | [25 empty] | POP
|  | tepelná vodivost 0,018 W/mK, max. tlak 600 Pa, tř. těsnosti "C" | [25 empty] | POP
10 | 1.11 | Odsávací potrubí - vedené v interieru plocha celkem | m2 | 35 |  | 0 |  | 0 |  | 0 | 21 | 0 | 0 | 0 | 0 | 0 |  | Vlastní | Indiv | 0 | 0 |  | Specifikace | Běžná |  |  |  | POL3_0
|  | potrubí z předizolovaných panelů z polyuretanové pěny a Al fólie, šířka panelů 20 mm, | [25 empty] | POP
|  | tepelná vodivost 0,018 W/mK, max. tlak 600 Pa, tř. těsnosti "C" | [25 empty] | POP
11 | Pol__0014 | Odsávací potrubí - vedené ve venkovním prostoru ( střecha ) | m2 | 22 |  | 0 |  | 0 |  | 0 | 21 | 0 | 0 | 0 | 0 | 0 |  | Vlastní | Indiv | 0 | 0 |  | Práce | Běžná |  |  |  | POL1_1
|  | potrubí z předizolovaných panelů z polyuretanové pěny a Al fólie, šířka panelů 30 mm, | [25 empty] | POP
|  | tepelná vodivost 0,018 W/mK, max. tlak 600 Pa, tř. těsnosti "C" | [25 empty] | POP
Díl: | _2 | Zařízení č. 2 - Větrání technické místnosti v 1. NP (m. č. 139) |  |  |  | 0 |  | 0 |  | 0 |  | 0 |  | 0 |  | 0 |  |  |  |  | 0 | [6 empty] | DIL
12 | 2.01 | Radiální nástěnný ventilátor D 100 | ks | 1 |  | 0 |  | 0 |  | 0 | 21 | 0 | 0 | 0 | 0 | 0 |  | Vlastní | Indiv | 0 | 0 |  | Práce | Běžná |  |  |  | POL1_1
|  | V = 50 m3/h, pc = 220 Pa, Ni = 0,027 kW/230 V-50 Hz | [25 empty] | POP
|  | Zpětná klapka D 100 | [25 empty] | POP
13 | 2.02 | Výfuková žaluzie vel. 160 x 160, včetně síťky proti hmyzu | ks | 1 |  | 0 |  | 0 |  | 0 | 21 | 0 | 0 | 0 | 0 | 0 |  | Vlastní | Indiv | 0 | 0 |  | Práce | Běžná |  |  |  | POL1_1
14 | 2.03 | Dveřní mřížka vel. 445 x 82 | ks | 1 |  | 0 |  | 0 |  | 0 | 21 | 0 | 0 | 0 | 0 | 0 |  | Vlastní | Indiv | 0 | 0 |  | Práce | Běžná |  |  |  | POL1_1
15 | 2.11 | odsávací - kruhové (spiro) rovné D 125 | bm | 7 |  | 0 |  | 0 |  | 0 | 21 | 0 | 0 | 0 | 0 | 0 |  | Vlastní | Indiv | 0 | 0 |  | Specifikace | Běžná |  |  |  | POL3_0
16 | Pol__0021 | odsávací - čtyřhranné do obv. 1050 50 % tvar. | bm | 1 |  | 0 |  | 0 |  | 0 | 21 | 0 | 0 | 0 | 0 | 0 |  | Vlastní | Indiv | 0 | 0 |  | Práce | Běžná |  |  |  | POL1_1
Díl: | _3 | Zařízení č. 3 - Větrání skladu a WC mužů a žen v 1. NP ( m.č. 103, 104, 107 až 110) |  |  |  | 0 |  | 0 |  | 0 |  | 0 |  | 0 |  | 0 |  |  |  |  | 0 | [6 empty] | DIL
17 | 3.01 | Zvukově izolovaný diagonální ventilátor do kruhového potrubí D 160 | ks | 1 |  | 0 |  | 0 |  | 0 | 21 | 0 | 0 | 0 | 0 | 0 |  | Vlastní | Indiv | 0 | 0 |  | Práce | Běžná |  |  |  | POL1_1
|  | V = 235 m3/h, pc = 140 Pa, Ni = 0,059 kW/230 V-50 Hz | [25 empty] | POP
|  | včetně: | [25 empty] | POP
18 | Pol__0024 | .spojovací manžeta D 160 | ks | 2 |  | 0 |  | 0 |  | 0 | 21 | 0 | 0 | 0 | 0 | 0 |  | Vlastní | Indiv | 0 | 0 |  | Práce | Běžná |  |  |  | POL1_1
19 | Pol__0025 | .zpětná klapka D 160 | ks | 1 |  | 0 |  | 0 |  | 0 | 21 | 0 | 0 | 0 | 0 | 0 |  | Vlastní | Indiv | 0 | 0 |  | Práce | Běžná |  |  |  | POL1_1
20 | 3.02 | Výfuková žaluzie vel. 250 x 250, včetně síťky proti hmyzu | ks | 1 |  | 0 |  | 0 |  | 0 | 21 | 0 | 0 | 0 | 0 | 0 |  | Vlastní | Indiv | 0 | 0 |  | Práce | Běžná |  |  |  | POL1_1
21 | 3.03 | Plastový talířový ventil odvodní D 160, včetně zděře | ks | 7 |  | 0 |  | 0 |  | 0 | 21 | 0 | 0 | 0 | 0 | 0 |  | Vlastní | Indiv | 0 | 0 |  | Práce | Běžná |  |  |  | POL1_1
22 | 3.04 | Ohebná zvukově izolační hadice D 160 | bm | 20 |  | 0 |  | 0 |  | 0 | 21 | 0 | 0 | 0 | 0 | 0 |  | Vlastní | Indiv | 0 | 0 |  | Práce | Běžná |  |  |  | POL1_1
23 | 3.05 | Dveřní mřížka vel. 445 x 82 | ks | 6 |  | 0 |  | 0 |  | 0 | 21 | 0 | 0 | 0 | 0 | 0 |  | Vlastní | Indiv | 0 | 0 |  | Práce | Běžná |  |  |  | POL1_1
24 | 3.11 | Odsávací - kruhové (spiro) rovné D 160 | bm | 15 |  | 0 |  | 0 |  | 0 | 21 | 0 | 0 | 0 | 0 | 0 |  | Vlastní | Indiv | 0 | 0 |  | Specifikace | Běžná |  |  |  | POL3_0
25 | Pol__0032 | odbočka jednostranná 90° D 160/160 | ks | 4 |  | 0 |  | 0 |  | 0 | 21 | 0 | 0 | 0 | 0 | 0 |  | Vlastní | Indiv | 0 | 0 |  | Práce | Běžná |  |  |  | POL1_1
26 | Pol__0033 | odbočka oboustranná 90° D 160/160 | ks | 1 |  | 0 |  | 0 |  | 0 | 21 | 0 | 0 | 0 | 0 | 0 |  | Vlastní | Indiv | 0 | 0 |  | Práce | Běžná |  |  |  | POL1_1
27 | Pol__0034 | vnitřní spojka D 160 | ks | 10 |  | 0 |  | 0 |  | 0 | 21 | 0 | 0 | 0 | 0 | 0 |  | Vlastní | Indiv | 0 | 0 |  | Práce | Běžná |  |  |  | POL1_1
28 | Pol__0035 | odsávací - čtyřhranné do obv. 1050 50 % tvar. | bm | 1 |  | 0 |  | 0 |  | 0 | 21 | 0 | 0 | 0 | 0 | 0 |  | Vlastní | Indiv | 0 | 0 |  | Práce | Běžná |  |  |  | POL1_1
Díl: | _4 | Zařízení č. 4 - Větrání izolační místnosti v 1. NP (m. č. 105 ) |  |  |  | 0 |  | 0 |  | 0 |  | 0 |  | 0 |  | 0 |  |  |  |  | 0 | [6 empty] | DIL
29 | 4.01 | Požární klapka NEO 150 x 250 WT 72 s tavnou pojistkou (aktivace při překročení teploty 75° C) | ks | 2 |  | 0 |  | 0 |  | 0 | 21 | 0 | 0 | 0 | 0 | 0 |  | Vlastní | Indiv | 0 | 0 |  | Práce | Běžná |  |  |  | POL1_1
30 | 4.02 | Výfuková žaluzie vel. 150 x 250, včetně síťky proti hmyzu | ks | 1 |  | 0 |  | 0 |  | 0 | 21 | 0 | 0 | 0 | 0 | 0 |  | Vlastní | Indiv | 0 | 0 |  | Práce | Běžná |  |  |  | POL1_1
31 | 4.03 | Krycí mřížka vel. 150 x 250 | ks | 2 |  | 0 |  | 0 |  | 0 | 21 | 0 | 0 | 0 | 0 | 0 |  | Vlastní | Indiv | 0 | 0 |  | Práce | Běžná |  |  |  | POL1_1
32 | 4.11 | Čtyřhranné do obv. 1050 50 % tvar. | bm | 1 |  | 0 |  | 0 |  | 0 | 21 | 0 | 0 | 0 | 0 | 0 |  | Vlastní | Indiv | 0 | 0 |  | Práce | Běžná |  |  |  | POL1_1
Díl: | _5 | Zařízení č. 5 - Větrání WC a hygienických zařízení v 1. NP (m. č. 118 ) |  |  |  | 0 |  | 0 |  | 0 |  | 0 |  | 0 |  | 0 |  |  |  |  | 0 | [6 empty] | DIL
33 | 5.01 | Zvukově izolovaný diagonální ventilátor do kruhového potrubí D 160 | ks | 1 |  | 0 |  | 0 |  | 0 | 21 | 0 | 0 | 0 | 0 | 0 |  | Vlastní | Indiv | 0 | 0 |  | Práce | Běžná |  |  |  | POL1_1
|  | V = 200 m3/h, pc = 150 Pa, Ni = 0,059 kW/230 V-50 Hz | [25 empty] | POP
|  | včetně: | [25 empty] | POP
34 | Pol__0043 | .spojovací manžeta D 160 | ks | 2 |  | 0 |  | 0 |  | 0 | 21 | 0 | 0 | 0 | 0 | 0 |  | Vlastní | Indiv | 0 | 0 |  | Práce | Běžná |  |  |  | POL1_1
35 | Pol__0044 | .zpětná klapka D 160 | ks | 1 |  | 0 |  | 0 |  | 0 | 21 | 0 | 0 | 0 | 0 | 0 |  | Vlastní | Indiv | 0 | 0 |  | Práce | Běžná |  |  |  | POL1_1
36 | 5.02 | Výfuková žaluzie vel. 250 x 250, včetně síťky proti hmyzu | ks | 1 |  | 0 |  | 0 |  | 0 | 21 | 0 | 0 | 0 | 0 | 0 |  | Vlastní | Indiv | 0 | 0 |  | Práce | Běžná |  |  |  | POL1_1
37 | 5.03 | Plastový talířový ventil odvodní D 160, včetně zděře | ks | 4 |  | 0 |  | 0 |  | 0 | 21 | 0 | 0 | 0 | 0 | 0 |  | Vlastní | Indiv | 0 | 0 |  | Práce | Běžná |  |  |  | POL1_1
38 | 5.04 | Ohebná zvukově izolační hadice D 160 | bm | 10 |  | 0 |  | 0 |  | 0 | 21 | 0 | 0 | 0 | 0 | 0 |  | Vlastní | Indiv | 0 | 0 |  | Práce | Běžná |  |  |  | POL1_1
39 | 5.05 | Dveřní mřížka vel. 445 x 82 | ks | 2 |  | 0 |  | 0 |  | 0 | 21 | 0 | 0 | 0 | 0 | 0 |  | Vlastní | Indiv | 0 | 0 |  | Práce | Běžná |  |  |  | POL1_1
40 | 5.11 | Odsávací - kruhové (spiro) rovné D 160 | bm | 10 |  | 0 |  | 0 |  | 0 | 21 | 0 | 0 | 0 | 0 | 0 |  | Vlastní | Indiv | 0 | 0 |  | Specifikace | Běžná |  |  |  | POL3_0
41 | Pol__0051 | odbočka jednostranná 90° D 160/160 | ks | 1 |  | 0 |  | 0 |  | 0 | 21 | 0 | 0 | 0 | 0 | 0 |  | Vlastní | Indiv | 0 | 0 |  | Práce | Běžná |  |  |  | POL1_1
42 | Pol__0052 | odbočka oboustranná 90° D 160/160 | ks | 1 |  | 0 |  | 0 |  | 0 | 21 | 0 | 0 | 0 | 0 | 0 |  | Vlastní | Indiv | 0 | 0 |  | Práce | Běžná |  |  |  | POL1_1
43 | Pol__0053 | vnitřní spojka D 160 | ks | 12 |  | 0 |  | 0 |  | 0 | 21 | 0 | 0 | 0 | 0 | 0 |  | Vlastní | Indiv | 0 | 0 |  | Práce | Běžná |  |  |  | POL1_1
44 | Pol__0054 | odsávací - čtyřhranné do obv. 1050 50 % tvar. | bm | 1 |  | 0 |  | 0 |  | 0 | 21 | 0 | 0 | 0 | 0 | 0 |  | Vlastní | Indiv | 0 | 0 |  | Práce | Běžná |  |  |  | POL1_1
Díl: | _6 | Zařízení č. 6 - Větrání technické místnosti v 1. NP (m. č. 122 ) |  |  |  | 0 |  | 0 |  | 0 |  | 0 |  | 0 |  | 0 |  |  |  |  | 0 | [6 empty] | DIL
45 | 6.01 | Axiální nástěnný ventilátor D 200 | ks | 1 |  | 0 |  | 0 |  | 0 | 21 | 0 | 0 | 0 | 0 | 0 |  | Vlastní | Indiv | 0 | 0 |  | Práce | Běžná |  |  |  | POL1_1
|  | V = 100 m3/h, pc = 35 Pa, Ni = 0,016 kW/230 V-50 Hz | [25 empty] | POP
46 | 6.02 | Větrací mřížka 125 W | ks | 1 |  | 0 |  | 0 |  | 0 | 21 | 0 | 0 | 0 | 0 | 0 |  | Vlastní | Indiv | 0 | 0 |  | Práce | Běžná |  |  |  | POL1_1
47 | 6.03 | Dveřní mřížka vel. 445 x 82 | ks | 1 |  | 0 |  | 0 |  | 0 | 21 | 0 | 0 | 0 | 0 | 0 |  | Vlastní | Indiv | 0 | 0 |  | Práce | Běžná |  |  |  | POL1_1
48 | 6.11 | odsávací - kruhové (spiro) rovné D 125 | bm | 1 |  | 0 |  | 0 |  | 0 | 21 | 0 | 0 | 0 | 0 | 0 |  | Vlastní | Indiv | 0 | 0 |  | Specifikace | Běžná |  |  |  | POL3_0
Díl: | _7 | Zařízení č. 7 - Větrání hygienických zařízení mužů a žen v 1. NP (m. č. 125, 126, 127 ) |  |  |  | 0 |  | 0 |  | 0 |  | 0 |  | 0 |  | 0 |  |  |  |  | 0 | [6 empty] | DIL
49 | 7.01 | Zvukově izolovaný diagonální ventilátor do kruhového potrubí D 160 | ks | 1 |  | 0 |  | 0 |  | 0 | 21 | 0 | 0 | 0 | 0 | 0 |  | Vlastní | Indiv | 0 | 0 |  | Práce | Běžná |  |  |  | POL1_1
|  | V = 370 m3/h, pc = 160 Pa, Ni = 0,059 kW/230 V-50 Hz | [25 empty] | POP
|  | včetně: | [25 empty] | POP
50 | Pol__0062 | .spojovací manžeta D 160 | ks | 2 |  | 0 |  | 0 |  | 0 | 21 | 0 | 0 | 0 | 0 | 0 |  | Vlastní | Indiv | 0 | 0 |  | Práce | Běžná |  |  |  | POL1_1
51 | Pol__0063 | .zpětná klapka D 160 | ks | 1 |  | 0 |  | 0 |  | 0 | 21 | 0 | 0 | 0 | 0 | 0 |  | Vlastní | Indiv | 0 | 0 |  | Práce | Běžná |  |  |  | POL1_1
52 | 7.02 | Výfuková žaluzie vel. 250 x 250, včetně síťky proti hmyzu | ks | 1 |  | 0 |  | 0 |  | 0 | 21 | 0 | 0 | 0 | 0 | 0 |  | Vlastní | Indiv | 0 | 0 |  | Práce | Běžná |  |  |  | POL1_1
53 | 7.03 | Plastový talířový ventil odvodní D 160, včetně zděře | ks | 7 |  | 0 |  | 0 |  | 0 | 21 | 0 | 0 | 0 | 0 | 0 |  | Vlastní | Indiv | 0 | 0 |  | Práce | Běžná |  |  |  | POL1_1
54 | 7.04 | Ohebná zvukově izolační hadice D 160 | bm | 20 |  | 0 |  | 0 |  | 0 | 21 | 0 | 0 | 0 | 0 | 0 |  | Vlastní | Indiv | 0 | 0 |  | Práce | Běžná |  |  |  | POL1_1
55 | 7.05 | Dveřní mřížka vel. 445 x 82 | ks | 7 |  | 0 |  | 0 |  | 0 | 21 | 0 | 0 | 0 | 0 | 0 |  | Vlastní | Indiv | 0 | 0 |  | Práce | Běžná |  |  |  | POL1_1
56 | 7.11 | Odsávací - kruhové (spiro) rovné D 160 | bm | 10 |  | 0 |  | 0 |  | 0 | 21 | 0 | 0 | 0 | 0 | 0 |  | Vlastní | Indiv | 0 | 0 |  | Specifikace | Běžná |  |  |  | POL3_0
57 | Pol__0070 | odbočka jednostranná 90° D 160/160 | ks | 6 |  | 0 |  | 0 |  | 0 | 21 | 0 | 0 | 0 | 0 | 0 |  | Vlastní | Indiv | 0 | 0 |  | Specifikace | Běžná |  |  |  | POL3_0
58 | Pol__0071 | vnitřní spojka D 160 | ks | 25 |  | 0 |  | 0 |  | 0 | 21 | 0 | 0 | 0 | 0 | 0 |  | Vlastní | Indiv | 0 | 0 |  | Práce | Běžná |  |  |  | POL1_1
59 | Pol__0072 | odsávací - čtyřhranné do obv. 1050 50 % tvar. | bm | 1 |  | 0 |  | 0 |  | 0 | 21 | 0 | 0 | 0 | 0 | 0 |  | Vlastní | Indiv | 0 | 0 |  | Práce | Běžná |  |  |  | POL1_1
Díl: | _8 | Zařízení č. 8 - Větrání hygienických zařízení mužů a žen ve 2. NP (m. č. 209 až 212 ) |  |  |  | 0 |  | 0 |  | 0 |  | 0 |  | 0 |  | 0 |  |  |  |  | 0 | [6 empty] | DIL
60 | 8.01 | Zvukově izolovaný diagonální ventilátor do kruhového potrubí D 160 | ks | 1 |  | 0 |  | 0 |  | 0 | 21 | 0 | 0 | 0 | 0 | 0 |  | Vlastní | Indiv | 0 | 0 |  | Práce | Běžná |  |  |  | POL1_1
|  | V = 400 m3/h, pc = 150 Pa, Ni = 0,059 kW/230 V-50 Hz | [25 empty] | POP
|  | včetně: | [25 empty] | POP
61 | Pol__0075 | .spojovací manžeta D 160 | ks | 2 |  | 0 |  | 0 |  | 0 | 21 | 0 | 0 | 0 | 0 | 0 |  | Vlastní | Indiv | 0 | 0 |  | Práce | Běžná |  |  |  | POL1_1
62 | Pol__0076 | .zpětná klapka D 160 | ks | 1 |  | 0 |  | 0 |  | 0 | 21 | 0 | 0 | 0 | 0 | 0 |  | Vlastní | Indiv | 0 | 0 |  | Práce | Běžná |  |  |  | POL1_1
63 | 8.02 | Výfuková žaluzie vel. 250 x 250, včetně síťky proti hmyzu | ks | 1 |  | 0 |  | 0 |  | 0 | 21 | 0 | 0 | 0 | 0 | 0 |  | Vlastní | Indiv | 0 | 0 |  | Práce | Běžná |  |  |  | POL1_1
64 | 8.03 | Plastový talířový ventil odvodní D 160, včetně zděře | ks | 8 |  | 0 |  | 0 |  | 0 | 21 | 0 | 0 | 0 | 0 | 0 |  | Vlastní | Indiv | 0 | 0 |  | Práce | Běžná |  |  |  | POL1_1
65 | 8.04 | Ohebná zvukově izolační hadice D 160 | bm | 25 |  | 0 |  | 0 |  | 0 | 21 | 0 | 0 | 0 | 0 | 0 |  | Vlastní | Indiv | 0 | 0 |  | Práce | Běžná |  |  |  | POL1_1
66 | 8.05 | Dveřní mřížka vel. 445 x 82 | ks | 8 |  | 0 |  | 0 |  | 0 | 21 | 0 | 0 | 0 | 0 | 0 |  | Vlastní | Indiv | 0 | 0 |  | Práce | Běžná |  |  |  | POL1_1
67 | 8.11 | Odsávací - kruhové (spiro) rovné D 160 | bm | 15 |  | 0 |  | 0 |  | 0 | 21 | 0 | 0 | 0 | 0 | 0 |  | Vlastní | Indiv | 0 | 0 |  | Specifikace | Běžná |  |  |  | POL3_0
68 | Pol__0083 | oblouk segmentový 90° D 160 | ks | 3 |  | 0 |  | 0 |  | 0 | 21 | 0 | 0 | 0 | 0 | 0 |  | Vlastní | Indiv | 0 | 0 |  | Práce | Běžná |  |  |  | POL1_1
69 | Pol__0084 | odbočka jednostranná 90° D 160/160 | ks | 7 |  | 0 |  | 0 |  | 0 | 21 | 0 | 0 | 0 | 0 | 0 |  | Vlastní | Indiv | 0 | 0 |  | Práce | Běžná |  |  |  | POL1_1
70 | Pol__0085 | vnitřní spojka D 160 | ks | 30 |  | 0 |  | 0 |  | 0 | 21 | 0 | 0 | 0 | 0 | 0 |  | Vlastní | Indiv | 0 | 0 |  | Práce | Běžná |  |  |  | POL1_1
71 | Pol__0086 | odsávací - čtyřhranné do obv. 1050 50 % tvar. | bm | 1 |  | 0 |  | 0 |  | 0 | 21 | 0 | 0 | 0 | 0 | 0 |  | Vlastní | Indiv | 0 | 0 |  | Práce | Běžná |  |  |  | POL1_1
Díl: | _9 | Zařízení č. 9 - Větrání prostoru výtahové šachty |  |  |  | 0 |  | 0 |  | 0 |  | 0 |  | 0 |  | 0 |  |  |  |  | 0 | [6 empty] | DIL
72 | 9.01 | Výfuková stříška D 150 | ks | 1 |  | 0 |  | 0 |  | 0 | 21 | 0 | 0 | 0 | 0 | 0 |  | Vlastní | Indiv | 0 | 0 |  | Práce | Běžná |  |  |  | POL1_1
73 | 9.11 | Odsávací - kruhové (spiro) rovné D 150 | bm | 1 |  | 0 |  | 0 |  | 0 | 21 | 0 | 0 | 0 | 0 | 0 |  | Vlastní | Indiv | 0 | 0 |  | Specifikace | Běžná |  |  |  | POL3_0
Díl: | _10 | Zařízení č. 10 - Odvod vzduchu z kuchyňské digestoře v 1. NP |  |  |  | 0 |  | 0 |  | 0 |  | 0 |  | 0 |  | 0 |  |  |  |  | 0 | [6 empty] | DIL
74 | 10.01 | Kuchyňská digestoř vel. cca 500 x 600 x 150, vč. tukových filtrů, ventilátoru, osvětlení a zpětné | ks | 2 |  | 0 |  | 0 |  | 0 | 21 | 0 | 0 | 0 | 0 | 0 |  | Vlastní | Indiv | 0 | 0 |  | Práce | Běžná |  |  |  | POL1_1
|  | klapky, vývod D 125 mm | [25 empty] | POP
|  | odsávací výkon V = max 300 - 320 m3/h, Ni = 02 kW/230 V-50 Hz | [25 empty] | POP
|  | třístupňové ovládání chodu ventilátoru zabudované v plášti digestoře | [25 empty] | POP
|  | vhodný typ bude vybrán dle požadavku investora a dodavatele kuchyně | [25 empty] | POP
75 | 10.02 | Výfuková hlavice D 125 mm | ks | 1 |  | 0 |  | 0 |  | 0 | 21 | 0 | 0 | 0 | 0 | 0 |  | Vlastní | Indiv | 0 | 0 |  | Práce | Běžná |  |  |  | POL1_1
76 | 10.03 | Ohebná hadice D 125 | bm | 2 |  | 0 |  | 0 |  | 0 | 21 | 0 | 0 | 0 | 0 | 0 |  | Vlastní | Indiv | 0 | 0 |  | Práce | Běžná |  |  |  | POL1_1
77 | 10.11 | odsávací - kruhové (spiro) rovné D 125 | bm | 5 |  | 0 |  | 0 |  | 0 | 21 | 0 | 0 | 0 | 0 | 0 |  | Vlastní | Indiv | 0 | 0 |  | Specifikace | Běžná |  |  |  | POL3_0
Díl: | _11 | Zařízení č. 11 - Klimatizace ordinace a sesterny v 1. NP (m. č. 108, 109 ) |  |  |  | 0 |  | 0 |  | 0 |  | 0 |  | 0 |  | 0 |  |  |  |  | 0 | [6 empty] | DIL
78 | 11.01 | Venkovní kondenzační jednotka (např. AOYG-18KBTA2 FUJITSU) - kabelově propojená s vnitřními, jednotkami | ks | 1 |  | 0 |  | 0 |  | 0 | 21 | 0 | 0 | 0 | 0 | 0 |  | Vlastní | Indiv | 0 | 0 |  | Práce | Běžná |  |  |  | POL1_1
|  | QCH = 5,0 kW, QT = 5,6 kW, Ni = 1,8 kW/230 V-50 Hz, jištění 16 A | [25 empty] | POP
|  | rozměry (v x š x h): 632 x 799 x 290 mm | [25 empty] | POP
|  | hladina akustického tlaku ve vzdálenosti 1 m od obrysu jednotky: 47/50 dB(A) | [25 empty] | POP
79 | Pol__0097 | ocelová podpěrná konstrukce pod jednotku | ks | 1 |  | 0 |  | 0 |  | 0 | 21 | 0 | 0 | 0 | 0 | 0 |  | Vlastní | Indiv | 0 | 0 |  | Práce | Běžná |  |  |  | POL1_1
80 | 11.02 | Vnitřní nástěnná klimatizační jednotka - včetně infraovladače a odvodu kondenzátu | ks | 2 |  | 0 |  | 0 |  | 0 | 21 | 0 | 0 | 0 | 0 | 0 |  | Vlastní | Indiv | 0 | 0 |  | Práce | Běžná |  |  |  | POL1_1
|  | QCH = 2,5 kW, QT = 2,8 kW | [25 empty] | POP
|  | rozměry (v x š x h): 270 x 834 x 222 mm | [25 empty] | POP
|  | hladina akustického tlaku ve vzdálenosti 1 m od obrysu jednotky: 20/40 dB(A) | [25 empty] | POP
|  | odvod kondenzátu d = 13,8 mm | [25 empty] | POP
|  | kabelově propojená s venkovní jednotkou | [25 empty] | POP
81 | 11.03 | Chladicí tepelně izolované Cu potrubí ( ve venkovním prostoru obalené páskou proti UV záření) | bm | 26 |  | 0 |  | 0 |  | 0 | 21 | 0 | 0 | 0 | 0 | 0 |  | Vlastní | Indiv | 0 | 0 |  | Práce | Běžná |  |  |  | POL1_1
82 | Pol__0100 | Potrubí odvodu kondenzátu | bm | 5 |  | 0 |  | 0 |  | 0 | 21 | 0 | 0 | 0 | 0 | 0 |  | Vlastní | Indiv | 0 | 0 |  | Práce | Běžná |  |  |  | POL1_1
83 | Pol__0101 | Krycí lišta na chladicí potrubí a potrubí odvodu kondenzátu | bm | 26 |  | 0 |  | 0 |  | 0 | 21 | 0 | 0 | 0 | 0 | 0 |  | Vlastní | Indiv | 0 | 0 |  | Práce | Běžná |  |  |  | POL1_1
84 | Pol__0102 | Oživení a uvedení klimatizačního systému do provozu | kpl | 1 |  | 0 |  | 0 |  | 0 | 21 | 0 | 0 | 0 | 0 | 0 |  | Vlastní | Indiv | 0 | 0 |  | Práce | Běžná |  |  |  | POL1_1
Díl: | _12 | Zařízení č. 12 - Klimatizace ordinace a sesterny v 1. NP (m. č. 110, 111 ) |  |  |  | 0 |  | 0 |  | 0 |  | 0 |  | 0 |  | 0 |  |  |  |  | 0 | [6 empty] | DIL
85 | 12.01 | Venkovní kondenzační jednotka (např. AOYG-18KBTA2 FUJITSU) - kabelově propojená s vnitřními, jednotkami | ks | 1 |  | 0 |  | 0 |  | 0 | 21 | 0 | 0 | 0 | 0 | 0 |  | Vlastní | Indiv | 0 | 0 |  | Práce | Běžná |  |  |  | POL1_1
|  | QCH = 5,0 kW, QT = 5,6 kW, Ni = 1,8 kW/230 V-50 Hz, jištění 16 A | [25 empty] | POP
|  | rozměry (v x š x h): 632 x 799 x 290 mm | [25 empty] | POP
|  | hladina akustického tlaku ve vzdálenosti 1 m od obrysu jednotky: 47/50 dB(A) | [25 empty] | POP
86 | Pol__0104 | ocelová podpěrná konstrukce pod jednotku | ks | 1 |  | 0 |  | 0 |  | 0 | 21 | 0 | 0 | 0 | 0 | 0 |  | Vlastní | Indiv | 0 | 0 |  | Práce | Běžná |  |  |  | POL1_1
87 | 12.02 | Vnitřní nástěnná klimatizační jednotka - včetně infraovladače a odvodu kondenzátu | ks | 2 |  | 0 |  | 0 |  | 0 | 21 | 0 | 0 | 0 | 0 | 0 |  | Vlastní | Indiv | 0 | 0 |  | Práce | Běžná |  |  |  | POL1_1
|  | QCH = 2,5 kW, QT = 2,8 kW | [25 empty] | POP
|  | rozměry (v x š x h): 270 x 834 x 222 mm | [25 empty] | POP
|  | hladina akustického tlaku ve vzdálenosti 1 m od obrysu jednotky: 20/40 dB(A) | [25 empty] | POP
|  | odvod kondenzátu d = 13,8 mm | [25 empty] | POP
|  | kabelově propojená s venkovní jednotkou | [25 empty] | POP
88 | 12.03 | Chladicí tepelně izolované Cu potrubí ( ve venkovním prostoru obalené páskou proti UV záření) | bm | 30 |  | 0 |  | 0 |  | 0 | 21 | 0 | 0 | 0 | 0 | 0 |  | Vlastní | Indiv | 0 | 0 |  | Práce | Běžná |  |  |  | POL1_1
89 | Pol__0107 | Potrubí odvodu kondenzátu | bm | 5 |  | 0 |  | 0 |  | 0 | 21 | 0 | 0 | 0 | 0 | 0 |  | Vlastní | Indiv | 0 | 0 |  | Práce | Běžná |  |  |  | POL1_1
90 | Pol__0108 | Krycí lišta na chladicí potrubí a potrubí odvodu kondenzátu | bm | 30 |  | 0 |  | 0 |  | 0 | 21 | 0 | 0 | 0 | 0 | 0 |  | Vlastní | Indiv | 0 | 0 |  | Práce | Běžná |  |  |  | POL1_1
91 | Pol__0109 | Oživení a uvedení klimatizačního systému do provozu | kpl | 1 |  | 0 |  | 0 |  | 0 | 21 | 0 | 0 | 0 | 0 | 0 |  | Vlastní | Indiv | 0 | 0 |  | Práce | Běžná |  |  |  | POL1_1
Díl: | _13 | Zařízení č. 13 - Klimatizace místností pro zájmovou činnost ve 2. NP (m. č. 203, 204, 205 ) |  |  |  | 0 |  | 0 |  | 0 |  | 0 |  | 0 |  | 0 |  |  |  |  | 0 | [6 empty] | DIL
92 | 13.01 | Venkovní kondenzační jednotka (např. AOYG-45 LBT8 FUJITSU) - kabelově propojená s vnitřními, jednotkami | ks | 1 |  | 0 |  | 0 |  | 0 | 21 | 0 | 0 | 0 | 0 | 0 |  | Vlastní | Indiv | 0 | 0 |  | Práce | Běžná |  |  |  | POL1_1
|  | QCH = 14,0 kW, QT = 16,0 kW, Ni = 5,2 kW/230 V-50 Hz, jištění 32 A | [25 empty] | POP
|  | rozměry (v x š x h): 914 x 970 x 370 mm | [25 empty] | POP
|  | hladina akustického tlaku ve vzdálenosti 1 m od obrysu jednotky: 56/58 dB(A) | [25 empty] | POP
93 | Pol__0111 | ocelová podpěrná konstrukce pod jednotku | ks | 1 |  | 0 |  | 0 |  | 0 | 21 | 0 | 0 | 0 | 0 | 0 |  | Vlastní | Indiv | 0 | 0 |  | Práce | Běžná |  |  |  | POL1_1
94 | 13.02 | Vnitřní nástěnná klimatizační jednotka - včetně infraovladače a odvodu kondenzátu | ks | 2 |  | 0 |  | 0 |  | 0 | 21 | 0 | 0 | 0 | 0 | 0 |  | Vlastní | Indiv | 0 | 0 |  | Práce | Běžná |  |  |  | POL1_1
|  | QCH = 4,0 kW, QT = 5,0kW | [25 empty] | POP
|  | rozměry (v x š x h): 270 x 870 x 204 mm | [25 empty] | POP
|  | hladina akustického tlaku ve vzdálenosti 1 m od obrysu jednotky:25/44 dB(A) | [25 empty] | POP
|  | odvod kondenzátu d = 13,8 mm | [25 empty] | POP
|  | kabelově propojená s venkovní jednotkou | [25 empty] | POP
95 | 13.03 | Vnitřní nástěnná klimatizační jednotka - včetně infraovladače a odvodu kondenzátu | ks | 1 |  | 0 |  | 0 |  | 0 | 21 | 0 | 0 | 0 | 0 | 0 |  | Vlastní | Indiv | 0 | 0 |  | Práce | Běžná |  |  |  | POL1_1
|  | QCH = 5,2kW, QT = 6,3 kW | [25 empty] | POP
|  | rozměry (v x š x h): 270 x 834 x 222 mm | [25 empty] | POP
|  | hladina akustického tlaku ve vzdálenosti 1 m od obrysu jednotky: 20/40 dB(A) | [25 empty] | POP
|  | odvod kondenzátu d = 13,8 mm | [25 empty] | POP
|  | kabelově propojená s venkovní jednotkou | [25 empty] | POP
96 | 13.04 | Chladicí tepelně izolované Cu potrubí ( ve venkovním prostoru obalené páskou proti UV záření) | bm | 38 |  | 0 |  | 0 |  | 0 | 21 | 0 | 0 | 0 | 0 | 0 |  | Vlastní | Indiv | 0 | 0 |  | Práce | Běžná |  |  |  | POL1_1
97 | Pol__0115 | Distributor chladiva (pro 3 ks vnitřních jednotek) | ks | 1 |  | 0 |  | 0 |  | 0 | 21 | 0 | 0 | 0 | 0 | 0 |  | Vlastní | Indiv | 0 | 0 |  | Práce | Běžná |  |  |  | POL1_1
98 | Pol__0116 | Potrubí odvodu kondenzátu | bm | 10 |  | 0 |  | 0 |  | 0 | 21 | 0 | 0 | 0 | 0 | 0 |  | Vlastní | Indiv | 0 | 0 |  | Práce | Běžná |  |  |  | POL1_1
99 | Pol__0117 | Krycí lišta na chladicí potrubí a potrubí odvodu kondenzátu | bm | 38 |  | 0 |  | 0 |  | 0 | 21 | 0 | 0 | 0 | 0 | 0 |  | Vlastní | Indiv | 0 | 0 |  | Práce | Běžná |  |  |  | POL1_1
100 | Pol__0118 | Oživení a uvedení klimatizačního systému do provozu | kpl | 1 |  | 0 |  | 0 |  | 0 | 21 | 0 | 0 | 0 | 0 | 0 |  | Vlastní | Indiv | 0 | 0 |  | Práce | Běžná |  |  |  | POL1_1
Díl: | _14 | Montážní, spojovací a těsnicí materiál |  |  |  | 0 |  | 0 |  | 0 |  | 0 |  | 0 |  | 0 |  |  |  |  | 0 | [6 empty] | DIL
101 | Pol__0119 | Materiál pro zhotovení závěsů na montáži se skládá: | kg | 190 |  | 0 |  | 0 |  | 0 | 21 | 0 | 0 | 0 | 0 | 0 |  | Vlastní | Indiv | 0 | 0 |  | Práce | Běžná |  |  |  | POL1_1
|  | .lišty závěsné ZL 40x40 | [25 empty] | POP
|  | .závěsy ZL 8 | [25 empty] | POP
|  | .závěsy kruhové s tlumicí gumou | [25 empty] | POP
102 | Pol__0120 | Zhotovení závěsů - nařezání profilů a závitových tyčí | kg | 190 |  | 0 |  | 0 |  | 0 | 21 | 0 | 0 | 0 | 0 | 0 |  | Vlastní | Indiv | 0 | 0 |  | Práce | Běžná |  |  |  | POL1_1
103 | Pol__0121 | Montáž závěsů - instalace závěsů na stavbě | kg | 190 |  | 0 |  | 0 |  | 0 | 21 | 0 | 0 | 0 | 0 | 0 |  | Vlastní | Indiv | 0 | 0 |  | Práce | Běžná |  |  |  | POL1_1
104 | Pol__0122 | Spojovací materiál se skládá: | kg | 12 |  | 0 |  | 0 |  | 0 | 21 | 0 | 0 | 0 | 0 | 0 |  | Vlastní | Indiv | 0 | 0 |  | Práce | Běžná |  |  |  | POL1_1
|  | .šroub se šestihrannou hlavou M 8x30 Zn | [25 empty] | POP
|  | .matice šestihranná M 8 Zn | [25 empty] | POP
|  | .podložka plochá střední 8,4 Zn | [25 empty] | POP
105 | Pol__0123 | Těsnicí materiál - samolepicí pěnové těsnění | kg | 5 |  | 0 |  | 0 |  | 0 | 21 | 0 | 0 | 0 | 0 | 0 |  | Vlastní | Indiv | 0 | 0 |  | Práce | Běžná |  |  |  | POL1_1
Díl: | _15 | PSV nátěry |  |  |  | 0 |  | 0 |  | 0 |  | 0 |  | 0 |  | 0 |  |  |  |  | 5.04 | [6 empty] | DIL
106 | 783903811R00 | Ostatní práce odmaštění chemickými rozpuštědly | m2 | 35 |  | 0 |  | 0 |  | 0 | 21 | 0 | 7e-05 | 0 | 0 | 0 | 800-783 | RTS 25/ I | Indiv | 0.144 | 5.04 |  | Práce | Běžná |  |  |  | POL1_1
107 | Pol__0125 | základní nátěr na pozin. plech reaktivní 1 x S 2008 | m2 | 35 |  | 0 |  | 0 |  | 0 | 21 | 0 | 0 | 0 | 0 | 0 |  | Vlastní | Indiv | 0 | 0 |  | Práce | Běžná |  |  |  | POL1_1
108 | Pol__0126 | nátěry syntetické dvojnásobné s 1x emailováním | m2 | 70 |  | 0 |  | 0 |  | 0 | 21 | 0 | 0 | 0 | 0 | 0 |  | Vlastní | Indiv | 0 | 0 |  | Práce | Běžná |  |  |  | POL1_1
Díl: | _16 | PSV tepelné a protipožární izolace |  |  |  | 0 |  | 0 |  | 0 |  | 0 |  | 0 |  | 0 |  |  |  |  | 0 | [6 empty] | DIL
109 | Pol__0127 | tepelná izolace vzduchotechnického potrubí rohožemi z čedičové plsti 6 cm | m2 | 10 |  | 0 |  | 0 |  | 0 | 21 | 0 | 0 | 0 | 0 | 0 |  | Vlastní | Indiv | 0 | 0 |  | Práce | Běžná |  |  |  | POL1_1
|  | včetně úchytné konstrukce a oplechování | [25 empty] | POP
110 | Pol__0128 | protipožární izolace (potrubí procházející izolační místností) | m2 | 1 |  | 0 |  | 0 |  | 0 | 21 | 0 | 0 | 0 | 0 | 0 |  | Vlastní | Indiv | 0 | 0 |  | Práce | Běžná |  |  |  | POL1_1
Díl: | _17 | HSV lešení |  |  |  | 0 |  | 0 |  | 0 |  | 0 |  | 0 |  | 0 |  |  |  |  | 0 | [6 empty] | DIL
111 | Pol__0129 | lehké pracovní pomocné (do 3,5 m) | m2 | 65 |  | 0 |  | 0 |  | 0 | 21 | 0 | 0 | 0 | 0 | 0 |  | Vlastní | Indiv | 0 | 0 |  | Práce | Běžná |  |  |  | POL1_1
Díl: | _18 | Hodinová zúčtovací sazba |  |  |  | 0 |  | 0 |  | 0 |  | 0 |  | 0 |  | 0 |  |  |  |  | 0 | [6 empty] | DIL
112 | Pol__0130 | Montážní práce - náklady na úpravu a přizpůsobení vzduchotechnického potrubí na stavbě | hod | 5 |  | 0 |  | 0 |  | 0 | 21 | 0 | 0 | 0 | 0 | 0 |  | Vlastní | Indiv | 0 | 0 |  | Práce | Běžná |  |  |  | POL1_1
113 | Pol__0131 | Předávací protokoly, návody k údržbě, revizní zprávy, protokoly o zaregulování, skutečné provedení | hod | 10 |  | 0 |  | 0 |  | 0 | 21 | 0 | 0 | 0 | 0 | 0 |  | Vlastní | Indiv | 0 | 0 |  | Práce | Běžná |  |  |  | POL1_1
114 | 1 | Doprava | soubor | 1 |  | 0 |  | 0 |  | 0 | 21 | 0 | 0 | 0 | 0 | 0 |  | Vlastní | Indiv | 0 | 0 |  | Práce | Běžná |  |  |  | POL1_
115 | 2 | PPV | kus | 1 |  | 0 |  | 0 |  | 0 | 21 | 0 | 0 | 0 | 0 | 0 |  | Vlastní | Indiv | 0 | 0 |  | Práce | Běžná |  |  |  | POL1_
116 | 3 | Stavební výpomoci | kus | 1 |  | 0 |  | 0 |  | 0 | 21 | 0 | 0 | 0 | 0 | 0 |  | Vlastní | Indiv | 0 | 0 |  | Práce | Běžná |  |  |  | POL1_
[26 empty] | 12 | 21 | DPH
| Celkem |  |  |  |  | 0 | [19 empty] | 0 | 0 | SUM
END
Note on S6: Jedná se o informaci, zda se jedná o položku, která je do rozpočtu zadána z cenové soustavy RTS, nebo vlastní.
Note on T6: Jedná se o název CÚ, která je zadána u položky rozpočtu

## 01 2023006-008 Pol
Položkový soupis prací a dodávek | [27 empty] | #TypZaznamu#
S: | 2023-006 | Obec Grygov | [25 empty] | STA
O: | 01 | Komunitní centrum | [22 empty] | STA |  |  | OBJ
R: | 2023006-008 | VO | [25 empty] | ROZ
P.č. | Číslo položky | Název položky | MJ | Množství | Cena / MJ | Celkem | Dodávka | Dodávka celk. | Montáž | Montáž celk. | DPH | Cena s DPH | Hmotnost / MJ | Hmotnost celk.(t) | Dem. hmotnost / MJ | Dem. hmotnost celk.(t) | Ceník | Cen. soustava / platnost | Cenová úroveň | Nhod / MJ | Nhod celk. | Dodavatel | Typ položky | Stav položky
Díl: | M21 | Elektromontáže |  |  |  | 0 |  | 0 |  | 0 |  | 0 |  | 0 |  | 0 |  |  |  |  | 0 | [6 empty] | DIL
1 | Pol__0001 | Kabely |  | 0 |  | 0 |  | 0 |  | 0 | 21 | 0 | 0 | 0 | 0 | 0 |  | Vlastní | Indiv | 0 | 0 |  | Práce | Běžná |  |  |  | POL1_1
2 | Pol__0002 | CYKY-J 3x1.5 | m | 50 |  | 0 |  | 0 |  | 0 | 21 | 0 | 0 | 0 | 0 | 0 |  | Vlastní | Indiv | 0 | 0 |  | Práce | Běžná |  |  |  | POL1_1
3 | Pol__0003 | CYKY-J 4x10 | m | 200 |  | 0 |  | 0 |  | 0 | 21 | 0 | 0 | 0 | 0 | 0 |  | Vlastní | Indiv | 0 | 0 |  | Práce | Běžná |  |  |  | POL1_1
4 | Pol__0004 | Ukončení vodiče do 2,5mm2 | ks | 12 |  | 0 |  | 0 |  | 0 | 21 | 0 | 0 | 0 | 0 | 0 |  | Vlastní | Indiv | 0 | 0 |  | Práce | Běžná |  |  |  | POL1_1
5 | Pol__0005 | Ukončení vodiče do 16mm2 | ks | 14 |  | 0 |  | 0 |  | 0 | 21 | 0 | 0 | 0 | 0 | 0 |  | Vlastní | Indiv | 0 | 0 |  | Práce | Běžná |  |  |  | POL1_1
6 | Pol__0006 | Svítidla, sloupy |  | 0 |  | 0 |  | 0 |  | 0 | 21 | 0 | 0 | 0 | 0 | 0 |  | Vlastní | Indiv | 0 | 0 |  | Práce | Běžná |  |  |  | POL1_1
7 | Pol__0007 | Svítidlo PARK LED, 5000lm, opálová PC koule 400mm, 3000K | ks | 6 |  | 0 |  | 0 |  | 0 | 21 | 0 | 0 | 0 | 0 | 0 |  | Vlastní | Indiv | 0 | 0 |  | Práce | Běžná |  |  |  | POL1_1
8 | Pol__0008 | Stožár osvětlovací 5 m, K 5-133/89/60 Z | ks | 6 |  | 0 |  | 0 |  | 0 | 21 | 0 | 0 | 0 | 0 | 0 |  | Vlastní | Indiv | 0 | 0 |  | Práce | Běžná |  |  |  | POL1_1
9 | Pol__0009 | SR 481-14 Z/UN (SR 721-14 Z EL.VÝZBROJ) | ks | 6 |  | 0 |  | 0 |  | 0 | 21 | 0 | 0 | 0 | 0 | 0 |  | Vlastní | Indiv | 0 | 0 |  | Práce | Běžná |  |  |  | POL1_1
10 | Pol__0010 | pojistka 6a | ks | 6 |  | 0 |  | 0 |  | 0 | 21 | 0 | 0 | 0 | 0 | 0 |  | Vlastní | Indiv | 0 | 0 |  | Specifikace | Běžná |  |  |  | POL3_0
11 | Pol__0011 | zdroj 42W/300K | ks | 6 |  | 0 |  | 0 |  | 0 | 21 | 0 | 0 | 0 | 0 | 0 |  | Vlastní | Indiv | 0 | 0 |  | Práce | Běžná |  |  |  | POL1_1
12 | Pol__0012 | SHARK 516 GEL KABELOVÁ SPOJKA 16MM2 SE SVORKOVNICÍ | ks | 2 |  | 0 |  | 0 |  | 0 | 21 | 0 | 0 | 0 | 0 | 0 |  | Vlastní | Indiv | 0 | 0 |  | Práce | Běžná |  |  |  | POL1_1
13 | Pol__0013 | Zemní práce |  | 0 |  | 0 |  | 0 |  | 0 | 21 | 0 | 0 | 0 | 0 | 0 |  | Vlastní | Indiv | 0 | 0 |  | Práce | Běžná |  |  |  | POL1_1
14 | Pol__0014 | Kabelová rýha 35x80 vč. lože, krytí a záhozu, zemina č. IV | m | 160 |  | 0 |  | 0 |  | 0 | 21 | 0 | 0 | 0 | 0 | 0 |  | Vlastní | Indiv | 0 | 0 |  | Práce | Běžná |  |  |  | POL1_1
15 | Pol__0015 | Základ pro sloup VO | ks | 7 |  | 0 |  | 0 |  | 0 | 21 | 0 | 0 | 0 | 0 | 0 |  | Vlastní | Indiv | 0 | 0 |  | Práce | Běžná |  |  |  | POL1_1
16 | Pol__0016 | trubka DN315/ 2000 mm | ks | 4 |  | 0 |  | 0 |  | 0 | 21 | 0 | 0 | 0 | 0 | 0 |  | Vlastní | Indiv | 0 | 0 |  | Práce | Běžná |  |  |  | POL1_1
17 | Pol__0017 | Výstražná filoe červená 300mm | m | 200 |  | 0 |  | 0 |  | 0 | 21 | 0 | 0 | 0 | 0 | 0 |  | Vlastní | Indiv | 0 | 0 |  | Práce | Běžná |  |  |  | POL1_1
18 | Pol__0018 | Chránička kabelová d. 50mm | m | 200 |  | 0 |  | 0 |  | 0 | 21 | 0 | 0 | 0 | 0 | 0 |  | Vlastní | Indiv | 0 | 0 |  | Práce | Běžná |  |  |  | POL1_1
19 | Pol__0019 | FeZn 10 | m | 14 |  | 0 |  | 0 |  | 0 | 21 | 0 | 0 | 0 | 0 | 0 |  | Vlastní | Indiv | 0 | 0 |  | Práce | Běžná |  |  |  | POL1_1
20 | Pol__0020 | FeZn 30x4 | m | 175 |  | 0 |  | 0 |  | 0 | 21 | 0 | 0 | 0 | 0 | 0 |  | Vlastní | Indiv | 0 | 0 |  | Práce | Běžná |  |  |  | POL1_1
21 | Pol__0021 | svorka zemnící páska-páska SR 02 | ks | 16 |  | 0 |  | 0 |  | 0 | 21 | 0 | 0 | 0 | 0 | 0 |  | Vlastní | Indiv | 0 | 0 |  | Práce | Běžná |  |  |  | POL1_1
22 | Pol__0022 | svorka zemnící páska-drát SR 03 | ks | 14 |  | 0 |  | 0 |  | 0 | 21 | 0 | 0 | 0 | 0 | 0 |  | Vlastní | Indiv | 0 | 0 |  | Práce | Běžná |  |  |  | POL1_1
23 | Pol__0023 | svorka připojovací SP | ks | 7 |  | 0 |  | 0 |  | 0 | 21 | 0 | 0 | 0 | 0 | 0 |  | Vlastní | Indiv | 0 | 0 |  | Práce | Běžná |  |  |  | POL1_1
24 | Pol__0024 | Revize, zkoušky, HZS |  | 0 |  | 0 |  | 0 |  | 0 | 21 | 0 | 0 | 0 | 0 | 0 |  | Vlastní | Indiv | 0 | 0 |  | Práce | Běžná |  |  |  | POL1_1
25 | Pol__0025 | Přeložka stávajícího sloupu VO | kpl | 1 |  | 0 |  | 0 |  | 0 | 21 | 0 | 0 | 0 | 0 | 0 |  | Vlastní | Indiv | 0 | 0 |  | Práce | Běžná |  |  |  | POL1_1
26 | Pol__0026 | vytýčení stávajících inženýrských sítí | set | 1 |  | 0 |  | 0 |  | 0 | 21 | 0 | 0 | 0 | 0 | 0 |  | Vlastní | Indiv | 0 | 0 |  | Práce | Běžná |  |  |  | POL1_1
27 | Pol__0027 | Dodavatelská dokumentace vč. skutečného provedení | hod | 6 |  | 0 |  | 0 |  | 0 | 21 | 0 | 0 | 0 | 0 | 0 |  | Vlastní | Indiv | 0 | 0 |  | Práce | Běžná |  |  |  | POL1_1
28 | Pol__0028 | Demontáž staávajícího sloupu VO | hod | 1 |  | 0 |  | 0 |  | 0 | 21 | 0 | 0 | 0 | 0 | 0 |  | Vlastní | Indiv | 0 | 0 |  | Práce | Běžná |  |  |  | POL1_1
29 | Pol__0029 | Koordinace, ostatní profese | hod | 5 |  | 0 |  | 0 |  | 0 | 21 | 0 | 0 | 0 | 0 | 0 |  | Vlastní | Indiv | 0 | 0 |  | Práce | Běžná |  |  |  | POL1_1
30 | Pol__0030 | Přepojení VO, zajištění beznapěťových stavů | hod | 3 |  | 0 |  | 0 |  | 0 | 21 | 0 | 0 | 0 | 0 | 0 |  | Vlastní | Indiv | 0 | 0 |  | Práce | Běžná |  |  |  | POL1_1
31 | Pol__0031 | Mechanizační prostředky (jeřáb, plošiny, lešení …) | den | 2 |  | 0 |  | 0 |  | 0 | 21 | 0 | 0 | 0 | 0 | 0 |  | Vlastní | Indiv | 0 | 0 |  | Práce | Běžná |  |  |  | POL1_1
32 | Pol__0032 | podružný materiál | set | 1 |  | 0 |  | 0 |  | 0 | 21 | 0 | 0 | 0 | 0 | 0 |  | Vlastní | Indiv | 0 | 0 |  | Práce | Běžná |  |  |  | POL1_1
33 | 005231010R | Revize | Soubor | 5 |  | 0 |  | 0 |  | 0 | 21 | 0 | 0 | 0 | 0 | 0 |  | RTS 25/ I | Indiv | 0 | 0 |  | VRN | Běžná |  |  |  | POL99_
34 | Pol__0034 | Podružný materiál | kpl | 1 |  | 0 |  | 0 |  | 0 | 21 | 0 | 0 | 0 | 0 | 0 |  | Vlastní | Indiv | 0 | 0 |  | Práce | Běžná |  |  |  | POL1_1
35 | Pol__0035 | Přesun hmot a režie, proměnlivá položka | kpl | 1 |  | 0 |  | 0 |  | 0 | 21 | 0 | 0 | 0 | 0 | 0 |  | Vlastní | Indiv | 0 | 0 |  | Práce | Běžná |  |  |  | POL1_1
[26 empty] | 12 | 21 | DPH
| Celkem |  |  |  |  | 0 | [19 empty] | 0 | 0 | SUM
END
Note on S6: Jedná se o informaci, zda se jedná o položku, která je do rozpočtu zadána z cenové soustavy RTS, nebo vlastní.
Note on T6: Jedná se o název CÚ, která je zadána u položky rozpočtu

## 01 2023006-009 Pol
Položkový soupis prací a dodávek | [27 empty] | #TypZaznamu#
S: | 2023-006 | Obec Grygov | [25 empty] | STA
O: | 01 | Komunitní centrum | [22 empty] | STA |  |  | OBJ
R: | 2023006-009 | Dešťová kanalizace | [25 empty] | ROZ
P.č. | Číslo položky | Název položky | MJ | Množství | Cena / MJ | Celkem | Dodávka | Dodávka celk. | Montáž | Montáž celk. | DPH | Cena s DPH | Hmotnost / MJ | Hmotnost celk.(t) | Dem. hmotnost / MJ | Dem. hmotnost celk.(t) | Ceník | Cen. soustava / platnost | Cenová úroveň | Nhod / MJ | Nhod celk. | Dodavatel | Typ položky | Stav položky
Díl: | 1 | Zemní práce |  |  |  | 0 |  | 0 |  | 0 |  | 0 |  | 6.42 |  | 0 |  |  |  |  | 337.52 | [6 empty] | DIL
1 | 131201201R00 | Hloubení zapažených jam a zářezů do 100 m3, v hornině 3, převážně ručně | m3 | 98.3 |  | 0 |  | 0 |  | 0 | 21 | 0 | 0 | 0 | 0 | 0 | 800-1 | RTS 25/ I | RTS 25/ I | 2.249 | 221.08 |  | Práce | Běžná |  |  |  | POL1_1
|  | s urovnáním dna do předepsaného profilu a spádu, s případně nutným přemístěním výkopku ve výkopišti a dále buď s přemístěním výkopku na přilehlém terénu na vzdálenost do 3 m od kraje jámy nebo s naložením na dopravní prostředek | [25 empty] | SPI | s urovnáním dna do předepsaného profilu a spádu, s případně nutným přemístěním výkopku ve výkopišti a dále buď s přemístěním výkopku na přilehlém terénu na vzdálenost do 3 m od kraje jámy nebo s naložením na dopravní prostředek
2 | Pol__0002 | PŘÍPLATEK ZA LEPIVOST hloubení jam zapažených v hor. 3 | m3 | 98.3 |  | 0 |  | 0 |  | 0 | 21 | 0 | 0 | 0 | 0 | 0 |  | Vlastní | Indiv | 0 | 0 |  | Práce | Běžná |  |  |  | POL1_1
3 | 132201211R00 | Hloubení rýh šířky přes 60 do 200 cm do 100 m3, v hornině 3, hloubení strojně | m3 | 33.6 |  | 0 |  | 0 |  | 0 | 21 | 0 | 0 | 0 | 0 | 0 | 800-1 | RTS 25/ I | RTS 25/ I | 0.2 | 6.72 |  | Práce | Běžná |  |  |  | POL1_1
|  | zapažených i nezapažených, s urovnáním dna do předepsaného profilu a spádu, s případně nutným přehozením výkopku na vzdálenost do 3 m ve výkopišti, s přehozením výkopku na přilehlém terénu na vzdálenost do 5 m od podélné osy rýhy nebo s naložením výkopku na dopravní prostředek. | [25 empty] | SPI | zapažených i nezapažených, s urovnáním dna do předepsaného profilu a spádu, s případně nutným přehozením výkopku na vzdálenost do 3 m ve výkopišti, s přehozením výkopku na přilehlém terénu na vzdálenost do 5 m od podélné osy rýhy nebo s naložením výkopku na dopravní prostředek.
4 | 132201219R00 | Hloubení rýh šířky přes 60 do 200 cm příplatek za lepivost, v hornině 3, | m3 | 33.6 |  | 0 |  | 0 |  | 0 | 21 | 0 | 0 | 0 | 0 | 0 | 800-1 | RTS 25/ I | RTS 25/ I | 0.084 | 2.82 |  | Práce | Běžná |  |  |  | POL1_1
|  | zapažených i nezapažených, s urovnáním dna do předepsaného profilu a spádu, s případně nutným přehozením výkopku na vzdálenost do 3 m ve výkopišti, s přehozením výkopku na přilehlém terénu na vzdálenost do 5 m od podélné osy rýhy nebo s naložením výkopku na dopravní prostředek. | [25 empty] | SPI | zapažených i nezapažených, s urovnáním dna do předepsaného profilu a spádu, s případně nutným přehozením výkopku na vzdálenost do 3 m ve výkopišti, s přehozením výkopku na přilehlém terénu na vzdálenost do 5 m od podélné osy rýhy nebo s naložením výkopku na dopravní prostředek.
5 | 151101102R00 | Zřízení pažení a rozepření stěn rýh příložné pro jakoukoliv mezerovitost, hloubky do 4 m | m2 | 78 |  | 0 |  | 0 |  | 0 | 21 | 0 | 0.00085 | 0.07 | 0 | 0 | 800-1 | RTS 25/ I | RTS 25/ I | 0.479 | 37.36 |  | Práce | Běžná |  |  |  | POL1_1
|  | pro podzemní vedení pro všechny šířky rýhy, | [25 empty] | SPI
6 | 151101112R00 | Odstranění pažení a rozepření rýh příložné , hloubky do 4 m | m2 | 78 |  | 0 |  | 0 |  | 0 | 21 | 0 | 0 | 0 | 0 | 0 | 800-1 | RTS 25/ I | RTS 25/ I | 0.327 | 25.51 |  | Práce | Běžná |  |  |  | POL1_1
|  | pro podzemní vedení s uložením materiálu na vzdálenost do 3 m od kraje výkopu, | [25 empty] | SPI
7 | 451573111R00 | Lože pod potrubí, stoky a drobné objekty z písku a štěrkopísku do 65 mm | m3 | 3.36 |  | 0 |  | 0 |  | 0 | 21 | 0 | 1.8908 | 6.35 | 0 | 0 | 827-1 | RTS 25/ I | RTS 25/ I | 1.317 | 4.43 |  | Práce | Běžná |  |  |  | POL1_1
|  | v otevřeném výkopu, | [25 empty] | SPI
8 | 175101101R00 | Obsyp potrubí bez prohození sypaniny, bez dodávky obsypového materiálu | m3 | 16.1 |  | 0 |  | 0 |  | 0 | 21 | 0 | 0 | 0 | 0 | 0 | 800-1 | RTS 25/ I | RTS 25/ I | 1.587 | 25.55 |  | Práce | Běžná |  |  |  | POL1_1
|  | sypaninou z vhodných hornin tř. 1 - 4 nebo materiálem připraveným podél výkopu ve vzdálenosti do 3 m od jeho kraje, pro jakoukoliv hloubku výkopu a jakoukoliv míru zhutnění, | [25 empty] | SPI | sypaninou z vhodných hornin tř. 1 - 4 nebo materiálem připraveným podél výkopu ve vzdálenosti do 3 m od jeho kraje, pro jakoukoliv hloubku výkopu a jakoukoliv míru zhutnění,
9 | 174101101R00 | Zásyp sypaninou se zhutněním jam, šachet, rýh nebo kolem objektů v těchto vykopávkách | m3 | 53.15 |  | 0 |  | 0 |  | 0 | 21 | 0 | 0 | 0 | 0 | 0 | 800-1 | RTS 25/ I | RTS 25/ I | 0.202 | 10.74 |  | Práce | Běžná |  |  |  | POL1_1
|  | z jakékoliv horniny s uložením výkopku po vrstvách, | [25 empty] | SPI
10 | 162701105R00 | Vodorovné přemístění výkopku z horniny 1 až 4, na vzdálenost přes 9 000 do 10 000 m | m3 | 78.76 |  | 0 |  | 0 |  | 0 | 21 | 0 | 0 | 0 | 0 | 0 | 800-1 | RTS 25/ I | RTS 25/ I | 0.011 | 0.87 |  | Práce | Běžná |  |  |  | POL1_1
|  | po suchu, bez naložení výkopku, avšak se složením bez rozhrnutí, zpáteční cesta vozidla. | [25 empty] | SPI
11 | 171201101R00 | Uložení sypaniny do násypů nezhutněných | m3 | 78.76 |  | 0 |  | 0 |  | 0 | 21 | 0 | 0 | 0 | 0 | 0 | 800-1 | RTS 25/ I | RTS 25/ I | 0.031 | 2.44 |  | Práce | Běžná |  |  |  | POL1_1
12 | 199000002R00 | Poplatky za skládku horniny 1- 4, skupina 17 05 04 z Katalogu odpadů | m3 | 78.76 |  | 0 |  | 0 |  | 0 | 21 | 0 | 0 | 0 | 0 | 0 | 800-1 | RTS 25/ I | RTS 25/ I | 0 | 0 |  | Práce | Běžná |  |  |  | POL1_1
Díl: | 87 | Potrubí z trub z plastických hmot |  |  |  | 0 |  | 0 |  | 0 |  | 0 |  | 13.29 |  | 0 |  |  |  |  | 58.71 | [6 empty] | DIL
13 | 721176224R00 | Potrubí KG svodné (ležaté) v zemi vnější průměr D 160 mm, tloušťka stěny 4,0 mm, DN 150 | m | 25 |  | 0 |  | 0 |  | 0 | 21 | 0 | 0.00357 | 0.09 | 0 | 0 | 800-721 | RTS 25/ I | RTS 25/ I | 0.55 | 13.75 |  | Práce | Běžná |  |  |  | POL1_1
|  | včetně tvarovek, objímek. Bez zednických výpomocí. | [25 empty] | SPI
14 | 721176225R00 | Potrubí KG svodné (ležaté) v zemi vnější průměr D 200 mm, tloušťka stěny 4,9 mm, DN 200 | m | 23 |  | 0 |  | 0 |  | 0 | 21 | 0 | 0.00403 | 0.09 | 0 | 0 | 800-721 | RTS 25/ I | RTS 25/ I | 0.6 | 13.8 |  | Práce | Běžná |  |  |  | POL1_1
|  | včetně tvarovek, objímek. Bez zednických výpomocí. | [25 empty] | SPI
15 | 721290112R00 | Zkouška těsnosti kanalizace v objektech vodou, DN 200 | m | 48 |  | 0 |  | 0 |  | 0 | 21 | 0 | 0 | 0 | 0 | 0 | 800-721 | RTS 25/ I | RTS 25/ I | 0.059 | 2.83 |  | Práce | Běžná |  |  |  | POL1_1
16 | Pol__0016 | ŠDK1 - REVIZNÍ ŠACHTA PLASTOVÁ DN 400 šachtové dno 0°/135°/180°/225°, připojení DN 160 | ks | 1 |  | 0 |  | 0 |  | 0 | 21 | 0 | 0 | 0 | 0 | 0 |  | Vlastní | Indiv | 0 | 0 |  | Práce | Běžná |  |  |  | POL1_1
17 | Pol__0017 | ŠDK1 - REVIZNÍ ŠACHTA PLASTOVÁ DN 400 těsnění | ks | 1 |  | 0 |  | 0 |  | 0 | 21 | 0 | 0 | 0 | 0 | 0 |  | Vlastní | Indiv | 0 | 0 |  | Práce | Běžná |  |  |  | POL1_1
18 | Pol__0018 | ŠDK1 - REVIZNÍ ŠACHTA PLASTOVÁ DN 400 šachtová roura hladká bez hrdla délky 1 m | ks | 1 |  | 0 |  | 0 |  | 0 | 21 | 0 | 0 | 0 | 0 | 0 |  | Vlastní | Indiv | 0 | 0 |  | Práce | Běžná |  |  |  | POL1_1
19 | Pol__0019 | ŠDK1 - REVIZNÍ ŠACHTA PLASTOVÁ DN 400 teleskop plastový s litinovým podklopem D125, litina/PVC | ks | 1 |  | 0 |  | 0 |  | 0 | 21 | 0 | 0 | 0 | 0 | 0 |  | Vlastní | Indiv | 0 | 0 |  | Práce | Běžná |  |  |  | POL1_1
20 | Pol__0020 | ŠDK1 - REVIZNÍ ŠACHTA PLASTOVÁ DN 400 těsnění pro teleskop | ks | 1 |  | 0 |  | 0 |  | 0 | 21 | 0 | 0 | 0 | 0 | 0 |  | Vlastní | Indiv | 0 | 0 |  | Práce | Běžná |  |  |  | POL1_1
21 | Pol__0021 | ŠDK2 - REVIZNÍ ŠACHTA PLASTOVÁ DN 400 šachtové dno 0°/135°/180°/225°, připojení DN 200 | ks | 1 |  | 0 |  | 0 |  | 0 | 21 | 0 | 0 | 0 | 0 | 0 |  | Vlastní | Indiv | 0 | 0 |  | Práce | Běžná |  |  |  | POL1_1
22 | Pol__0022 | ŠDK2 - REVIZNÍ ŠACHTA PLASTOVÁ DN 400 těsnění | ks | 1 |  | 0 |  | 0 |  | 0 | 21 | 0 | 0 | 0 | 0 | 0 |  | Vlastní | Indiv | 0 | 0 |  | Práce | Běžná |  |  |  | POL1_1
23 | Pol__0023 | ŠDK2 - REVIZNÍ ŠACHTA PLASTOVÁ DN 400 šachtová roura hladká bez hrdla délky 1 m | ks | 1 |  | 0 |  | 0 |  | 0 | 21 | 0 | 0 | 0 | 0 | 0 |  | Vlastní | Indiv | 0 | 0 |  | Práce | Běžná |  |  |  | POL1_1
24 | Pol__0024 | ŠDK2 - REVIZNÍ ŠACHTA PLASTOVÁ DN 400 teleskop plastový s litinovým podklopem D125, litina/PVC | ks | 1 |  | 0 |  | 0 |  | 0 | 21 | 0 | 0 | 0 | 0 | 0 |  | Vlastní | Indiv | 0 | 0 |  | Práce | Běžná |  |  |  | POL1_1
25 | Pol__0025 | ŠDK2 - REVIZNÍ ŠACHTA PLASTOVÁ DN 400 těsnění pro teleskop | ks | 1 |  | 0 |  | 0 |  | 0 | 21 | 0 | 0 | 0 | 0 | 0 |  | Vlastní | Indiv | 0 | 0 |  | Práce | Běžná |  |  |  | POL1_1
26 | Pol__0026 | ŠDK3 - REVIZNÍ ŠACHTA PLASTOVÁ DN 630 šachtové dno 0°/135°/180°/225°, připojení DN 200 | ks | 1 |  | 0 |  | 0 |  | 0 | 21 | 0 | 0 | 0 | 0 | 0 |  | Vlastní | Indiv | 0 | 0 |  | Práce | Běžná |  |  |  | POL1_1
27 | Pol__0027 | ŠDK3 - REVIZNÍ ŠACHTA PLASTOVÁ DN 630 těsnění | ks | 1 |  | 0 |  | 0 |  | 0 | 21 | 0 | 0 | 0 | 0 | 0 |  | Vlastní | Indiv | 0 | 0 |  | Práce | Běžná |  |  |  | POL1_1
28 | Pol__0028 | ŠDK3 - REVIZNÍ ŠACHTA PLASTOVÁ DN 630 šachtová roura korugovaná délky 1,5 m | ks | 1 |  | 0 |  | 0 |  | 0 | 21 | 0 | 0 | 0 | 0 | 0 |  | Vlastní | Indiv | 0 | 0 |  | Práce | Běžná |  |  |  | POL1_1
29 | Pol__0029 | ŠDK3 - REVIZNÍ ŠACHTA PLASTOVÁ DN 630 teleskop plastový | ks | 1 |  | 0 |  | 0 |  | 0 | 21 | 0 | 0 | 0 | 0 | 0 |  | Vlastní | Indiv | 0 | 0 |  | Práce | Běžná |  |  |  | POL1_1
30 | Pol__0030 | ŠDK3 - REVIZNÍ ŠACHTA PLASTOVÁ DN 630 těsnění pro teleskop | ks | 1 |  | 0 |  | 0 |  | 0 | 21 | 0 | 0 | 0 | 0 | 0 |  | Vlastní | Indiv | 0 | 0 |  | Práce | Běžná |  |  |  | POL1_1
31 | Pol__0031 | ŠDK3 - REVIZNÍ ŠACHTA PLASTOVÁ DN 630 betonový roznášecí prstenec | ks | 1 |  | 0 |  | 0 |  | 0 | 21 | 0 | 0 | 0 | 0 | 0 |  | Vlastní | Indiv | 0 | 0 |  | Práce | Běžná |  |  |  | POL1_1
32 | Pol__0032 | ŠDK3 - REVIZNÍ ŠACHTA PLASTOVÁ DN 630 poklop bez odvětrání nosnost 12,5 t, litina/beton | ks | 1 |  | 0 |  | 0 |  | 0 | 21 | 0 | 0 | 0 | 0 | 0 |  | Vlastní | Indiv | 0 | 0 |  | Práce | Běžná |  |  |  | POL1_1
33 | 894432112R00 | Osazení plastových šachet revizních průměr 425 mm | kus | 2 |  | 0 |  | 0 |  | 0 | 21 | 0 | 0 | 0 | 0 | 0 | 827-1 | RTS 25/ I | RTS 25/ I | 1.3 | 2.6 |  | Práce | Běžná |  |  |  | POL1_1
34 | 894431112R00 | Osazení plastových šachet z dílců 600 mm | kus | 1 |  | 0 |  | 0 |  | 0 | 21 | 0 | 0 | 0 | 0 | 0 | 827-1 | RTS 25/ I | RTS 25/ I | 1.4 | 1.4 |  | Práce | Běžná |  |  |  | POL1_1
35 | Pol__0035 | RETENČNÍ NÁDRŽ DEŠŤOVÉ VODY S BEZPEČNOSTNÍM PŘEPADEM, JEDNÍM VSTUPNÍM OTVOREM, PLASTOVÁ SAMONOSNÁ14, ,7 m3 hranatá nesamonosná plastová nádrž 4160/2000/2160 mm určená k obetonování, instalace nad | kpl | 1 |  | 0 |  | 0 |  | 0 | 21 | 0 | 0 | 0 | 0 | 0 |  | Vlastní | Indiv | 0 | 0 |  | Práce | Běžná |  |  |  | POL1_1
|  | hladinu spodní vody, včetně jednoho vstupního komínku, hrdlem nátokové vody a přepadem přebytečné srážkové vody DN 200, filtrem dešťové vody AS-Purain 150 a pochůzným kompozitovým poklopem - uzamykatelným (A15) | [25 empty] | POP | hladinu spodní vody, včetně jednoho vstupního komínku, hrdlem nátokové vody a přepadem přebytečné srážkové vody DN 200, filtrem dešťové vody AS-Purain 150 a pochůzným kompozitovým poklopem - uzamykatelným (A15)
36 | Pol__0036 | RETENČNÍ NÁDRŽ DEŠŤOVÉ VODY S BEZPEČNOSTNÍM PŘEPADEM, JEDNÍM VSTUPNÍM OTVOREM, PLASTOVÁ SAMONOSNÁ14, ,7 m3 beton propodkladní desku nádrže | m3 | 1.5 |  | 0 |  | 0 |  | 0 | 21 | 0 | 0 | 0 | 0 | 0 |  | Vlastní | Indiv | 0 | 0 |  | Práce | Běžná |  |  |  | POL1_1
37 | Pol__0037 | RETENČNÍ NÁDRŽ DEŠŤOVÉ VODY S BEZPEČNOSTNÍM PŘEPADEM, JEDNÍM VSTUPNÍM OTVOREM, PLASTOVÁ SAMONOSNÁ14, ,7 m3 doprava | ks | 1 |  | 0 |  | 0 |  | 0 | 21 | 0 | 0 | 0 | 0 | 0 |  | Vlastní | Indiv | 0 | 0 |  | Práce | Běžná |  |  |  | POL1_1
38 | Pol__0038 | MONTÁŽ RETENČNÍ NÁDRŽE DEŠŤOVÝCH VOD objem 14,7 m3 | ks | 1 |  | 0 |  | 0 |  | 0 | 21 | 0 | 0 | 0 | 0 | 0 |  | Vlastní | Indiv | 0 | 0 |  | Práce | Běžná |  |  |  | POL1_1
39 | Pol__0039 | RETENČNÍ BLOKY PRO AKUMULACI DEŠŤOVÉ VODY Z VOŠTINOVÝCH BLOKŮ L/B/H = 4,8/4,8/1,04 m voštinový blok, EP 400 AS-NIDAPLAST (L/B/H = 2,4/1,2/0,52 m) | ks | 16 |  | 0 |  | 0 |  | 0 | 21 | 0 | 0 | 0 | 0 | 0 |  | Vlastní | Indiv | 0 | 0 |  | Práce | Běžná |  |  |  | POL1_1
40 | 212750010RAF | Trativody z drenážních trubek lože a obsyp štěrkopískem, DN 200 mm, Kamenivo stanovené přírodní; drcené; 16/32; OH = 3,04 Mg/m3; amfibolit | m | 15 |  | 0 |  | 0 |  | 0 | 21 | 0 | 0.43703 | 6.56 | 0 | 0 | AP-HSV | RTS 25/ I | RTS 25/ I | 0.7993 | 11.99 |  | Agregovaná položka | Běžná |  |  |  | POL2_1
|  | Lože pro trativody, položení trubek, obsyp potrubí sypaninou z vhodných hornin, nebo materiálem připraveným podél výkopu ve vzdálenosti do 3 m od jeho kraje. Bez výkopu rýhy. | [25 empty] | SPI | Lože pro trativody, položení trubek, obsyp potrubí sypaninou z vhodných hornin, nebo materiálem připraveným podél výkopu ve vzdálenosti do 3 m od jeho kraje. Bez výkopu rýhy.
41 | 212750010RAB | Trativody z drenážních trubek lože a obsyp štěrkopískem, DN 100 mm, Kamenivo stanovené přírodní; drcené; 16/32; OH = 3,04 Mg/m3; amfibolit | m | 15 |  | 0 |  | 0 |  | 0 | 21 | 0 | 0.43653 | 6.55 | 0 | 0 | AP-HSV | RTS 25/ I | RTS 25/ I | 0.82238 | 12.34 |  | Agregovaná položka | Běžná |  |  |  | POL2_1
|  | Lože pro trativody, položení trubek, obsyp potrubí sypaninou z vhodných hornin, nebo materiálem připraveným podél výkopu ve vzdálenosti do 3 m od jeho kraje. Bez výkopu rýhy. | [25 empty] | SPI | Lože pro trativody, položení trubek, obsyp potrubí sypaninou z vhodných hornin, nebo materiálem připraveným podél výkopu ve vzdálenosti do 3 m od jeho kraje. Bez výkopu rýhy.
42 | Pol__0042 | GEOTEXTILIE pro uložení voštinových bloků | m2 | 100 |  | 0 |  | 0 |  | 0 | 21 | 0 | 0 | 0 | 0 | 0 |  | Vlastní | Indiv | 0 | 0 |  | Práce | Běžná |  |  |  | POL1_1
43 | Pol__0043 | DOPRAVA z výrobny na stavbu | ks | 1 |  | 0 |  | 0 |  | 0 | 21 | 0 | 0 | 0 | 0 | 0 |  | Vlastní | Indiv | 0 | 0 |  | Práce | Běžná |  |  |  | POL1_1
44 | Pol__0044 | MONTÁŽ VSAKOVACÍHO TĚLESA osazení voštinových bloků včetně napojení revizních šachet | ks | 1 |  | 0 |  | 0 |  | 0 | 21 | 0 | 0 | 0 | 0 | 0 |  | Vlastní | Indiv | 0 | 0 |  | Práce | Běžná |  |  |  | POL1_1
45 | 909 - .R00 | NEZMĚŘITELNÉ STAVEBNÍ PRÁCE vrtání a sekání nad rámec mont. položek | hod | 5 |  | 0 |  | 0 |  | 0 | 21 | 0 | 0 | 0 | 0 | 0 |  | Vlastní | Indiv | 0 | 0 |  | Práce | Běžná |  |  |  | POL1_1
46 | 998721201R00 | Přesun hmot pro vnitřní kanalizaci v objektech výšky do 6 m | % | 2 |  | 0 |  | 0 |  | 0 | 21 | 0 | 0 | 0 | 0 | 0 | 800-721 | RTS 25/ I | RTS 25/ I | 0 | 0 |  | Práce | Běžná |  |  |  | POL1_1
|  | 50 m vodorovně, měřeno od těžiště půdorysné plochy skládky do těžiště půdorysné plochy objektu | [25 empty] | SPI
Díl: | VN | Vedlejší náklady |  |  |  | 0 |  | 0 |  | 0 |  | 0 |  | 0 |  | 0 |  |  |  |  | 0 | [6 empty] | DIL
47 | 005124010R | Koordinační činnost | Soubor | 2 |  | 0 |  | 0 |  | 0 | 21 | 0 | 0 | 0 | 0 | 0 |  | RTS 25/ I | Indiv | 0 | 0 |  | VRN | Běžná |  |  |  | POL99_
Díl: | ON | Ostatní náklady |  |  |  | 0 |  | 0 |  | 0 |  | 0 |  | 0 |  | 0 |  |  |  |  | 0 | [6 empty] | DIL
48 | 005231010R | Revize | Soubor | 1 |  | 0 |  | 0 |  | 0 | 21 | 0 | 0 | 0 | 0 | 0 |  | RTS 25/ I | Indiv | 0 | 0 |  | VRN | Běžná |  |  |  | POL99_
49 | 005241010R | Dokumentace skutečného provedení | Soubor | 0.5 |  | 0 |  | 0 |  | 0 | 21 | 0 | 0 | 0 | 0 | 0 |  | RTS 25/ I | Indiv | 0 | 0 |  | VRN | Běžná |  |  |  | POL99_
[26 empty] | 12 | 21 | DPH
| Celkem |  |  |  |  | 0 | [19 empty] | 0 | 0 | SUM
END
Note on S6: Jedná se o informaci, zda se jedná o položku, která je do rozpočtu zadána z cenové soustavy RTS, nebo vlastní.
Note on T6: Jedná se o název CÚ, která je zadána u položky rozpočtu

## 02 2023006-021 Pol
Položkový soupis prací a dodávek | [27 empty] | #TypZaznamu#
S: | 2023-006 | Obec Grygov | [25 empty] | STA
O: | 02 | Prodejna | [22 empty] | STA |  |  | OBJ
R: | 2023006-021 | VV Prodejna | [25 empty] | ROZ
P.č. | Číslo položky | Název položky | MJ | Množství | Cena / MJ | Celkem | Dodávka | Dodávka celk. | Montáž | Montáž celk. | DPH | Cena s DPH | Hmotnost / MJ | Hmotnost celk.(t) | Dem. hmotnost / MJ | Dem. hmotnost celk.(t) | Ceník | Cen. soustava / platnost | Cenová úroveň | Nhod / MJ | Nhod celk. | Dodavatel | Typ položky | Stav položky
Díl: | 1 | Zemní práce |  |  |  | 0 |  | 0 |  | 0 |  | 0 |  | 0 |  | 0 |  |  |  |  | 81.88 | [6 empty] | DIL
1 | 132201110R00 | Hloubení rýh šířky do 60 cm do 50 m3, v hornině 3, hloubení strojně | m3 | 4.9764 |  | 0 |  | 0 |  | 0 | 21 | 0 | 0 | 0 | 0 | 0 | 800-1 | RTS 25/ I | RTS 25/ I | 0.365 | 1.82 |  | Práce | Běžná |  |  |  | POL1_
|  | zapažených i nezapažených s urovnáním dna do předepsaného profilu a spádu, s přehozením výkopku na přilehlém terénu na vzdálenost do 3 m od podélné osy rýhy nebo s naložením výkopku na dopravní prostředek. | [25 empty] | SPI |  | zapažených i nezapažených s urovnáním dna do předepsaného profilu a spádu, s přehozením výkopku na přilehlém terénu na vzdálenost do 3 m od podélné osy rýhy nebo s naložením výkopku na dopravní prostředek.
|  | zapažených i nezapažených s urovnáním dna do předepsaného profilu a spádu, s přehozením výkopku na přilehlém terénu na vzdálenost do 3 m od podélné osy rýhy nebo s naložením výkopku na dopravní prostředek. | [25 empty] | POP |  | zapažených i nezapažených s urovnáním dna do předepsaného profilu a spádu, s přehozením výkopku na přilehlém terénu na vzdálenost do 3 m od podélné osy rýhy nebo s naložením výkopku na dopravní prostředek.
|  | 7,975*0,6*1,04 |  | 4.98 | [23 empty] | VV | 0
2 | 132201119R00 | Hloubení rýh šířky do 60 cm příplatek za lepivost, v hornině 3, | m3 | 4.9764 |  | 0 |  | 0 |  | 0 | 21 | 0 | 0 | 0 | 0 | 0 | 800-1 | RTS 25/ I | RTS 25/ I | 0.3898 | 1.94 |  | Práce | Běžná |  |  |  | POL1_
|  | zapažených i nezapažených s urovnáním dna do předepsaného profilu a spádu, s přehozením výkopku na přilehlém terénu na vzdálenost do 3 m od podélné osy rýhy nebo s naložením výkopku na dopravní prostředek. | [25 empty] | SPI |  | zapažených i nezapažených s urovnáním dna do předepsaného profilu a spádu, s přehozením výkopku na přilehlém terénu na vzdálenost do 3 m od podélné osy rýhy nebo s naložením výkopku na dopravní prostředek.
|  | zapažených i nezapažených s urovnáním dna do předepsaného profilu a spádu, s přehozením výkopku na přilehlém terénu na vzdálenost do 3 m od podélné osy rýhy nebo s naložením výkopku na dopravní prostředek. | [25 empty] | POP |  | zapažených i nezapažených s urovnáním dna do předepsaného profilu a spádu, s přehozením výkopku na přilehlém terénu na vzdálenost do 3 m od podélné osy rýhy nebo s naložením výkopku na dopravní prostředek.
|  | Odkaz na mn. položky pořadí 1 : 4,97640 |  | 4.98 | [23 empty] | VV | 0
3 | 139601102R00 | Ruční výkop jam, rýh a šachet v hornině 3 | m3 | 17.6685 |  | 0 |  | 0 |  | 0 | 21 | 0 | 0 | 0 | 0 | 0 | 800-1 | RTS 25/ I | RTS 25/ I | 3.533 | 62.42 |  | Práce | Běžná |  |  |  | POL1_
|  | s přehozením na vzdálenost do 5 m nebo s naložením na ruční dopravní prostředek | [25 empty] | SPI
|  | s přehozením na vzdálenost do 5 m nebo s naložením na ruční dopravní prostředek | [25 empty] | POP
|  | patky : (0,8*0,8-0,55*0,15)*0,9 |  | 0.5 | [23 empty] | VV | 0
|  | 0,8*0,8*0,9 |  | 0.58 | [23 empty] | VV | 0
|  | plošné snížení : 16,24*12,77*0,08 |  | 16.59 | [23 empty] | VV | 0
4 | 162701105R00 | Vodorovné přemístění výkopku z horniny 1 až 4, na vzdálenost přes 9 000 do 10 000 m | m3 | 22.6449 |  | 0 |  | 0 |  | 0 | 21 | 0 | 0 | 0 | 0 | 0 | 800-1 | RTS 25/ I | RTS 25/ I | 0.011 | 0.25 |  | Práce | Běžná |  |  |  | POL1_
|  | po suchu, bez naložení výkopku, avšak se složením bez rozhrnutí, zpáteční cesta vozidla. | [25 empty] | SPI
|  | po suchu, bez naložení výkopku, avšak se složením bez rozhrnutí, zpáteční cesta vozidla. | [25 empty] | POP
|  | Odkaz na mn. položky pořadí 1 : 4,97640 |  | 4.98 | [23 empty] | VV | 0
|  | Odkaz na mn. položky pořadí 3 : 17,66853 |  | 17.67 | [23 empty] | VV | 0
5 | 167101101R00 | Nakládání, skládání, překládání neulehlého výkopku nakládání výkopku do 100 m3, z horniny 1 až 4 | m3 | 17.6685 |  | 0 |  | 0 |  | 0 | 21 | 0 | 0 | 0 | 0 | 0 | 800-1 | RTS 25/ I | RTS 25/ I | 0.652 | 11.52 |  | Práce | Běžná |  |  |  | POL1_
|  | Odkaz na mn. položky pořadí 3 : 17,66853 |  | 17.67 | [23 empty] | VV | 0
6 | 171201201R00 | Uložení sypaniny na dočasnou skládku tak, že na 1 m2 plochy připadá přes 2 m3 výkopku nebo ornice | m3 | 22.6449 |  | 0 |  | 0 |  | 0 | 21 | 0 | 0 | 0 | 0 | 0 | 800-1 | RTS 25/ I | RTS 25/ I | 0.009 | 0.2 |  | Práce | Běžná |  |  |  | POL1_
|  | Odkaz na mn. položky pořadí 4 : 22,64493 |  | 22.64 | [23 empty] | VV | 0
7 | 181101102R00 | Úprava pláně v zářezech v hornině 1 až 4, se zhutněním | m2 | 207.3848 |  | 0 |  | 0 |  | 0 | 21 | 0 | 0 | 0 | 0 | 0 | 800-1 | RTS 25/ I | RTS 25/ I | 0.018 | 3.73 |  | Práce | Běžná |  |  |  | POL1_
|  | vyrovnáním výškových rozdílů, ploch vodorovných a ploch do sklonu 1 : 5. | [25 empty] | SPI
|  | vyrovnáním výškových rozdílů, ploch vodorovných a ploch do sklonu 1 : 5. | [25 empty] | POP
|  | 16,24*12,77 |  | 207.38 | [23 empty] | VV | 0
8 | 199000002R00 | Poplatky za skládku horniny 1- 4, skupina 17 05 04 z Katalogu odpadů | m3 | 22.6449 |  | 0 |  | 0 |  | 0 | 21 | 0 | 0 | 0 | 0 | 0 | 800-1 | RTS 25/ I | RTS 25/ I | 0 | 0 |  | Práce | Běžná |  |  |  | POL1_
|  | Odkaz na mn. položky pořadí 4 : 22,64493 |  | 22.64 | [23 empty] | VV | 0
Díl: | 2 | Základy a zvláštní zakládání |  |  |  | 0 |  | 0 |  | 0 |  | 0 |  | 99.02 |  | 0 |  |  |  |  | 75.9 | [6 empty] | DIL
9 | 271571111R00 | Polštáře zhutněné pod základy štěrkopísek tříděný, | m3 | 10.8637 |  | 0 |  | 0 |  | 0 | 21 | 0 | 2.1 | 22.81 | 0 | 0 | 800-2 | RTS 25/ I | RTS 25/ I | 0.965 | 10.48 |  | Práce | Běžná |  |  |  | POL1_
|  | paas : 7,975*0,6*0,1 |  | 0.48 | [23 empty] | VV | 0
|  | patky : 0,8*0,1*0,1*2 |  | 0.02 | [23 empty] | VV | 0
|  | plocha : 16,24*12,77*0,05 |  | 10.37 | [23 empty] | VV | 0
10 | 273321321R00 | Beton základových desek železový třídy C 20/25 | m3 | 22.8519 |  | 0 |  | 0 |  | 0 | 21 | 0 | 2.525 | 57.7 | 0 | 0 | 801-1 | RTS 25/ I | RTS 25/ I | 0.48 | 10.97 |  | Práce | Běžná |  |  |  | POL1_
|  | bez dodávky a uložení výztuže | [25 empty] | SPI
|  | bez dodávky a uložení výztuže | [25 empty] | POP
|  | 16,84*13,57*0,1 |  | 22.85 | [23 empty] | VV | 0
11 | 273351215R00 | Bednění stěn základových desek zřízení | m2 | 6.082 |  | 0 |  | 0 |  | 0 | 21 | 0 | 0.03919 | 0.24 | 0 | 0 | 801-1 | RTS 25/ I | RTS 25/ I | 1.6 | 9.73 |  | Práce | Běžná |  |  |  | POL1_
|  | svislé nebo šikmé (odkloněné) , půdorysně přímé nebo zalomené, stěn základových desek ve volných nebo zapažených jámách, rýhách, šachtách, včetně případných vzpěr, | [25 empty] | SPI |  | svislé nebo šikmé (odkloněné) , půdorysně přímé nebo zalomené, stěn základových desek ve volných nebo zapažených jámách, rýhách, šachtách, včetně případných vzpěr,
|  | svislé nebo šikmé (odkloněné) , půdorysně přímé nebo zalomené, stěn základových desek ve volných nebo zapažených jámách, rýhách, šachtách, včetně případných vzpěr, | [25 empty] | POP |  | svislé nebo šikmé (odkloněné) , půdorysně přímé nebo zalomené, stěn základových desek ve volných nebo zapažených jámách, rýhách, šachtách, včetně případných vzpěr,
|  | (16,84+13,57)*2*0,1 |  | 6.08 | [23 empty] | VV | 0
12 | 273351216R00 | Bednění stěn základových desek odstranění | m2 | 6.082 |  | 0 |  | 0 |  | 0 | 21 | 0 | 0 | 0 | 0 | 0 | 801-1 | RTS 25/ I | RTS 25/ I | 0.32 | 1.95 |  | Práce | Běžná |  |  |  | POL1_
|  | svislé nebo šikmé (odkloněné) , půdorysně přímé nebo zalomené, stěn základových desek ve volných nebo zapažených jámách, rýhách, šachtách, včetně případných vzpěr, | [25 empty] | SPI |  | svislé nebo šikmé (odkloněné) , půdorysně přímé nebo zalomené, stěn základových desek ve volných nebo zapažených jámách, rýhách, šachtách, včetně případných vzpěr,
|  | svislé nebo šikmé (odkloněné) , půdorysně přímé nebo zalomené, stěn základových desek ve volných nebo zapažených jámách, rýhách, šachtách, včetně případných vzpěr, | [25 empty] | POP |  | svislé nebo šikmé (odkloněné) , půdorysně přímé nebo zalomené, stěn základových desek ve volných nebo zapažených jámách, rýhách, šachtách, včetně případných vzpěr,
|  | Odkaz na mn. položky pořadí 11 : 6,08200 |  | 6.08 | [23 empty] | VV | 0
13 | 273361921RT8 | Uložení výztuže základových desek ze svařovaných sítí průměr drátu 8 mm, velikost oka 100/100 mm | t | 2.3469 |  | 0 |  | 0 |  | 0 | 21 | 0 | 1.0682 | 2.51 | 0 | 0 | 801-1 | RTS 25/ I | RTS 25/ I | 15.231 | 35.75 |  | Práce | Běžná |  |  |  | POL1_
|  | včetně distančních prvků | [25 empty] | SPI
|  | včetně distančních prvků | [25 empty] | POP
|  | 16,84*13,57*7,9*1,3/1000 |  | 2.35 | [23 empty] | VV | 0
14 | 274321321R00 | Beton základových pasů železový třídy C 20/25 | m3 | 5.1506 |  | 0 |  | 0 |  | 0 | 21 | 0 | 2.525 | 13.01 | 0 | 0 | 801-1 | RTS 25/ I | RTS 25/ I | 0.48 | 2.47 |  | Práce | Běžná |  |  |  | POL1_
|  | včetně dodávky a uložení betonu, bez výztuže | [25 empty] | SPI
|  | včetně dodávky a uložení betonu, bez výztuže | [25 empty] | POP
|  | 7,975*0,6*1,04 |  | 4.98 | [23 empty] | VV | 0
|  | Koeficient : 0,035 |  | 0.17 | [23 empty] | VV | 4
15 | 274361921RT8 | Výztuž a svařované sítě základových pasů ze svařovaných sítí, , drát d 8,0 mm, oka 100 x 100 mm | t | 0.23529 |  | 0 |  | 0 |  | 0 | 21 | 0 | 1.0682 | 0.25 | 0 | 0 | 821-1 | RTS 25/ I | RTS 25/ I | 15.231 | 3.58 |  | Práce | Běžná |  |  |  | POL1_
|  | 7,9*(2,4+0,5)*7,9*1,3/1000 |  | 0.24 | [23 empty] | VV | 0
16 | 275321321R00 | Beton základových patek železový třídy C 20/25 | m3 | 0.99153 |  | 0 |  | 0 |  | 0 | 21 | 0 | 2.525 | 2.5 | 0 | 0 | 801-1 | RTS 25/ I | RTS 25/ I | 0.48 | 0.48 |  | Práce | Běžná |  |  |  | POL1_
|  | bez dodávky a uložení výztuže | [25 empty] | SPI
|  | bez dodávky a uložení výztuže | [25 empty] | POP
|  | (0,8*0,8-0,55*0,15)*0,8 |  | 0.45 | [23 empty] | VV | 0
|  | 0,8*0,8*0,8 |  | 0.51 | [23 empty] | VV | 0
|  | Koeficient : 0,035 |  | 0.03 | [23 empty] | VV | 4
17 | 289970111R00 | Geotextílie separační, filtrační, zpevňující polypropylén, 300 g/m2 | m2 | 5.25 |  | 0 |  | 0 |  | 0 | 21 | 0 | 0.0005 | 0 | 0 | 0 | 800-2 | RTS 25/ I | RTS 25/ I | 0.094 | 0.49 |  | Práce | Běžná |  |  |  | POL1_
|  | okapový chodník : 10,5*(0,3+0,2) |  | 5.25 | [23 empty] | VV | 0
Díl: | 3 | Svislé a kompletní konstrukce |  |  |  | 0 |  | 0 |  | 0 |  | 0 |  | 22.83 |  | 0 |  |  |  |  | 136.54 | [6 empty] | DIL
18 | 311271181R00 | Zdivo nosné z tvárnic porobetonových pero-drážka tloušťky 375 mm, charakteristická pevnost v tlaku fk = 1,25 MPa, součinitel prostupu tepla U=0,213 W/m2.K | m2 | 23.6705 |  | 0 |  | 0 |  | 0 | 21 | 0 | 0.12164 | 2.88 | 0 | 0 | 801-1 | RTS 25/ I | RTS 25/ I | 0.83875 | 19.85 |  | Práce | Běžná |  |  |  | POL1_
|  | 102,106,107,110 : 1,18*1,9*4+1,19*2,8+(1,08+1,17*5)*0,85-(3+1+2+1)*0,85 |  | 12.24 | [23 empty] | VV | 0
|  | 116 : 1,35*3 |  | 4.05 | [23 empty] | VV | 0
|  | 101,102 : (1,2+0,45+1,2*2+0,6+0,9)*1,75-1,95*1,75 |  | 6.3 | [23 empty] | VV | 0
|  | 103 : 1,2*0,9 |  | 1.08 | [23 empty] | VV | 0
19 | 311271186R00 | Zdivo nosné z tvárnic porobetonových pero-drážka tloušťky 250 mm, charakteristická pevnost v tlaku fk = 2,32 MPa, součinitel prostupu tepla U=0,429 W/m2.K | m2 | 0.7 |  | 0 |  | 0 |  | 0 | 21 | 0 | 0.16323 | 0.11 | 0 | 0 | 801-1 | RTS 25/ I | RTS 25/ I | 0.59 | 0.41 |  | Práce | Běžná |  |  |  | POL1_
|  | 101 : 0,4*1,75 |  | 0.7 | [23 empty] | VV | 0
20 | 311271187RT4 | Zdivo nosné z tvárnic porobetonových pero-drážka tloušťky 300 mm, charakteristická pevnost v tlaku fk = 1,50 MPa, součinitel prostupu tepla U=0,33 W/m2.K | m2 | 28.6095 |  | 0 |  | 0 |  | 0 | 21 | 0 | 0.17501 | 5.01 | 0 | 0 | 801-1 | RTS 25/ I | RTS 25/ I | 0.645 | 18.45 |  | Práce | Běžná |  |  |  | POL1_
|  | atika : 13,57*0,2 |  | 2.71 | [23 empty] | VV | 0
|  | 102 : 2,4*2,1*5-8*0,8 |  | 18.8 | [23 empty] | VV | 0
|  | 104,105,106 : 4,93*0,85-0,35*0,85*2 |  | 3.6 | [23 empty] | VV | 0
|  | 2,4*2,8-1,15*2,8 |  | 3.5 | [23 empty] | VV | 0
21 | 311351805R00 | Bednění nadzákladových zdí oboustranné za každou stranu pro beton pohledový, zřízení | m2 | 3.19 |  | 0 |  | 0 |  | 0 | 21 | 0 | 0.0605 | 0.19 | 0 | 0 | 801-1 | RTS 25/ I | RTS 25/ I | 0.85 | 2.71 |  | Práce | Běžná |  |  |  | POL1_
|  | svislé nebo šikmé (odkloněné), půdorysně přímé nebo zalomené nadzákladových zdí nosných, výplňových, obkladových, půdních, štítových, poprsních apod. ve volném prostranství, ve volných nebo zapažených jámách, rýhách, šachtách, včetně případných vzpěr, | [25 empty] | SPI |  | svislé nebo šikmé (odkloněné), půdorysně přímé nebo zalomené nadzákladových zdí nosných, výplňových, obkladových, půdních, štítových, poprsních apod. ve volném prostranství, ve volných nebo zapažených jámách, rýhách, šachtách, včetně případných vzpěr,
|  | svislé nebo šikmé (odkloněné), půdorysně přímé nebo zalomené nadzákladových zdí nosných, výplňových, obkladových, půdních, štítových, poprsních apod. ve volném prostranství, ve volných nebo zapažených jámách, rýhách, šachtách, včetně případných vzpěr, | [25 empty] | POP |  | svislé nebo šikmé (odkloněné), půdorysně přímé nebo zalomené nadzákladových zdí nosných, výplňových, obkladových, půdních, štítových, poprsních apod. ve volném prostranství, ve volných nebo zapažených jámách, rýhách, šachtách, včetně případných vzpěr,
|  | (7,675+0,3)*2*0,2 |  | 3.19 | [23 empty] | VV | 0
22 | 311351806R00 | Bednění nadzákladových zdí oboustranné za každou stranu pro beton pohledový, odstranění | m2 | 3.19 |  | 0 |  | 0 |  | 0 | 21 | 0 | 0 | 0 | 0 | 0 | 801-1 | RTS 25/ I | RTS 25/ I | 0.35 | 1.12 |  | Práce | Běžná |  |  |  | POL1_
|  | svislé nebo šikmé (odkloněné), půdorysně přímé nebo zalomené nadzákladových zdí nosných, výplňových, obkladových, půdních, štítových, poprsních apod. ve volném prostranství, ve volných nebo zapažených jámách, rýhách, šachtách, včetně případných vzpěr, | [25 empty] | SPI |  | svislé nebo šikmé (odkloněné), půdorysně přímé nebo zalomené nadzákladových zdí nosných, výplňových, obkladových, půdních, štítových, poprsních apod. ve volném prostranství, ve volných nebo zapažených jámách, rýhách, šachtách, včetně případných vzpěr,
|  | svislé nebo šikmé (odkloněné), půdorysně přímé nebo zalomené nadzákladových zdí nosných, výplňových, obkladových, půdních, štítových, poprsních apod. ve volném prostranství, ve volných nebo zapažených jámách, rýhách, šachtách, včetně případných vzpěr, | [25 empty] | POP |  | svislé nebo šikmé (odkloněné), půdorysně přímé nebo zalomené nadzákladových zdí nosných, výplňových, obkladových, půdních, štítových, poprsních apod. ve volném prostranství, ve volných nebo zapažených jámách, rýhách, šachtách, včetně případných vzpěr,
|  | Odkaz na mn. položky pořadí 21 : 3,19000 |  | 3.19 | [23 empty] | VV | 0
23 | 317121151R00 | Montáž ŽB překladů dodatečně do připravených rýh o světlosti otvoru do 1050 mm | kus | 2 |  | 0 |  | 0 |  | 0 | 21 | 0 | 0.02827 | 0.06 | 0 | 0 | 801-4 | RTS 25/ I | RTS 25/ I | 0.618 | 1.24 |  | Práce | Běžná |  |  |  | POL1_
|  | včetně pomocného pracovního lešení | [25 empty] | SPI
|  | včetně pomocného pracovního lešení | [25 empty] | POP
24 | 317121047RT2 | Překlady pórobetonové nenosné délky 1240 mm, šířky 100 mm, výšky 249 mm | kus | 5 |  | 0 |  | 0 |  | 0 | 21 | 0 | 0.02651 | 0.13 | 0 | 0 | 801-1 | RTS 25/ I | RTS 25/ I | 0.242 | 1.21 |  | Práce | Běžná |  |  |  | POL1_
25 | 317944313RT3 | Dodání a osazení válcovaných nosníků do připravených otvorů profil I 160 | t | 0.18795 |  | 0 |  | 0 |  | 0 | 21 | 0 | 1.09 | 0.2 | 0 | 0 | 801-4 | RTS 25/ I | RTS 25/ I | 18.8 | 3.53 |  | Práce | Běžná |  |  |  | POL1_
|  | bez zazdění hlav, s nařezáním nosníků na potřebný rozměr, | [25 empty] | SPI
|  | bez zazdění hlav, s nařezáním nosníků na potřebný rozměr, | [25 empty] | POP
|  | 3*3,5*17,9/1000 |  | 0.19 | [23 empty] | VV | 0
26 | 326313113RT7 | Zdivo nadzákladové z betonu beton vodostavební, objem do 3 m3, beton třídy C25/30, stupeň vlivu prostředí XA1, odolnost proti chemicky agresivnímu prostředí | m3 | 0.4605 |  | 0 |  | 0 |  | 0 | 21 | 0 | 2.6311 | 1.21 | 0 | 0 |  | Vlastní | Indiv | 1.7 | 0.78 |  | Práce | Běžná |  |  |  | POL1_
|  | 7,675*0,3*0,2 |  | 0.46 | [23 empty] | VV | 0
27 | 342255024R00 | Příčky z cihel a tvárnic nepálených příčky z příčkovek pórobetonových tloušťky 100 mm | m2 | 96.8095 |  | 0 |  | 0 |  | 0 | 21 | 0 | 0.07534 | 7.29 | 0 | 0 | 801-1 | RTS 25/ I | RTS 25/ I | 0.52915 | 51.23 |  | Práce | Běžná |  |  |  | POL1_
|  | včetně pomocného lešení | [25 empty] | SPI
|  | včetně pomocného lešení | [25 empty] | POP
|  | 103 : 6,82*3,2-0,9*1,99 |  | 20.03 | [23 empty] | VV | 0
|  | 104 : (6,83+0,2*2+0,4)*3,2 |  | 24.42 | [23 empty] | VV | 0
|  | 105-110 : (6,83+1,95+2,55*2+1,38+2,18)*3,2-(0,9+0,85)*1,97 |  | 52.36 | [23 empty] | VV | 0
28 | 342255028R00 | Příčky z cihel a tvárnic nepálených příčky z příčkovek pórobetonových tloušťky 150 mm | m2 | 46.0796 |  | 0 |  | 0 |  | 0 | 21 | 0 | 0.11313 | 5.21 | 0 | 0 | 801-1 | RTS 25/ I | RTS 25/ I | 0.55489 | 25.57 |  | Práce | Běžná |  |  |  | POL1_
|  | včetně pomocného lešení | [25 empty] | SPI
|  | včetně pomocného lešení | [25 empty] | POP
|  | 101 : 1,5*3,2 |  | 4.8 | [23 empty] | VV | 0
|  | 102 : 12,798*3,2-(0,8+0,9)*1,97 |  | 37.6 | [23 empty] | VV | 0
|  | 108 instalační přizdívka : 1,55*1,5 |  | 2.33 | [23 empty] | VV | 0
|  | 109 instalační přizdívka : 0,9*1,5 |  | 1.35 | [23 empty] | VV | 0
29 | 342948111R00 | Kotvení příček ke konstrukci kotvami na hmoždinky | m | 32 |  | 0 |  | 0 |  | 0 | 21 | 0 | 0.00102 | 0.03 | 0 | 0 | 801-1 | RTS 25/ I | RTS 25/ I | 0.223 | 7.14 |  | Práce | Běžná |  |  |  | POL1_
|  | Včetně dodávky kotev a spojovacího materiálu. | [25 empty] | SPI
|  | Včetně dodávky kotev a spojovacího materiálu. | [25 empty] | POP
|  | tl. 10 cm : 7*3,2 |  | 22.4 | [23 empty] | VV | 0
|  | tl. 15 cm : 3*3,2 |  | 9.6 | [23 empty] | VV | 0
30 | 346244381RT2 | Plentování ocelových nosníků jednostranné výšky do 200 mm | m2 | 2.17 |  | 0 |  | 0 |  | 0 | 21 | 0 | 0.1634 | 0.35 | 0 | 0 | 801-1 | RTS 25/ I | RTS 25/ I | 1.2226 | 2.65 |  | Práce | Běžná |  |  |  | POL1_
|  | jakýmikoliv cihlami, | [25 empty] | SPI
|  | jakýmikoliv cihlami, | [25 empty] | POP
|  | I 16 : 3,5*(0,16*2+0,3) |  | 2.17 | [23 empty] | VV | 0
31 | 317145333R00 | Překlady pórobetonové nenosné délky 1500 mm, šířky 150 mm, výšky 124 mm | kus | 2 |  | 0 |  | 0 |  | 0 | 21 | 0 | 0.02514 | 0.05 | 0 | 0 | 801-1 | RTS 25/ I | RTS 25/ I | 0.3225 | 0.65 |  | Práce | Běžná |  |  |  | POL1_
32 | 593211060R | Překlad prefabrikovaný betonový jednoduchý; vylehčený dutinou; dl = 1 190 mm; š = 115 mm; v = 190 mm | kus | 2.02 |  | 0 |  | 0 |  | 0 | 21 | 0 | 0.053 | 0.11 | 0 | 0 | SPCM | RTS 25/ I | RTS 25/ I | 0 | 0 |  | Specifikace | Běžná |  |  |  | POL3_
Díl: | 4 | Vodorovné konstrukce |  |  |  | 0 |  | 0 |  | 0 |  | 0 |  | 7.97 |  | 0 |  |  |  |  | 46.7 | [6 empty] | DIL
33 | 411321414R00 | Beton stropů železový stropů deskových, desek plochých střech, desek balkónových, desek hřibových stropů včetně hlavic hřibových sloupů, železový (bez výztuže) třídy C 25/30 | m3 | 1.9598 |  | 0 |  | 0 |  | 0 | 21 | 0 | 2.5251 | 4.95 | 0 | 0 | 801-1 | RTS 25/ I | RTS 25/ I | 0.987 | 1.93 |  | Práce | Běžná |  |  |  | POL1_
|  | doplnění stávajícího stropu : 2,07*1,8*0,25 |  | 0.93 | [23 empty] | VV | 0
|  | S10 : 1,5*13,71*0,05 |  | 1.03 | [23 empty] | VV | 0
34 | 411351101RT4 | Bednění stropů deskových, balkonových nebo plošných konzol plné, rovné, popř. s náběhy včetně podpěrné konstrukce systémové, včetně podepření, tloušťka stropu 240 mm, zřízení | m2 | 3.99 |  | 0 |  | 0 |  | 0 | 21 | 0 | 0.04915 | 0.2 | 0 | 0 | 801-1 | RTS 25/ I | RTS 25/ I | 0.991 | 3.95 |  | Práce | Běžná |  |  |  | POL1_
|  | s pomocným lešením | [25 empty] | SPI
|  | s pomocným lešením | [25 empty] | POP
|  | 2,1*1,9 |  | 3.99 | [23 empty] | VV | 0
35 | 411351102R00 | Bednění stropů deskových, balkonových nebo plošných konzol plné, rovné, popř. s náběhy včetně podpěrné konstrukce , odstranění | m2 | 3.99 |  | 0 |  | 0 |  | 0 | 21 | 0 | 0 | 0 | 0 | 0 | 801-1 | RTS 25/ I | RTS 25/ I | 0.266 | 1.06 |  | Práce | Běžná |  |  |  | POL1_
|  | s pomocným lešením | [25 empty] | SPI
|  | s pomocným lešením | [25 empty] | POP
|  | Odkaz na mn. položky pořadí 34 : 3,99000 |  | 3.99 | [23 empty] | VV | 0
36 | 411354256R00 | Bednění stropů zabudované (ztracené) z ocelových trapézových plechů pozinkovaných, vlna 50 mm, tloušťky 1 mm | m2 | 20.565 |  | 0 |  | 0 |  | 0 | 21 | 0 | 0.01317 | 0.27 | 0 | 0 | 801-1 | RTS 25/ I | RTS 25/ I | 0.163 | 3.35 |  | Práce | Běžná |  |  |  | POL1_
|  | otevřeného podhledu, bez podpěrné konstrukce, s osazením na sucho na zdech do připravených ozubů, popř. na rovných zdech, trámech, průvlacích, nebo do traverz, bez úpravy povrchu plechů, s pomocným lešením. | [25 empty] | SPI |  | otevřeného podhledu, bez podpěrné konstrukce, s osazením na sucho na zdech do připravených ozubů, popř. na rovných zdech, trámech, průvlacích, nebo do traverz, bez úpravy povrchu plechů, s pomocným lešením.
|  | otevřeného podhledu, bez podpěrné konstrukce, s osazením na sucho na zdech do připravených ozubů, popř. na rovných zdech, trámech, průvlacích, nebo do traverz, bez úpravy povrchu plechů, s pomocným lešením. | [25 empty] | POP |  | otevřeného podhledu, bez podpěrné konstrukce, s osazením na sucho na zdech do připravených ozubů, popř. na rovných zdech, trámech, průvlacích, nebo do traverz, bez úpravy povrchu plechů, s pomocným lešením.
|  | S10 : 1,5*13,71 |  | 20.57 | [23 empty] | VV | 0
37 | 411361821R00 | Výztuž stropů z betonářské oceli 10 505(R) | t | 0.23517 |  | 0 |  | 0 |  | 0 | 21 | 0 | 1.0328 | 0.24 | 0 | 0 | 801-1 | RTS 25/ I | RTS 25/ I | 26.616 | 6.26 |  | Práce | Běžná |  |  |  | POL1_
|  | prostě uložených, vetknutých i spojitých, deskových, trámových (žebrových, kazetových), s keramickými a jinými vložkami, konzolových nebo balkónových, hřibových včetně hlavic hřibových sloupů, plochých střech a pro zavěšení železobetonových podhledů. Včetně distančních prvků. | [25 empty] | SPI |  | prostě uložených, vetknutých i spojitých, deskových, trámových (žebrových, kazetových), s keramickými a jinými vložkami, konzolových nebo balkónových, hřibových včetně hlavic hřibových sloupů, plochých střech a pro zavěšení železobetonových podhledů. Včetně distančních prvků.
|  | prostě uložených, vetknutých i spojitých, deskových, trámových (žebrových, kazetových), s keramickými a jinými vložkami, konzolových nebo balkónových, hřibových včetně hlavic hřibových sloupů, plochých střech a pro zavěšení železobetonových podhledů. Včetně distančních prvků. | [25 empty] | POP |  | prostě uložených, vetknutých i spojitých, deskových, trámových (žebrových, kazetových), s keramickými a jinými vložkami, konzolových nebo balkónových, hřibových včetně hlavic hřibových sloupů, plochých střech a pro zavěšení železobetonových podhledů. Včetně distančních prvků.
|  | předpoklad 120 kg/m3 stropů : | [25 empty] | VV | 0
|  | Odkaz na mn. položky pořadí 33 : 1,95975*0,12 |  | 0.24 | [23 empty] | VV | 0
38 | 430320030RAA | Schodiště ze železobetonu přímočaré, z betonu C 16/20, výztuž 90 kg/m3 | m3 | 0.76613 |  | 0 |  | 0 |  | 0 | 21 | 0 | 3.02 | 2.31 | 0 | 0 | AP-HSV | RTS 25/ I | RTS 25/ I | 39.3584 | 30.15 |  | Agregovaná položka | Běžná |  |  |  | POL2_
|  | Beton, výztuž, bednění schodnic a podest, podepření bednění. | [25 empty] | SPI
|  | venkovní : 1,35*0,3*0,15/2*3 + 1,35*0,3*0,15 |  | 0.15188 | [23 empty] | VV | 0
|  | 1,35*0,4*0,8+1,35*0,9*0,15 |  | 0.61425 | [23 empty] | VV | 0
Díl: | 5 | Komunikace |  |  |  | 0 |  | 0 |  | 0 |  | 0 |  | 1.35 |  | 0 |  |  |  |  | 0.09 | [6 empty] | DIL
39 | 564761111R00 | Podklad nebo kryt z kameniva hrubého drceného tloušťka po zhutnění 200 mm | m2 | 3.15 |  | 0 |  | 0 |  | 0 | 21 | 0 | 0.43 | 1.35 | 0 | 0 | 822-1 | RTS 25/ I | RTS 25/ I | 0.028 | 0.09 |  | Práce | Běžná |  |  |  | POL1_
|  | velikost 32 - 63 mm s rozprostřením a zhutněním | [25 empty] | SPI
|  | velikost 32 - 63 mm s rozprostřením a zhutněním | [25 empty] | POP
|  | okapový : 10,5*0,3 |  | 3.15 | [23 empty] | VV | 0
Díl: | 6 | Úpravy povrchu, podlahy |  |  |  | 0 |  | 0 |  | 0 |  | 0 |  | 0.53 |  | 0 |  |  |  |  | 49.35 | [6 empty] | DIL
40 | 602011188RT6 | Omítka stěn z hotových směsí vrchní tenkovrstvá, silikonová, zatřená, tloušťka vrstvy 1,5 mm, probarvená | m2 | 220.3065 |  | 0 |  | 0 |  | 0 | 21 | 0 | 0.00242 | 0.53 | 0 | 0 | 801-1 | RTS 25/ I | RTS 25/ I | 0.22401 | 49.35 |  | Práce | Běžná |  |  |  | POL1_
|  | po jednotlivých vrstvách | [25 empty] | SPI
|  | po jednotlivých vrstvách | [25 empty] | POP
|  | Odkaz na mn. položky pořadí 51 : 206,01900 |  | 206.019 | [23 empty] | VV | 0
|  | Odkaz na mn. položky pořadí 52 : 8,58750 |  | 8.5875 | [23 empty] | VV | 0
|  | S11 oprava bet. zídky : 5,7 |  | 5.7 | [23 empty] | VV | 0
Díl: | 61 | Úpravy povrchů vnitřní |  |  |  | 0 |  | 0 |  | 0 |  | 0 |  | 29.36 |  | 0 |  |  |  |  | 616.46 | [6 empty] | DIL
41 | 601016191R00 | Omítka stropů a podhledů z hotových směsí doplňkové práce penetrační natěr stropů akrylátový | m2 | 198.54 |  | 0 |  | 0 |  | 0 | 21 | 0 | 0.0003 | 0.06 | 0 | 0 | 801-1 | RTS 25/ I | RTS 25/ I | 0.089 | 17.67 |  | Práce | Běžná |  |  |  | POL1_
|  | po jednotlivých vrstvách | [25 empty] | SPI
|  | po jednotlivých vrstvách | [25 empty] | POP
42 | 602016191R00 | Omítka stěn z hotových směsí Doplňkové práce pro omítky stěn z hotových směsí penetrační nátěr stěn akrylátový | m2 | 154.3485 |  | 0 |  | 0 |  | 0 | 21 | 0 | 0.0003 | 0.05 | 0 | 0 | 801-1 | RTS 25/ I | RTS 25/ I | 0.07 | 10.8 |  | Práce | Běžná |  |  |  | POL1_
|  | po jednotlivých vrstvách | [25 empty] | SPI
|  | 16,24*3-1,18*1,9*4-1,19*2,8-(1,08+1,17*5)*0,85 |  | 30.53 | [23 empty] | VV | 0
|  | 12,77*3-(1,2+1,16+2,45)*2,8-4,93*0,85 |  | 20.65 | [23 empty] | VV | 0
|  | 16,24*3-(1,2*4+0,85+0,6+0,9)*1,75 |  | 36.21 | [23 empty] | VV | 0
|  | 12,77*3-2,4*2,1*5 |  | 13.11 | [23 empty] | VV | 0
|  | (1,625+0,7+0,6+0,7+0,6+0,6+0,7)*2*3 |  | 33.15 | [23 empty] | VV | 0
|  | (0,35+0,3)*2*3 |  | 3.9 | [23 empty] | VV | 0
|  | (0,75+0,4)*2*3 |  | 6.9 | [23 empty] | VV | 0
|  | (0,35+0,4)*2*3 |  | 4.5 | [23 empty] | VV | 0
|  | (0,7*2+0,4)*3 |  | 5.4 | [23 empty] | VV | 0
43 | 610991111R00 | Zakrývání výplní vnitřních otvorů, předmětů apod. fólií Pe 0,05-0,2 mm | m2 | 32.45 |  | 0 |  | 0 |  | 0 | 21 | 0 | 4e-05 | 0 | 0 | 0 | 801-1 | RTS 25/ I | RTS 25/ I | 0.078 | 2.53 |  | Práce | Běžná |  |  |  | POL1_
|  | které se zřizují před úpravami povrchu, a obalení osazených dveřních zárubní před znečištěním při úpravách povrchu nástřikem plastických maltovin včetně pozdějšího odkrytí, | [25 empty] | SPI |  | které se zřizují před úpravami povrchu, a obalení osazených dveřních zárubní před znečištěním při úpravách povrchu nástřikem plastických maltovin včetně pozdějšího odkrytí,
|  | které se zřizují před úpravami povrchu, a obalení osazených dveřních zárubní před znečištěním při úpravách povrchu nástřikem plastických maltovin včetně pozdějšího odkrytí, | [25 empty] | POP |  | které se zřizují před úpravami povrchu, a obalení osazených dveřních zárubní před znečištěním při úpravách povrchu nástřikem plastických maltovin včetně pozdějšího odkrytí,
|  | (3+1+2+1)*0,85 |  | 5.95 | [23 empty] | VV | 0
|  | 1,15*2,75*3 |  | 9.49 | [23 empty] | VV | 0
|  | 0,75*1,9*2 |  | 2.85 | [23 empty] | VV | 0
|  | 3*0,8 |  | 2.4 | [23 empty] | VV | 0
|  | 1,95*2,75 |  | 5.36 | [23 empty] | VV | 0
|  | 8*0,8 |  | 6.4 | [23 empty] | VV | 0
44 | 611472111R00 | Omítka stropu, míchané jádro, štuk ze suché směsi štuk ze suché směsy | m2 | 198.54 |  | 0 |  | 0 |  | 0 | 21 | 0 | 0.0405 | 8.04 | 0 | 0 | 801-1 | RTS 25/ I | RTS 25/ I | 1.0974 | 217.88 |  | Práce | Běžná |  |  |  | POL1_
|  | postřik a jádro míchané z písku, cementu a hydrátu, štuk z pytlované suché směsi | [25 empty] | SPI
|  | postřik a jádro míchané z písku, cementu a hydrátu, štuk z pytlované suché směsi | [25 empty] | POP
45 | 612421615R00 | Omítky vnitřní stěn vápenné nebo vápenocementové v podlaží i ve schodišti hrubé zatřené | m2 | 21.066 |  | 0 |  | 0 |  | 0 | 21 | 0 | 0.03921 | 0.83 | 0 | 0 | 801-1 | RTS 25/ I | RTS 25/ I | 0.396 | 8.34 |  | Práce | Běžná |  |  |  | POL1_
|  | pod obklad : | [25 empty] | VV | 0
|  | 108 : (1,95+1,55)*2*2-(0,7+0,8)*1,97 |  | 11.04 | [23 empty] | VV | 0
|  | 109 : (1,95+0,9)*2*2-0,7*1,97 |  | 10.02 | [23 empty] | VV | 0
46 | 612421637R00 | Omítky vnitřní stěn vápenné nebo vápenocementové v podlaží i ve schodišti štukové | m2 | 427.672 |  | 0 |  | 0 |  | 0 | 21 | 0 | 0.04766 | 20.38 | 0 | 0 | 801-1 | RTS 25/ I | RTS 25/ I | 0.84 | 359.24 |  | Práce | Běžná |  |  |  | POL1_
|  | 101 : 2,1*3*2 |  | 12.6 | [23 empty] | VV | 0
|  | 102 : (12,795+9,26+1,625+0,8+0,7)*2*3-8*0,8-1,8*2,1-3*0,8-(0,8+0,9)*1,97+(0,3+0,35+0,75+0,4)*2*3 |  | 145.95 | [23 empty] | VV | 0
|  | 103 : (6,83+4,05)*2*3-0,9*1,97*2-1*2,1+0,6*2*6 |  | 66.83 | [23 empty] | VV | 0
|  | 104 : (6,83+3,69)*2*3-0,9*1,97-1*2,1+(0,7+0,65+0,4)*2*3 |  | 69.75 | [23 empty] | VV | 0
|  | 105 : (3,29+2,55)*2*3-0,8*1,97 |  | 33.46 | [23 empty] | VV | 0
|  | 106 : (2,36+2,18)*2*3-0,8*1,97*2-1*2,1 |  | 21.99 | [23 empty] | VV | 0
|  | 107 : (2,88+2,18)*2*3-0,8*1,97*3 |  | 25.63 | [23 empty] | VV | 0
|  | 108 : (1,95+1,55)*2*1 |  | 7 | [23 empty] | VV | 0
|  | 109 : (1,95+0,9)*2*1 |  | 5.7 | [23 empty] | VV | 0
|  | 110 : (1,39+2,18)*2*3-0,8*1,97*3 |  | 16.69 | [23 empty] | VV | 0
|  | 111 : (1,39+2,55)*2*3-0,8*1,97 |  | 22.06 | [23 empty] | VV | 0
Díl: | 62 | Úpravy povrchů vnější |  |  |  | 0 |  | 0 |  | 0 |  | 0 |  | 5.17 |  | 0 |  |  |  |  | 313.79 | [6 empty] | DIL
47 | 602016195R00 | Omítka stěn z hotových směsí Doplňkové práce pro omítky stěn z hotových směsí hloubková penetrace stěn silikátová | m2 | 239.47 |  | 0 |  | 0 |  | 0 | 21 | 0 | 0.00032 | 0.08 | 0 | 0 | 801-1 | RTS 25/ I | RTS 25/ I | 0.07 | 16.76 |  | Práce | Běžná |  |  |  | POL1_
|  | po jednotlivých vrstvách | [25 empty] | SPI
|  | J : 74,83 |  | 74.83 | [23 empty] | VV | 0
|  | Z : 61,23 |  | 61.23 | [23 empty] | VV | 0
|  | S : 74,83 |  | 74.83 | [23 empty] | VV | 0
|  | V : 61,03 |  | 61.03 | [23 empty] | VV | 0
|  | Odkaz na mn. položky pořadí 48 : 32,45000*-1 |  | -32.45 | [23 empty] | VV | 0
48 | 620991121R00 | Zakrývání výplní vnějších otvorů z postaveného lešení | m2 | 32.45 |  | 0 |  | 0 |  | 0 | 21 | 0 | 4e-05 | 0 | 0 | 0 | 801-1 | RTS 25/ I | RTS 25/ I | 0.078 | 2.53 |  | Práce | Běžná |  |  |  | POL1_
|  | s rámy a zárubněmi, zábradlí, předmětů oplechování apod., které se zřizují ještě před úpravami povrchu, před jejich znečištěním při úpravách povrchu nástřikem plastických (lepivých) maltovin | [25 empty] | SPI |  | s rámy a zárubněmi, zábradlí, předmětů oplechování apod., které se zřizují ještě před úpravami povrchu, před jejich znečištěním při úpravách povrchu nástřikem plastických (lepivých) maltovin
|  | s rámy a zárubněmi, zábradlí, předmětů oplechování apod., které se zřizují ještě před úpravami povrchu, před jejich znečištěním při úpravách povrchu nástřikem plastických (lepivých) maltovin | [25 empty] | POP |  | s rámy a zárubněmi, zábradlí, předmětů oplechování apod., které se zřizují ještě před úpravami povrchu, před jejich znečištěním při úpravách povrchu nástřikem plastických (lepivých) maltovin
|  | (3+1+2+1)*0,85 |  | 5.95 | [23 empty] | VV | 0
|  | 1,15*2,75*3 |  | 9.49 | [23 empty] | VV | 0
|  | 0,75*1,9*2 |  | 2.85 | [23 empty] | VV | 0
|  | 3*0,8 |  | 2.4 | [23 empty] | VV | 0
|  | 1,95*2,75 |  | 5.36 | [23 empty] | VV | 0
|  | 8*0,8 |  | 6.4 | [23 empty] | VV | 0
49 | 622300131R00 | Příprava podkladu vyrovnání podkladu tmelem tl. do 5 mm, včetně dodávky materiálu | m2 | 52.98 |  | 0 |  | 0 |  | 0 | 21 | 0 | 0.008 | 0.42 | 0 | 0 | 801-1 | RTS 25/ I | RTS 25/ I | 0.111 | 5.88 |  | Práce | Běžná |  |  |  | POL1_
|  | 102,106,107,110 : 1,18*1,9*4+1,19*2,8+(1,08+1,17*5)*0,85-(3+1+2+1)*0,85 |  | 12.24 | [23 empty] | VV | 0
|  | 116 : 1,35*3 |  | 4.05 | [23 empty] | VV | 0
|  | 101,102 : (1,2+0,45+1,2*2+0,6+0,9)*1,75-1,95*1,75 |  | 6.3 | [23 empty] | VV | 0
|  | 103 : 1,2*0,9 |  | 1.08 | [23 empty] | VV | 0
|  | atika : 13,57*0,2 |  | 2.71 | [23 empty] | VV | 0
|  | 102 : 2,4*2,1*5-8*0,8 |  | 18.8 | [23 empty] | VV | 0
|  | 104,105,106 : 4,93*0,85-0,35*0,85*2 |  | 3.6 | [23 empty] | VV | 0
|  | 2,4*2,8-1,15*2,8 |  | 3.5 | [23 empty] | VV | 0
|  | 101 : 0,4*1,75 |  | 0.7 | [23 empty] | VV | 0
50 | 622311524RV1 | Zateplení soklu extrudovaným polystyrénem, tloušťky 140 mm, zakončené stěrkou s výztužnou tkaninou | m2 | 43.358 |  | 0 |  | 0 |  | 0 | 21 | 0 | 0.01253 | 0.54 | 0 | 0 | 801-1 | RTS 25/ I | RTS 25/ I | 0.857 | 37.16 |  | Práce | Běžná |  |  |  | POL1_
|  | nanesení lepicího tmelu na izolační desky, nalepení desek, zajištění talířovými hmoždinkami (6 ks/m2), přebroušení desek, natažení stěrky, vtlačení výztužné tkaniny, přehlazení stěrky. Další vrstvy podle popisu položky. Včetně rohových lišt na hranách budov. | [25 empty] | SPI |  | nanesení lepicího tmelu na izolační desky, nalepení desek, zajištění talířovými hmoždinkami (6 ks/m2), přebroušení desek, natažení stěrky, vtlačení výztužné tkaniny, přehlazení stěrky. Další vrstvy podle popisu položky. Včetně rohových lišt na hranách budov.
|  | nanesení lepicího tmelu na izolační desky, nalepení desek, zajištění talířovými hmoždinkami (6 ks/m2), přebroušení desek, natažení stěrky, vtlačení výztužné tkaniny, přehlazení stěrky. Další vrstvy podle popisu položky. Včetně rohových lišt na hranách budov. | [25 empty] | POP |  | nanesení lepicího tmelu na izolační desky, nalepení desek, zajištění talířovými hmoždinkami (6 ks/m2), přebroušení desek, natažení stěrky, vtlačení výztužné tkaniny, přehlazení stěrky. Další vrstvy podle popisu položky. Včetně rohových lišt na hranách budov.
|  | (17,12+13,85)*(0,4+0,3)*2 |  | 43.36 | [23 empty] | VV | 0
51 | 622311134RV1 | Zateplení fasády , expandovaným polystyrénem, tloušťky 140 mm, zakončené stěrkou s výztužnou tkaninou, | m2 | 206.019 |  | 0 |  | 0 |  | 0 | 21 | 0 | 0.01026 | 2.11 | 0 | 0 | 801-1 | RTS 25/ I | RTS 25/ I | 0.857 | 176.56 |  | Práce | Běžná |  |  |  | POL1_
|  | nanesení lepicího tmelu na izolační desky, nalepení desek, zajištění talířovými hmoždinkami (6 ks/m2), přebroušení desek EPS, nebo kašírování u minerálních desek, natažení stěrky, vtlačení výztužné tkaniny, přehlazení stěrky. Další vrstvy podle popisu položky. Včetně rohových lišt na hranách budov. | [25 empty] | SPI |  | nanesení lepicího tmelu na izolační desky, nalepení desek, zajištění talířovými hmoždinkami (6 ks/m2), přebroušení desek EPS, nebo kašírování u minerálních desek, natažení stěrky, vtlačení výztužné tkaniny, přehlazení stěrky. Další vrstvy podle popisu položky. Včetně rohových lišt na hranách budov.
|  | nanesení lepicího tmelu na izolační desky, nalepení desek, zajištění talířovými hmoždinkami (6 ks/m2), přebroušení desek EPS, nebo kašírování u minerálních desek, natažení stěrky, vtlačení výztužné tkaniny, přehlazení stěrky. Další vrstvy podle popisu položky. Včetně rohových lišt na hranách budov. | [25 empty] | POP |  | nanesení lepicího tmelu na izolační desky, nalepení desek, zajištění talířovými hmoždinkami (6 ks/m2), přebroušení desek EPS, nebo kašírování u minerálních desek, natažení stěrky, vtlačení výztužné tkaniny, přehlazení stěrky. Další vrstvy podle popisu položky. Včetně rohových lišt na hranách budov.
|  | (17,12+13,85)*2*3,85 |  | 238.47 | [23 empty] | VV | 0
|  | Odkaz na mn. položky pořadí 48 : 32,45000*-1 |  | -32.45 | [23 empty] | VV | 0
52 | 622311154RV1 | Zateplení ostění , expandovaným polystyrénem, tloušťky 40 mm, zakončené stěrkou s výztužnou tkaninou | m2 | 8.5875 |  | 0 |  | 0 |  | 0 | 21 | 0 | 0.00906 | 0.08 | 0 | 0 | 801-1 | RTS 25/ I | RTS 25/ I | 2.352 | 20.2 |  | Práce | Běžná |  |  |  | POL1_
|  | nanesení lepicího tmelu na izolační desky, nalepení desek, osazení okenních rohových lišt, natažení stěrky, vtlačení výztužné tkaniny, přehlazení stěrky. Další vrstvy podle popisu položky. Položky pro zateplení minerální deskou obsahují před armovací vrstvou kašírování desek. Včetně rohových lišt, zakončovacích lišt s okapničkou, napojovacích lišt a výztužné tkaniny. | [25 empty] | SPI |  | nanesení lepicího tmelu na izolační desky, nalepení desek, osazení okenních rohových lišt, natažení stěrky, vtlačení výztužné tkaniny, přehlazení stěrky. Další vrstvy podle popisu položky. Položky pro zateplení minerální deskou obsahují před armovací vrstvou kašírování desek. Včetně rohových lišt, zakončovacích lišt s okapničkou, napojovacích lišt a výztužné tkaniny.
|  | nanesení lepicího tmelu na izolační desky, nalepení desek, osazení okenních rohových lišt, natažení stěrky, vtlačení výztužné tkaniny, přehlazení stěrky. Další vrstvy podle popisu položky. Položky pro zateplení minerální deskou obsahují před armovací vrstvou kašírování desek. Včetně rohových lišt, zakončovacích lišt s okapničkou, napojovacích lišt a výztužné tkaniny. | [25 empty] | POP |  | nanesení lepicího tmelu na izolační desky, nalepení desek, osazení okenních rohových lišt, natažení stěrky, vtlačení výztužné tkaniny, přehlazení stěrky. Další vrstvy podle popisu položky. Položky pro zateplení minerální deskou obsahují před armovací vrstvou kašírování desek. Včetně rohových lišt, zakončovacích lišt s okapničkou, napojovacích lišt a výztužné tkaniny.
|  | Odkaz na mn. položky pořadí 54 : 57,25000*0,15 |  | 8.59 | [23 empty] | VV | 0
53 | 622311563R00 | Zateplení parapetu extrudovaným polystyrénem, tloušťky 30 mm | m2 | 2.925 |  | 0 |  | 0 |  | 0 | 21 | 0 | 0.00912 | 0.03 | 0 | 0 | 801-1 | RTS 25/ I | RTS 25/ I | 1.562 | 4.57 |  | Práce | Běžná |  |  |  | POL1_
|  | nanesení lepicího tmelu na izolační desky, nalepení desek, natažení stěrky, vtlačení výztužné tkaniny a přehlazení stěrky. Včetně parapetních lišt. | [25 empty] | SPI |  | nanesení lepicího tmelu na izolační desky, nalepení desek, natažení stěrky, vtlačení výztužné tkaniny a přehlazení stěrky. Včetně parapetních lišt.
|  | nanesení lepicího tmelu na izolační desky, nalepení desek, natažení stěrky, vtlačení výztužné tkaniny a přehlazení stěrky. Včetně parapetních lišt. | [25 empty] | POP |  | nanesení lepicího tmelu na izolační desky, nalepení desek, natažení stěrky, vtlačení výztužné tkaniny a přehlazení stěrky. Včetně parapetních lišt.
|  | Odkaz na mn. položky pořadí 55 : 19,50000*0,15 |  | 2.92 | [23 empty] | VV | 0
54 | 622421492R00 | Doplňky zateplovacích systémů okenní lišta | m | 57.25 |  | 0 |  | 0 |  | 0 | 21 | 0 | 0.00011 | 0.01 | 0 | 0 | 801-1 | RTS 24/ I | RTS 24/ I | 0.16 | 9.16 |  | Práce | Běžná |  |  |  | POL1_
|  | Kompletační prvky nad rámec obsahu položek zateplovacích systémů. | [25 empty] | SPI
|  | Kompletační prvky nad rámec obsahu položek zateplovacích systémů. | [25 empty] | POP
|  | 3+0,8*2 |  | 4.6 | [23 empty] | VV | 0
|  | (1+0,8*2)*2 |  | 5.2 | [23 empty] | VV | 0
|  | 2+0,8*2 |  | 3.6 | [23 empty] | VV | 0
|  | (1,15+2,75*2)*2 |  | 13.3 | [23 empty] | VV | 0
|  | (0,75+1,9*2)*2 |  | 9.1 | [23 empty] | VV | 0
|  | 3+0,8*2 |  | 4.6 | [23 empty] | VV | 0
|  | 1,75+2,75*2 |  | 7.25 | [23 empty] | VV | 0
|  | 8+0,8*2 |  | 9.6 | [23 empty] | VV | 0
55 | 622421494R00 | Doplňky zateplovacích systémů podparapetní lišta s tkaninou | m | 19.5 |  | 0 |  | 0 |  | 0 | 21 | 0 | 9e-05 | 0 | 0 | 0 | 801-1 | RTS 24/ I | RTS 24/ I | 0.16 | 3.12 |  | Práce | Běžná |  |  |  | POL1_
|  | Kompletační prvky nad rámec obsahu položek zateplovacích systémů. | [25 empty] | SPI
|  | Kompletační prvky nad rámec obsahu položek zateplovacích systémů. | [25 empty] | POP
|  | 3+1+2+1 |  | 7 | [23 empty] | VV | 0
|  | 0,75*2 |  | 1.5 | [23 empty] | VV | 0
|  | 3 |  | 3 | [23 empty] | VV | 0
|  | 8 |  | 8 | [23 empty] | VV | 0
56 | 622432112R00 | Omítky vnější stěn z umělého kamene v přírodní barvě drtí dekorativní střednězrnné, akrylátové | m2 | 18.582 |  | 0 |  | 0 |  | 0 | 21 | 0 | 0.00618 | 0.11 | 0 | 0 | 801-1 | RTS 25/ I | RTS 25/ I | 0.5 | 9.29 |  | Práce | Běžná |  |  |  | POL1_
|  | (17,12+13,85)*2*0,3 |  | 18.58 | [23 empty] | VV | 0
57 | 622475121RT1 | Omítky vnější stěn vápenocementové dvouvrstvé, tloušťka vrstvy 20 mm , složitost 1 ÷ 2 | m2 | 49.58 |  | 0 |  | 0 |  | 0 | 21 | 0 | 0.03282 | 1.63 | 0 | 0 | 801-1 | RTS 25/ I | RTS 25/ I | 0.461 | 22.86 |  | Práce | Běžná |  |  |  | POL1_
|  | ze suché omítkové směsi | [25 empty] | SPI
|  | ze suché omítkové směsi | [25 empty] | POP
|  | po venkovních obkladech : 10,69+21+10,69+7,2 |  | 49.58 | [23 empty] | VV | 0
58 | 6229 | Obklad OK kompozitním materiálem | m2 | 73.275 |  | 0 |  | 0 |  | 0 | 21 | 0 | 0 | 0 | 0 | 0 |  | Vlastní | Indiv | 0 | 0 |  | Práce | Běžná |  |  |  | POL1_
|  | Dodávka a montáž kompozitního materiálu vč. prořezu , lišt apod. | [25 empty] | POP
|  | Povrchová úprava na řez | [25 empty] | POP
|  | Dodávka a mntáž podkladního roštu na OK | [25 empty] | POP
|  | Dodávka a montáž difúzní fólie | [25 empty] | POP
|  | 2,95*11,1+1,2*3,55*2 |  | 41.27 | [23 empty] | VV | 0
|  | 1,8*13,85+1,2*2,95*2 |  | 32.01 | [23 empty] | VV | 0
59 | 629 | Nápis "POTRAVINY" | KUS | 1 |  | 0 |  | 0 |  | 0 | 21 | 0 | 0 | 0 | 0 | 0 |  | Vlastní | Indiv | 0 | 0 |  | Práce | Běžná |  |  |  | POL1_
60 | 620001 | Nápis na fasádě - písmeno "G" - čelo z nerez plechu brus vodorovně tl. 1,5 mm, k čelu přiletovány, bočnice 30 mm nerez plech tl. 0,8 mm. spoj zašrouben, k můstkům uchyceny nerezové záv.tyče M8 - trny | kompl | 1 |  | 0 |  | 0 |  | 0 | 21 | 0 | 0 | 0 | 0 | 0 |  | Vlastní | Indiv | 0 | 0 |  | Práce | Běžná |  |  |  | POL1_
|  | výška a šířka písmene 2 m : 1 |  | 1 | [23 empty] | VV | 0
61 | 622904112R00 | Očištění fasád tlakovou vodou, složitost fasády 1 - 2 | m2 | 5.7 |  | 0 |  | 0 |  | 0 | 21 | 0 | 2e-05 | 0 | 0 | 0 | 801-1 | RTS 25/ I | RTS 25/ I | 0.11 | 0.63 |  | Práce | Běžná |  |  |  | POL1_
|  | S11 oprava bet. zídky : 5,7 |  | 5.7 | [23 empty] | VV | 0
62 | 622481211RT8 | Vyztužení povrchových úprav vnějších stěn stěrkou s výztužnou sklotextilní tkaninou, s dodávkou sítě a stěrkového tmelu | m2 | 5.7 |  | 0 |  | 0 |  | 0 | 21 | 0 | 0.00361 | 0.02 | 0 | 0 | 801-1 | RTS 25/ I | RTS 25/ I | 0.362 | 2.06 |  | Práce | Běžná |  |  |  | POL1_
|  | S11 oprava bet. zídky : 5,7 |  | 5.7 | [23 empty] | VV | 0
63 | 614471715R00 | Vyspravení vnitřních betonových a železobetonových konstrukcí a panelů cementovou maltou adhezní můstek a nátěr antikorozní pro jakoukoliv velikost opravované plochy | m2 | 5.7 |  | 0 |  | 0 |  | 0 | 21 | 0 | 0.0016 | 0.01 | 0 | 0 | 801-4 | RTS 25/ I | RTS 25/ I | 0.05 | 0.29 |  | Práce | Běžná |  |  |  | POL1_
|  | S11 oprava bet. zídky : 5,7 |  | 5.7 | [23 empty] | VV | 0
64 | 622474105R00 | Reprofilace betonových povrchů maltou sanační, tloušťky 5 mm | m2 | 5.7 |  | 0 |  | 0 |  | 0 | 21 | 0 | 0.00971 | 0.06 | 0 | 0 | 801-5 | RTS 25/ I | RTS 25/ I | 0.38 | 2.17 |  | Práce | Běžná |  |  |  | POL1_
|  | S11 oprava bet. zídky : 5,7 |  | 5.7 | [23 empty] | VV | 0
65 | 602031101R00 | Omítka stěn z hotových směsí Doplňkové práce pro omítky stěn z hotových směsí přilnavostní a penetrační nátěr pod hlíněné omítky | m2 | 5.7 |  | 0 |  | 0 |  | 0 | 21 | 0 | 0.01155 | 0.07 | 0 | 0 | 801-1 | RTS 25/ I | RTS 25/ I | 0.096 | 0.55 |  | Práce | Běžná |  |  |  | POL1_
|  | po jednotlivých vrstvách | [25 empty] | SPI
|  | S11 oprava bet. zídky : 5,7 |  | 5.7 | [23 empty] | VV | 0
Díl: | 63 | Podlahy a podlahové konstrukce |  |  |  | 0 |  | 0 |  | 0 |  | 0 |  | 26.06 |  | 0 |  |  |  |  | 67.02 | [6 empty] | DIL
66 | 631312621R00 | Mazanina z betonu prostého tl. přes 50 do 80 mm třídy C 20/25, | m3 | 9.927 |  | 0 |  | 0 |  | 0 | 21 | 0 | 2.525 | 25.07 | 0 | 0 | 801-1 | RTS 25/ I | RTS 25/ I | 3.213 | 31.9 |  | Práce | Běžná |  |  |  | POL1_
|  | (z kameniva) hlazená dřevěným hladítkem | [25 empty] | SPI
|  | (z kameniva) hlazená dřevěným hladítkem | [25 empty] | POP
|  | 198,54*0,05 |  | 9.93 | [23 empty] | VV | 0
67 | 631319161R00 | Příplatek za přehlazení povrchu tloušťka mazaniny do 80 mm | m3 | 9.927 |  | 0 |  | 0 |  | 0 | 21 | 0 | 0.04 | 0.4 | 0 | 0 | 801-1 | RTS 25/ I | RTS 25/ I | 2.7 | 26.8 |  | Práce | Běžná |  |  |  | POL1_
|  | betonové mazaniny min. B 10 ocelovým hladítkem s poprášením cementem pro konečnou úpravu mazaniny | [25 empty] | SPI
|  | betonové mazaniny min. B 10 ocelovým hladítkem s poprášením cementem pro konečnou úpravu mazaniny | [25 empty] | POP
|  | Odkaz na mn. položky pořadí 60 : 9,92700 |  | 9.93 | [23 empty] | VV | 0
68 | 631361921RT3 | Výztuž mazanin z betonů a z lehkých betonů ze svařovaných sítí průměr drátu 5 mm, velikost oka 150/150 mm | t | 0.5464 |  | 0 |  | 0 |  | 0 | 21 | 0 | 1.08 | 0.59 | 0 | 0 | 801-1 | RTS 25/ I | RTS 25/ I | 15.231 | 8.32 |  | Práce | Běžná |  |  |  | POL1_
|  | včetně distančních prvků | [25 empty] | SPI
|  | včetně distančních prvků | [25 empty] | POP
|  | 198,54*2,117*1,3/1000 |  | 0.55 | [23 empty] | VV | 0
Díl: | 64 | Výplně otvorů |  |  |  | 0 |  | 0 |  | 0 |  | 0 |  | 1.04 |  | 0 |  |  |  |  | 39.15 | [6 empty] | DIL
69 | 642944221R00 | Osazování ocelových zárubní dodatečně plochy přes 2,5 m2 | kus | 9 |  | 0 |  | 0 |  | 0 | 21 | 0 | 0.08416 | 0.76 | 0 | 0 | 801-4 | RTS 25/ I | RTS 25/ I | 2.49 | 22.41 |  | Práce | Běžná |  |  |  | POL1_
|  | lisovaných nebo z úhelníků s vybetonováním prahu | [25 empty] | SPI
|  | lisovaných nebo z úhelníků s vybetonováním prahu | [25 empty] | POP
70 | 642942111RT3 | Osazení zárubní dveřních ocelových bez dveřních křídel, do zdiva včetně kotvení, na jakoukoliv cementovou maltu, s vybetonováním prahu v zárubni a s osazením špalíků nebo latí pro dřevěný práh včetně dodávky zárubní 70 x 197 x 10 cm | kus | 1 |  | 0 |  | 0 |  | 0 | 21 | 0 | 0.03127 | 0.03 | 0 | 0 | 801-1 | RTS 25/ I | RTS 25/ I | 1.86 | 1.86 |  | Práce | Běžná |  |  |  | POL1_
|  | včetně dodávky zárubní 70 x 197 x 10 cm | [25 empty] | POP
|  | Z2 : 1 |  | 1 | [23 empty] | VV | 0
71 | 642942111RT4 | Osazení zárubní dveřních ocelových bez dveřních křídel, do zdiva včetně kotvení, na jakoukoliv cementovou maltu, s vybetonováním prahu v zárubni a s osazením špalíků nebo latí pro dřevěný práh včetně dodávky zárubní 800 x 1970 x 100 mm | kus | 5 |  | 0 |  | 0 |  | 0 | 21 | 0 | 0.03147 | 0.16 | 0 | 0 | 801-1 | RTS 25/ I | RTS 25/ I | 1.86 | 9.3 |  | Práce | Běžná |  |  |  | POL1_
|  | včetně dodávky zárubní 800 x 1970 x 100 mm | [25 empty] | POP
|  | Z3 : 2 |  | 2 | [23 empty] | VV | 0
|  | Z4 : 3 |  | 3 | [23 empty] | VV | 0
72 | 642942111RT5 | Osazení zárubní dveřních ocelových bez dveřních křídel, do zdiva včetně kotvení, na jakoukoliv cementovou maltu, s vybetonováním prahu v zárubni a s osazením špalíků nebo latí pro dřevěný práh včetně dodávky zárubní 900 x 1970 x 100 mm | kus | 1 |  | 0 |  | 0 |  | 0 | 21 | 0 | 0.03167 | 0.03 | 0 | 0 | 801-1 | RTS 25/ I | RTS 25/ I | 1.86 | 1.86 |  | Práce | Běžná |  |  |  | POL1_
|  | včetně dodávky zárubní 900 x 1970 x 100 mm | [25 empty] | POP
|  | Z5 : 1 |  | 1 | [23 empty] | VV | 0
73 | 642942111RU4 | Osazení zárubní dveřních ocelových bez dveřních křídel, do zdiva včetně kotvení, na jakoukoliv cementovou maltu, s vybetonováním prahu v zárubni a s osazením špalíků nebo latí pro dřevěný práh včetně dodávky zárubní 800 x 1970 x 150 mm | kus | 1 |  | 0 |  | 0 |  | 0 | 21 | 0 | 0.03417 | 0.03 | 0 | 0 | 801-1 | RTS 25/ I | RTS 25/ I | 1.86 | 1.86 |  | Práce | Běžná |  |  |  | POL1_
|  | včetně dodávky zárubní 800 x 1970 x 150 mm | [25 empty] | POP
|  | Z3 : 1 |  | 1 | [23 empty] | VV | 0
74 | 642942111RU5 | Osazení zárubní dveřních ocelových bez dveřních křídel, do zdiva včetně kotvení, na jakoukoliv cementovou maltu, s vybetonováním prahu v zárubni a s osazením špalíků nebo latí pro dřevěný práh včetně dodávky zárubní 900 x 1970 x 150 mm | kus | 1 |  | 0 |  | 0 |  | 0 | 21 | 0 | 0.03447 | 0.03 | 0 | 0 | 801-1 | RTS 25/ I | RTS 25/ I | 1.86 | 1.86 |  | Práce | Běžná |  |  |  | POL1_
|  | včetně dodávky zárubní 900 x 1970 x 150 mm | [25 empty] | POP
|  | Z6 : 1 |  | 1 | [23 empty] | VV | 0
75 | A01 | D+M automatických posuvných Al dveří 2900x3000 mm - parametry viz PD | kus | 1 |  | 0 |  | 0 |  | 0 | 21 | 0 | 0 | 0 | 0 | 0 |  | Vlastní | Indiv | 0 | 0 |  | Práce | Běžná |  |  |  | POL1_
76 | D1 | D+M vstupních Al dveří 2000x2750 mm - parametry viz PD, 2kř s nadsvětlíkem - viz PD | kus | 1 |  | 0 |  | 0 |  | 0 | 21 | 0 | 0 | 0 | 0 | 0 |  | Vlastní | Indiv | 0 | 0 |  | Práce | Běžná |  |  |  | POL1_
77 | D2 | D+M Al vstupních dveří vč. kotvení, těsnění, pásek apod, - viz PD, 1000x2750 mm s nadsvětlíkem | kus | 2 |  | 0 |  | 0 |  | 0 | 21 | 0 | 0 | 0 | 0 | 0 |  | Vlastní | Indiv | 0 | 0 |  | Práce | Běžná |  |  |  | POL1_
78 | D3 | D+M Al vstupních dveří vč. kotvení, těsnění, pásek apod, - viz PD, 1000x2750 mm s nadsvětlíkem | kus | 1 |  | 0 |  | 0 |  | 0 | 21 | 0 | 0 | 0 | 0 | 0 |  | Vlastní | Indiv | 0 | 0 |  | Práce | Běžná |  |  |  | POL1_
79 | O1 | D+M plast.oken s trojsklem vč kotvení, těsnění, pásek apod - viz PD, 3000x800 mm 2xS + Fix, TZI 2 | kus | 2 |  | 0 |  | 0 |  | 0 | 21 | 0 | 0 | 0 | 0 | 0 |  | Vlastní | Indiv | 0 | 0 |  | Práce | Běžná |  |  |  | POL1_
80 | O2 | D+M plast.oken s trojsklem vč kotvení, těsnění, pásek apod - viz PD, 2000x800 mm S+Fix TZI 2 | kus | 1 |  | 0 |  | 0 |  | 0 | 21 | 0 | 0 | 0 | 0 | 0 |  | Vlastní | Indiv | 0 | 0 |  | Práce | Běžná |  |  |  | POL1_
81 | O3 | D+M plast.oken s trojsklem vč kotvení, těsnění, pásek apod - viz PD, 2300x800 S+fix , TZI 2 | kus | 2 |  | 0 |  | 0 |  | 0 | 21 | 0 | 0 | 0 | 0 | 0 |  | Vlastní | Indiv | 0 | 0 |  | Práce | Běžná |  |  |  | POL1_
82 | O4 | D+M plast.oken s trojsklem vč kotvení, těsnění, pásek apod - viz PD, 3400x800 S+2xfix, TZI 2 | kus | 1 |  | 0 |  | 0 |  | 0 | 21 | 0 | 0 | 0 | 0 | 0 |  | Vlastní | Indiv | 0 | 0 |  | Práce | Běžná |  |  |  | POL1_
83 | O5 | D+M plast..okna s trojsklem vč kotvení, těsnění, pásek apod - viz PD, 1000x800 mm S , TZI 2 | kus | 1 |  | 0 |  | 0 |  | 0 | 21 | 0 | 0 | 0 | 0 | 0 |  | Vlastní | Indiv | 0 | 0 |  | Práce | Běžná |  |  |  | POL1_
84 | O6 | D+M plast.oken s trojsklem vč kotvení, těsnění, pásek apod - viz PD, 750x1900 mm OS , TZI 2 | kus | 2 |  | 0 |  | 0 |  | 0 | 21 | 0 | 0 | 0 | 0 | 0 |  | Vlastní | Indiv | 0 | 0 |  | Práce | Běžná |  |  |  | POL1_
85 | žal | D+M vnitřní lamelové žalizie + kuličkový řetízek | m2 | 12.625 |  | 0 |  | 0 |  | 0 | 21 | 0 | 0 | 0 | 0 | 0 |  | Vlastní | Indiv | 0 | 0 |  | Práce | Běžná |  |  |  | POL1_
|  | O1 : 3*0,8*2 |  | 4.8 | [23 empty] | VV | 0
|  | O3 : 2,3*0,8*2 |  | 3.68 | [23 empty] | VV | 0
|  | O4 : 3,4*0,8 |  | 2.72 | [23 empty] | VV | 0
|  | O6 : 0,75*1,9 |  | 1.43 | [23 empty] | VV | 0
Díl: | 91 | Doplňující práce na komunikaci |  |  |  | 0 |  | 0 |  | 0 |  | 0 |  | 2.27 |  | 0 |  |  |  |  | 2.86 | [6 empty] | DIL
86 | 917862111R00 | Osazení silničního nebo chodníkového obrubníku stojatého, s boční opěrou z betonu prostého, do lože z betonu prostého C 12/15 | m | 10.5 |  | 0 |  | 0 |  | 0 | 21 | 0 | 0.188 | 1.97 | 0 | 0 | 822-1 | RTS 25/ I | RTS 25/ I | 0.272 | 2.86 |  | Práce | Běžná |  |  |  | POL1_
|  | S dodáním hmot pro lože tl. 80-100 mm. | [25 empty] | SPI
|  | S dodáním hmot pro lože tl. 80-100 mm. | [25 empty] | POP
|  | 10,5 |  | 10.5 | [23 empty] | VV | 0
87 | 59217335R | obrubník zahradní materiál beton; l = 1000,0 mm; š = 50,0 mm; h = 250,0 mm; barva šedá | kus | 11.025 |  | 0 |  | 0 |  | 0 | 21 | 0 | 0.027 | 0.3 | 0 | 0 | SPCM | RTS 25/ I | RTS 25/ I | 0 | 0 |  | Specifikace | Běžná |  |  |  | POL3_
|  | 10,5 |  | 10.5 | [23 empty] | VV | 0
|  | Koeficient : 0,05 |  | 0.53 | [23 empty] | VV | 4
Díl: | 94 | Lešení a stavební výtahy |  |  |  | 0 |  | 0 |  | 0 |  | 0 |  | 6.29 |  | 0 |  |  |  |  | 149.02 | [6 empty] | DIL
88 | 941941041R00 | Montáž lešení lehkého pracovního řadového s podlahami šířky od 1,00 do 1,20 m, výšky do 10 m | m2 | 245 |  | 0 |  | 0 |  | 0 | 21 | 0 | 0.01838 | 4.5 | 0 | 0 | 800-3 | RTS 25/ I | RTS 25/ I | 0.144 | 35.28 |  | Práce | Běžná |  |  |  | POL1_
|  | včetně kotvení | [25 empty] | SPI
|  | včetně kotvení | [25 empty] | POP
|  | 70*3,5 |  | 245 | [23 empty] | VV | 0
89 | 941941291R00 | Montáž lešení lehkého pracovního řadového s podlahami příplatek za každý další i započatý měsíc použití lešení šířky od 1,00 do 1,20 m a výšky do 10 m | m2 | 735 |  | 0 |  | 0 |  | 0 | 21 | 0 | 0.0016 | 1.18 | 0 | 0 | 800-3 | RTS 25/ I | RTS 25/ I | 0.006 | 4.41 |  | Práce | Běžná |  |  |  | POL1_
|  | včetně kotvení | [25 empty] | SPI
|  | včetně kotvení | [25 empty] | POP
|  | 3*245 |  | 735 | [23 empty] | VV | 0
90 | 941941841R00 | Demontáž lešení lehkého řadového s podlahami šířky přes 1 do 1,2 m, výšky do 10 m | m2 | 245 |  | 0 |  | 0 |  | 0 | 21 | 0 | 0 | 0 | 0 | 0 | 800-3 | RTS 25/ I | RTS 25/ I | 0.107 | 26.22 |  | Práce | Běžná |  |  |  | POL1_
91 | 941955002R00 | Lešení lehké pracovní pomocné pomocné, o výšce lešeňové podlahy přes 1,2 do 1,9 m | m2 | 388.3668 |  | 0 |  | 0 |  | 0 | 21 | 0 | 0.00158 | 0.61 | 0 | 0 | 800-3 | RTS 25/ I | RTS 25/ I | 0.214 | 83.11 |  | Práce | Běžná |  |  |  | POL1_
|  | Odkaz na mn. položky pořadí 44 : 198,54000*0,6 |  | 119.12 | [23 empty] | VV | 0
|  | Odkaz na mn. položky pořadí 45 : 21,06600*0,6 |  | 12.64 | [23 empty] | VV | 0
|  | Odkaz na mn. položky pořadí 46 : 427,67200*0,6 |  | 256.6 | [23 empty] | VV | 0
Díl: | 95 | Dokončovací konstrukce na pozemních stavbách |  |  |  | 0 |  | 0 |  | 0 |  | 0 |  | 0.01 |  | 0 |  |  |  |  | 66.75 | [6 empty] | DIL
92 | 952901111R00 | Vyčištění budov a ostatních objektů budov bytové nebo občanské výstavby - zametení a umytí podlah, dlažeb, obkladů, schodů v místnostech, chodbách a schodištích, vyčištění a umytí oken, dveří s rámy, zárubněmi, umytí a vyčištění jiných zasklených a natíraných ploch a zařizovacích předmětů před předáním do užívání světlá výška podlaží do 4 m | m2 | 198.54 |  | 0 |  | 0 |  | 0 | 21 | 0 | 4e-05 | 0.01 | 0 | 0 | 801-1 | RTS 25/ I | RTS 25/ I | 0.308 | 61.15 |  | Práce | Běžná |  |  |  | POL1_
|  | zárubněmi, umytí a vyčištění jiných zasklených a natíraných ploch a zařizovacích předmětů před předáním do užívání světlá výška podlaží do 4 m | [25 empty] | POP |  | zárubněmi, umytí a vyčištění jiných zasklených a natíraných ploch a zařizovacích předmětů před předáním do užívání světlá výška podlaží do 4 m
93 | 953943122R00 | Osazování jiných kovových výrobků do betonu (např. kotev) se zajištěním polohy k bednění nebo k výztuži před zabetonováním přes 1 kg do 5 kg/kus | kus | 14 |  | 0 |  | 0 |  | 0 | 21 | 0 | 0.00015 | 0 | 0 | 0 | 801-1 | RTS 25/ I | RTS 25/ I | 0.4 | 5.6 |  | Práce | Běžná |  |  |  | POL1_
|  | osazování výrobků ostatních jinde neuvedených, bez dodání | [25 empty] | SPI
|  | osazování výrobků ostatních jinde neuvedených, bez dodání | [25 empty] | POP
94 | 309 | Dodávka kotvení krokví | kus | 14 |  | 0 |  | 0 |  | 0 | 21 | 0 | 0 | 0 | 0 | 0 |  | Vlastní | Indiv | 0 | 0 |  | Specifikace | Běžná |  |  |  | POL3_
Díl: | 96 | Bourání konstrukcí |  |  |  | 0 |  | 0 |  | 0 |  | 0 |  | 0.31 |  | 285.76 |  |  |  |  | 1110.72 | [6 empty] | DIL
95 | 960321271R00 | Bourání konstrukcí vodních staveb konstrukce ze železobetonu | m3 | 0.42 |  | 0 |  | 0 |  | 0 | 21 | 0 | 0 | 0 | 2.85 | 1.2 |  | Vlastní | Indiv | 17.607 | 7.39 |  | Práce | Běžná |  |  |  | POL1_
|  | s naložením vybouraných hmot a suti na dopravní prostředek nebo s odklizením na hromady do vzdálenosti 20 m | [25 empty] | POP |  | s naložením vybouraných hmot a suti na dopravní prostředek nebo s odklizením na hromady do vzdálenosti 20 m
|  | strop : 2,1*2*0,1 |  | 0.42 | [23 empty] | VV | 0
96 | 962031113R00 | Bourání příček z cihel pálených plných, tloušťky 65 mm | m2 | 285.3802 |  | 0 |  | 0 |  | 0 | 21 | 0 | 0.00067 | 0.19 | 0.184 | 52.51 | 801-3 | RTS 25/ I | RTS 25/ I | 0.227 | 64.78 |  | Práce | Běžná |  |  |  | POL1_
|  | nebo vybourání otvorů průřezové plochy přes 4 m2 v příčkách, včetně pomocného lešení o výšce podlahy do 1900 mm a pro zatížení do 1,5 kPa (150 kg/m2), | [25 empty] | SPI |  | nebo vybourání otvorů průřezové plochy přes 4 m2 v příčkách, včetně pomocného lešení o výšce podlahy do 1900 mm a pro zatížení do 1,5 kPa (150 kg/m2),
|  | nebo vybourání otvorů průřezové plochy přes 4 m2 v příčkách, včetně pomocného lešení o výšce podlahy do 1900 mm a pro zatížení do 1,5 kPa (150 kg/m2), | [25 empty] | POP |  | nebo vybourání otvorů průřezové plochy přes 4 m2 v příčkách, včetně pomocného lešení o výšce podlahy do 1900 mm a pro zatížení do 1,5 kPa (150 kg/m2),
|  | 116 : 4,33*3,2-0,8*2 |  | 12.26 | [23 empty] | VV | 0
|  | 126-128 : (2,47+2,37+1,31+4,83)*3,2-(0,7*2+0,8)*1,97 |  | 30.8 | [23 empty] | VV | 0
|  | 129 : 2,96*3,2-0,8*1,97 |  | 7.9 | [23 empty] | VV | 0
|  | 130-137 : (3,921+1,17*2+1,*3+3,93+2,74*2+2,09)*3,2-(0,6*5+0,7+0,8*3)*1,97 |  | 54.42 | [23 empty] | VV | 0
|  | 138-141 : (5,44+5,34+4,03+2,55+2,18)*3,2-(0,8+0,9*3)*1,97 |  | 55.63 | [23 empty] | VV | 0
|  | 142-144 : (5,1+4,05*3)*3,2-0,8*1,97*2-1,1*2,3 |  | 49.52 | [23 empty] | VV | 0
|  | 146,148 : (2,6+2,41+2,95+6,64)*3,2-0,9*1,97*2 |  | 43.17 | [23 empty] | VV | 0
|  | 147,149,150 : (3,92+1,78+2,46+0,79+1,24+1,25)*3,2-(0,8*2+0,9)*1,97 |  | 31.68 | [23 empty] | VV | 0
97 | 962031116R00 | Bourání příček z cihel pálených plných, tloušťky 140 mm | m2 | 31.7407 |  | 0 |  | 0 |  | 0 | 21 | 0 | 0.00067 | 0.02 | 0.319 | 10.13 | 801-3 | RTS 25/ I | RTS 25/ I | 0.317 | 10.06 |  | Práce | Běžná |  |  |  | POL1_
|  | nebo vybourání otvorů průřezové plochy přes 4 m2 v příčkách, včetně pomocného lešení o výšce podlahy do 1900 mm a pro zatížení do 1,5 kPa (150 kg/m2), | [25 empty] | SPI |  | nebo vybourání otvorů průřezové plochy přes 4 m2 v příčkách, včetně pomocného lešení o výšce podlahy do 1900 mm a pro zatížení do 1,5 kPa (150 kg/m2),
|  | nebo vybourání otvorů průřezové plochy přes 4 m2 v příčkách, včetně pomocného lešení o výšce podlahy do 1900 mm a pro zatížení do 1,5 kPa (150 kg/m2), | [25 empty] | POP |  | nebo vybourání otvorů průřezové plochy přes 4 m2 v příčkách, včetně pomocného lešení o výšce podlahy do 1900 mm a pro zatížení do 1,5 kPa (150 kg/m2),
|  | 116 : 5,64*3,2-0,8*2 |  | 16.45 | [23 empty] | VV | 0
|  | 145 : (4,45+1,25)*3,2-0,98*2,01-0,85*1,15 |  | 15.29 | [23 empty] | VV | 0
98 | 962032241R00 | Bourání zdiva nadzákladového z cihel pálených nebo vápenopískových, na maltu cementovou | m3 | 6.5639 |  | 0 |  | 0 |  | 0 | 21 | 0 | 0.00128 | 0.01 | 1.95 | 12.8 | 801-3 | RTS 25/ I | RTS 25/ I | 1.701 | 11.17 |  | Práce | Běžná |  |  |  | POL1_
|  | nebo vybourání otvorů průřezové plochy přes 4 m2 ve zdivu nadzákladovém, včetně pomocného lešení o výšce podlahy do 1900 mm a pro zatížení do 1,5 kPa (150 kg/m2) | [25 empty] | SPI |  | nebo vybourání otvorů průřezové plochy přes 4 m2 ve zdivu nadzákladovém, včetně pomocného lešení o výšce podlahy do 1900 mm a pro zatížení do 1,5 kPa (150 kg/m2)
|  | nebo vybourání otvorů průřezové plochy přes 4 m2 ve zdivu nadzákladovém, včetně pomocného lešení o výšce podlahy do 1900 mm a pro zatížení do 1,5 kPa (150 kg/m2) | [25 empty] | POP |  | nebo vybourání otvorů průřezové plochy přes 4 m2 ve zdivu nadzákladovém, včetně pomocného lešení o výšce podlahy do 1900 mm a pro zatížení do 1,5 kPa (150 kg/m2)
|  | část atiky : (2,07+1,4)*2*1,84*0,2 |  | 2.55 | [23 empty] | VV | 0
|  | 1,67*1,84*0,2 |  | 0.61 | [23 empty] | VV | 0
|  | 142-144 : (3-1,2)*0,85*0,4 |  | 0.61 | [23 empty] | VV | 0
|  | 146 : 0,35*0,3*3,2 |  | 0.34 | [23 empty] | VV | 0
|  | Mezisoučet |  | 4.12 | [23 empty] | VV | 1
|  | 1,95*1,05*0,4 |  | 0.82 | [23 empty] | VV | 0
|  | atika : 13,57*0,4*0,3 |  | 1.63 | [23 empty] | VV | 0
99 | 964011231R00 | Vybourání železobetonových prefabrikovaných překladů délky do 3 mm, hmotnosti do 150 kg/m | m3 | 0.114 |  | 0 |  | 0 |  | 0 | 21 | 0 | 0.01079 | 0 | 2.4 | 0.27 | 801-3 | RTS 25/ I | RTS 25/ I | 9.671 | 1.1 |  | Práce | Běžná |  |  |  | POL1_
|  | uložených ve zdivu, včetně pomocného lešení o výšce podlahy do 1900 mm a pro zatížení do 1,5 kPa (150 kg/m2), | [25 empty] | SPI |  | uložených ve zdivu, včetně pomocného lešení o výšce podlahy do 1900 mm a pro zatížení do 1,5 kPa (150 kg/m2),
|  | uložených ve zdivu, včetně pomocného lešení o výšce podlahy do 1900 mm a pro zatížení do 1,5 kPa (150 kg/m2), | [25 empty] | POP |  | uložených ve zdivu, včetně pomocného lešení o výšce podlahy do 1900 mm a pro zatížení do 1,5 kPa (150 kg/m2),
|  | 143 : 1,5*0,4*0,19 |  | 0.11 | [23 empty] | VV | 0
100 | 965042141R00 | Bourání podkladů pod dlažby nebo litých celistvých dlažeb a mazanin betonových nebo z litého asfaltu, tloušťky do 100 mm, plochy přes 4 m2 | m3 | 15.4928 |  | 0 |  | 0 |  | 0 | 21 | 0 | 0 | 0 | 2.2 | 34.08 | 801-3 | RTS 25/ I | RTS 25/ I | 7.195 | 111.47 |  | Práce | Běžná |  |  |  | POL1_
|  | Začátek provozního součtu | [25 empty] | VV
|  | 116 : 13,17*1,35 |  | 17.78 | [23 empty] | VV | 2
|  | 125-150 : 21,96+1,18+1,79+7,63+13,74+0,94+0,98+0,94+3,38+0,8+0,84+0,8+8,57+6,06+5,11+8,39+4,97+6,06+8,3+5,51+12+44,69+0,43+6,68+1,33+2,8 |  | 175.88 | [23 empty] | VV | 2
|  | Konec provozního součtu | [25 empty] | VV
|  | 193,6595*0,08 |  | 15.49 | [23 empty] | VV | 0
101 | 965042241R00 | Bourání podkladů pod dlažby nebo litých celistvých dlažeb a mazanin betonových nebo z litého asfaltu, tloušťky přes 100 mm, plochy přes 4 m2 | m3 | 34.2778 |  | 0 |  | 0 |  | 0 | 21 | 0 | 0 | 0 | 2.2 | 75.41 | 801-3 | RTS 25/ I | RTS 25/ I | 5.867 | 201.11 |  | Práce | Běžná |  |  |  | POL1_
|  | podkladní : 16,84*13,57*0,15 |  | 34.28 | [23 empty] | VV | 0
102 | 965049111RT1 | Bourání podkladů pod dlažby nebo litých celistvých dlažeb a mazanin příplatek za bourání mazanin vyztužených svařovanou sítí, tloušťky do 100 mm | m3 | 15.4928 |  | 0 |  | 0 |  | 0 | 21 | 0 | 0 | 0 | 0 | 0 | 801-3 | RTS 25/ I | RTS 25/ I | 4.828 | 74.8 |  | Práce | Běžná |  |  |  | POL1_
|  | Odkaz na mn. položky pořadí 94 : 15,49276 |  | 15.49 | [23 empty] | VV | 0
103 | 965049112RT1 | Bourání podkladů pod dlažby nebo litých celistvých dlažeb a mazanin příplatek za bourání mazanin vyztužených svařovanou sítí, tloušťky přes 100 mm | m3 | 34.2778 |  | 0 |  | 0 |  | 0 | 21 | 0 | 0 | 0 | 0 | 0 | 801-3 | RTS 25/ I | RTS 25/ I | 4.029 | 138.11 |  | Práce | Běžná |  |  |  | POL1_
|  | Odkaz na mn. položky pořadí 95 : 34,27782 |  | 34.28 | [23 empty] | VV | 0
104 | 965081713RT1 | Bourání podlah z keramických dlaždic, tloušťky do 10 mm, plochy přes 1 m2 | m2 | 168.4915 |  | 0 |  | 0 |  | 0 | 21 | 0 | 0 | 0 | 0.02 | 3.37 | 801-3 | RTS 25/ I | RTS 25/ I | 0.23 | 38.75 |  | Práce | Běžná |  |  |  | POL1_
|  | bez podkladního lože, s jakoukoliv výplní spár | [25 empty] | SPI
|  | bez podkladního lože, s jakoukoliv výplní spár | [25 empty] | POP
|  | 116 : 13,17*1,35 |  | 17.78 | [23 empty] | VV | 0
|  | 125-127 : 21,96+1,18+1,79 |  | 24.93 | [23 empty] | VV | 0
|  | 130-141 : 0,94+0,98+0,94+3,38+0,84+0,8*2+8,57+6,09+5,11+7,39+4,97 |  | 40.81 | [23 empty] | VV | 0
|  | 144-146,148-150 : 5,51+12+44,69+6,68+1,33+2,8 |  | 73.01 | [23 empty] | VV | 0
|  | Mezisoučet |  | 156.53 | [23 empty] | VV | 1
|  | sokl : | [25 empty] | VV | 0
|  | Začátek provozního součtu | [25 empty] | VV
|  | 116 : 13,17+1,35 |  | 14.52 | [23 empty] | VV | 2
|  | 125 : 14,8*2 |  | 29.6 | [23 empty] | VV | 2
|  | 126 : 0,9+1,31*2 |  | 3.52 | [23 empty] | VV | 2
|  | 127 : (1,37+1,31)*2*-0,7 |  | -3.75 | [23 empty] | VV | 2
|  | 130 : (1,17+0,9)*2-0,7 |  | 3.44 | [23 empty] | VV | 2
|  | 133 : (1,52+2,09)*2-1,15-0,8*2 |  | 4.47 | [23 empty] | VV | 2
|  | 137 : (2,201+4,83)*2-0,8*2 |  | 12.46 | [23 empty] | VV | 2
|  | 139 : (2,36+2,18)*2-0,8-1,1 |  | 7.18 | [23 empty] | VV | 2
|  | 140 : (3,29+2,55)*2-0,98 |  | 10.7 | [23 empty] | VV | 2
|  | 141 : (1,95+2,55)*2-0,8-0,9 |  | 7.3 | [23 empty] | VV | 2
|  | 144 : (1,36+4,05)*2-0,9 |  | 9.92 | [23 empty] | VV | 2
|  | 148 : (2,31+2,95)*2-0,8 |  | 9.72 | [23 empty] | VV | 2
|  | 149 : (1,68+0,79)*2-0,8 |  | 4.14 | [23 empty] | VV | 2
|  | 150 : (2,36+1,24)*2-0,8 |  | 6.4 | [23 empty] | VV | 2
|  | Konec provozního součtu | [25 empty] | VV
|  | 119,62*0,1 |  | 11.96 | [23 empty] | VV | 0
105 | 965082923R00 | Odstranění násypu pod podlahami a ochranného na střechách tloušťky do 100 mm, plochy přes 2 m2 | m3 | 21.0633 |  | 0 |  | 0 |  | 0 | 21 | 0 | 0 | 0 | 1.4 | 29.49 | 801-3 | RTS 25/ I | RTS 25/ I | 1.257 | 26.48 |  | Práce | Běžná |  |  |  | POL1_
|  | střecha : 16,24*12,97*0,1 |  | 21.0633 | [23 empty] | VV | 0
106 | 968061112R00 | Vyvěšení nebo zavěšení dřevěných křídel oken, plochy do 1,5 m2 | kus | 24 |  | 0 |  | 0 |  | 0 | 21 | 0 | 0 | 0 | 0 | 0 | 801-3 | RTS 25/ I | RTS 25/ I | 0.03 | 0.72 |  | Práce | Běžná |  |  |  | POL1_
|  | oken, dveří a vrat, s uložením a opětovným zavěšením po provedení stavebních změn, | [25 empty] | SPI
|  | oken, dveří a vrat, s uložením a opětovným zavěšením po provedení stavebních změn, | [25 empty] | POP
|  | 12*2 |  | 24 | [23 empty] | VV | 0
107 | 968061125R00 | Vyvěšení nebo zavěšení dřevěných křídel dveří, plochy do 2 m2 | kus | 16 |  | 0 |  | 0 |  | 0 | 21 | 0 | 0 | 0 | 0 | 0 | 801-3 | RTS 25/ I | RTS 25/ I | 0.05 | 0.8 |  | Práce | Běžná |  |  |  | POL1_
|  | oken, dveří a vrat, s uložením a opětovným zavěšením po provedení stavebních změn, | [25 empty] | SPI
|  | oken, dveří a vrat, s uložením a opětovným zavěšením po provedení stavebních změn, | [25 empty] | POP
|  | 16 |  | 16 | [23 empty] | VV | 0
108 | 968062354R00 | Vybourání dřevěných rámů oken dvojitých nebo zdvojených, plochy do 1 m2 | m2 | 5.8905 |  | 0 |  | 0 |  | 0 | 21 | 0 | 0.00219 | 0.01 | 0.075 | 0.44 | 801-3 | RTS 25/ I | RTS 25/ I | 0.955 | 5.63 |  | Práce | Běžná |  |  |  | POL1_
|  | včetně pomocného lešení o výšce podlahy do 1900 mm a pro zatížení do 1,5 kPa (150 kg/m2), | [25 empty] | SPI
|  | včetně pomocného lešení o výšce podlahy do 1900 mm a pro zatížení do 1,5 kPa (150 kg/m2), | [25 empty] | POP
|  | 1,08*0,85 |  | 0.92 | [23 empty] | VV | 0
|  | 1,17*0,85*5 |  | 4.97 | [23 empty] | VV | 0
109 | 968062355R00 | Vybourání dřevěných rámů oken dvojitých nebo zdvojených, plochy do 2 m2 | m2 | 1.575 |  | 0 |  | 0 |  | 0 | 21 | 0 | 0.001 | 0 | 0.062 | 0.1 | 801-3 | RTS 25/ I | RTS 25/ I | 0.612 | 0.96 |  | Práce | Běžná |  |  |  | POL1_
|  | včetně pomocného lešení o výšce podlahy do 1900 mm a pro zatížení do 1,5 kPa (150 kg/m2), | [25 empty] | SPI
|  | včetně pomocného lešení o výšce podlahy do 1900 mm a pro zatížení do 1,5 kPa (150 kg/m2), | [25 empty] | POP
|  | 0,9*1,75 |  | 1.57 | [23 empty] | VV | 0
110 | 968062356R00 | Vybourání dřevěných rámů oken dvojitých nebo zdvojených, plochy do 4 m2 | m2 | 17.368 |  | 0 |  | 0 |  | 0 | 21 | 0 | 0.00092 | 0.02 | 0.054 | 0.94 | 801-3 | RTS 25/ I | RTS 25/ I | 0.465 | 8.08 |  | Práce | Běžná |  |  |  | POL1_
|  | včetně pomocného lešení o výšce podlahy do 1900 mm a pro zatížení do 1,5 kPa (150 kg/m2), | [25 empty] | SPI
|  | včetně pomocného lešení o výšce podlahy do 1900 mm a pro zatížení do 1,5 kPa (150 kg/m2), | [25 empty] | POP
|  | 1,18*1,9*4 |  | 8.97 | [23 empty] | VV | 0
|  | 1,2*1,75*4 |  | 8.4 | [23 empty] | VV | 0
111 | 968062357R00 | Vybourání dřevěných rámů oken dvojitých nebo zdvojených, plochy přes 4 m2 | m2 | 29.3905 |  | 0 |  | 0 |  | 0 | 21 | 0 | 0.00082 | 0.02 | 0.047 | 1.38 | 801-3 | RTS 25/ I | RTS 25/ I | 0.396 | 11.64 |  | Práce | Běžná |  |  |  | POL1_
|  | včetně pomocného lešení o výšce podlahy do 1900 mm a pro zatížení do 1,5 kPa (150 kg/m2), | [25 empty] | SPI
|  | včetně pomocného lešení o výšce podlahy do 1900 mm a pro zatížení do 1,5 kPa (150 kg/m2), | [25 empty] | POP
|  | 4,93*0,85 |  | 4.19 | [23 empty] | VV | 0
|  | 2,4*2,1*5 |  | 25.2 | [23 empty] | VV | 0
112 | 968071126R00 | Vyvěšení nebo zavěšení kovových křídel dveří, plochy přes 2 m2 | kus | 5 |  | 0 |  | 0 |  | 0 | 21 | 0 | 0 | 0 | 0 | 0 | 801-3 | RTS 25/ I | RTS 25/ I | 0.14 | 0.7 |  | Práce | Běžná |  |  |  | POL1_
|  | s případným uložením a opětovným zavěšením po provedení stavebních změn, | [25 empty] | SPI
|  | s případným uložením a opětovným zavěšením po provedení stavebních změn, | [25 empty] | POP
113 | 968072455R00 | Vybourání a vyjmutí kovových rámů a rolet rámů, včetně pomocného lešení o výšce podlahy do 1900 mm a pro zatížení do 1,5 kPa (150 kg/m2) dveřních zárubní, plochy do 2 m2 | m2 | 26.2 |  | 0 |  | 0 |  | 0 | 21 | 0 | 0.00117 | 0.03 | 0.076 | 1.99 | 801-3 | RTS 25/ I | RTS 25/ I | 0.939 | 24.6 |  | Práce | Běžná |  |  |  | POL1_
|  | 0,85*2*7 |  | 11.9 | [23 empty] | VV | 0
|  | 0,65*2*4 |  | 5.2 | [23 empty] | VV | 0
|  | 0,95*2*4 |  | 7.6 | [23 empty] | VV | 0
|  | 0,75*2*1 |  | 1.5 | [23 empty] | VV | 0
114 | 968072456R00 | Vybourání a vyjmutí kovových rámů a rolet rámů, včetně pomocného lešení o výšce podlahy do 1900 mm a pro zatížení do 1,5 kPa (150 kg/m2) dveřních zárubní, plochy přes 2 m2 | m2 | 14.203 |  | 0 |  | 0 |  | 0 | 21 | 0 | 0.001 | 0.01 | 0.063 | 0.89 | 801-3 | RTS 25/ I | RTS 25/ I | 0.718 | 10.2 |  | Práce | Běžná |  |  |  | POL1_
|  | 1,19*2,5 |  | 2.98 | [23 empty] | VV | 0
|  | 1,2*2,8 |  | 3.36 | [23 empty] | VV | 0
|  | 1,16*2,8 |  | 3.25 | [23 empty] | VV | 0
|  | 1,1*2,1*2 |  | 4.62 | [23 empty] | VV | 0
115 | 970231150R00 | Řezání cihelného zdiva hloubka řezu 150 mm | m | 6.4 |  | 0 |  | 0 |  | 0 | 21 | 0 | 0 | 0 | 0.00046 | 0 | 801-3 | RTS 25/ I | RTS 25/ I | 1.215 | 7.78 |  | Práce | Běžná |  |  |  | POL1_
|  | 2*3,2 |  | 6.4 | [23 empty] | VV | 0
116 | 970231400R00 | Řezání cihelného zdiva hloubka řezu 400 mm | m | 3.8 |  | 0 |  | 0 |  | 0 | 21 | 0 | 0 | 0 | 0.00046 | 0 | 801-3 | RTS 25/ I | RTS 25/ I | 3.24 | 12.31 |  | Práce | Běžná |  |  |  | POL1_
|  | 143 : 0,85*2 |  | 1.7 | [23 empty] | VV | 0
|  | 1,05*2 |  | 2.1 | [23 empty] | VV | 0
117 | 974031666R00 | Vysekání rýh v jakémkoliv zdivu cihelném pro vtahování nosníků do zdí, před vybouráním otvorů do hloubky 150 mm, při výšce nosníku do 250 mm | m | 10.8 |  | 0 |  | 0 |  | 0 | 21 | 0 | 0 | 0 | 0.065 | 0.7 | 801-3 | RTS 25/ I | RTS 25/ I | 0.93 | 10.04 |  | Práce | Běžná |  |  |  | POL1_
|  | 103 : 3*3,6 |  | 10.8 | [23 empty] | VV | 0
118 | 976071111R00 | Vybourání kovových doplňkových konstrukcí madel a zábradlí v jakémkoliv zdivu | m | 8 |  | 0 |  | 0 |  | 0 | 21 | 0 | 0 | 0 | 0.037 | 0.3 | 801-3 | RTS 25/ I | RTS 25/ I | 0.55 | 4.4 |  | Práce | Běžná |  |  |  | POL1_
119 | 978011191R00 | Otlučení omítek vápenných nebo vápenocementových vnitřních s vyškrabáním spár, s očištěním zdiva stropů, v rozsahu do 100 % | m2 | 193.6595 |  | 0 |  | 0 |  | 0 | 21 | 0 | 0 | 0 | 0.05 | 9.68 | 801-3 | RTS 25/ I | RTS 25/ I | 0.33 | 63.91 |  | Práce | Běžná |  |  |  | POL1_
|  | 116 : 13,17*1,35 |  | 17.78 | [23 empty] | VV | 0
|  | 125-150 : 21,96+1,18+1,79+7,63+13,74+0,94+0,98+0,94+3,38+0,8+0,84+0,8+8,57+6,06+5,11+8,39+4,97+6,06+8,3+5,51+12+44,69+0,43+6,68+1,33+2,8 |  | 175.88 | [23 empty] | VV | 0
120 | 978013191R00 | Otlučení omítek vápenných nebo vápenocementových vnitřních s vyškrabáním spár, s očištěním zdiva stěn, v rozsahu do 100 % | m2 | 752.3197 |  | 0 |  | 0 |  | 0 | 21 | 0 | 0 | 0 | 0.046 | 34.61 | 801-3 | RTS 25/ I | RTS 25/ I | 0.26 | 195.6 |  | Práce | Běžná |  |  |  | POL1_
|  | 116 : (13,17*2+1,35)*3-0,8*1,97*2-2,1*2,1*5 |  | 57.87 | [23 empty] | VV | 0
|  | 125 : (14,8+3,69+0,7)*2*3-(0,7*3+0,8*6+0,9*4)*1,97-1,1*2,3*2-0,85*1,15 |  | 88.42 | [23 empty] | VV | 0
|  | 126 : (0,9+1,31)*2*3-0,7*1,97 |  | 11.88 | [23 empty] | VV | 0
|  | 127 : (1,37+1,31)*2*3-0,7*1,97 |  | 14.7 | [23 empty] | VV | 0
|  | 128 : (2,37+3,42)*2*3-0,8*1,97-1,18*1,9 |  | 30.92 | [23 empty] | VV | 0
|  | 129 : (2,96+4,83)*2*3-0,8*1,97*3-2,16*1,9 |  | 37.91 | [23 empty] | VV | 0
|  | 130 : (1,17+0,8)*2*3-0,7*1,97 |  | 10.44 | [23 empty] | VV | 0
|  | 131 : (1,17+0,84)*2*3-0,6*1,97 |  | 10.88 | [23 empty] | VV | 0
|  | 132 : (1,17+0,8)*2*3-0,6*1,97*2 |  | 9.46 | [23 empty] | VV | 0
|  | 133 : (1,52+2,09)*2*3-(0,6+0,8*2)*1,97-1,19*2,8 |  | 13.99 | [23 empty] | VV | 0
|  | 134,136 : ((1+0,8)*2*3-0,6*1,97)*2 |  | 19.24 | [23 empty] | VV | 0
|  | 135 : (1+0,84)*2*3-0,6*1,97*3 |  | 7.49 | [23 empty] | VV | 0
|  | 137 : (2,201+4,83)*2*3-(0,6+0,8*2)*1,97-2,201*0,85 |  | 35.98 | [23 empty] | VV | 0
|  | 138 : (2,88+2,18)*2*3-0,9*1,97-2,58*0,85 |  | 26.39 | [23 empty] | VV | 0
|  | 139 : (2,36+2,18)*2*3-0,9*1,97-1,41*0,85 |  | 24.27 | [23 empty] | VV | 0
|  | 140 : (3,29+2,55)*2*3-0,9*1,97-2,55*1,9 |  | 28.42 | [23 empty] | VV | 0
|  | 141 : (1,95+2,55)*2*3-(0,8+0,9)*1,97 |  | 23.65 | [23 empty] | VV | 0
|  | 142 : (1,39+4,05)*2*3-1,1*2,3-1,1*2,1*2 |  | 25.49 | [23 empty] | VV | 0
|  | 143 : (2,05+4,05)*2*3-1,2*1,75-0,8*1,97 |  | 32.92 | [23 empty] | VV | 0
|  | 144 : (1,36+4,05)*2*3-0,9*1,97 |  | 30.69 | [23 empty] | VV | 0
|  | 145 : (4,14+5,4)*2*3-(0,8+0,9*3)*1,97-0,9*1,75 |  | 48.77 | [23 empty] | VV | 0
|  | 146 : (7,86+0,25+6,64+0,75+1,2+0,2)*2*3-0,9*1,97*3-(2,75+1,65)*1,75-0,85*1,15 |  | 87.4 | [23 empty] | VV | 0
|  | 147 : (1,68+0,3)*2*3 |  | 11.88 | [23 empty] | VV | 0
|  | 148 : (2,31+2,95)*2*3-0,8*1,97 |  | 29.98 | [23 empty] | VV | 0
|  | 149 : (1,68+0,79)*2*3-0,8*1,97 |  | 13.24 | [23 empty] | VV | 0
|  | 150 : (2,36+1,24)*2*3-0,8*1,97 |  | 20.02 | [23 empty] | VV | 0
121 | 978059531R00 | Odsekání a odebrání obkladů stěn z obkládaček vnitřních z jakýchkoliv materiálů, plochy přes 2 m2 | m2 | 162.639 |  | 0 |  | 0 |  | 0 | 21 | 0 | 0 | 0 | 0.068 | 11.06 | 801-3 | RTS 25/ I | RTS 25/ I | 0.3 | 48.79 |  | Práce | Běžná |  |  |  | POL1_
|  | včetně otlučení podkladní omítky až na zdivo, | [25 empty] | SPI
|  | včetně otlučení podkladní omítky až na zdivo, | [25 empty] | POP
|  | 128 : ((2,37+3,42)*2-0,8)*1,5 |  | 16.17 | [23 empty] | VV | 0
|  | 129 : ((2,96+4,83)*2-0,8*3)*1,65 |  | 21.75 | [23 empty] | VV | 0
|  | 131 : ((1,17+0,84)*2-0,6)*1,5 |  | 5.13 | [23 empty] | VV | 0
|  | 132 : ((1,17+0,8)*2-0,6*2)*1,5 |  | 4.11 | [23 empty] | VV | 0
|  | 134 : ((1+0,8)*2-0,6)*1,5 |  | 4.5 | [23 empty] | VV | 0
|  | 135 : ((1+0,84)*2-0,6*3)*1,5 |  | 2.82 | [23 empty] | VV | 0
|  | 136 : ((1+0,8)*2-0,6)*1,5 |  | 4.5 | [23 empty] | VV | 0
|  | 138 : ((2,88+2,18)*2*0,9*2)*1,5 |  | 27.32 | [23 empty] | VV | 0
|  | 145 : ((1,68+5,4)*2-0,8-0,9-1,25)*1,8 |  | 20.18 | [23 empty] | VV | 0
|  | 146 : ((7,86+6,64+0,75+1,2+0,25*2)*2-0,9*3)*1,8 |  | 56.16 | [23 empty] | VV | 0
122 | 978059631R00 | Odsekání a odebrání obkladů stěn z obkladaček vnějších z jakýchkoliv materiálů, plochy přes 2 m2 | m2 | 49.58 |  | 0 |  | 0 |  | 0 | 21 | 0 | 0 | 0 | 0.089 | 4.41 | 801-3 | RTS 25/ I | RTS 25/ I | 0.39 | 19.34 |  | Práce | Běžná |  |  |  | POL1_
|  | včetně otlučení podkladní omítky až na zdivo, | [25 empty] | SPI
|  | včetně otlučení podkladní omítky až na zdivo, | [25 empty] | POP
|  | 10,69+21+10,69+7,2 |  | 49.58 | [23 empty] | VV | 0
Díl: | 99 | Staveništní přesun hmot |  |  |  | 0 |  | 0 |  | 0 |  | 0 |  | 0 |  | 0 |  |  |  |  | 187.64 | [6 empty] | DIL
123 | 999281105R00 | Přesun hmot pro opravy a údržbu objektů pro opravy a údržbu dosavadních objektů včetně vnějších plášťů výšky do 6 m, | t | 199.9358 |  | 0 |  | 0 |  | 0 | 21 | 0 | 0 | 0 | 0 | 0 | 801-4 | RTS 25/ I | RTS 25/ I | 0.9385 | 187.64 |  | Přesun hmot | Běžná |  |  |  | POL7_1
|  | oborů 801, 803, 811 a 812 | [25 empty] | SPI
Díl: | 711 | Izolace proti vodě |  |  |  | 0 |  | 0 |  | 0 |  | 0 |  | 1.7 |  | 0 |  |  |  |  | 83.39 | [6 empty] | DIL
124 | 711111001RZ1 | Provedení izolace proti zemní vlhkosti natěradly za studena na ploše vodorovné nátěrem penetračním, 1 x nátěr, včetně dodávky penetračního laku ALP | m2 | 228.5188 |  | 0 |  | 0 |  | 0 | 21 | 0 | 0.00033 | 0.08 | 0 | 0 | 800-711 | RTS 25/ I | RTS 25/ I | 0.0275 | 6.28 |  | Práce | Běžná |  |  |  | POL1_
|  | 16,84*13,57 |  | 228.52 | [23 empty] | VV | 0
125 | 711112001RZ1 | Provedení izolace proti zemní vlhkosti natěradly za studena na ploše svislé, včetně pomocného lešení o výšce podlahy do 1900 mm a pro zatížení do 1,5 kPa. nátěrem penetračním, 1x nátěr, včetně dodávky penetračního laku ALP | m2 | 30.41 |  | 0 |  | 0 |  | 0 | 21 | 0 | 0.00052 | 0.02 | 0 | 0 | 800-711 | RTS 25/ I | RTS 25/ I | 0.049 | 1.49 |  | Práce | Běžná |  |  |  | POL1_
|  | dodávky penetračního laku ALP | [25 empty] | POP
|  | (16,84+13,57)*2*0,5 |  | 30.41 | [23 empty] | VV | 0
126 | 711141559RT1 | Provedení izolace proti zemní vlhkosti pásy přitavením vodorovná, 1 vrstva, bez dodávky izolačních pásů, | m2 | 228.5188 |  | 0 |  | 0 |  | 0 | 21 | 0 | 0.00041 | 0.09 | 0 | 0 | 800-711 | RTS 25/ I | RTS 25/ I | 0.22991 | 52.54 |  | Práce | Běžná |  |  |  | POL1_
|  | Odkaz na mn. položky pořadí 118 : 228,51880 |  | 228.52 | [23 empty] | VV | 0
127 | 711142559R00 | Provedení izolace proti zemní vlhkosti pásy přitavením svislá, 1 vrstva, bez dodávky izolačních pásů, | m2 | 30.41 |  | 0 |  | 0 |  | 0 | 21 | 0 | 0.00058 | 0.02 | 0 | 0 | 800-711 | RTS 25/ I | RTS 25/ I | 0.266 | 8.09 |  | Práce | Běžná |  |  |  | POL1_
|  | Odkaz na mn. položky pořadí 119 : 30,41000 |  | 30.41 | [23 empty] | VV | 0
128 | 711191271RT2 | Provedení izolace proti zemní vlhkosti ostatní svislé uložení, podkladní textilie, 300 g/m2 | m2 | 24.328 |  | 0 |  | 0 |  | 0 | 21 | 0 | 0.00032 | 0.01 | 0 | 0 | 800-711 | RTS 25/ I | RTS 25/ I | 0.11 | 2.68 |  | Práce | Běžná |  |  |  | POL1_
|  | (16,84+13,57)*2*0,4 |  | 24.328 | [23 empty] | VV | 0
129 | 711823121RT2 | Ochrana konstrukcí nopovou fólií svisle, výška nopu 4 mm, včetně dodávky fólie | m2 | 24.328 |  | 0 |  | 0 |  | 0 | 21 | 0 | 0.00017 | 0 | 0 | 0 | 800-711 | RTS 25/ I | RTS 25/ I | 0.16 | 3.89 |  | Práce | Běžná |  |  |  | POL1_
|  | (16,84+13,57)*2*0,4 |  | 24.328 | [23 empty] | VV | 0
130 | 711482020RZ1 | Izolace proti tlakové vodě profilovanými fóliemi svislá, napojení s přesahem, tloušťka s nopy 8 mm | m2 | 24.776 |  | 0 |  | 0 |  | 0 | 21 | 0 | 0.00071 | 0.02 | 0 | 0 | 800-711 | RTS 23/ II | RTS 23/ II | 0.34 | 8.42 |  | Práce | Běžná |  |  |  | POL1_
|  | včetně dodávky fólie a doplňků, | [25 empty] | SPI
|  | včetně dodávky fólie a doplňků, | [25 empty] | POP
|  | (17,12+13,85)*2*0,4 |  | 24.78 | [23 empty] | VV | 0
131 | 62836110R | Parozábrana asfaltová tl = 4,00 mm; funkce: hydroizolační, protiradonová, parotěsná; asfalt: oxidovaný; nosná vložka: Al fólie se skelnou rohoží | m2 | 297.7681 |  | 0 |  | 0 |  | 0 | 21 | 0 | 0.0049 | 1.46 | 0 | 0 | SPCM | RTS 25/ I | RTS 25/ I | 0 | 0 |  | Specifikace | Běžná |  |  |  | POL3_
|  | Odkaz na mn. položky pořadí 118 : 228,51880 |  | 228.52 | [23 empty] | VV | 0
|  | Odkaz na mn. položky pořadí 119 : 30,41000 |  | 30.41 | [23 empty] | VV | 0
|  | Koeficient : 0,15 |  | 38.84 | [23 empty] | VV | 4
132 | 998711201R00 | Přesun hmot pro izolace proti vodě svisle do 6 m | % |  |  | 0 |  | 0 |  | 0 | 21 | 0 | 0 | 0 | 0 | 0 | 800-711 | RTS 25/ I | RTS 25/ I | 0 | 0 |  | Přesun hmot | Běžná |  |  |  | POL7_7
|  | 50 m vodorovně měřeno od těžiště půdorysné plochy skládky do těžiště půdorysné plochy objektu | [25 empty] | SPI
Díl: | 712 | Povlakové krytiny |  |  |  | 0 |  | 0 |  | 0 |  | 0 |  | 2.44 |  | 2.29 |  |  |  |  | 351.95 | [6 empty] | DIL
133 | 712300832R00 | Odstranění povlakové krytiny a mechu na střechách plochých do 10° povlakové krytiny dvouvrstvé, | m2 | 228.5188 |  | 0 |  | 0 |  | 0 | 21 | 0 | 0 | 0 | 0.01 | 2.29 | 800-711 | RTS 25/ I | RTS 25/ I | 0.06 | 13.71 |  | Práce | Běžná |  |  |  | POL1_
|  | 16,84*13,57 |  | 228.52 | [23 empty] | VV | 0
134 | 712311101RZ1 | Povlakové krytiny střech do 10° za studena nátěrem 1 x, penetračním nebo asfaltovým lakem, včetně dodávky materiálu | m2 | 259.1214 |  | 0 |  | 0 |  | 0 | 21 | 0 | 0.00033 | 0.09 | 0 | 0 | 800-711 | RTS 25/ I | RTS 25/ I | 0.0275 | 7.13 |  | Práce | Běžná |  |  |  | POL1_
|  | S5 vodor. plocha + atika svisle : 16,24*12,97+(16,24+12,97)*2*0,83 |  | 259.12 | [23 empty] | VV | 0
135 | 712331101RZ1 | Povlakové krytiny střech do 10° pásy na sucho 1 vrstva, včetně dodávky pásu izolačního z oxidovaného asfaltu volně uloženého; nosná vložka strojní hadrová lepenka | m2 | 32.5975 |  | 0 |  | 0 |  | 0 | 21 | 0 | 0.0007 | 0.02 | 0 | 0 | 800-711 | RTS 25/ I | RTS 25/ I | 0.021 | 0.68 |  | Práce | Běžná |  |  |  | POL1_
|  | S9 : 2,95*11,05 |  | 32.6 | [23 empty] | VV | 0
136 | 712341559RT1 | Povlakové krytiny střech do 10° pásy přitavením v celé ploše, 1 vrstva, bez dodávky pásu | m2 | 259.1214 |  | 0 |  | 0 |  | 0 | 21 | 0 | 0.00035 | 0.09 | 0 | 0 | 800-711 | RTS 25/ I | RTS 25/ I | 0.2 | 51.82 |  | Práce | Běžná |  |  |  | POL1_
|  | Odkaz na mn. položky pořadí 127 : 259,12140 |  | 259.12 | [23 empty] | VV | 0
137 | 712372111RV3 | Povlakové krytiny střech do 10° z termoplastické fólie kotvené do betonu, 4 kotvy/m2, při tl. izolace do 300 mm, včetně dodávky fólie, tloušťky 1,5 mm | m2 | 291.7189 |  | 0 |  | 0 |  | 0 | 21 | 0 | 0.00211 | 0.62 | 0 | 0 | 800-711 | RTS 25/ I | RTS 25/ I | 0.848 | 247.38 |  | Práce | Běžná |  |  |  | POL1_
|  | Odkaz na mn. položky pořadí 127 : 259,12140 |  | 259.12 | [23 empty] | VV | 0
|  | Odkaz na mn. položky pořadí 128 : 32,59750 |  | 32.6 | [23 empty] | VV | 0
138 | 712391171RT1 | Textílie na střechách do 10° podkladní, položení - bez dodávky textílie | m2 | 312.2839 |  | 0 |  | 0 |  | 0 | 21 | 0 | 0 | 0 | 0 | 0 | 800-711 | RTS 25/ I | RTS 25/ I | 0.1 | 31.23 |  | Práce | Běžná |  |  |  | POL1_
|  | Odkaz na mn. položky pořadí 127 : 259,12140 |  | 259.12 | [23 empty] | VV | 0
|  | Odkaz na mn. položky pořadí 128 : 32,59750 |  | 32.6 | [23 empty] | VV | 0
|  | S10 : 1,5*13,71 |  | 20.57 | [23 empty] | VV | 0
139 | 62852265R | Pás hydroizolační asfaltový tl = 4,0 mm; funkce: protiradonová, parobrzdná; nosná vložka: skelná tkanina; asfalt: modifikovaný; horní strana: minerální posyp; spodní strana: spalitelná fólie | m2 | 335.4767 |  | 0 |  | 0 |  | 0 | 21 | 0 | 0.0045 | 1.51 | 0 | 0 | SPCM | RTS 25/ I | RTS 25/ I | 0 | 0 |  | Specifikace | Běžná |  |  |  | POL3_
|  | Odkaz na mn. položky pořadí 127 : 259,12140 |  | 259.12 | [23 empty] | VV | 0
|  | Odkaz na mn. položky pořadí 128 : 32,59750 |  | 32.6 | [23 empty] | VV | 0
|  | Koeficient : 0,15 |  | 43.76 | [23 empty] | VV | 4
140 | 67390503R | Geosyntetika typ: geotextilie; netkaná; materiál: PP; tl (2 kPa) = 3,2 mm; plošná hmotnost = 300 g/m2; Pevnost v tahu podélně = 7,0 kN/m; Pevnost v tahu příčně = 8,0 kN/m | m2 | 359.1265 |  | 0 |  | 0 |  | 0 | 21 | 0 | 0.0003 | 0.11 | 0 | 0 | SPCM | RTS 25/ I | RTS 25/ I | 0 | 0 |  | Specifikace | Běžná |  |  |  | POL3_
|  | Odkaz na mn. položky pořadí 127 : 259,12140 |  | 259.12 | [23 empty] | VV | 0
|  | Odkaz na mn. položky pořadí 128 : 32,59750 |  | 32.6 | [23 empty] | VV | 0
|  | 1,5*13,71 |  | 20.57 | [23 empty] | VV | 0
|  | Koeficient : 0,15 |  | 46.84 | [23 empty] | VV | 4
141 | 998712201R00 | Přesun hmot pro povlakové krytiny objektů výšky do 6 m | % |  |  | 0 |  | 0 |  | 0 | 21 | 0 | 0 | 0 | 0 | 0 | 800-711 | RTS 25/ I | RTS 25/ I | 0 | 0 |  | Přesun hmot | Běžná |  |  |  | POL7_7
|  | 50 m vodorovně | [25 empty] | SPI
Díl: | 713 | Izolace tepelné |  |  |  | 0 |  | 0 |  | 0 |  | 0 |  | 2.53 |  | 7.69 |  |  |  |  | 152.44 | [6 empty] | DIL
142 | 713102111R00 | Odstranění tepelné izolace z desek, lamel, rohoží, pásů a foukané izolace podlah, volně uložené, z desek z expandovaného polystyrenu, tloušťky do 100 mm | m2 | 193.6595 |  | 0 |  | 0 |  | 0 | 21 | 0 | 0 | 0 | 0.002 | 0.39 | 800-713 | RTS 25/ I | RTS 25/ I | 0.038 | 7.36 |  | Práce | Běžná |  |  |  | POL1_
|  | 116 : 13,17*1,35 |  | 17.78 | [23 empty] | VV | 0
|  | 125-150 : 21,96+1,18+1,79+7,63+13,74+0,94+0,98+0,94+3,38+0,8+0,84+0,8+8,57+6,06+5,11+8,39+4,97+6,06+8,3+5,51+12+44,69+0,43+6,68+1,33+2,8 |  | 175.88 | [23 empty] | VV | 0
143 | 713104222R00 | Odstranění tepelné izolace z desek, lamel, rohoží, pásů a foukané izolace plochých střech, připevněné drátem, přibitím, přeistřelením nebo na trny, z minerálních desek, lamel, rohoží a pásů, tloušťky od 100 mm do 200 mm | m2 | 210.6328 |  | 0 |  | 0 |  | 0 | 21 | 0 | 0 | 0 | 0.03 | 6.32 | 800-713 | RTS 25/ I | RTS 25/ I | 0.055 | 11.58 |  | Práce | Běžná |  |  |  | POL1_
|  | tloušťky od 100 mm do 200 mm | [25 empty] | POP
|  | 16,24*12,97 |  | 210.63 | [23 empty] | VV | 0
144 | 713104311R00 | Odstranění tepelné izolace z desek, lamel, rohoží, pásů a foukané izolace plochých střech, přilepené k podkladu, z desek z expandovaného polystyrenu, tloušťky do 100 mm | m2 | 421.2656 |  | 0 |  | 0 |  | 0 | 21 | 0 | 0 | 0 | 0.00233 | 0.98 | 800-713 | RTS 25/ I | RTS 25/ I | 0.095 | 40.02 |  | Práce | Běžná |  |  |  | POL1_
|  | (5+2)cm : 16,24*12,97*2 |  | 421.27 | [23 empty] | VV | 0
145 | 713121111RT1 | Montáž tepelné izolace podlah jednovrstvá, bez dodávky materiálu | m2 | 198.54 |  | 0 |  | 0 |  | 0 | 21 | 0 | 0 | 0 | 0 | 0 | 800-713 | RTS 25/ I | RTS 25/ I | 0.08 | 15.88 |  | Práce | Běžná |  |  |  | POL1_
|  | S5 : 198,54 |  | 198.54 | [23 empty] | VV | 0
146 | 713141125R00 | Montáž tepelné izolace plochých střech desky, na lepidlo | m2 | 17.958 |  | 0 |  | 0 |  | 0 | 21 | 0 | 0.00033 | 0.01 | 0 | 0 | 800-713 | RTS 23/ II | RTS 23/ II | 0.16 | 2.87 |  | Práce | Běžná |  |  |  | POL1_
|  | atika XPS ve spádu : (17,12+12,81)*2*0,3 |  | 17.96 | [23 empty] | VV | 0
147 | 713141151R00 | Montáž tepelné izolace plochých střech kladená na sucho, jednovrstvá | m2 | 846.1169 |  | 0 |  | 0 |  | 0 | 21 | 0 | 0 | 0 | 0 | 0 | 800-713 | RTS 25/ I | RTS 25/ I | 0.07 | 59.23 |  | Práce | Běžná |  |  |  | POL1_
|  | S6 EPS 200S 2x80 mm : 16,24*12,97*2 |  | 421.27 | [23 empty] | VV | 0
|  | EPS 150S spádový 100-230 mm : 16,24*12,97*2 |  | 421.27 | [23 empty] | VV | 0
|  | S9 EPS 100 spádový 80-140 mm : 2,95*11,05*0,11 |  | 3.59 | [23 empty] | VV | 0
148 | 713131131R00 | Montáž tepelné izolace stěn lepením | m2 | 5.7 |  | 0 |  | 0 |  | 0 | 21 | 0 | 0.003 | 0.02 | 0 | 0 | 800-713 | RTS 25/ I | RTS 25/ I | 0.28 | 1.6 |  | Práce | Běžná |  |  |  | POL1_
|  | Očištění povrchu stěny od prachu, nařezání izolačních desek na požadovaný rozměr, nanesení lepicího tmelu, osazení desek. | [25 empty] | POP |  | Očištění povrchu stěny od prachu, nařezání izolačních desek na požadovaný rozměr, nanesení lepicího tmelu, osazení desek.
|  | S11 oprava bet. zídky : 5,7 |  | 5.7 | [23 empty] | VV | 0
149 | 713191100RT9 | Izolace tepelné běžných konstrukcí - doplňky položení separační fólie, včetně dodávky PE fólie | m2 | 198.54 |  | 0 |  | 0 |  | 0 | 21 | 0 | 3e-05 | 0.01 | 0 | 0 | 800-713 | RTS 25/ I | RTS 25/ I | 0.07 | 13.9 |  | Práce | Běžná |  |  |  | POL1_
150 | 283754611R | Výrobek izolační pro budovy z extrudovaného polystyrenu (XPS) tvar: deska; tl = 30 mm; OH = 35 kg/m3; lambda = 0,033 W/(m.K); pevnost v tlaku = 200 kPa; povrchová úprava: strukturovaná | m2 | 5.985 |  | 0 |  | 0 |  | 0 | 21 | 0 | 0.00105 | 0.01 | 0 | 0 | SPCM | RTS 25/ I | RTS 25/ I | 0 | 0 |  | Specifikace | Běžná |  |  |  | POL3_
|  | 5,7*1,05 |  | 5.985 | [23 empty] | VV | 0
151 | 283754904R | Výrobek izolační pro budovy z extrudovaného polystyrenu (XPS) tvar: deska; tl = 80 mm; lambda = 0,034 W/(m.K); pevnost v tlaku = 300 kPa | m2 | 18.8559 |  | 0 |  | 0 |  | 0 | 21 | 0 | 0.0024 | 0.05 | 0 | 0 | SPCM | RTS 25/ I | RTS 25/ I | 0 | 0 |  | Specifikace | Běžná |  |  |  | POL3_
|  | atika ve spádu : (17,12+12,81)*2*0,3 |  | 17.96 | [23 empty] | VV | 0
|  | Koeficient : 0,05 |  | 0.9 | [23 empty] | VV | 4
152 | 28375704R | Výrobek izolační pro budovy z pěnového polystyrenu (EPS) tvar: deska; OH = 20 kg/m3; lambda = 0,037 W/(m.K); pevnost v tlaku = 100 kPa | m3 | 20.8467 |  | 0 |  | 0 |  | 0 | 21 | 0 | 0.02 | 0.42 | 0 | 0 | SPCM | RTS 24/ II | RTS 24/ II | 0 | 0 |  | Specifikace | Běžná |  |  |  | POL3_
|  | S5 : 198,54*0,1 |  | 19.85 | [23 empty] | VV | 0
|  | Koeficient : 0,05 |  | 0.99 | [23 empty] | VV | 4
153 | 28375706R | Výrobek izolační pro budovy z pěnového polystyrenu (EPS) tvar: deska; OH = 30 kg/m3; lambda = 0,034 W/(m.K); pevnost v tlaku = 200 kPa | m3 | 34.7123 |  | 0 |  | 0 |  | 0 | 21 | 0 | 0.03 | 1.04 | 0 | 0 | SPCM | RTS 24/ II | RTS 24/ II | 0 | 0 |  | Specifikace | Běžná |  |  |  | POL3_
|  | 16,24*12,97*0,16 |  | 33.7 | [23 empty] | VV | 0
|  | Koeficient : 0,03 |  | 1.01 | [23 empty] | VV | 4
154 | 28375971R | Výrobek izolační pro budovy z pěnového polystyrenu (EPS) tvar: spádová deska; OH = 20 kg/m3; lambda = 0,037 W/(m.K); pevnost v tlaku = 100 kPa | m3 | 3.765 |  | 0 |  | 0 |  | 0 | 21 | 0 | 0.02 | 0.08 | 0 | 0 | SPCM | RTS 25/ I | RTS 25/ I | 0 | 0 |  | Specifikace | Běžná |  |  |  | POL3_
|  | S9 : 2,95*11,05*0,11 |  | 3.59 | [23 empty] | VV | 0
|  | Koeficient : 0,05 |  | 0.18 | [23 empty] | VV | 4
155 | 28375972R | Výrobek izolační pro budovy z pěnového polystyrenu (EPS) tvar: spádová deska; OH = 25 kg/m3; lambda = 0,035 W/(m.K); pevnost v tlaku = 150 kPa | m3 | 35.797 |  | 0 |  | 0 |  | 0 | 21 | 0 | 0.025 | 0.89 | 0 | 0 | SPCM | RTS 25/ I | RTS 25/ I | 0 | 0 |  | Specifikace | Běžná |  |  |  | POL3_
|  | 16,24*12,97*0,165 |  | 34.75 | [23 empty] | VV | 0
|  | Koeficient : 0,03 |  | 1.04 | [23 empty] | VV | 4
156 | 998713201R00 | Přesun hmot pro izolace tepelné v objektech výšky do 6 m | % |  |  | 0 |  | 0 |  | 0 | 21 | 0 | 0 | 0 | 0 | 0 | 800-713 | RTS 25/ I | RTS 25/ I | 0 | 0 |  | Přesun hmot | Běžná |  |  |  | POL7_7
|  | 50 m vodorovně | [25 empty] | SPI
Díl: | 721 | Vnitřní kanalizace |  |  |  | 0 |  | 0 |  | 0 |  | 0 |  | 0 |  | 0.03 |  |  |  |  | 2.15 | [6 empty] | DIL
157 | 721210822R00 | Demontáž vpusti střešní , DN 100 | kus | 2 |  | 0 |  | 0 |  | 0 | 21 | 0 | 0 | 0 | 0.01705 | 0.03 | 800-721 | RTS 25/ I | RTS 25/ I | 0.414 | 0.83 |  | Práce | Běžná |  |  |  | POL1_
158 | 721234104RT1 | Střešní vtoky z PP se svislým odtokem s továrně připojeným živičným izolačním pásem, s elektrickým ohřevem (10-30W, 230V), D 75, 110, 125 mm, včetně dodávky materiálu | kus | 2 |  | 0 |  | 0 |  | 0 | 21 | 0 | 0.00197 | 0 | 0 | 0 | 800-721 | RTS 25/ I | RTS 25/ I | 0.66 | 1.32 |  | Práce | Běžná |  |  |  | POL1_
159 | 998721201R00 | Přesun hmot pro vnitřní kanalizaci v objektech výšky do 6 m | % |  |  | 0 |  | 0 |  | 0 | 21 | 0 | 0 | 0 | 0 | 0 | 800-721 | RTS 25/ I | RTS 25/ I | 0 | 0 |  | Přesun hmot | Běžná |  |  |  | POL7_7
|  | 50 m vodorovně, měřeno od těžiště půdorysné plochy skládky do těžiště půdorysné plochy objektu | [25 empty] | SPI
Díl: | 725 | Zařizovací předměty |  |  |  | 0 |  | 0 |  | 0 |  | 0 |  | 0 |  | 0.1 |  |  |  |  | 4.66 | [6 empty] | DIL
160 | 725110811R00 | Demontáž klozetů splachovacích | soubor | 1 |  | 0 |  | 0 |  | 0 | 21 | 0 | 0 | 0 | 0.01933 | 0.02 | 800-721 | RTS 25/ I | RTS 25/ I | 0.59 | 0.59 |  | Práce | Běžná |  |  |  | POL1_
161 | 725210821R00 | Demontáž umyvadel umyvadel bez výtokových armatur | soubor | 1 |  | 0 |  | 0 |  | 0 | 21 | 0 | 0 | 0 | 0.01946 | 0.02 | 800-721 | RTS 25/ I | RTS 25/ I | 0.382 | 0.38 |  | Práce | Běžná |  |  |  | POL1_
162 | 725820801R00 | Demontáž baterií nástěnných do G 3/4" | soubor | 1 |  | 0 |  | 0 |  | 0 | 21 | 0 | 0 | 0 | 0.00156 | 0 | 800-721 | RTS 25/ I | RTS 25/ I | 0.217 | 0.22 |  | Práce | Běžná |  |  |  | POL1_
163 | 728311817R00 | Demontáž ohřívače kruhového, do průměru d 600 mm | kus | 2 |  | 0 |  | 0 |  | 0 | 21 | 0 | 0 | 0 | 0.028 | 0.06 | 800-728 | RTS 25/ I | RTS 25/ I | 1.7355 | 3.47 |  | Práce | Běžná |  |  |  | POL1_
164 | 998725201R00 | Přesun hmot pro zařizovací předměty v objektech výšky do 6 m | % |  |  | 0 |  | 0 |  | 0 | 21 | 0 | 0 | 0 | 0 | 0 | 800-721 | RTS 25/ I | RTS 25/ I | 0 | 0 |  | Přesun hmot | Běžná |  |  |  | POL7_7
|  | vodorovně do 50 m | [25 empty] | SPI
Díl: | 762 | Konstrukce tesařské |  |  |  | 0 |  | 0 |  | 0 |  | 0 |  | 0.78 |  | 0 |  |  |  |  | 16.84 | [6 empty] | DIL
165 | 762342203R00 | Montáž laťování střech o sklonu do 60° při vzdálenost latí přes 220 do 360 mm, | m2 | 20.55 |  | 0 |  | 0 |  | 0 | 21 | 0 | 0 | 0 | 0 | 0 | 800-762 | RTS 25/ I | RTS 25/ I | 0.156 | 3.21 |  | Práce | Běžná |  |  |  | POL1_
|  | 1,5*13,7 |  | 20.55 | [23 empty] | VV | 0
166 | 762441111RT3 | Obložení atiky s dodávkou dřevoštěpkových desek, tloušťky 22 mm, 1 vrstva, upevnění přibíjením | m2 | 31.7258 |  | 0 |  | 0 |  | 0 | 21 | 0 | 0.01402 | 0.44 | 0 | 0 | 800-762 | RTS 23/ I | RTS 23/ I | 0.295 | 9.36 |  | Práce | Běžná |  |  |  | POL1_
|  | (17,12+12,81)*2*0,53 |  | 31.73 | [23 empty] | VV | 0
167 | 763611121RT6 | Montáž bednění střech, z desek tl. 15 mm, na sraz, sponkováním, včetně dodávky desky dřevoštěpkové | m2 | 20.55 |  | 0 |  | 0 |  | 0 | 21 | 0 | 0.00986 | 0.2 | 0 | 0 | 800-763 | RTS 25/ I | RTS 25/ I | 0.20792 | 4.27 |  | Práce | Běžná |  |  |  | POL1_
|  | vč. dodávky a montáže spojovacího materiálu | [25 empty] | SPI
|  | vč. dodávky a montáže spojovacího materiálu | [25 empty] | POP
|  | 1,5*13,7 |  | 20.55 | [23 empty] | VV | 0
168 | 60517102R | Lať dřevina: SM; jakost: I | m3 | 0.2466 |  | 0 |  | 0 |  | 0 | 21 | 0 | 0.55 | 0.14 | 0 | 0 | SPCM | RTS 23/ II | RTS 23/ II | 0 | 0 |  | Specifikace | Běžná |  |  |  | POL3_
|  | 0,19728 |  | 0.2 | [23 empty] | VV | 0
|  | Koeficient : 0,25 |  | 0.05 | [23 empty] | VV | 4
169 | 998762202R00 | Přesun hmot pro konstrukce tesařské v objektech výšky do 12 m | % |  |  | 0 |  | 0 |  | 0 | 21 | 0 | 0 | 0 | 0 | 0 | 800-762 | RTS 25/ I | RTS 25/ I | 0 | 0 |  | Přesun hmot | Běžná |  |  |  | POL7_7
|  | 50 m vodorovně | [25 empty] | SPI
Díl: | 764 | Konstrukce klempířské |  |  |  | 0 |  | 0 |  | 0 |  | 0 |  | 0.18 |  | 0.17 |  |  |  |  | 36.21 | [6 empty] | DIL
170 | 764819212R00 | Odpadní trouby kruhové, průměr 100 mm, z lakovaného pozinkovaného plechu, , dodávka a montáž | m | 3 |  | 0 |  | 0 |  | 0 | 21 | 0 | 0.00317 | 0.01 | 0 | 0 | 800-764 | RTS 25/ I | RTS 25/ I | 0.219 | 0.66 |  | Práce | Běžná |  |  |  | POL1_
|  | K8 : 1,5*2 |  | 3 | [23 empty] | VV | 0
171 | 764815211R00 | Žlaby podokapní půlkruhové, z lakovaného pozinkovaného plechu, rš 250 mm, dodávka a montáž | m | 13.7 |  | 0 |  | 0 |  | 0 | 21 | 0 | 0.00184 | 0.03 | 0 | 0 | 800-764 | RTS 25/ I | RTS 25/ I | 0.264 | 3.62 |  | Práce | Běžná |  |  |  | POL1_
|  | včetně háků, čel, rohů, rovných hrdel a dilatací | [25 empty] | SPI
|  | včetně háků, čel, rohů, rovných hrdel a dilatací | [25 empty] | POP
|  | K9 : 13,7 |  | 13.7 | [23 empty] | VV | 0
172 | 764815810R00 | Ostatní prvky ke žlabům a odpadním troubám kotlík žlabový oválného tvaru o rozměru 310/100 mm, z lakovaného pozinkovaného plechu, , dodávka a montáž | kus | 2 |  | 0 |  | 0 |  | 0 | 21 | 0 | 0.0004 | 0 | 0 | 0 | 800-764 | RTS 25/ I | RTS 25/ I | 0.41 | 0.82 |  | Práce | Běžná |  |  |  | POL1_
173 | 764814525R00 | Závětrná lišta , z lakovaného pozinkovaného plechu, rš 250 mm, dodávka a montáž | m | 67 |  | 0 |  | 0 |  | 0 | 21 | 0 | 0.00103 | 0.07 | 0 | 0 | 800-764 | RTS 25/ I | RTS 25/ I | 0.24 | 16.08 |  | Práce | Běžná |  |  |  | POL1_
|  | K7 : 67 |  | 67 | [23 empty] | VV | 0
174 | 764816125RT2 | Oplechování parapetů z lakovaného pozinkovaného plechu, rš 250 mm, dodávka a montáž, včetně rohů, lepené lepidlem | m | 19.5 |  | 0 |  | 0 |  | 0 | 21 | 0 | 0.00296 | 0.06 | 0 | 0 | 800-764 | RTS 25/ I | RTS 25/ I | 0.368 | 7.18 |  | Práce | Běžná |  |  |  | POL1_
|  | včetně rohů | [25 empty] | SPI
|  | včetně rohů | [25 empty] | POP
|  | r.š. 245 mm : | [25 empty] | VV | 0
|  | K1 : 3*2 |  | 6 | [23 empty] | VV | 0
|  | K2 : 2 |  | 2 | [23 empty] | VV | 0
|  | K3 : 3,4 |  | 3.4 | [23 empty] | VV | 0
|  | K4 : 2,3*2 |  | 4.6 | [23 empty] | VV | 0
|  | K5 : 1*2 |  | 2 | [23 empty] | VV | 0
|  | K6 : 0,75*2 |  | 1.5 | [23 empty] | VV | 0
175 | 764342821R00 | Demontáž ostatních kusových prvků demontáž lemování trub, konzol a držáků s dilatačním kloboučkem na hladké a drážkové krytině, průměru přes 75 do 100 mm, sklonu do 30° | kus | 3 |  | 0 |  | 0 |  | 0 | 21 | 0 | 0 | 0 | 0.00064 | 0 | 800-764 | RTS 25/ I | RTS 25/ I | 0.069 | 0.21 |  | Práce | Běžná |  |  |  | POL1_
176 | 764342841R00 | Demontáž ostatních kusových prvků demontáž lemování trub, konzol a držáků s dilatačním kloboučkem na hladké a drážkové krytině, průměru přes 100 do 250 mm, sklonu do 30° | kus | 2 |  | 0 |  | 0 |  | 0 | 21 | 0 | 0 | 0 | 0.00081 | 0 | 800-764 | RTS 25/ I | RTS 25/ I | 0.0805 | 0.16 |  | Práce | Běžná |  |  |  | POL1_
177 | 764352800R00 | Demontáž žlabů podokapních půlkruhových rovných, rš 250 mm, sklonu do 30° | m | 7.9 |  | 0 |  | 0 |  | 0 | 21 | 0 | 0 | 0 | 0.00286 | 0.02 | 800-764 | RTS 25/ I | RTS 25/ I | 0.0575 | 0.45 |  | Práce | Běžná |  |  |  | POL1_
|  | rampa : 7,9 |  | 7.9 | [23 empty] | VV | 0
178 | 764359810R00 | Demontáž žlabů kotlíku kónického, , sklonu do 30° | kus | 1 |  | 0 |  | 0 |  | 0 | 21 | 0 | 0 | 0 | 0.00115 | 0 | 800-764 | RTS 25/ I | RTS 25/ I | 0.092 | 0.09 |  | Práce | Běžná |  |  |  | POL1_
179 | 764430840R00 | Demontáž oplechování zdí a nadezdívek rš od 330 do 500 mm | m | 59.62 |  | 0 |  | 0 |  | 0 | 21 | 0 | 0 | 0 | 0.0023 | 0.14 | 800-764 | RTS 25/ I | RTS 25/ I | 0.1035 | 6.17 |  | Práce | Běžná |  |  |  | POL1_
|  | (16,84+12,97)*2 |  | 59.62 | [23 empty] | VV | 0
180 | 764454801R00 | Demontáž odpadních trub nebo součástí trub kruhových , o průměru 75 a 100 mm | m | 3.5 |  | 0 |  | 0 |  | 0 | 21 | 0 | 0 | 0 | 0.00226 | 0.01 | 800-764 | RTS 25/ I | RTS 25/ I | 0.0575 | 0.2 |  | Práce | Běžná |  |  |  | POL1_
181 | K9 | Oplechování otvoru z lak.Pz plechu 0,7mm , rš 350 mm, půlkruhový tvar R 300 mm | m | 0.95 |  | 0 |  | 0 |  | 0 | 21 | 0 | 0.00651 | 0.01 | 0 | 0 |  | Vlastní | Indiv | 0.60365 | 0.57 |  | Práce | Běžná |  |  |  | POL1_
182 | 998764201R00 | Přesun hmot pro konstrukce klempířské v objektech výšky do 6 m | % |  |  | 0 |  | 0 |  | 0 | 21 | 0 | 0 | 0 | 0 | 0 | 800-764 | RTS 25/ I | RTS 25/ I | 0 | 0 |  | Přesun hmot | Běžná |  |  |  | POL7_7
|  | 50 m vodorovně | [25 empty] | SPI
Díl: | 766 | Konstrukce truhlářské, okna a dveře |  |  |  | 0 |  | 0 |  | 0 |  | 0 |  | 0.26 |  | 0 |  |  |  |  | 45.09 | [6 empty] | DIL
183 | 766661112R00 | Montáž dveřních křídel kompletizovaných otevíravých , , do ocelové nebo fošnové zárubně, jednokřídlových, šířky do 800 mm | kus | 7 |  | 0 |  | 0 |  | 0 | 21 | 0 | 0 | 0 | 0 | 0 | 800-766 | RTS 25/ I | RTS 25/ I | 1.45 | 10.15 |  | Práce | Běžná |  |  |  | POL1_
|  | P02 : 1 |  | 1 | [23 empty] | VV | 0
|  | L03 : 1 |  | 1 | [23 empty] | VV | 0
|  | P04 : 1 |  | 1 | [23 empty] | VV | 0
|  | L05 : 2 |  | 2 | [23 empty] | VV | 0
|  | P06 : 2 |  | 2 | [23 empty] | VV | 0
184 | 766661122R00 | Montáž dveřních křídel kompletizovaných otevíravých , , do ocelové nebo fošnové zárubně, jednokřídlových, šířky přes 800 mm | kus | 2 |  | 0 |  | 0 |  | 0 | 21 | 0 | 0 | 0 | 0 | 0 | 800-766 | RTS 25/ I | RTS 25/ I | 1.5 | 3 |  | Práce | Běžná |  |  |  | POL1_
|  | L07 : 1 |  | 1 | [23 empty] | VV | 0
|  | P08 : 1 |  | 1 | [23 empty] | VV | 0
185 | 766670021R00 | Doplňky ke dveřním křídlům - montáž | kus | 9 |  | 0 |  | 0 |  | 0 | 21 | 0 | 0 | 0 | 0 | 0 | 800-766 | RTS 25/ I | RTS 25/ I | 0.775 | 6.98 |  | Práce | Běžná |  |  |  | POL1_
186 | 766694121R00 | Ostatní montáž parapetních desek dřevěných pro jakékoliv upevnění šířky přes 300 mm, délky do 1000 mm | kus | 4 |  | 0 |  | 0 |  | 0 | 21 | 0 | 2e-05 | 0 | 0 | 0 | 800-766 | RTS 25/ I | RTS 25/ I | 0.61086 | 2.44 |  | Práce | Běžná |  |  |  | POL1_
|  | E5 : 2 |  | 2 | [23 empty] | VV | 0
|  | E6 : 2 |  | 2 | [23 empty] | VV | 0
187 | 766694123R00 | Ostatní montáž parapetních desek dřevěných pro jakékoliv upevnění šířky přes 300 mm, délky přes 1600 do 2600 mm | kus | 3 |  | 0 |  | 0 |  | 0 | 21 | 0 | 3e-05 | 0 | 0 | 0 | 800-766 | RTS 25/ I | RTS 25/ I | 1.1393 | 3.42 |  | Práce | Běžná |  |  |  | POL1_
|  | E2 : 1 |  | 1 | [23 empty] | VV | 0
|  | E3 : 2 |  | 2 | [23 empty] | VV | 0
188 | 766694124R00 | Ostatní montáž parapetních desek dřevěných pro jakékoliv upevnění šířky přes 300 mm, délky přes 2600 mm | kus | 3 |  | 0 |  | 0 |  | 0 | 21 | 0 | 3e-05 | 0 | 0 | 0 | 800-766 | RTS 25/ I | RTS 25/ I | 1.2335 | 3.7 |  | Práce | Běžná |  |  |  | POL1_
|  | E1 : 2 |  | 2 | [23 empty] | VV | 0
|  | E4 : 1 |  | 1 | [23 empty] | VV | 0
189 | 766695212R00 | Ostatní montáž prahů dveří jednokřídlých, šířky do 100 mm | kus | 7 |  | 0 |  | 0 |  | 0 | 21 | 0 | 1e-05 | 0 | 0 | 0 | 800-766 | RTS 25/ I | RTS 25/ I | 0.26 | 1.82 |  | Práce | Běžná |  |  |  | POL1_
190 | 766695213R00 | Ostatní montáž prahů dveří jednokřídlých, šířky přes 100 mm | kus | 2 |  | 0 |  | 0 |  | 0 | 21 | 0 | 1e-05 | 0 | 0 | 0 | 800-766 | RTS 25/ I | RTS 25/ I | 0.28 | 0.56 |  | Práce | Běžná |  |  |  | POL1_
191 | 76699 | Úprava dveří pro větracdí mřížku, D+M větrací mřížky | kus | 3 |  | 0 |  | 0 |  | 0 | 21 | 0 | 0 | 0 | 0 | 0 |  | Vlastní | Indiv | 0 | 0 |  | Práce | Běžná |  |  |  | POL1_
|  | P02 : 1 |  | 1 | [23 empty] | VV | 0
|  | L03 : 1 |  | 1 | [23 empty] | VV | 0
|  | P04 : 1 |  | 1 | [23 empty] | VV | 0
192 | 766410010RAB | Obklad stěn palubkami a deskami z aglomer.dřeva palubkami MD pero-drážka, lakování, Palubka dřevěná | m2 | 11.01 |  | 0 |  | 0 |  | 0 | 21 | 0 | 0.01233 | 0.14 | 0 | 0 | AP-PSV | RTS 25/ I | RTS 25/ I | 1.1826 | 13.02 |  | Agregovaná položka | Běžná |  |  |  | POL2_
|  | laťový obklad štítu S9 : 1*11,01 |  | 11.01 | [23 empty] | VV | 0
193 | 54914622R | kování interiérové kliky se štíty pro klíč; povrch - kliky pochromované TiN (zlatá); povrch - štíty leštěná nerez TiN (zlatá) | kus | 9 |  | 0 |  | 0 |  | 0 | 21 | 0 | 0.0008 | 0.01 | 0 | 0 | SPCM | RTS 25/ I | RTS 25/ I | 0 | 0 |  | Specifikace | Běžná |  |  |  | POL3_
194 | 60780014R | parapet vnitřní š = 350 mm; materiál - povrch laminátová fólie 0,6 mm; materiál - jádro vlhkuodolná DTD 16 mm; dekor bílý | m | 22.425 |  | 0 |  | 0 |  | 0 | 21 | 0 | 0.00425 | 0.1 | 0 | 0 | SPCM | RTS 25/ I | RTS 25/ I | 0 | 0 |  | Specifikace | Běžná |  |  |  | POL3_
|  | E1 : 3*2 |  | 6 | [23 empty] | VV | 0
|  | E2 : 2*1 |  | 2 | [23 empty] | VV | 0
|  | E3 : 2,3*2 |  | 4.6 | [23 empty] | VV | 0
|  | E4 : 3,4*1 |  | 3.4 | [23 empty] | VV | 0
|  | E5 : 1*2 |  | 2 | [23 empty] | VV | 0
|  | E6 : 0,75*2 |  | 1.5 | [23 empty] | VV | 0
|  | Koeficient : 0,15 |  | 2.92 | [23 empty] | VV | 4
195 | 61187136R | práh dub; š = 100 mm; l = 700,0 mm; tl = 20,0 mm | kus | 1 |  | 0 |  | 0 |  | 0 | 21 | 0 | 0.00094 | 0 | 0 | 0 | SPCM | RTS 24/ I | RTS 24/ I | 0 | 0 |  | Specifikace | Běžná |  |  |  | POL3_
196 | 61187156R | práh dub; š = 100 mm; l = 800,0 mm; tl = 20,0 mm | kus | 5 |  | 0 |  | 0 |  | 0 | 21 | 0 | 0.00107 | 0.01 | 0 | 0 | SPCM | RTS 24/ I | RTS 24/ I | 0 | 0 |  | Specifikace | Běžná |  |  |  | POL3_
197 | 61187176R | práh dub; š = 100 mm; l = 900,0 mm; tl = 20,0 mm | kus | 1 |  | 0 |  | 0 |  | 0 | 21 | 0 | 0.00121 | 0 | 0 | 0 | SPCM | RTS 24/ I | RTS 24/ I | 0 | 0 |  | Specifikace | Běžná |  |  |  | POL3_
198 | 61187181R | práh dub; š = 150 mm; l = 900,0 mm; tl = 20,0 mm | kus | 1 |  | 0 |  | 0 |  | 0 | 21 | 0 | 0.00181 | 0 | 0 | 0 | SPCM | RTS 24/ I | RTS 24/ I | 0 | 0 |  | Specifikace | Běžná |  |  |  | POL3_
199 | 61187401R | práh buk; š = 150 mm; l = 800,0 mm; tl = 20,0 mm | kus | 1 |  | 0 |  | 0 |  | 0 | 21 | 0 | 0.0018 | 0 | 0 | 0 | SPCM | RTS 24/ I | RTS 24/ I | 0 | 0 |  | Specifikace | Běžná |  |  |  | POL3_
200 | 61191 | Dodávka vnitřních dveří 1 kř 60-90/197 cm | kus | 9 |  | 0 |  | 0 |  | 0 | 21 | 0 | 0 | 0 | 0 | 0 |  | Vlastní | Indiv | 0 | 0 |  | Specifikace | Běžná |  |  |  | POL3_
201 | 998766201R00 | Přesun hmot pro konstrukce truhlářské v objektech výšky do 6 m | % |  |  | 0 |  | 0 |  | 0 | 21 | 0 | 0 | 0 | 0 | 0 | 800-766 | RTS 25/ I | RTS 25/ I | 0 | 0 |  | Přesun hmot | Běžná |  |  |  | POL7_7
|  | 50 m vodorovně | [25 empty] | SPI
Díl: | 767 | Konstrukce zámečnické |  |  |  | 0 |  | 0 |  | 0 |  | 0 |  | 0.04 |  | 0.91 |  |  |  |  | 79.89 | [6 empty] | DIL
202 | 767392802R00 | Demontáž krytin střech z plechů šroubovaných | m2 | 18.62 |  | 0 |  | 0 |  | 0 | 21 | 0 | 0 | 0 | 0.007 | 0.13 | 800-767 | RTS 25/ I | RTS 25/ I | 0.238 | 4.43 |  | Práce | Běžná |  |  |  | POL1_
|  | stříška : 2,2*2 |  | 4.4 | [23 empty] | VV | 0
|  | rampa : 7,9*1,8 |  | 14.22 | [23 empty] | VV | 0
203 | 767996801R00 | Demontáž ostatních doplňků staveb atypických konstrukcí o hmotnosti přes 20 do 50 kg | kg | 777.9475 |  | 0 |  | 0 |  | 0 | 21 | 0 | 5e-05 | 0.04 | 0.001 | 0.78 | 800-767 | RTS 25/ I | RTS 25/ I | 0.097 | 75.46 |  | Práce | Běžná |  |  |  | POL1_
|  | mříž s rámem - odhad 35 kg/m2 : (1,16*2,8+4,93*0,85+1,2*2,8)*35 |  | 377.95 | [23 empty] | VV | 0
|  | OK přístřešku - odhad : 400 |  | 400 | [23 empty] | VV | 0
204 | 767995 | Výroba, dodávka a montáž OK přístavby, žár. zinkováno, vč. kotvení, spojovacího materiálu a pod. | kg | 1585.2 |  | 0 |  | 0 |  | 0 | 21 | 0 | 0 | 0 | 0 | 0 |  | Vlastní | Indiv | 0 | 0 |  | Práce | Běžná |  |  |  | POL1_
|  | QRO 160x4 : 177,3 |  | 177.3 | [23 empty] | VV | 0
|  | QRO 140x4K : 301,6 |  | 301.6 | [23 empty] | VV | 0
|  | UPE 140 : 310,5+196,4 |  | 506.9 | [23 empty] | VV | 0
|  | QRO 40/4 : 39,7+64,3+75,7 |  | 179.7 | [23 empty] | VV | 0
|  | QRO 100x4 : 253+59,7 |  | 312.7 | [23 empty] | VV | 0
|  | UPE 80 : 107 |  | 107 | [23 empty] | VV | 0
205 | SR | Dodávka a montáž čistící rohože, vana, odpad | m2 | 1.71 |  | 0 |  | 0 |  | 0 | 21 | 0 | 0 | 0 | 0 | 0 |  | Vlastní | Indiv | 0 | 0 |  | Práce | Běžná |  |  |  | POL1_
|  | 1,9*0,9 |  | 1.71 | [23 empty] | VV | 0
206 | TR | Dodávka a montáž čistící rohože | m2 | 3.9 |  | 0 |  | 0 |  | 0 | 21 | 0 | 0 | 0 | 0 | 0 |  | Vlastní | Indiv | 0 | 0 |  | Práce | Běžná |  |  |  | POL1_
|  | 1,95*2 |  | 3.9 | [23 empty] | VV | 0
207 | Z1 | Dodávka a montáž žebříku s košem na střechu, pomosný žebřík, kotvení, povrchová úprava - viz PD | kus | 1 |  | 0 |  | 0 |  | 0 | 21 | 0 | 0 | 0 | 0 | 0 |  | Vlastní | Indiv | 0 | 0 |  | Práce | Běžná |  |  |  | POL1_
208 | Z10 | Dodávka a osazení zábradlí rovného - viz PD vč kotvení a povrchové úpravy | bm | 7 |  | 0 |  | 0 |  | 0 | 21 | 0 | 0 | 0 | 0 | 0 |  | Vlastní | Indiv | 0 | 0 |  | Práce | Běžná |  |  |  | POL1_
209 | Z7 | Dodávka a osazení zábradlí - viz PD vč kotvení a povrchové úpravy | bm | 7.7 |  | 0 |  | 0 |  | 0 | 21 | 0 | 0 | 0 | 0 | 0 |  | Vlastní | Indiv | 0 | 0 |  | Práce | Běžná |  |  |  | POL1_
210 | Z8 | Dodávka a osazení madla - viz PD vč kotvení a povrchové úpravy | bm | 7.7 |  | 0 |  | 0 |  | 0 | 21 | 0 | 0 | 0 | 0 | 0 |  | Vlastní | Indiv | 0 | 0 |  | Práce | Běžná |  |  |  | POL1_
211 | Z9 | Dodávka a osazení zábradlí - viz PD vč kotvení a povrchové úpravy | bm | 2.87 |  | 0 |  | 0 |  | 0 | 21 | 0 | 0 | 0 | 0 | 0 |  | Vlastní | Indiv | 0 | 0 |  | Práce | Běžná |  |  |  | POL1_
|  | 1,12+1,75 |  | 2.87 | [23 empty] | VV | 0
212 | 998767201R00 | Přesun hmot pro kovové stavební doplňk. konstrukce v objektech výšky do 6 m | % |  |  | 0 |  | 0 |  | 0 | 21 | 0 | 0 | 0 | 0 | 0 | 800-767 | RTS 25/ I | RTS 25/ I | 0 | 0 |  | Přesun hmot | Běžná |  |  |  | POL7_7
|  | 50 m vodorovně | [25 empty] | SPI
Díl: | 771 | Podlahy z dlaždic a obklady |  |  |  | 0 |  | 0 |  | 0 |  | 0 |  | 1.06 |  | 0 |  |  |  |  | 247 | [6 empty] | DIL
213 | 771570014RAI | Dlažba z dlaždic keramických 300 x 300 mm, položených do tmele, , bez dodávky dlažby | m2 | 198.54 |  | 0 |  | 0 |  | 0 | 21 | 0 | 0.00536 | 1.06 | 0 | 0 | AP-PSV | RTS 25/ I | RTS 25/ I | 1.2441 | 247 |  | Agregovaná položka | Běžná |  |  |  | POL2_
|  | položka obsahuje i provedení soklíku | [25 empty] | POP
214 | 597643 | Keramická protiskluzná dlažba 300x300 x9 mm S10 | m2 | 228.321 |  | 0 |  | 0 |  | 0 | 21 | 0 | 0 | 0 | 0 | 0 |  | Vlastní | Indiv | 0 | 0 |  | Specifikace | Běžná |  |  |  | POL3_
|  | Montáž dlažby obashuje i soklík | [25 empty] | POP
|  | Odkaz na mn. položky pořadí 207 : 198,54000 |  | 198.54 | [23 empty] | VV | 0
|  | Koeficient : 0,15 |  | 29.78 | [23 empty] | VV | 4
215 | 998771202R00 | Přesun hmot pro podlahy z dlaždic v objektech výšky do 12 m | % |  |  | 0 |  | 0 |  | 0 | 21 | 0 | 0 | 0 | 0 | 0 | 800-771 | RTS 25/ I | RTS 25/ I | 0 | 0 |  | Přesun hmot | Běžná |  |  |  | POL7_7
|  | 50 m vodorovně | [25 empty] | SPI
Díl: | 776 | Podlahy povlakové |  |  |  | 0 |  | 0 |  | 0 |  | 0 |  | 0 |  | 0.13 |  |  |  |  | 5.68 | [6 empty] | DIL
216 | 776401800RT1 | Demontáž soklíků nebo lišt pryžových nebo PVC odstranění a uložení na hromady | m | 53.7 |  | 0 |  | 0 |  | 0 | 21 | 0 | 0 | 0 | 8e-05 | 0 | 800-775 | RTS 25/ I | RTS 25/ I | 0.035 | 1.88 |  | Práce | Běžná |  |  |  | POL1_
|  | 128 : (2,37+3,42)*2 |  | 11.58 | [23 empty] | VV | 0
|  | 129 : (2,96+4,83)*2 |  | 15.58 | [23 empty] | VV | 0
|  | 142 : (1,39+4,05)*2 |  | 10.88 | [23 empty] | VV | 0
|  | 143 : (2,05+4,05)*2 |  | 12.2 | [23 empty] | VV | 0
|  | 147 : (1,43+0,3)*2 |  | 3.46 | [23 empty] | VV | 0
217 | 776511810R00 | Odstranění povlakových podlah z nášlapné plochy lepených, bez podložky, z ploch přes 20 m2 | m2 | 36.16 |  | 0 |  | 0 |  | 0 | 21 | 0 | 0 | 0 | 0.0035 | 0.13 | 800-775 | RTS 25/ I | RTS 25/ I | 0.105 | 3.8 |  | Práce | Běžná |  |  |  | POL1_
|  | 128,129,142,143,147 : 7,63+13,74+6,06+8,3+0,43 |  | 36.16 | [23 empty] | VV | 0
Díl: | 781 | Obklady keramické |  |  |  | 0 |  | 0 |  | 0 |  | 0 |  | 1.72 |  | 0 |  |  |  |  | 31.77 | [6 empty] | DIL
218 | 781497111RS3 | Lišty k obkladům profil ukončovací leštěný hliník, uložení do tmele, výška profilu 10 mm, | m | 22.5 |  | 0 |  | 0 |  | 0 | 21 | 0 | 0.00017 | 0 | 0 | 0 | 800-771 | RTS 25/ I | RTS 25/ I | 0.12 | 2.7 |  | Práce | Běžná |  |  |  | POL1_
|  | 108 : (1,95+1,55)*2-0,7-0,8+2*2*2 |  | 13.5 | [23 empty] | VV | 0
|  | 109 : (1,95+0,9)*2-0,7+2*2 |  | 9 | [23 empty] | VV | 0
219 | 781470014RAI | Obklad vnitřní keramický 300 x 300 mm, do malty, bez dodávky obkladu, | m2 | 21.066 |  | 0 |  | 0 |  | 0 | 21 | 0 | 0.06695 | 1.41 | 0 | 0 | AP-PSV | RTS 25/ I | RTS 25/ I | 1.3799 | 29.07 |  | Agregovaná položka | Běžná |  |  |  | POL2_
|  | z dlaždic keramických kladených do malty, včetně spárování a podílu práce v omezeném prostoru a na malých plochách. | [25 empty] | SPI |  | z dlaždic keramických kladených do malty, včetně spárování a podílu práce v omezeném prostoru a na malých plochách.
|  | z dlaždic keramických kladených do malty, včetně spárování a podílu práce v omezeném prostoru a na malých plochách. | [25 empty] | POP |  | z dlaždic keramických kladených do malty, včetně spárování a podílu práce v omezeném prostoru a na malých plochách.
|  | 108 : (1,95+1,55)*2*2-(0,7+0,8)*1,97 |  | 11.04 | [23 empty] | VV | 0
|  | 109 : (1,95+0,9)*2*2-0,7*1,97 |  | 10.02 | [23 empty] | VV | 0
220 | 597813708R | Obklad keramický typ: běžný; s glazurou (GL); tl. = 7,0 mm; a = 250 mm; b = 330 mm; povrch: hladký, matný; barva: světle šedá | m2 | 22.7513 |  | 0 |  | 0 |  | 0 | 21 | 0 | 0.0136 | 0.31 | 0 | 0 | SPCM | RTS 24/ I | RTS 24/ I | 0 | 0 |  | Specifikace | Běžná |  |  |  | POL3_
|  | Odkaz na mn. položky pořadí 213 : 21,06600 |  | 21.07 | [23 empty] | VV | 0
|  | Koeficient : 0,08 |  | 1.69 | [23 empty] | VV | 4
221 | 998781202R00 | Přesun hmot pro obklady keramické v objektech výšky do 12 m | % |  |  | 0 |  | 0 |  | 0 | 21 | 0 | 0 | 0 | 0 | 0 | 800-771 | RTS 25/ I | RTS 25/ I | 0 | 0 |  | Přesun hmot | Běžná |  |  |  | POL7_7
Díl: | 783 | Nátěry |  |  |  | 0 |  | 0 |  | 0 |  | 0 |  | 0 |  | 0 |  |  |  |  | 4.85 | [6 empty] | DIL
222 | 783222110R00 | Nátěry kov.stavebních doplňk.konstrukcí syntetické 2x email, | m2 | 11.25 |  | 0 |  | 0 |  | 0 | 21 | 0 | 0.00042 | 0 | 0 | 0 | 800-783 | RTS 25/ I | RTS 25/ I | 0.287 | 3.23 |  | Práce | Běžná |  |  |  | POL1_
|  | zárubně : 9*1,25 |  | 11.25 | [23 empty] | VV | 0
223 | 783903811R00 | Ostatní práce odmaštění chemickými rozpuštědly | m2 | 11.25 |  | 0 |  | 0 |  | 0 | 21 | 0 | 7e-05 | 0 | 0 | 0 | 800-783 | RTS 25/ I | RTS 25/ I | 0.144 | 1.62 |  | Práce | Běžná |  |  |  | POL1_
Díl: | 784 | Malby |  |  |  | 0 |  | 0 |  | 0 |  | 0 |  | 0.18 |  | 0 |  |  |  |  | 93.1 | [6 empty] | DIL
224 | 784191301R00 | Příprava povrchu Penetrace (napouštění) podkladu protiplísňová, jednonásobná | m2 | 626.212 |  | 0 |  | 0 |  | 0 | 21 | 0 | 0.00013 | 0.08 | 0 | 0 | 800-784 | RTS 25/ I | RTS 25/ I | 0.03248 | 20.34 |  | Práce | Běžná |  |  |  | POL1_
|  | Odkaz na mn. položky pořadí 41 : 198,54000 |  | 198.54 | [23 empty] | VV | 0
|  | Odkaz na mn. položky pořadí 46 : 427,67200 |  | 427.67 | [23 empty] | VV | 0
225 | 784195222R00 | Malby z malířských směsí otěruvzdorných, , barevné, dvojnásobné | m2 | 626.212 |  | 0 |  | 0 |  | 0 | 21 | 0 | 0.00016 | 0.1 | 0 | 0 | 800-784 | RTS 25/ I | RTS 25/ I | 0.10902 | 68.27 |  | Práce | Běžná |  |  |  | POL1_
|  | Odkaz na mn. položky pořadí 218 : 626,21200 |  | 626.21 | [23 empty] | VV | 0
226 | 784459001R00 | Malby z malířských směsí , , , zhotovení styku dvou barev mimo rohy | m | 123.88 |  | 0 |  | 0 |  | 0 | 21 | 0 | 0 | 0 | 0 | 0 | 800-784 | RTS 25/ I | RTS 25/ I | 0.03625 | 4.49 |  | Práce | Běžná |  |  |  | POL1_
|  | (17,12+13,85)*2*2 |  | 123.88 | [23 empty] | VV | 0
Díl: | M21 | Elektromontáže |  |  |  | 0 |  | 0 |  | 0 |  | 0 |  | 0 |  | 0 |  |  |  |  | 0 | [6 empty] | DIL
227 | 2109 | Demontáž hromosvodu | m | 10 |  | 0 |  | 0 |  | 0 | 21 | 0 | 0 | 0 | 0 | 0 |  | Vlastní | Indiv | 0 | 0 |  | Práce | Běžná |  |  |  | POL1_
Díl: | D96 | Přesuny suti a vybouraných hmot |  |  |  | 0 |  | 0 |  | 0 |  | 0 |  | 0 |  | 0 |  |  |  |  | 895.85 | [6 empty] | DIL
228 | 979086112R00 | Vodorovná doprava suti a vybouraných hmot nakládání nebo překládání suti a vybouraných hmot na dopravní prostředek při vodorovné dopravě, , | t | 297.0831 |  | 0 |  | 0 |  | 0 | 21 | 0 | 0 | 0 | 0 | 0 |  | Vlastní | Indiv | 0.277 | 82.29 |  | Práce | Běžná |  |  |  | POL1_9
|  | bez naložení, s vyložením a hrubým urovnáním | [25 empty] | POP
229 | 979011111R00 | Svislá doprava suti a vybouraných hmot za prvé podlaží nad nebo pod základním podlažím | t | 148.5416 |  | 0 |  | 0 |  | 0 | 21 | 0 | 0 | 0 | 0 | 0 | 801-3 | RTS 25/ I | RTS 25/ I | 0.933 | 138.59 |  | Práce | Běžná |  |  |  | POL1_9
230 | 979081111R00 | Odvoz suti a vybouraných hmot na skládku do 1 km | t | 297.0831 |  | 0 |  | 0 |  | 0 | 21 | 0 | 0 | 0 | 0 | 0 | 801-3 | RTS 25/ I | RTS 25/ I | 0.49 | 145.57 |  | Práce | Běžná |  |  |  | POL1_9
231 | 979081121R00 | Odvoz suti a vybouraných hmot na skládku příplatek za každý další 1 km | t | 2970.8315 |  | 0 |  | 0 |  | 0 | 21 | 0 | 0 | 0 | 0 | 0 | 801-3 | RTS 25/ I | RTS 25/ I | 0 | 0 |  | Práce | Běžná |  |  |  | POL1_9
232 | 979082111R00 | Vnitrostaveništní doprava suti a vybouraných hmot do 10 m | t | 297.0831 |  | 0 |  | 0 |  | 0 | 21 | 0 | 0 | 0 | 0 | 0 | 801-3 | RTS 25/ I | RTS 25/ I | 0.942 | 279.85 |  | Práce | Běžná |  |  |  | POL1_9
233 | 979082121R00 | Vnitrostaveništní doprava suti a vybouraných hmot příplatek k ceně za každých dalších 5 m | t | 2376.6652 |  | 0 |  | 0 |  | 0 | 21 | 0 | 0 | 0 | 0 | 0 | 801-3 | RTS 25/ I | RTS 25/ I | 0.105 | 249.55 |  | Práce | Běžná |  |  |  | POL1_9
234 | 979990101R00 | Poplatek za uložení, směsi betonu a cihel, , skupina 17 01 01 a 17 01 02 z Katalogu odpadů | t | 291.2861 |  | 0 |  | 0 |  | 0 | 21 | 0 | 0 | 0 | 0 | 0 | 801-3 | RTS 23/ II | RTS 23/ II | 0 | 0 |  | Práce | Běžná |  |  |  | POL1_9
235 | 979990111R00 | Poplatek za uložení, tašky, stavební keramika, , skupina 17 01 03 z Katalogu odpadů | t | 0.61851 |  | 0 |  | 0 |  | 0 | 21 | 0 | 0 | 0 | 0 | 0 | 801-3 | RTS 23/ II | RTS 23/ II | 0 | 0 |  | Práce | Běžná |  |  |  | POL1_9
236 | 979990121R00 | Poplatek za uložení, asfaltové pásy, , skupina 17 03 02 z Katalogu odpadů | t | 2.2828 |  | 0 |  | 0 |  | 0 | 21 | 0 | 0 | 0 | 0 | 0 | 801-3 | RTS 25/ I | RTS 25/ I | 0 | 0 |  | Práce | Běžná |  |  |  | POL1_9
237 | 979990162R00 | Poplatek za uložení, dřevo+sklo, , skupina 17 09 04 z Katalogu odpadů | t | 2.8564 |  | 0 |  | 0 |  | 0 | 21 | 0 | 0 | 0 | 0 | 0 | 801-3 | RTS 25/ I | RTS 25/ I | 0 | 0 |  | Práce | Běžná |  |  |  | POL1_9
238 | 979990181R00 | Poplatek za uložení, PVC podlahová krytina, , skupina 20 03 07 z Katalogu odpadů | t | 0.03936 |  | 0 |  | 0 |  | 0 | 21 | 0 | 0 | 0 | 0 | 0 | 801-3 | RTS 25/ I | RTS 25/ I | 0 | 0 |  | Práce | Běžná |  |  |  | POL1_9
Díl: | ON | Ostatní náklady |  |  |  | 0 |  | 0 |  | 0 |  | 0 |  | 0 |  | 0 |  |  |  |  | 0 | [6 empty] | DIL
239 | 005121 R | Zařízení staveniště | Soubor | 1 |  | 0 |  | 0 |  | 0 | 21 | 0 | 0 | 0 | 0 | 0 |  | Vlastní | Indiv | 0 | 0 |  | VRN | Běžná |  |  |  | POL99_8
|  | 2,4% | [25 empty] | POP
|  | Zařízení, provoz a likvidace zařízení staveniště | [25 empty] | POP
|  | zřízení přípojek vody a energie | [25 empty] | POP
|  | mobilní WC | [25 empty] | POP
240 | 005122 R | Provozní vlivy | Soubor | 1 |  | 0 |  | 0 |  | 0 | 21 | 0 | 0 | 0 | 0 | 0 |  | Vlastní | Indiv | 0 | 0 |  | VRN | Běžná |  |  |  | POL99_8
|  | 1% | [25 empty] | POP
241 | 005124010R | Koordinační činnost | Soubor | 1 |  | 0 |  | 0 |  | 0 | 21 | 0 | 0 | 0 | 0 | 0 |  | RTS 25/ I | Indiv | 0 | 0 |  | VRN | Běžná |  |  |  | POL99_8
|  | 2% | [25 empty] | POP
242 | 005211080R | Bezpečnostní a hygienická opatření na staveništi | Soubor | 1 |  | 0 |  | 0 |  | 0 | 21 | 0 | 0 | 0 | 0 | 0 |  | RTS 25/ I | Indiv | 0 | 0 |  | VRN | Běžná |  |  |  | POL99_8
|  | 0,3% | [25 empty] | POP
[26 empty] | 12 | 21 | DPH
| Celkem |  |  |  |  | 0 | [19 empty] | 0 | 0 | SUM
END
Note on S6: Jedná se o informaci, zda se jedná o položku, která je do rozpočtu zadána z cenové soustavy RTS, nebo vlastní.
Note on T6: Jedná se o název CÚ, která je zadána u položky rozpočtu

## 02 2023006-022 Pol
Položkový soupis prací a dodávek | [27 empty] | #TypZaznamu#
S: | 2023-006 | Obec Grygov | [25 empty] | STA
O: | 02 | Prodejna | [22 empty] | STA |  |  | OBJ
R: | 2023006-022 | VV Komunikace | [25 empty] | ROZ
P.č. | Číslo položky | Název položky | MJ | Množství | Cena / MJ | Celkem | Dodávka | Dodávka celk. | Montáž | Montáž celk. | DPH | Cena s DPH | Hmotnost / MJ | Hmotnost celk.(t) | Dem. hmotnost / MJ | Dem. hmotnost celk.(t) | Ceník | Cen. soustava / platnost | Cenová úroveň | Nhod / MJ | Nhod celk. | Dodavatel | Typ položky | Stav položky
Díl: | 1 | Zemní práce |  |  |  | 0 |  | 0 |  | 0 |  | 0 |  | 0 |  | 0 |  |  |  |  | 8.11 | [6 empty] | DIL
1 | 122202202R00 | Odkopávky a prokopávky pro silnice v hornině 3 přes 100 do 1 000 m3 | m3 | 16.9936 |  | 0 |  | 0 |  | 0 | 21 | 0 | 0 | 0 | 0 | 0 | 800-1 | RTS 25/ I | RTS 25/ I | 0.223 | 3.79 |  | Práce | Běžná |  |  |  | POL1_
|  | s přemístěním výkopku v příčných profilech na vzdálenost do 15 m nebo s naložením na dopravní prostředek. | [25 empty] | SPI |  | s přemístěním výkopku v příčných profilech na vzdálenost do 15 m nebo s naložením na dopravní prostředek.
|  | s přemístěním výkopku v příčných profilech na vzdálenost do 15 m nebo s naložením na dopravní prostředek. | [25 empty] | POP |  | s přemístěním výkopku v příčných profilech na vzdálenost do 15 m nebo s naložením na dopravní prostředek.
|  | (19,1*1,6+14,5*2,4)*0,26 |  | 16.99 | [23 empty] | VV | 0
2 | 122202209R00 | Odkopávky a prokopávky pro silnice v hornině 3 příplatek za lepivost horniny | m3 | 16.9936 |  | 0 |  | 0 |  | 0 | 21 | 0 | 0 | 0 | 0 | 0 | 800-1 | RTS 25/ I | RTS 25/ I | 0.088 | 1.5 |  | Práce | Běžná |  |  |  | POL1_
|  | s přemístěním výkopku v příčných profilech na vzdálenost do 15 m nebo s naložením na dopravní prostředek. | [25 empty] | SPI |  | s přemístěním výkopku v příčných profilech na vzdálenost do 15 m nebo s naložením na dopravní prostředek.
|  | s přemístěním výkopku v příčných profilech na vzdálenost do 15 m nebo s naložením na dopravní prostředek. | [25 empty] | POP |  | s přemístěním výkopku v příčných profilech na vzdálenost do 15 m nebo s naložením na dopravní prostředek.
|  | Odkaz na mn. položky pořadí 1 : 16,99360 |  | 16.99 | [23 empty] | VV | 0
3 | 162701105R00 | Vodorovné přemístění výkopku z horniny 1 až 4, na vzdálenost přes 9 000 do 10 000 m | m3 | 16.9936 |  | 0 |  | 0 |  | 0 | 21 | 0 | 0 | 0 | 0 | 0 | 800-1 | RTS 25/ I | RTS 25/ I | 0.011 | 0.19 |  | Práce | Běžná |  |  |  | POL1_
|  | po suchu, bez naložení výkopku, avšak se složením bez rozhrnutí, zpáteční cesta vozidla. | [25 empty] | SPI
|  | po suchu, bez naložení výkopku, avšak se složením bez rozhrnutí, zpáteční cesta vozidla. | [25 empty] | POP
|  | Odkaz na mn. položky pořadí 1 : 16,99360 |  | 16.99 | [23 empty] | VV | 0
4 | 171201201R00 | Uložení sypaniny na dočasnou skládku tak, že na 1 m2 plochy připadá přes 2 m3 výkopku nebo ornice | m3 | 16.9936 |  | 0 |  | 0 |  | 0 | 21 | 0 | 0 | 0 | 0 | 0 | 800-1 | RTS 25/ I | RTS 25/ I | 0.009 | 0.15 |  | Práce | Běžná |  |  |  | POL1_
|  | Odkaz na mn. položky pořadí 3 : 16,99360 |  | 16.99 | [23 empty] | VV | 0
5 | 180402111R00 | Založení trávníku parkový trávník, výsevem, v rovině nebo na svahu do 1:5 | m2 | 12.75 |  | 0 |  | 0 |  | 0 | 21 | 0 | 0 | 0 | 0 | 0 | 823-1 | RTS 25/ I | RTS 25/ I | 0.06 | 0.77 |  | Práce | Běžná |  |  |  | POL1_
|  | na půdě předem připravené s pokosením, naložením, odvozem odpadu do 20 km a se složením, | [25 empty] | SPI
|  | na půdě předem připravené s pokosením, naložením, odvozem odpadu do 20 km a se složením, | [25 empty] | POP
|  | (19,1+2,2*2+19)*0,3 |  | 12.75 | [23 empty] | VV | 0
6 | 181006114R00 | Rozprostření zemin schopných zúrodnění sklon svahu do 1:5, tloušťka přes 200 do 300 mm | m2 | 12.75 |  | 0 |  | 0 |  | 0 | 21 | 0 | 0 | 0 | 0 | 0 | 823-2 | RTS 25/ I | RTS 25/ I | 0.01 | 0.13 |  | Práce | Běžná |  |  |  | POL1_
|  | v rovině a ve sklonu do 1:5 ve sklonu přes 1:5 | [25 empty] | SPI
|  | v rovině a ve sklonu do 1:5 ve sklonu přes 1:5 | [25 empty] | POP
|  | Odkaz na mn. položky pořadí 5 : 12,75000 |  | 12.75 | [23 empty] | VV | 0
7 | 181101102R00 | Úprava pláně v zářezech v hornině 1 až 4, se zhutněním | m2 | 63.91 |  | 0 |  | 0 |  | 0 | 21 | 0 | 0 | 0 | 0 | 0 | 800-1 | RTS 25/ I | RTS 25/ I | 0.018 | 1.15 |  | Práce | Běžná |  |  |  | POL1_
|  | vyrovnáním výškových rozdílů, ploch vodorovných a ploch do sklonu 1 : 5. | [25 empty] | SPI
|  | vyrovnáním výškových rozdílů, ploch vodorovných a ploch do sklonu 1 : 5. | [25 empty] | POP
|  | 19,1*1,6+14,5*2,3 |  | 63.91 | [23 empty] | VV | 0
8 | 183403114R00 | Obdělávání půdy kultivátorováním, v rovině nebo na svahu 1:5 | m2 | 12.75 |  | 0 |  | 0 |  | 0 | 21 | 0 | 0 | 0 | 0 | 0 | 823-1 | RTS 25/ I | RTS 25/ I | 0.001 | 0.01 |  | Práce | Běžná |  |  |  | POL1_
|  | Odkaz na mn. položky pořadí 5 : 12,75000 |  | 12.75 | [23 empty] | VV | 0
9 | 185803111R00 | Ošetření trávníku v rovině nebo na svahu do 1:5 | m2 | 38.25 |  | 0 |  | 0 |  | 0 | 21 | 0 | 0 | 0 | 0 | 0 | 823-1 | RTS 25/ I | RTS 25/ I | 0.011 | 0.42 |  | Práce | Běžná |  |  |  | POL1_
|  | bez ohledu na způsob založení, tj. pokosení se shrabáním, naložením shrabků na dopravní prostředek s odvezením do 20 km a se složením, | [25 empty] | SPI |  | bez ohledu na způsob založení, tj. pokosení se shrabáním, naložením shrabků na dopravní prostředek s odvezením do 20 km a se složením,
|  | bez ohledu na způsob založení, tj. pokosení se shrabáním, naložením shrabků na dopravní prostředek s odvezením do 20 km a se složením, | [25 empty] | POP |  | bez ohledu na způsob založení, tj. pokosení se shrabáním, naložením shrabků na dopravní prostředek s odvezením do 20 km a se složením,
|  | Odkaz na mn. položky pořadí 5 : 12,75000*3 |  | 38.25 | [23 empty] | VV | 0
10 | 199000002R00 | Poplatky za skládku horniny 1- 4, skupina 17 05 04 z Katalogu odpadů | m3 | 16.9936 |  | 0 |  | 0 |  | 0 | 21 | 0 | 0 | 0 | 0 | 0 | 800-1 | RTS 25/ I | RTS 25/ I | 0 | 0 |  | Práce | Běžná |  |  |  | POL1_
|  | Odkaz na mn. položky pořadí 3 : 16,99360 |  | 16.99 | [23 empty] | VV | 0
11 | 00572400R | směs travní parková, pro běžnou zátěž | kg | 2.5 |  | 0 |  | 0 |  | 0 | 21 | 0 | 0.001 | 0 | 0 | 0 | SPCM | RTS 25/ I | RTS 25/ I | 0 | 0 |  | Specifikace | Běžná |  |  |  | POL3_
Díl: | 5 | Komunikace |  |  |  | 0 |  | 0 |  | 0 |  | 0 |  | 34.09 |  | 0 |  |  |  |  | 27.72 | [6 empty] | DIL
12 | 564851111R00 | Podklad ze štěrkodrti s rozprostřením a zhutněním frakce 0-63 mm, tloušťka po zhutnění 150 mm | m2 | 63.91 |  | 0 |  | 0 |  | 0 | 21 | 0 | 0.345 | 22.05 | 0 | 0 | 822-1 | RTS 25/ I | RTS 25/ I | 0.026 | 1.66 |  | Práce | Běžná |  |  |  | POL1_
|  | frakce 8/16 mm : 19,1*1,6+14,5*2,3 |  | 63.91 | [23 empty] | VV | 0
13 | 596215022T00 | Kladení zámkové dlažby tl. 6 cm do drtě tl. 5 cm | m2 | 57.65 |  | 0 |  | 0 |  | 0 | 21 | 0 | 0.0739 | 4.26 | 0 | 0 |  | Vlastní | Indiv | 0.452 | 26.06 |  | Práce | Běžná |  |  |  | POL1_
|  | 19,1*1,5+14,5*2 |  | 57.65 | [23 empty] | VV | 0
14 | 5924511900R | Dlažba betonová typ: čtvercový; dl = 200 mm; š = 200 mm; tl = 60,0 mm; barva: šedá | m2 | 59.3795 |  | 0 |  | 0 |  | 0 | 21 | 0 | 0.131 | 7.78 | 0 | 0 | SPCM | RTS 25/ I | RTS 25/ I | 0 | 0 |  | Specifikace | Běžná |  |  |  | POL3_
|  | Odkaz na mn. položky pořadí 13 : 57,65000 |  | 57.65 | [23 empty] | VV | 0
|  | Koeficient : 0,03 |  | 1.73 | [23 empty] | VV | 4
Díl: | 91 | Doplňující práce na komunikaci |  |  |  | 0 |  | 0 |  | 0 |  | 0 |  | 11.81 |  | 0 |  |  |  |  | 13.74 | [6 empty] | DIL
15 | 917862111R00 | Osazení silničního nebo chodníkového obrubníku stojatého, s boční opěrou z betonu prostého, do lože z betonu prostého C 12/15 | m | 50.5 |  | 0 |  | 0 |  | 0 | 21 | 0 | 0.188 | 9.49 | 0 | 0 | 822-1 | RTS 25/ I | RTS 25/ I | 0.272 | 13.74 |  | Práce | Běžná |  |  |  | POL1_
|  | S dodáním hmot pro lože tl. 80-100 mm. | [25 empty] | SPI
|  | S dodáním hmot pro lože tl. 80-100 mm. | [25 empty] | POP
|  | zahradní tl. 5 cm : 19,1+2,2*2 |  | 23.5 | [23 empty] | VV | 0
|  | chodníkový tl. 10 cm : 27 |  | 27 | [23 empty] | VV | 0
16 | 59217335R | obrubník zahradní materiál beton; l = 1000,0 mm; š = 50,0 mm; h = 250,0 mm; barva šedá | kus | 24.205 |  | 0 |  | 0 |  | 0 | 21 | 0 | 0.027 | 0.65 | 0 | 0 | SPCM | RTS 25/ I | RTS 25/ I | 0 | 0 |  | Specifikace | Běžná |  |  |  | POL3_
|  | 19,1+2,2*2 |  | 23.5 | [23 empty] | VV | 0
|  | Koeficient : 0,03 |  | 0.7 | [23 empty] | VV | 4
17 | 59217421R | obrubník chodníkový materiál beton; l = 1000,0 mm; š = 100,0 mm; h = 250,0 mm; barva šedá | kus | 27.81 |  | 0 |  | 0 |  | 0 | 21 | 0 | 0.06 | 1.67 | 0 | 0 | SPCM | RTS 25/ I | RTS 25/ I | 0 | 0 |  | Specifikace | Běžná |  |  |  | POL3_
|  | 27 |  | 27 | [23 empty] | VV | 0
|  | Koeficient : 0,03 |  | 0.81 | [23 empty] | VV | 4
Díl: | 99 | Staveništní přesun hmot |  |  |  | 0 |  | 0 |  | 0 |  | 0 |  | 0 |  | 0 |  |  |  |  | 17.9 | [6 empty] | DIL
18 | 998223011R00 | Přesun hmot pozemních komunikací, kryt dlážděný jakékoliv délky objektu | t | 45.9066 |  | 0 |  | 0 |  | 0 | 21 | 0 | 0 | 0 | 0 | 0 | 822-1 | RTS 25/ I | RTS 25/ I | 0.39 | 17.9 |  | Přesun hmot | Běžná |  |  |  | POL7_1
|  | vodorovně do 200 m | [25 empty] | SPI
Díl: | ON | Ostatní náklady |  |  |  | 0 |  | 0 |  | 0 |  | 0 |  | 0 |  | 0 |  |  |  |  | 0 | [6 empty] | DIL
19 | 00511 R | Geodetické práce | Soubor | 1 |  | 0 |  | 0 |  | 0 | 21 | 0 | 0 | 0 | 0 | 0 |  | Vlastní | Indiv | 0 | 0 |  | VRN | Běžná |  |  |  | POL99_8
|  | 1% | [25 empty] | POP
|  | zaměření stavby | [25 empty] | POP
|  | vytýčení sítí | [25 empty] | POP
20 | 005121 R | Zařízení staveniště | Soubor | 1 |  | 0 |  | 0 |  | 0 | 21 | 0 | 0 | 0 | 0 | 0 |  | Vlastní | Indiv | 0 | 0 |  | VRN | Běžná |  |  |  | POL99_8
|  | 2,4% | [25 empty] | POP
|  | Zařízení, provoz a likvidace zařízení staveniště | [25 empty] | POP
|  | zřízení přípojek vody a energie | [25 empty] | POP
|  | mobilní WC | [25 empty] | POP
21 | 005122 R | Provozní vlivy | Soubor | 1 |  | 0 |  | 0 |  | 0 | 21 | 0 | 0 | 0 | 0 | 0 |  | Vlastní | Indiv | 0 | 0 |  | VRN | Běžná |  |  |  | POL99_8
|  | 1% | [25 empty] | POP
22 | 005211080R | Bezpečnostní a hygienická opatření na staveništi | Soubor | 1 |  | 0 |  | 0 |  | 0 | 21 | 0 | 0 | 0 | 0 | 0 |  | RTS 25/ I | Indiv | 0 | 0 |  | VRN | Běžná |  |  |  | POL99_8
|  | 0,3% | [25 empty] | POP
[26 empty] | 12 | 21 | DPH
| Celkem |  |  |  |  | 0 | [19 empty] | 0 | 0 | SUM
END
Note on S6: Jedná se o informaci, zda se jedná o položku, která je do rozpočtu zadána z cenové soustavy RTS, nebo vlastní.
Note on T6: Jedná se o název CÚ, která je zadána u položky rozpočtu

## 02 2023006-023 Pol
Položkový soupis prací a dodávek | [27 empty] | #TypZaznamu#
S: | 2023-006 | Obec Grygov | [25 empty] | STA
O: | 02 | Prodejna | [22 empty] | STA |  |  | OBJ
R: | 2023006-023 | ZTI | [25 empty] | ROZ
P.č. | Číslo položky | Název položky | MJ | Množství | Cena / MJ | Celkem | Dodávka | Dodávka celk. | Montáž | Montáž celk. | DPH | Cena s DPH | Hmotnost / MJ | Hmotnost celk.(t) | Dem. hmotnost / MJ | Dem. hmotnost celk.(t) | Ceník | Cen. soustava / platnost | Cenová úroveň | Nhod / MJ | Nhod celk. | Dodavatel | Typ položky | Stav položky
Díl: | 1 | Zemní práce |  |  |  | 0 |  | 0 |  | 0 |  | 0 |  | 2.87 |  | 0 |  |  |  |  | 50.83 | [6 empty] | DIL
1 | 139601102R00 | Ruční výkop jam, rýh a šachet v hornině 3 | m3 | 10.64 |  | 0 |  | 0 |  | 0 | 21 | 0 | 0 | 0 | 0 | 0 | 800-1 | RTS 25/ I | RTS 25/ I | 3.533 | 37.59 |  | Práce | Běžná |  |  |  | POL1_1
|  | s přehozením na vzdálenost do 5 m nebo s naložením na ruční dopravní prostředek | [25 empty] | SPI
2 | 451573111R00 | Lože pod potrubí, stoky a drobné objekty z písku a štěrkopísku do 65 mm | m3 | 1.52 |  | 0 |  | 0 |  | 0 | 21 | 0 | 1.8908 | 2.87 | 0 | 0 | 827-1 | RTS 25/ I | RTS 25/ I | 1.317 | 2 |  | Práce | Běžná |  |  |  | POL1_1
|  | v otevřeném výkopu, | [25 empty] | SPI
3 | 175101101R00 | Obsyp potrubí bez prohození sypaniny, bez dodávky obsypového materiálu | m3 | 6.54 |  | 0 |  | 0 |  | 0 | 21 | 0 | 0 | 0 | 0 | 0 | 800-1 | RTS 25/ I | RTS 25/ I | 1.587 | 10.38 |  | Práce | Běžná |  |  |  | POL1_1
|  | sypaninou z vhodných hornin tř. 1 - 4 nebo materiálem připraveným podél výkopu ve vzdálenosti do 3 m od jeho kraje, pro jakoukoliv hloubku výkopu a jakoukoliv míru zhutnění, | [25 empty] | SPI | sypaninou z vhodných hornin tř. 1 - 4 nebo materiálem připraveným podél výkopu ve vzdálenosti do 3 m od jeho kraje, pro jakoukoliv hloubku výkopu a jakoukoliv míru zhutnění,
4 | 174101101R00 | Zásyp sypaninou se zhutněním jam, šachet, rýh nebo kolem objektů v těchto vykopávkách | m3 | 2.58 |  | 0 |  | 0 |  | 0 | 21 | 0 | 0 | 0 | 0 | 0 | 800-1 | RTS 25/ I | RTS 25/ I | 0.202 | 0.52 |  | Práce | Běžná |  |  |  | POL1_1
|  | z jakékoliv horniny s uložením výkopku po vrstvách, | [25 empty] | SPI
5 | 162701105R00 | Vodorovné přemístění výkopku z horniny 1 až 4, na vzdálenost přes 9 000 do 10 000 m | m3 | 8.06 |  | 0 |  | 0 |  | 0 | 21 | 0 | 0 | 0 | 0 | 0 | 800-1 | RTS 25/ I | RTS 25/ I | 0.011 | 0.09 |  | Práce | Běžná |  |  |  | POL1_1
|  | po suchu, bez naložení výkopku, avšak se složením bez rozhrnutí, zpáteční cesta vozidla. | [25 empty] | SPI
6 | 171201101R00 | Uložení sypaniny do násypů nezhutněných | m3 | 8.06 |  | 0 |  | 0 |  | 0 | 21 | 0 | 0 | 0 | 0 | 0 | 800-1 | RTS 25/ I | RTS 25/ I | 0.031 | 0.25 |  | Práce | Běžná |  |  |  | POL1_1
7 | 199000002R00 | Poplatky za skládku horniny 1- 4, skupina 17 05 04 z Katalogu odpadů | m3 | 8.06 |  | 0 |  | 0 |  | 0 | 21 | 0 | 0 | 0 | 0 | 0 | 800-1 | RTS 25/ I | RTS 25/ I | 0 | 0 |  | Práce | Běžná |  |  |  | POL1_1
Díl: | 87 | Potrubí z trub z plastických hmot |  |  |  | 0 |  | 0 |  | 0 |  | 0 |  | 0.06 |  | 0.05 |  |  |  |  | 15.34 | [6 empty] | DIL
8 | 721176723 | POTRUBÍ KANALIZAČNÍ Z PVC KG SYSTÉM SVODNÉ ( LEŽATÉ ) V ZEMI D 125 x 3,2 | m | 11 |  | 0 |  | 0 |  | 0 | 21 | 0 | 0 | 0 | 0 | 0 |  | Vlastní | Indiv | 0 | 0 |  | Práce | Běžná |  |  |  | POL1_1
9 | 721176224R00 | Potrubí KG svodné (ležaté) v zemi vnější průměr D 160 mm, tloušťka stěny 4,0 mm, DN 150 | m | 10 |  | 0 |  | 0 |  | 0 | 21 | 0 | 0.00357 | 0.04 | 0 | 0 | 800-721 | RTS 25/ I | RTS 25/ I | 0.55 | 5.5 |  | Práce | Běžná |  |  |  | POL1_1
|  | včetně tvarovek, objímek. Bez zednických výpomocí. | [25 empty] | SPI
10 | 721151208R00 | Potrubí PE, dešťové vnější průměr D 110 mm, tloušťka stěny 4,3 mm, DN 100 | m | 9 |  | 0 |  | 0 |  | 0 | 21 | 0 | 0.002 | 0.02 | 0 | 0 | 800-721 | RTS 25/ I | RTS 25/ I | 0.43933 | 3.95 |  | Práce | Běžná |  |  |  | POL1_1
|  | včetně tvarovek, objímek, popř. elektrospojek. Bez zednických výpomocí. | [25 empty] | SPI
11 | 721290111R00 | Zkouška těsnosti kanalizace v objektech vodou, DN 125 | m | 20 |  | 0 |  | 0 |  | 0 | 21 | 0 | 0 | 0 | 0 | 0 | 800-721 | RTS 25/ I | RTS 25/ I | 0.048 | 0.96 |  | Práce | Běžná |  |  |  | POL1_1
12 | 721290112R00 | Zkouška těsnosti kanalizace v objektech vodou, DN 200 | m | 10 |  | 0 |  | 0 |  | 0 | 21 | 0 | 0 | 0 | 0 | 0 | 800-721 | RTS 25/ I | RTS 25/ I | 0.059 | 0.59 |  | Práce | Běžná |  |  |  | POL1_1
13 | Pol__0013 | SVG1 - STŘEŠNÍ VTOK GRAVITAČNÍ PRO PLOCHÉ STŘECHYS LEŽATÝM ODTOKEM S PVC PŘÍRUBOU, ZÁCHYTNÝM KOŠEM,, NÁSTAVCEM S ASFALTOVOU MANŽETOU A S ELEKTRICKÝM OHŘEVEM SE SAMOREGULACÍ, 230 V, 10-30 W, VČETNĚ | ks | 2 |  | 0 |  | 0 |  | 0 | 21 | 0 | 0 | 0 | 0 | 0 |  | Vlastní | Indiv | 0 | 0 |  | Práce | Běžná |  |  |  | POL1_1
|  | TERMOSTATU HL 64.1P/1, HL 65H - DN 110 | [25 empty] | POP
14 | Pol__0014 | MONTÁŽ STŘEŠNÍCH VTOKŮ VYHŘÍVANÝCH DO DN 110 | ks | 2 |  | 0 |  | 0 |  | 0 | 21 | 0 | 0 | 0 | 0 | 0 |  | Vlastní | Indiv | 0 | 0 |  | Práce | Běžná |  |  |  | POL1_1
15 | Pol__0015 | DVÍŘKA REVIZNÍ PLASTOVÁ BÍLÁ D 150 x 200 mm | ks | 2 |  | 0 |  | 0 |  | 0 | 21 | 0 | 0 | 0 | 0 | 0 |  | Vlastní | Indiv | 0 | 0 |  | Práce | Běžná |  |  |  | POL1_1
16 | 725989901 | MONTÁŽ DVÍŘEK plastových nebo ocelových | ks | 2 |  | 0 |  | 0 |  | 0 | 21 | 0 | 0 | 0 | 0 | 0 |  | Vlastní | Indiv | 0 | 0 |  | Práce | Běžná |  |  |  | POL1_1
17 | 970051200R00 | Jádrové vrtání, kruhové prostupy v železobetonu jádrové vrtání , do D 200 mm | m | 0.7 |  | 0 |  | 0 |  | 0 | 21 | 0 | 0.00333 | 0 | 0.0785 | 0.05 | 801-3 | RTS 25/ I | RTS 25/ I | 6.2 | 4.34 |  | Práce | Běžná |  |  |  | POL1_1
18 | 909 - .R00 | NEZMĚŘITELNÉ STAVEBNÍ PRÁCE vrtání a sekání nad rámec mont. položek | hod | 5 |  | 0 |  | 0 |  | 0 | 21 | 0 | 0 | 0 | 0 | 0 |  | Vlastní | Indiv | 0 | 0 |  | Práce | Běžná |  |  |  | POL1_1
19 | 998721201R00 | Přesun hmot pro vnitřní kanalizaci v objektech výšky do 6 m | % | 2.3 |  | 0 |  | 0 |  | 0 | 21 | 0 | 0 | 0 | 0 | 0 | 800-721 | RTS 25/ I | Indiv | 0 | 0 |  | Práce | Běžná |  |  |  | POL1_1
|  | 50 m vodorovně, měřeno od těžiště půdorysné plochy skládky do těžiště půdorysné plochy objektu | [25 empty] | SPI
Díl: | 721 | Vnitřní kanalizace |  |  |  | 0 |  | 0 |  | 0 |  | 0 |  | 0.04 |  | 0.04 |  |  |  |  | 24.09 | [6 empty] | DIL
20 | 721176222R00 | Potrubí KG svodné (ležaté) v zemi vnější průměr D 110 mm, tloušťka stěny 3,2 mm, DN 100 | m | 10 |  | 0 |  | 0 |  | 0 | 21 | 0 | 0.0021 | 0.02 | 0 | 0 | 800-721 | RTS 25/ I | RTS 25/ I | 0.8 | 8 |  | Práce | Běžná |  |  |  | POL1_1
|  | včetně tvarovek, objímek. Bez zednických výpomocí. | [25 empty] | SPI
21 | 721176723 | POTRUBÍ KANALIZAČNÍ Z PVC KG SYSTÉM SVODNÉ ( LEŽATÉ ) V ZEMI D 125 x 3,2 | m | 18 |  | 0 |  | 0 |  | 0 | 21 | 0 | 0 | 0 | 0 | 0 |  | Vlastní | Indiv | 0 | 0 |  | Práce | Běžná |  |  |  | POL1_1
22 | 721176103R00 | Potrubí HT připojovací vnější průměr D 50 mm, tloušťka stěny 1,8 mm, DN 50 | m | 4 |  | 0 |  | 0 |  | 0 | 21 | 0 | 0.00047 | 0 | 0 | 0 | 800-721 | RTS 25/ I | RTS 25/ I | 0.359 | 1.44 |  | Práce | Běžná |  |  |  | POL1_1
|  | včetně tvarovek, objímek. Bez zednických výpomocí. | [25 empty] | SPI
23 | 721176105R00 | Potrubí HT připojovací vnější průměr D 110 mm, tloušťka stěny 2,7 mm, DN 100 | m | 2 |  | 0 |  | 0 |  | 0 | 21 | 0 | 0.00152 | 0 | 0 | 0 | 800-721 | RTS 25/ I | RTS 25/ I | 1.173 | 2.35 |  | Práce | Běžná |  |  |  | POL1_1
|  | včetně tvarovek, objímek. Bez zednických výpomocí. | [25 empty] | SPI
24 | 721176116R00 | Potrubí HT odpadní svislé vnější průměr D 125 mm, tloušťka stěny 3,1 mm, DN 125 | m | 5 |  | 0 |  | 0 |  | 0 | 21 | 0 | 0.00173 | 0.01 | 0 | 0 | 800-721 | RTS 25/ I | RTS 25/ I | 0.739 | 3.7 |  | Práce | Běžná |  |  |  | POL1_1
|  | včetně tvarovek, objímek. Bez zednických výpomocí. | [25 empty] | SPI
25 | 721290111R00 | Zkouška těsnosti kanalizace v objektech vodou, DN 125 | m | 39 |  | 0 |  | 0 |  | 0 | 21 | 0 | 0 | 0 | 0 | 0 | 800-721 | RTS 25/ I | RTS 25/ I | 0.048 | 1.87 |  | Práce | Běžná |  |  |  | POL1_1
26 | 721194105R00 | Zřízení přípojek na potrubí D 50 mm | kus | 2 |  | 0 |  | 0 |  | 0 | 21 | 0 | 0 | 0 | 0 | 0 | 800-721 | RTS 25/ I | RTS 25/ I | 0.174 | 0.35 |  | Práce | Běžná |  |  |  | POL1_1
|  | vyvedení a upevnění odpadních výpustek, | [25 empty] | SPI
27 | 721194109R00 | Zřízení přípojek na potrubí D 110 mm | kus | 2 |  | 0 |  | 0 |  | 0 | 21 | 0 | 0 | 0 | 0 | 0 | 800-721 | RTS 25/ I | RTS 25/ I | 0.259 | 0.52 |  | Práce | Běžná |  |  |  | POL1_1
|  | vyvedení a upevnění odpadních výpustek, | [25 empty] | SPI
28 | Pol__0028 | SOUPRAVA VĚTRACÍ HLAVICE DN 110 | ks | 1 |  | 0 |  | 0 |  | 0 | 21 | 0 | 0 | 0 | 0 | 0 |  | Vlastní | Indiv | 0 | 0 |  | Práce | Běžná |  |  |  | POL1_1
29 | Pol__0029 | MONTÁŽ HL PRVKŮ DN 50 - 110 | ks | 1 |  | 0 |  | 0 |  | 0 | 21 | 0 | 0 | 0 | 0 | 0 |  | Vlastní | Indiv | 0 | 0 |  | Práce | Běžná |  |  |  | POL1_1
30 | Pol__0030 | KALICH PRO ÚKAPY VČETNĚ ZÁPACHOVÉ UZÁVĚRKY odvod kondenzátu, pojistné ventily | ks | 1 |  | 0 |  | 0 |  | 0 | 21 | 0 | 0 | 0 | 0 | 0 |  | Vlastní | Indiv | 0 | 0 |  | Práce | Běžná |  |  |  | POL1_1
31 | 725869218R00 | Montáž zápachové uzávěrky U-sifonu, | kus | 1 |  | 0 |  | 0 |  | 0 | 21 | 0 | 0.00014 | 0 | 0 | 0 | 800-721 | RTS 25/ I | RTS 25/ I | 0.246 | 0.25 |  | Práce | Běžná |  |  |  | POL1_1
32 | Pol__0032 | PODLAHOVÁ VPUST SE SVISLÝM ODTOKEM DN 50/75/110, mřížka 115x115mm, Primus | ks | 1 |  | 0 |  | 0 |  | 0 | 21 | 0 | 0 | 0 | 0 | 0 |  | Vlastní | Indiv | 0 | 0 |  | Práce | Běžná |  |  |  | POL1_1
33 | 721211913 | MONTÁŽ PODLAHOVÝCH VPUSTÍ DN 110 | ks | 1 |  | 0 |  | 0 |  | 0 | 21 | 0 | 0 | 0 | 0 | 0 |  | Vlastní | Indiv | 0 | 0 |  | Práce | Běžná |  |  |  | POL1_1
34 | Pol__0034 | ŠSK1 - SPÁDIŠŤOVÁ ŠACHTA PLASTOVÁ DN 400 šachtové dno 0°/180°, připojení DN 200 | ks | 1 |  | 0 |  | 0 |  | 0 | 21 | 0 | 0 | 0 | 0 | 0 |  | Vlastní | Indiv | 0 | 0 |  | Práce | Běžná |  |  |  | POL1_1
35 | Pol__0035 | ŠSK1 - SPÁDIŠŤOVÁ ŠACHTA PLASTOVÁ DN 400 těsnění | ks | 1 |  | 0 |  | 0 |  | 0 | 21 | 0 | 0 | 0 | 0 | 0 |  | Vlastní | Indiv | 0 | 0 |  | Práce | Běžná |  |  |  | POL1_1
36 | Pol__0036 | ŠSK1 - SPÁDIŠŤOVÁ ŠACHTA PLASTOVÁ DN 400 šachtová roura hladká bez hrdla délky 5 m | ks | 1 |  | 0 |  | 0 |  | 0 | 21 | 0 | 0 | 0 | 0 | 0 |  | Vlastní | Indiv | 0 | 0 |  | Práce | Běžná |  |  |  | POL1_1
37 | Pol__0037 | ŠSK1 - SPÁDIŠŤOVÁ ŠACHTA PLASTOVÁ DN 400 teleskop plastový s litinovým podklopem, litina/PVC | ks | 1 |  | 0 |  | 0 |  | 0 | 21 | 0 | 0 | 0 | 0 | 0 |  | Vlastní | Indiv | 0 | 0 |  | Práce | Běžná |  |  |  | POL1_1
38 | Pol__0038 | ŠSK1 - SPÁDIŠŤOVÁ ŠACHTA PLASTOVÁ DN 400 těsnění pro teleskop | ks | 1 |  | 0 |  | 0 |  | 0 | 21 | 0 | 0 | 0 | 0 | 0 |  | Vlastní | Indiv | 0 | 0 |  | Práce | Běžná |  |  |  | POL1_1
39 | 894432112R00 | Osazení plastových šachet revizních průměr 425 mm | kus | 1 |  | 0 |  | 0 |  | 0 | 21 | 0 | 0 | 0 | 0 | 0 | 827-1 | RTS 25/ I | RTS 25/ I | 1.3 | 1.3 |  | Práce | Běžná |  |  |  | POL1_1
40 | 899102111R00 | Osazení poklopů litinových a ocelových o hmotnost jednotlivě přes 50 do 100 kg | kus | 1 |  | 0 |  | 0 |  | 0 | 21 | 0 | 0.00702 | 0.01 | 0 | 0 | 827-1 | RTS 25/ I | RTS 25/ I | 1.094 | 1.09 |  | Práce | Běžná |  |  |  | POL1_1
41 | 970051160R00 | Jádrové vrtání, kruhové prostupy v železobetonu jádrové vrtání , do D 160 mm | m | 0.7 |  | 0 |  | 0 |  | 0 | 21 | 0 | 0.00228 | 0 | 0.05024 | 0.04 | 801-3 | RTS 25/ I | RTS 25/ I | 4.6 | 3.22 |  | Práce | Běžná |  |  |  | POL1_1
42 | 909 - .R00 | NEZMĚŘITELNÉ STAVEBNÍ PRÁCE vrtání a sekání nad rámec mont. položek | hod | 5 |  | 0 |  | 0 |  | 0 | 21 | 0 | 0 | 0 | 0 | 0 |  | Vlastní | Indiv | 0 | 0 |  | Práce | Běžná |  |  |  | POL1_1
43 | 998721201R00 | Přesun hmot pro vnitřní kanalizaci v objektech výšky do 6 m | % | 2.3 |  | 0 |  | 0 |  | 0 | 21 | 0 | 0 | 0 | 0 | 0 | 800-721 | RTS 25/ I | Indiv | 0 | 0 |  | Práce | Běžná |  |  |  | POL1_1
|  | 50 m vodorovně, měřeno od těžiště půdorysné plochy skládky do těžiště půdorysné plochy objektu | [25 empty] | SPI
Díl: | 722 | Vnitřní vodovod |  |  |  | 0 |  | 0 |  | 0 |  | 0 |  | 0 |  | 0 |  |  |  |  | 9.43 | [6 empty] | DIL
44 | Pol__0044 | POTRUBÍ Z TRUBEK PP-RCT WAVIN EVO S3,2/SDR7,4 SVAŘOVANÝCH POLYFUZNĚ VČ. ZEDNICKÝCH VÝPOMOCÍ D 20x2,3 | m | 17 |  | 0 |  | 0 |  | 0 | 21 | 0 | 0 | 0 | 0 | 0 |  | Vlastní | Indiv | 0 | 0 |  | Práce | Běžná |  |  |  | POL1_1
45 | Pol__0045 | POTRUBÍ Z TRUBEK PP-RCT WAVIN EVO S3,2/SDR7,4 SVAŘOVANÝCH POLYFUZNĚ VČ. ZEDNICKÝCH VÝPOMOCÍ D 25x2,8 | m | 14 |  | 0 |  | 0 |  | 0 | 21 | 0 | 0 | 0 | 0 | 0 |  | Vlastní | Indiv | 0 | 0 |  | Práce | Běžná |  |  |  | POL1_1
46 | Pol__0046 | POTRUBÍ Z TRUBEK PP-RCT WAVIN EVO S3,2/SDR7,4 SVAŘOVANÝCH POLYFUZNĚ VČ. ZEDNICKÝCH VÝPOMOCÍ D 32x3,6 | m | 1 |  | 0 |  | 0 |  | 0 | 21 | 0 | 0 | 0 | 0 | 0 |  | Vlastní | Indiv | 0 | 0 |  | Práce | Běžná |  |  |  | POL1_1
47 | 722178811 | POTRUBÍ VÍCEVRSTVÉ Z TRUBEK WAVIN FIBER BASALT PLUS SVAŘOVANÝCH POLYFUZNĚ VČ. ZEDN. VÝPOMOCÍ D 20x2,, 8 | m | 3 |  | 0 |  | 0 |  | 0 | 21 | 0 | 0 | 0 | 0 | 0 |  | Vlastní | Indiv | 0 | 0 |  | Práce | Běžná |  |  |  | POL1_1
48 | 722178812 | POTRUBÍ VÍCEVRSTVÉ Z TRUBEK WAVIN FIBER BASALT PLUS SVAŘOVANÝCH POLYFUZNĚ VČ. ZEDN. VÝPOMOCÍ D 25x3,, 5 | m | 4 |  | 0 |  | 0 |  | 0 | 21 | 0 | 0 | 0 | 0 | 0 |  | Vlastní | Indiv | 0 | 0 |  | Práce | Běžná |  |  |  | POL1_1
49 | 722280106R00 | Tlaková zkouška vodovodního potrubí do DN 32 | m | 39 |  | 0 |  | 0 |  | 0 | 21 | 0 | 0 | 0 | 0 | 0 | 800-721 | RTS 25/ I | RTS 25/ I | 0.029 | 1.13 |  | Práce | Běžná |  |  |  | POL1_1
50 | 722290234R00 | Proplach a dezinfekce vodovodního potrubí do DN 80 | m | 39 |  | 0 |  | 0 |  | 0 | 21 | 0 | 1e-05 | 0 | 0 | 0 | 800-721 | RTS 25/ I | RTS 25/ I | 0.062 | 2.42 |  | Práce | Běžná |  |  |  | POL1_1
51 | 722190401R00 | Vyvedení a upevnění výpustek DN 15 | kus | 7 |  | 0 |  | 0 |  | 0 | 21 | 0 | 0 | 0 | 0 | 0 | 800-721 | RTS 25/ I | RTS 25/ I | 0.425 | 2.98 |  | Práce | Běžná |  |  |  | POL1_1
52 | 722202213R00 | Nástěnka vnitřní závit, spoj svařováním, D 20 mm x DN 15, včetně dodávky materiálu | kus | 7 |  | 0 |  | 0 |  | 0 | 21 | 0 | 0.00018 | 0 | 0 | 0 | 800-721 | RTS 25/ I | RTS 25/ I | 0.254 | 1.78 |  | Práce | Běžná |  |  |  | POL1_1
53 | Pol__0053 | KULOVÝ KOHOUT S INTEGROVANÝM TĚSNĚNÍM, VÝPOUŠTĚCÍ A NAPOUŠTĚCÍ S KRÁTKOU PÁČKOU S HADICOVOU VÝVODKOU, A ZÁTKOU G 3/8" | ks | 1 |  | 0 |  | 0 |  | 0 | 21 | 0 | 0 | 0 | 0 | 0 |  | Vlastní | Indiv | 0 | 0 |  | Práce | Běžná |  |  |  | POL1_1
54 | Pol__0054 | KULOVÝ KOHOUT S INTEGROVANÝM TĚSNĚNÍM, VÝPOUŠTĚCÍ A NAPOUŠTĚCÍ S KRÁTKOU PÁČKOU S HADICOVOU VÝVODKOU, A ZÁTKOU G 1/2" | ks | 1 |  | 0 |  | 0 |  | 0 | 21 | 0 | 0 | 0 | 0 | 0 |  | Vlastní | Indiv | 0 | 0 |  | Práce | Běžná |  |  |  | POL1_1
55 | 722229101R00 | Montáž armatury závitové s jedním závitem G 1/2" | kus | 2 |  | 0 |  | 0 |  | 0 | 21 | 0 | 4e-05 | 0 | 0 | 0 | 800-721 | RTS 25/ I | RTS 25/ I | 0.145 | 0.29 |  | Práce | Běžná |  |  |  | POL1_1
56 | Pol__0056 | KULOVÝ KOHOUT UZAVÍRACÍ NÁTRUBKOVÝ VNITŘNÍ/VNITŘNÍ ZÁVIT, NIKLOVANÁ MOSAZ OT58, S PÁČKOU A ATESTEM, NA PITNOU VODU G 1/2" | ks | 1 |  | 0 |  | 0 |  | 0 | 21 | 0 | 0 | 0 | 0 | 0 |  | Vlastní | Indiv | 0 | 0 |  | Práce | Běžná |  |  |  | POL1_1
57 | Pol__0057 | KULOVÝ KOHOUT UZAVÍRACÍ NÁTRUBKOVÝ VNITŘNÍ/VNITŘNÍ ZÁVIT, NIKLOVANÁ MOSAZ OT58, S PÁČKOU A ATESTEM, NA PITNOU VODU G 3/4" | ks | 1 |  | 0 |  | 0 |  | 0 | 21 | 0 | 0 | 0 | 0 | 0 |  | Vlastní | Indiv | 0 | 0 |  | Práce | Běžná |  |  |  | POL1_1
58 | Pol__0058 | KULOVÝ KOHOUT UZAVÍRACÍ NÁTRUBKOVÝ VNITŘNÍ/VNITŘNÍ ZÁVIT, NIKLOVANÁ MOSAZ OT58, S PÁČKOU A ATESTEM, NA PITNOU VODU G 1" | ks | 1 |  | 0 |  | 0 |  | 0 | 21 | 0 | 0 | 0 | 0 | 0 |  | Vlastní | Indiv | 0 | 0 |  | Práce | Běžná |  |  |  | POL1_1
59 | Pol__0059 | POJISTNÝ VENTIL SE ZPĚTNOU KLAPKOU A UZÁVĚREM bezpečnostní skupina pro el. ohřívač | ks | 1 |  | 0 |  | 0 |  | 0 | 21 | 0 | 0 | 0 | 0 | 0 |  | Vlastní | Indiv | 0 | 0 |  | Práce | Běžná |  |  |  | POL1_1
60 | 722239101R00 | Montáž armatury závitové se dvěma závity G 1/2" | kus | 1 |  | 0 |  | 0 |  | 0 | 21 | 0 | 0 | 0 | 0 | 0 | 800-721 | RTS 25/ I | RTS 25/ I | 0.165 | 0.17 |  | Práce | Běžná |  |  |  | POL1_1
61 | 722239102R00 | Montáž armatury závitové se dvěma závity G 3/4" | kus | 1 |  | 0 |  | 0 |  | 0 | 21 | 0 | 0 | 0 | 0 | 0 | 800-721 | RTS 25/ I | RTS 25/ I | 0.207 | 0.21 |  | Práce | Běžná |  |  |  | POL1_1
62 | 722239103R00 | Montáž armatury závitové se dvěma závity G 1" | kus | 2 |  | 0 |  | 0 |  | 0 | 21 | 0 | 0 | 0 | 0 | 0 | 800-721 | RTS 25/ I | RTS 25/ I | 0.227 | 0.45 |  | Práce | Běžná |  |  |  | POL1_1
63 | Pol__0063 | DVÍŘKA REVIZNÍ PLASTOVÁ BÍLÁ D 200 x 200 mm | ks | 1 |  | 0 |  | 0 |  | 0 | 21 | 0 | 0 | 0 | 0 | 0 |  | Vlastní | Indiv | 0 | 0 |  | Práce | Běžná |  |  |  | POL1_1
64 | 725989901 | MONTÁŽ DVÍŘEK plastových nebo ocelových | ks | 1 |  | 0 |  | 0 |  | 0 | 21 | 0 | 0 | 0 | 0 | 0 |  | Vlastní | Indiv | 0 | 0 |  | Práce | Běžná |  |  |  | POL1_1
65 | 909 - .R00 | NEZMĚŘITELNÉ STAVEBNÍ PRÁCE vrtání a sekání nad rámec mont. položek | hod | 5 |  | 0 |  | 0 |  | 0 | 21 | 0 | 0 | 0 | 0 | 0 |  | Vlastní | Indiv | 0 | 0 |  | Práce | Běžná |  |  |  | POL1_1
66 | Pol__0066 | NEZMĚŘITELNÉ STAVEBNÍ PRÁCE napuštění vody do systému | soub | 1 |  | 0 |  | 0 |  | 0 | 21 | 0 | 0 | 0 | 0 | 0 |  | Vlastní | Indiv | 0 | 0 |  | Práce | Běžná |  |  |  | POL1_1
67 | 998722201R00 | Přesun hmot pro vnitřní vodovod v objektech výšky do 6 m | % | 1.6 |  | 0 |  | 0 |  | 0 | 21 | 0 | 0 | 0 | 0 | 0 | 800-721 | RTS 25/ I | Indiv | 0 | 0 |  | Práce | Běžná |  |  |  | POL1_1
|  | vodorovně do 50 m | [25 empty] | SPI
Díl: | 725 | Zařizovací předměty |  |  |  | 0 |  | 0 |  | 0 |  | 0 |  | 0 |  | 0 |  |  |  |  | 11.06 | [6 empty] | DIL
68 | Pol__0068 | U1 - Umývadlo |  | 0 |  | 0 |  | 0 |  | 0 | 21 | 0 | 0 | 0 | 0 | 0 |  | Vlastní | Indiv | 0 | 0 |  | Práce | Běžná |  |  |  | POL1_1
69 | Pol__0069 | UMÝVADLO KERAMICKÉ rozměr 55 cm bílé, s otvorem pro baterii | ks | 1 |  | 0 |  | 0 |  | 0 | 21 | 0 | 0 | 0 | 0 | 0 |  | Vlastní | Indiv | 0 | 0 |  | Práce | Běžná |  |  |  | POL1_1
70 | Pol__0070 | PŘÍSLUŠENSTVÍ instalační sada pro umývadlo | ks | 1 |  | 0 |  | 0 |  | 0 | 21 | 0 | 0 | 0 | 0 | 0 |  | Vlastní | Indiv | 0 | 0 |  | Práce | Běžná |  |  |  | POL1_1
71 | Pol__0071 | PŘÍSLUŠENSTVÍ odpadní ventil 5/4" s nerez mřížkou | ks | 1 |  | 0 |  | 0 |  | 0 | 21 | 0 | 0 | 0 | 0 | 0 |  | Vlastní | Indiv | 0 | 0 |  | Práce | Běžná |  |  |  | POL1_1
72 | Pol__0072 | PŘÍSLUŠENSTVÍ zápachová uzávěrka mosazná ( chrom ) 5/4" x 5/4" | ks | 1 |  | 0 |  | 0 |  | 0 | 21 | 0 | 0 | 0 | 0 | 0 |  | Vlastní | Indiv | 0 | 0 |  | Práce | Běžná |  |  |  | POL1_1
73 | Pol__0073 | STOJÁNKOVÁ UMÝVADLOVÁ BATERIE PÁKOVÁ CHROMOVANÁ s keramickou kartuší, bez automaticé výpusti | ks | 1 |  | 0 |  | 0 |  | 0 | 21 | 0 | 0 | 0 | 0 | 0 |  | Vlastní | Indiv | 0 | 0 |  | Práce | Běžná |  |  |  | POL1_1
74 | Pol__0074 | ROHOVÝ VENTIL CHROMOVANÝ S FILTREM, PÁKOVÝ G 3/8" x 1/2" | ks | 2 |  | 0 |  | 0 |  | 0 | 21 | 0 | 0 | 0 | 0 | 0 |  | Vlastní | Indiv | 0 | 0 |  | Práce | Běžná |  |  |  | POL1_1
75 | 725219401R00 | Umyvadlo montáž na šrouby do zdiva | soubor | 1 |  | 0 |  | 0 |  | 0 | 21 | 0 | 0.00141 | 0 | 0 | 0 | 800-721 | RTS 25/ I | RTS 25/ I | 1.575 | 1.58 |  | Práce | Běžná |  |  |  | POL1_1
76 | 725829301R00 | Montáž baterií umyvadlových a dřezových umyvadlové a dřezové stojánkové | kus | 1 |  | 0 |  | 0 |  | 0 | 21 | 0 | 4e-05 | 0 | 0 | 0 | 800-721 | RTS 25/ I | RTS 25/ I | 0.445 | 0.45 |  | Práce | Běžná |  |  |  | POL1_1
77 | 725819402R00 | Montáž ventilu rohového bez trubičky , G 1/2" | soubor | 2 |  | 0 |  | 0 |  | 0 | 21 | 0 | 8e-05 | 0 | 0 | 0 | 800-721 | RTS 25/ I | RTS 25/ I | 0.29 | 0.58 |  | Práce | Běžná |  |  |  | POL1_1
78 | Pol__0078 | U2 - Umývadlo |  | 0 |  | 0 |  | 0 |  | 0 | 21 | 0 | 0 | 0 | 0 | 0 |  | Vlastní | Indiv | 0 | 0 |  | Práce | Běžná |  |  |  | POL1_1
79 | Pol__0079 | UMÝVADLO KERAMICKÉ rozměr 55 cm bílé, s otvorem pro baterii | ks | 1 |  | 0 |  | 0 |  | 0 | 21 | 0 | 0 | 0 | 0 | 0 |  | Vlastní | Indiv | 0 | 0 |  | Práce | Běžná |  |  |  | POL1_1
80 | Pol__0080 | PŘÍSLUŠENSTVÍ instalační sada pro umývadlo | ks | 1 |  | 0 |  | 0 |  | 0 | 21 | 0 | 0 | 0 | 0 | 0 |  | Vlastní | Indiv | 0 | 0 |  | Práce | Běžná |  |  |  | POL1_1
81 | Pol__0081 | PŘÍSLUŠENSTVÍ odpadní ventil 5/4" s nerez mřížkou | ks | 1 |  | 0 |  | 0 |  | 0 | 21 | 0 | 0 | 0 | 0 | 0 |  | Vlastní | Indiv | 0 | 0 |  | Práce | Běžná |  |  |  | POL1_1
82 | Pol__0082 | PŘÍSLUŠENSTVÍ zápachová uzávěrka mosazná ( chrom ) 5/4" x 5/4" | ks | 1 |  | 0 |  | 0 |  | 0 | 21 | 0 | 0 | 0 | 0 | 0 |  | Vlastní | Indiv | 0 | 0 |  | Práce | Běžná |  |  |  | POL1_1
83 | Pol__0083 | STOJÁNKOVÁ UMÝVADLOVÁ BATERIE PÁKOVÁ CHROMOVANÁ s keramickou kartuší, bez automaticé výpusti | ks | 1 |  | 0 |  | 0 |  | 0 | 21 | 0 | 0 | 0 | 0 | 0 |  | Vlastní | Indiv | 0 | 0 |  | Práce | Běžná |  |  |  | POL1_1
84 | Pol__0084 | ROHOVÝ VENTIL CHROMOVANÝ S FILTREM, PÁKOVÝ G 3/8" x 1/2" | ks | 2 |  | 0 |  | 0 |  | 0 | 21 | 0 | 0 | 0 | 0 | 0 |  | Vlastní | Indiv | 0 | 0 |  | Práce | Běžná |  |  |  | POL1_1
85 | 725219401R00 | Umyvadlo montáž na šrouby do zdiva | soubor | 1 |  | 0 |  | 0 |  | 0 | 21 | 0 | 0.00141 | 0 | 0 | 0 | 800-721 | RTS 25/ I | RTS 25/ I | 1.575 | 1.58 |  | Práce | Běžná |  |  |  | POL1_1
86 | 725829301R00 | Montáž baterií umyvadlových a dřezových umyvadlové a dřezové stojánkové | kus | 1 |  | 0 |  | 0 |  | 0 | 21 | 0 | 4e-05 | 0 | 0 | 0 | 800-721 | RTS 25/ I | RTS 25/ I | 0.445 | 0.45 |  | Práce | Běžná |  |  |  | POL1_1
87 | 725819402R00 | Montáž ventilu rohového bez trubičky , G 1/2" | soubor | 2 |  | 0 |  | 0 |  | 0 | 21 | 0 | 8e-05 | 0 | 0 | 0 | 800-721 | RTS 25/ I | RTS 25/ I | 0.29 | 0.58 |  | Práce | Běžná |  |  |  | POL1_1
88 | Pol__0088 | K1 - Klozet závěsný |  | 0 |  | 0 |  | 0 |  | 0 | 21 | 0 | 0 | 0 | 0 | 0 |  | Vlastní | Indiv | 0 | 0 |  | Práce | Běžná |  |  |  | POL1_1
89 | Pol__0089 | ZÁVĚSNÝ KLOZET KERAMICKÝ s hlubokým splachováním | ks | 1 |  | 0 |  | 0 |  | 0 | 21 | 0 | 0 | 0 | 0 | 0 |  | Vlastní | Indiv | 0 | 0 |  | Práce | Běžná |  |  |  | POL1_1
90 | Pol__0090 | PŘÍSLUŠENSTVÍ instalační sada s chromovanými krytkami | ks | 1 |  | 0 |  | 0 |  | 0 | 21 | 0 | 0 | 0 | 0 | 0 |  | Vlastní | Indiv | 0 | 0 |  | Práce | Běžná |  |  |  | POL1_1
91 | Pol__0091 | PŘÍSLUŠENSTVÍ sedátko duraplastové s poklopem odnímatelné, nerez. úchyty | ks | 1 |  | 0 |  | 0 |  | 0 | 21 | 0 | 0 | 0 | 0 | 0 |  | Vlastní | Indiv | 0 | 0 |  | Práce | Běžná |  |  |  | POL1_1
92 | Pol__0092 | PŘÍSLUŠENSTVÍ kolena a integrovaného roh. ventilu, ovládání zepředu | ks | 1 |  | 0 |  | 0 |  | 0 | 21 | 0 | 0 | 0 | 0 | 0 |  | Vlastní | Indiv | 0 | 0 |  | Práce | Běžná |  |  |  | POL1_1
93 | Pol__0093 | PŘÍSLUŠENSTVÍ podpěry pro stabilní montáž prvku vč. upevňovacího materiálu | ks | 1 |  | 0 |  | 0 |  | 0 | 21 | 0 | 0 | 0 | 0 | 0 |  | Vlastní | Indiv | 0 | 0 |  | Práce | Běžná |  |  |  | POL1_1
94 | Pol__0094 | PŘÍSLUŠENSTVÍ ovládací tlačítko na dvě množství vody bílé plastové 250x160mm | ks | 1 |  | 0 |  | 0 |  | 0 | 21 | 0 | 0 | 0 | 0 | 0 |  | Vlastní | Indiv | 0 | 0 |  | Práce | Běžná |  |  |  | POL1_1
95 | Pol__0095 | PŘÍSLUŠENSTVÍ souprava pro tlumení hluku | ks | 1 |  | 0 |  | 0 |  | 0 | 21 | 0 | 0 | 0 | 0 | 0 |  | Vlastní | Indiv | 0 | 0 |  | Práce | Běžná |  |  |  | POL1_1
96 | 725119306R00 | Klozetové mísy montáž závěsné | soubor | 1 |  | 0 |  | 0 |  | 0 | 21 | 0 | 0.00087 | 0 | 0 | 0 | 800-721 | RTS 25/ I | RTS 25/ I | 1.12 | 1.12 |  | Práce | Běžná |  |  |  | POL1_1
97 | 725119402R00 | Doplňky Montáž doplňků zařízení záchodů předstěnový systém do sádrokartonu | soubor | 1 |  | 0 |  | 0 |  | 0 | 21 | 0 | 0 | 0 | 0 | 0 | 800-721 | RTS 25/ I | RTS 25/ I | 1.9 | 1.9 |  | Práce | Běžná |  |  |  | POL1_1
98 | Pol__0098 | VY1 - Výlevka |  | 0 |  | 0 |  | 0 |  | 0 | 21 | 0 | 0 | 0 | 0 | 0 |  | Vlastní | Indiv | 0 | 0 |  | Práce | Běžná |  |  |  | POL1_1
99 | Pol__0099 | VÝLEVKA DITURVITOVÁ MIRA STOJÍCÍ H 85104 6 vč. plastové sklopné mřížky bílá | ks | 1 |  | 0 |  | 0 |  | 0 | 21 | 0 | 0 | 0 | 0 | 0 |  | Vlastní | Indiv | 0 | 0 |  | Práce | Běžná |  |  |  | POL1_1
100 | Pol__0100 | PŘÍSLUŠENSTVÍ splachovací plastová nádržka, boční přívod vody | ks | 1 |  | 0 |  | 0 |  | 0 | 21 | 0 | 0 | 0 | 0 | 0 |  | Vlastní | Indiv | 0 | 0 |  | Práce | Běžná |  |  |  | POL1_1
101 | Pol__0101 | PŘÍSLUŠENSTVÍ trubice splachovací DN 35 | ks | 1 |  | 0 |  | 0 |  | 0 | 21 | 0 | 0 | 0 | 0 | 0 |  | Vlastní | Indiv | 0 | 0 |  | Práce | Běžná |  |  |  | POL1_1
102 | Pol__0102 | PŘÍSLUŠENSTVÍ instalační sada pro WC | ks | 1 |  | 0 |  | 0 |  | 0 | 21 | 0 | 0 | 0 | 0 | 0 |  | Vlastní | Indiv | 0 | 0 |  | Práce | Běžná |  |  |  | POL1_1
103 | Pol__0103 | PŘÍSLUŠENSTVÍ kulový rohový ventil s filtrem 1/2" x 3/8" | ks | 1 |  | 0 |  | 0 |  | 0 | 21 | 0 | 0 | 0 | 0 | 0 |  | Vlastní | Indiv | 0 | 0 |  | Práce | Běžná |  |  |  | POL1_1
104 | Pol__0104 | PŘÍSLUŠENSTVÍ sanitární flexi - ohebná hadice nerez 50 cm | ks | 1 |  | 0 |  | 0 |  | 0 | 21 | 0 | 0 | 0 | 0 | 0 |  | Vlastní | Indiv | 0 | 0 |  | Práce | Běžná |  |  |  | POL1_1
105 | Pol__0105 | DŘEZOVÁ NÁSTĚNNÁ PÁKOVÁ BATERIE s keramickou kartuší. otočný výtok 251 mm | ks | 1 |  | 0 |  | 0 |  | 0 | 21 | 0 | 0 | 0 | 0 | 0 |  | Vlastní | Indiv | 0 | 0 |  | Práce | Běžná |  |  |  | POL1_1
106 | 725339101R00 | Montáž výlevky diturvitové, bez nádrže a armatur | kus | 1 |  | 0 |  | 0 |  | 0 | 21 | 0 | 0.00307 | 0 | 0 | 0 | 800-721 | RTS 25/ I | RTS 25/ I | 1.25 | 1.25 |  | Práce | Běžná |  |  |  | POL1_1
107 | 725119105R00 | Nádrže splachovací montáž vysokopoložené | kus | 1 |  | 0 |  | 0 |  | 0 | 21 | 0 | 0.0009 | 0 | 0 | 0 | 800-721 | RTS 25/ I | RTS 25/ I | 1.091 | 1.09 |  | Práce | Běžná |  |  |  | POL1_1
108 | 725919401 | MONTÁŽ VENTILŮ rohových s připojovací trubičkou G 1/2" | ks | 1 |  | 0 |  | 0 |  | 0 | 21 | 0 | 0 | 0 | 0 | 0 |  | Vlastní | Indiv | 0 | 0 |  | Práce | Běžná |  |  |  | POL1_1
109 | 725829202R00 | Montáž baterií umyvadlových a dřezových umyvadlové a dřezové nástěnné | kus | 1 |  | 0 |  | 0 |  | 0 | 21 | 0 | 0.00018 | 0 | 0 | 0 | 800-721 | RTS 25/ I | RTS 25/ I | 0.476 | 0.48 |  | Práce | Běžná |  |  |  | POL1_1
110 | Pol__0110 | EO1 - Elektrický ohřívač vody |  | 0 |  | 0 |  | 0 |  | 0 | 21 | 0 | 0 | 0 | 0 | 0 |  | Vlastní | Indiv | 0 | 0 |  | Práce | Běžná |  |  |  | POL1_1
111 | Pol__0111 | ELEKTRICKÝ TLAKOVÝ ZÁSOBNÍKOVÝ OHŘÍVAČ S MONTÁŽ POD DŘEZ objem 5 l, příkon 2 kW, 230 V. 50 Hz, krytí, IP 24, | ks | 1 |  | 0 |  | 0 |  | 0 | 21 | 0 | 0 | 0 | 0 | 0 |  | Vlastní | Indiv | 0 | 0 |  | Práce | Běžná |  |  |  | POL1_1
112 | Pol__0112 | MONTÁŽ ELEKTR. OHŘÍVAČŮ do 15 l | ks | 1 |  | 0 |  | 0 |  | 0 | 21 | 0 | 0 | 0 | 0 | 0 |  | Vlastní | Indiv | 0 | 0 |  | Práce | Běžná |  |  |  | POL1_1
113 | Pol__0113 | BEZPEČNOSTNÍ SKUPINA SVMT PRO MALÉ TLAKOVÉ ZÁSOBNÍKY pojistný ventil, výtoková sifonová výlevka,, chromový povrch, rozděl. vody T | ks | 1 |  | 0 |  | 0 |  | 0 | 21 | 0 | 0 | 0 | 0 | 0 |  | Vlastní | Indiv | 0 | 0 |  | Práce | Běžná |  |  |  | POL1_1
114 | Pol__0114 | MONTÁŽ BEZPEČNOSTNÍ SKUPINY pro zásobníky 5-10 l | ks | 1 |  | 0 |  | 0 |  | 0 | 21 | 0 | 0 | 0 | 0 | 0 |  | Vlastní | Indiv | 0 | 0 |  | Práce | Běžná |  |  |  | POL1_1
115 | 998725201R00 | Přesun hmot pro zařizovací předměty v objektech výšky do 6 m | % | 0.39 |  | 0 |  | 0 |  | 0 | 21 | 0 | 0 | 0 | 0 | 0 | 800-721 | RTS 25/ I | Indiv | 0 | 0 |  | Práce | Běžná |  |  |  | POL1_1
|  | vodorovně do 50 m | [25 empty] | SPI
Díl: | 767 | Konstrukce zámečnické |  |  |  | 0 |  | 0 |  | 0 |  | 0 |  | 0 |  | 0 |  |  |  |  | 0 | [6 empty] | DIL
116 | Pol__0116 | ULOŽENÍ A DOPLŇKOVÉ KONSTRUKCE z pozinkovaných profilů ( Muepro, Hilti ) | kg | 200 |  | 0 |  | 0 |  | 0 | 21 | 0 | 0 | 0 | 0 | 0 |  | Vlastní | Indiv | 0 | 0 |  | Práce | Běžná |  |  |  | POL1_1
117 | Pol__0117 | MONTÁŽ ULOŽENÍ A KONSTRUKCÍ z pozinkovaných profilů ( Muepro, Hilti ) | kg | 200 |  | 0 |  | 0 |  | 0 | 21 | 0 | 0 | 0 | 0 | 0 |  | Vlastní | Indiv | 0 | 0 |  | Práce | Běžná |  |  |  | POL1_1
118 | 998767201R00 | Přesun hmot pro kovové stavební doplňk. konstrukce v objektech výšky do 6 m | % | 2.4 |  | 0 |  | 0 |  | 0 | 21 | 0 | 0 | 0 | 0 | 0 | 800-767 | RTS 25/ I | Indiv | 0 | 0 |  | Práce | Běžná |  |  |  | POL1_1
|  | 50 m vodorovně | [25 empty] | SPI
Díl: | 713 | Izolace tepelné |  |  |  | 0 |  | 0 |  | 0 |  | 0 |  | 0 |  | 0 |  |  |  |  | 4.24 | [6 empty] | DIL
119 | Pol__0119 | TERMOIZOLAČNÍ TRUBICE MIRELON PRO Z PĚNOVÉHO PE tl. 6 mm 20 mm | bm | 17 |  | 0 |  | 0 |  | 0 | 21 | 0 | 0 | 0 | 0 | 0 |  | Vlastní | Indiv | 0 | 0 |  | Práce | Běžná |  |  |  | POL1_1
120 | Pol__0120 | TERMOIZOLAČNÍ TRUBICE MIRELON PRO Z PĚNOVÉHO PE tl. 6 mm 25 mm | bm | 14 |  | 0 |  | 0 |  | 0 | 21 | 0 | 0 | 0 | 0 | 0 |  | Vlastní | Indiv | 0 | 0 |  | Práce | Běžná |  |  |  | POL1_1
121 | Pol__0121 | TERMOIZOLAČNÍ TRUBICE MIRELON PRO Z PĚNOVÉHO PE tl. 6 mm 32 mm | bm | 1 |  | 0 |  | 0 |  | 0 | 21 | 0 | 0 | 0 | 0 | 0 |  | Vlastní | Indiv | 0 | 0 |  | Práce | Běžná |  |  |  | POL1_1
122 | Pol__0122 | TERMOIZOLAČNÍ TRUBICE MIRELON POLAR Z PĚNOVÉHO PE LAMINOVANÉ AL FÓLIÍ tl. 9 mm 20 mm | bm | 3 |  | 0 |  | 0 |  | 0 | 21 | 0 | 0 | 0 | 0 | 0 |  | Vlastní | Indiv | 0 | 0 |  | Práce | Běžná |  |  |  | POL1_1
123 | Pol__0123 | POTRUBNÍ IZOLAČNÍ POUZDRO Z MINERÁLNÍ PLSTI IZOTUB AL S POVRCHOVOU ÚPRAVOU AL FÓLIÍ tl. 30 mm D 28 | m | 4 |  | 0 |  | 0 |  | 0 | 21 | 0 | 0 | 0 | 0 | 0 |  | Vlastní | Indiv | 0 | 0 |  | Práce | Běžná |  |  |  | POL1_1
124 | 722182001R00 | Montáž tepelné izolace potrubí samolepicí spoj nebo rychlouzávěr, do DN 25 | m | 39 |  | 0 |  | 0 |  | 0 | 21 | 0 | 0 | 0 | 0 | 0 | 800-721 | RTS 25/ I | RTS 25/ I | 0.082 | 3.2 |  | Práce | Běžná |  |  |  | POL1_1
125 | Pol__0125 | IZOLAČNÍ ROLE ZE SYNTETICKÉHO KAUČUKU SAMOLEPÍCÍ AF ARMAFLEX tl. 10 mm - celkem ( 3,7 m2 + 5% na, prořez ) | m2 | 3.9 |  | 0 |  | 0 |  | 0 | 21 | 0 | 0 | 0 | 0 | 0 |  | Vlastní | Indiv | 0 | 0 |  | Práce | Běžná |  |  |  | POL1_1
126 | 713411111R00 | Montáž tepelné izolace potrubí a ohybů pásy nebo rohožemi ovinutými kolem potrubí a staženými ocelovým drátem jednovrstvá | m2 | 3.9 |  | 0 |  | 0 |  | 0 | 21 | 0 | 0.00051 | 0 | 0 | 0 | 800-713 | RTS 25/ I | RTS 25/ I | 0.267 | 1.04 |  | Práce | Běžná |  |  |  | POL1_1
|  | bez povrchové úpravy | [25 empty] | SPI
127 | 998713201R00 | Přesun hmot pro izolace tepelné v objektech výšky do 6 m | % | 2.6 |  | 0 |  | 0 |  | 0 | 21 | 0 | 0 | 0 | 0 | 0 | 800-713 | RTS 25/ I | Indiv | 0 | 0 |  | Práce | Běžná |  |  |  | POL1_1
|  | 50 m vodorovně | [25 empty] | SPI
Díl: | VN | Vedlejší náklady |  |  |  | 0 |  | 0 |  | 0 |  | 0 |  | 0 |  | 0 |  |  |  |  | 0 | [6 empty] | DIL
128 | 005124010R | Koordinační činnost | Soubor | 2 |  | 0 |  | 0 |  | 0 | 21 | 0 | 0 | 0 | 0 | 0 |  | RTS 25/ I | Indiv | 0 | 0 |  | VRN | Běžná |  |  |  | POL99_
Díl: | ON | Ostatní náklady |  |  |  | 0 |  | 0 |  | 0 |  | 0 |  | 0 |  | 0 |  |  |  |  | 0 | [6 empty] | DIL
129 | 005231010R | Revize | Soubor | 1 |  | 0 |  | 0 |  | 0 | 21 | 0 | 0 | 0 | 0 | 0 |  | RTS 25/ I | Indiv | 0 | 0 |  | VRN | Běžná |  |  |  | POL99_
130 | 005241010R | Dokumentace skutečného provedení | Soubor | 0.5 |  | 0 |  | 0 |  | 0 | 21 | 0 | 0 | 0 | 0 | 0 |  | RTS 25/ I | Indiv | 0 | 0 |  | VRN | Běžná |  |  |  | POL99_
[26 empty] | 12 | 21 | DPH
| Celkem |  |  |  |  | 0 | [19 empty] | 0 | 0 | SUM
END
Note on S6: Jedná se o informaci, zda se jedná o položku, která je do rozpočtu zadána z cenové soustavy RTS, nebo vlastní.
Note on T6: Jedná se o název CÚ, která je zadána u položky rozpočtu

## 02 2023006-024 Pol
Položkový soupis prací a dodávek | [27 empty] | #TypZaznamu#
S: | 2023-006 | Obec Grygov | [25 empty] | STA
O: | 02 | Prodejna | [22 empty] | STA |  |  | OBJ
R: | 2023006-024 | Vytápění | [25 empty] | ROZ
P.č. | Číslo položky | Název položky | MJ | Množství | Cena / MJ | Celkem | Dodávka | Dodávka celk. | Montáž | Montáž celk. | DPH | Cena s DPH | Hmotnost / MJ | Hmotnost celk.(t) | Dem. hmotnost / MJ | Dem. hmotnost celk.(t) | Ceník | Cen. soustava / platnost | Cenová úroveň | Nhod / MJ | Nhod celk. | Dodavatel | Typ položky | Stav položky
Díl: | 731 | Kotelny |  |  |  | 0 |  | 0 |  | 0 |  | 0 |  | 0 |  | 0.01 |  |  |  |  | 0.98 | [6 empty] | DIL
1 | Pol__0001 | ZÁVĚSNÝ KONDENZAČNÍ PLYNOVÝ KOTEL VČ. EKVITERMNÍ REGULACE A PŘÍSLUŠENSTVÍ výkon 14 kW při teplotě, vody 80/60°C, např. VU 146/5-3 A ecoTECpro | ks | 1 |  | 0 |  | 0 |  | 0 | 21 | 0 | 0 | 0 | 0 | 0 |  | Vlastní | Indiv | 0 | 0 |  | Práce | Běžná |  |  |  | POL1_1
2 | Pol__0002 | ODKOUŘENÍ KOTLE koaxiální potrubí prodloužení 1 m PP, Ř 60/100 mm | ks | 1 |  | 0 |  | 0 |  | 0 | 21 | 0 | 0 | 0 | 0 | 0 |  | Vlastní | Indiv | 0 | 0 |  | Práce | Běžná |  |  |  | POL1_1
3 | Pol__0003 | ODKOUŘENÍ KOTLE koaxiální potrubí prodloužení 0,25 m PP, Ř 60/100 mm | ks | 1 |  | 0 |  | 0 |  | 0 | 21 | 0 | 0 | 0 | 0 | 0 |  | Vlastní | Indiv | 0 | 0 |  | Práce | Běžná |  |  |  | POL1_1
4 | Pol__0004 | ODKOUŘENÍ KOTLE střešní průchodka rovná Ř 125 mm | ks | 1 |  | 0 |  | 0 |  | 0 | 21 | 0 | 0 | 0 | 0 | 0 |  | Vlastní | Indiv | 0 | 0 |  | Práce | Běžná |  |  |  | POL1_1
5 | Pol__0005 | ODKOUŘENÍ KOTLE komínek, připojení 60/100 mm, dále Ř 125 mm, černý PP | ks | 1 |  | 0 |  | 0 |  | 0 | 21 | 0 | 0 | 0 | 0 | 0 |  | Vlastní | Indiv | 0 | 0 |  | Práce | Běžná |  |  |  | POL1_1
6 | Pol__0006 | ODKOUŘENÍ KOTLE upevňovací nastavitelná objímka | ks | 1 |  | 0 |  | 0 |  | 0 | 21 | 0 | 0 | 0 | 0 | 0 |  | Vlastní | Indiv | 0 | 0 |  | Práce | Běžná |  |  |  | POL1_1
7 | Pol__0007 | MONTÁŽ KOTLŮ OCELOVÝCH ZÁVĚSNÝCH TEPLOVODNÍCH NA KAPALNÁ A PLYNNÁ PALIVA do 20 kW | soub | 1 |  | 0 |  | 0 |  | 0 | 21 | 0 | 0 | 0 | 0 | 0 |  | Vlastní | Indiv | 0 | 0 |  | Práce | Běžná |  |  |  | POL1_1
8 | Pol__0008 | UVEDENÍ KOTLŮ DO PROVOZU servisní firmou | ks | 1 |  | 0 |  | 0 |  | 0 | 21 | 0 | 0 | 0 | 0 | 0 |  | Vlastní | Indiv | 0 | 0 |  | Práce | Běžná |  |  |  | POL1_1
9 | Pol__0009 | MONTÁŽ ODKOUŘENÍ pro kondenzační kotel | ks | 1 |  | 0 |  | 0 |  | 0 | 21 | 0 | 0 | 0 | 0 | 0 |  | Vlastní | Indiv | 0 | 0 |  | Práce | Běžná |  |  |  | POL1_1
10 | 970051130R00 | Jádrové vrtání, kruhové prostupy v železobetonu jádrové vrtání , do D 130 mm | m | 0.25 |  | 0 |  | 0 |  | 0 | 21 | 0 | 0.00192 | 0 | 0.03317 | 0.01 | 801-3 | RTS 25/ I | Indiv | 3.9 | 0.98 |  | Práce | Běžná |  |  |  | POL1_
11 | Pol__0011 | JÁDROVÉ VRTÁNÍ DO ŽEL. BETONU PŘESUN HMOT PRO KOTELNY UMÍSTĚNÉ VE VÝŠCE (HLOUBCE) do 6 m | % | 5.6 |  | 0 |  | 0 |  | 0 | 21 | 0 | 0 | 0 | 0 | 0 |  | Vlastní | Indiv | 0 | 0 |  | Práce | Běžná |  |  |  | POL1_1
Díl: | 732 | Strojovny |  |  |  | 0 |  | 0 |  | 0 |  | 0 |  | 0 |  | 0 |  |  |  |  | 0 | [6 empty] | DIL
12 | Pol__0012 | MEMBRÁNOVÁ EXPANZNÍ NÁDOBA 6 bar objem 25/6 | ks | 1 |  | 0 |  | 0 |  | 0 | 21 | 0 | 0 | 0 | 0 | 0 |  | Vlastní | Indiv | 0 | 0 |  | Práce | Běžná |  |  |  | POL1_1
13 | Pol__0013 | PŘÍSLUŠENSTVÍ kohout se zajištěním 3/4" | ks | 1 |  | 0 |  | 0 |  | 0 | 21 | 0 | 0 | 0 | 0 | 0 |  | Vlastní | Indiv | 0 | 0 |  | Práce | Běžná |  |  |  | POL1_1
14 | Pol__0014 | MONTÁŽ EXPANZNÍCH NÁDOB O OBJEMU 25 l | soub | 1 |  | 0 |  | 0 |  | 0 | 21 | 0 | 0 | 0 | 0 | 0 |  | Vlastní | Indiv | 0 | 0 |  | Práce | Běžná |  |  |  | POL1_1
15 | Pol__0015 | OHŘÍVAČ VODY ZÁSOBNÍKOVÝ (NEPŘÍMOTOPNÝ) PRO PŘÍPRAVU TV, S JEDNÍM TRUBKOVÝM VÝMĚNÍKEM, OCELOVÝ S, ANTIKOROZNÍ OCHRANOU, HOŘČÍKOVOU ANODOU objem 68 l, včetně tepelné izolace | ks | 1 |  | 0 |  | 0 |  | 0 | 21 | 0 | 0 | 0 | 0 | 0 |  | Vlastní | Indiv | 0 | 0 |  | Práce | Běžná |  |  |  | POL1_1
16 | Pol__0016 | MONTÁŽ OHŘÍVÁKŮ VODY ZÁSOBNÍKOVÝCH do 100 l | soub | 1 |  | 0 |  | 0 |  | 0 | 21 | 0 | 0 | 0 | 0 | 0 |  | Vlastní | Indiv | 0 | 0 |  | Práce | Běžná |  |  |  | POL1_1
17 | 998732201R00 | Přesun hmot pro strojovny v objektech výšky do 6 m | % | 2.4 |  | 0 |  | 0 |  | 0 | 21 | 0 | 0 | 0 | 0 | 0 | 800-731 | RTS 25/ I | Indiv | 0 | 0 |  | Práce | Běžná |  |  |  | POL1_1
Díl: | 733 | Rozvod potrubí |  |  |  | 0 |  | 0 |  | 0 |  | 0 |  | 0.11 |  | 0 |  |  |  |  | 43.62 | [6 empty] | DIL
18 | 733163102R00 | Potrubí pro vytápění a chlazení z trubek měděných spojovaných svařováním nebo lepením pájení pomocí kapilárních pájecích tvarovek, D 15 mm, s 1,0 mm | m | 56 |  | 0 |  | 0 |  | 0 | 21 | 0 | 0.00076 | 0.04 | 0 | 0 | 800-731 | RTS 25/ I | RTS 25/ I | 0.29738 | 16.65 |  | Práce | Běžná |  |  |  | POL1_1
|  | montáž a dodávka trubek a tvarovek, s montážním lešením, bez zednické přípomoci, bez kotvení | [25 empty] | SPI
19 | 733163103R00 | Potrubí pro vytápění a chlazení z trubek měděných spojovaných svařováním nebo lepením pájení pomocí kapilárních pájecích tvarovek, D 18 mm, s 1,0 mm | m | 20 |  | 0 |  | 0 |  | 0 | 21 | 0 | 0.00089 | 0.02 | 0 | 0 | 800-731 | RTS 25/ I | RTS 25/ I | 0.30738 | 6.15 |  | Práce | Běžná |  |  |  | POL1_1
|  | montáž a dodávka trubek a tvarovek, s montážním lešením, bez zednické přípomoci, bez kotvení | [25 empty] | SPI
20 | 733163104R00 | Potrubí pro vytápění a chlazení z trubek měděných spojovaných svařováním nebo lepením pájení pomocí kapilárních pájecích tvarovek, D 22 mm, s 1,0 mm | m | 29 |  | 0 |  | 0 |  | 0 | 21 | 0 | 0.00102 | 0.03 | 0 | 0 | 800-731 | RTS 25/ I | RTS 25/ I | 0.31738 | 9.2 |  | Práce | Běžná |  |  |  | POL1_1
|  | montáž a dodávka trubek a tvarovek, s montážním lešením, bez zednické přípomoci, bez kotvení | [25 empty] | SPI
21 | 733163105R00 | Potrubí pro vytápění a chlazení z trubek měděných spojovaných svařováním nebo lepením pájení pomocí kapilárních pájecích tvarovek, D 28 mm, s 1,5 mm | m | 13 |  | 0 |  | 0 |  | 0 | 21 | 0 | 0.0016 | 0.02 | 0 | 0 | 800-731 | RTS 25/ I | RTS 25/ I | 0.33332 | 4.33 |  | Práce | Běžná |  |  |  | POL1_1
|  | montáž a dodávka trubek a tvarovek, s montážním lešením, bez zednické přípomoci, bez kotvení | [25 empty] | SPI
22 | 733190106R00 | Tlaková zkouška potrubí ocelových závitových, plastových, měděných do DN 32 | m | 118 |  | 0 |  | 0 |  | 0 | 21 | 0 | 0 | 0 | 0 | 0 | 800-731 | RTS 25/ I | RTS 25/ I | 0.018 | 2.12 |  | Práce | Běžná |  |  |  | POL1_1
23 | 733167001R00 | Příplatek k ceně za zhotovení přípojky z trubek měděných D 15 mm, tloušťka stěny 1 mm | kus | 22 |  | 0 |  | 0 |  | 0 | 21 | 0 | 0 | 0 | 0 | 0 | 800-731 | RTS 25/ I | RTS 25/ I | 0.215 | 4.73 |  | Práce | Běžná |  |  |  | POL1_1
24 | 733167003R00 | Příplatek k ceně za zhotovení přípojky z trubek měděných D 22 mm, tloušťka stěny 1 mm | kus | 2 |  | 0 |  | 0 |  | 0 | 21 | 0 | 0 | 0 | 0 | 0 | 800-731 | RTS 25/ I | RTS 25/ I | 0.222 | 0.44 |  | Práce | Běžná |  |  |  | POL1_1
25 | Pol__0025 | POTRUBÍ Z TRUBEK MĚDĚNÝCH VYTÁPĚNÍ TLAKOVÉ ZKOUŠKY POTRUBÍ PŘÍPLATEK ZA ZHOTOVENÍ PŘÍPOJKY Z TRUBEK, MĚDĚNÝCH 28x1 | ks | 2 |  | 0 |  | 0 |  | 0 | 21 | 0 | 0 | 0 | 0 | 0 |  | Vlastní | Indiv | 0 | 0 |  | Práce | Běžná |  |  |  | POL1_1
26 | 735190306 | do D 35 | m | 118 |  | 0 |  | 0 |  | 0 | 21 | 0 | 0 | 0 | 0 | 0 |  | Vlastní | Indiv | 0 | 0 |  | Práce | Běžná |  |  |  | POL1_1
27 | 909 - .R00 | vrtání a sekání nad rámec mont. položek | hod | 10 |  | 0 |  | 0 |  | 0 | 21 | 0 | 0 | 0 | 0 | 0 |  | Vlastní | Indiv | 0 | 0 |  | Práce | Běžná |  |  |  | POL1_1
28 | 998733201R00 | Přesun hmot pro rozvody potrubí v objektech výšky do 6 m | % | 4.4 |  | 0 |  | 0 |  | 0 | 21 | 0 | 0 | 0 | 0 | 0 | 800-731 | RTS 25/ I | Indiv | 0 | 0 |  | Práce | Běžná |  |  |  | POL1_1
Díl: | 734 | Armatury |  |  |  | 0 |  | 0 |  | 0 |  | 0 |  | 0 |  | 0 |  |  |  |  | 9.03 | [6 empty] | DIL
29 | Pol__0029 | PŘECHODKA MĚĎ NA OCEL, VNITŘNÍ ZÁVIT D 22 / 3/4" | ks | 5 |  | 0 |  | 0 |  | 0 | 21 | 0 | 0 | 0 | 0 | 0 |  | Vlastní | Indiv | 0 | 0 |  | Práce | Běžná |  |  |  | POL1_1
30 | Pol__0030 | PŘECHODKA MĚĎ NA OCEL, VNITŘNÍ ZÁVIT D 35 / 5/4" | ks | 4 |  | 0 |  | 0 |  | 0 | 21 | 0 | 0 | 0 | 0 | 0 |  | Vlastní | Indiv | 0 | 0 |  | Práce | Běžná |  |  |  | POL1_1
31 | Pol__0031 | AUTOMATICKÝ ODVZDUŠŇOVACÍ VENTIL MOSAZNÝ PN 14 G 3/8" | ks | 2 |  | 0 |  | 0 |  | 0 | 21 | 0 | 0 | 0 | 0 | 0 |  | Vlastní | Indiv | 0 | 0 |  | Práce | Běžná |  |  |  | POL1_1
32 | Pol__0032 | KULOVÝ KOHOUT VYPOUŠTĚCÍ S HADICOVOU VÝVODKOU BEZ ZÁTKY, MAX. PŘETLAK 6 bar G 1/2" | ks | 4 |  | 0 |  | 0 |  | 0 | 21 | 0 | 0 | 0 | 0 | 0 |  | Vlastní | Indiv | 0 | 0 |  | Práce | Běžná |  |  |  | POL1_1
33 | Pol__0033 | MEMBRÁNOVÝ POJISTNÝ VENTIL ZÁVITOVÝ PRO UZAVŘENÉ OHŘÍVAČE VODY , PRAC. TEPL. 95°C G 1/2" x 3/4" | ks | 1 |  | 0 |  | 0 |  | 0 | 21 | 0 | 0 | 0 | 0 | 0 |  | Vlastní | Indiv | 0 | 0 |  | Práce | Běžná |  |  |  | POL1_1
34 | 734209102R00 | Montáž závitové armatury s jedním závitem, G 3/8", bez dodávky materiálu | kus | 2 |  | 0 |  | 0 |  | 0 | 21 | 0 | 0 | 0 | 0 | 0 | 800-731 | RTS 25/ I | RTS 25/ I | 0.051 | 0.1 |  | Práce | Běžná |  |  |  | POL1_1
35 | 734209103R00 | Montáž závitové armatury s jedním závitem, G 1/2", bez dodávky materiálu | kus | 5 |  | 0 |  | 0 |  | 0 | 21 | 0 | 0 | 0 | 0 | 0 | 800-731 | RTS 25/ I | RTS 25/ I | 0.051 | 0.26 |  | Práce | Běžná |  |  |  | POL1_1
36 | Pol__0036 | MONTÁŽ ARMATUR S JEDNÍM ZÁVITEM RADIÁTOROVÉ ŠROUBENÍ PRO OTOPNÁ TĚLESA S VESTAVĚNÝMI VENTILY -, ROHOVÉ G 1/2" | ks | 11 |  | 0 |  | 0 |  | 0 | 21 | 0 | 0 | 0 | 0 | 0 |  | Vlastní | Indiv | 0 | 0 |  | Práce | Běžná |  |  |  | POL1_1
37 | Pol__0037 | KULOVÝ KOHOUT UZAVÍRACÍ ZÁVITOVÝ, PLNOPRŮCHOZÍ G 1" | ks | 2 |  | 0 |  | 0 |  | 0 | 21 | 0 | 0 | 0 | 0 | 0 |  | Vlastní | Indiv | 0 | 0 |  | Práce | Běžná |  |  |  | POL1_1
38 | Pol__0038 | MAGNETICKÝ CYKLÓNOVÝ FILTR G 1", včetně uzávěrů | ks | 1 |  | 0 |  | 0 |  | 0 | 21 | 0 | 0 | 0 | 0 | 0 |  | Vlastní | Indiv | 0 | 0 |  | Práce | Běžná |  |  |  | POL1_1
39 | 734209113R00 | Montáž závitové armatury se dvěma závity, G 1/2", bez dodávky materiálu | kus | 11 |  | 0 |  | 0 |  | 0 | 21 | 0 | 0 | 0 | 0 | 0 | 800-731 | RTS 25/ I | RTS 25/ I | 0.165 | 1.82 |  | Práce | Běžná |  |  |  | POL1_1
40 | 734209115R00 | Montáž závitové armatury se dvěma závity, G 1", bez dodávky materiálu | kus | 3 |  | 0 |  | 0 |  | 0 | 21 | 0 | 0 | 0 | 0 | 0 | 800-731 | RTS 25/ I | RTS 25/ I | 0.227 | 0.68 |  | Práce | Běžná |  |  |  | POL1_1
41 | 734265313R00 | Šroubení topenářské, přímé, mosazné, DN 20, PN 16, včetně dodávky materiálu | kus | 5 |  | 0 |  | 0 |  | 0 | 21 | 0 | 0.00018 | 0 | 0 | 0 | 800-731 | RTS 25/ I | RTS 25/ I | 0.093 | 0.47 |  | Práce | Běžná |  |  |  | POL1_1
42 | 734265314R00 | Šroubení topenářské, přímé, mosazné, DN 25, PN 16, včetně dodávky materiálu | kus | 4 |  | 0 |  | 0 |  | 0 | 21 | 0 | 0.00027 | 0 | 0 | 0 | 800-731 | RTS 25/ I | RTS 25/ I | 0.103 | 0.41 |  | Práce | Běžná |  |  |  | POL1_1
43 | 734411143R00 | Teploměr dvoukovový s pevným stonkem a jímkou rozsah do 200° C DTR, pevný stonek 160 mm, včetně dodávky materiálu | kus | 2 |  | 0 |  | 0 |  | 0 | 21 | 0 | 0.00072 | 0 | 0 | 0 | 800-731 | RTS 25/ I | RTS 25/ I | 0.381 | 0.76 |  | Práce | Běžná |  |  |  | POL1_1
44 | Pol__0044 | MONTÁŽ ARMATUR SE DVĚMA ZÁVITY ŠROUBENÍ ZÁVITOVÉ MOSAZNÉ PŘÍMÉ TEPLOMĚR DVOUKOVOVÝ DTR měřící, rozsah 0 - 120°C TERMOSTATICKÁ HLAVICE s vestavěným čidlem, provedení pro veřejné prostory | ks | 11 |  | 0 |  | 0 |  | 0 | 21 | 0 | 0 | 0 | 0 | 0 |  | Vlastní | Indiv | 0 | 0 |  | Práce | Běžná |  |  |  | POL1_1
45 | 734291951R00 | Opravy závitových armatur zpětná montáž hlavic učního a termostatického ovládání | kus | 11 |  | 0 |  | 0 |  | 0 | 21 | 0 | 0 | 0 | 0 | 0 | 800-731 | RTS 25/ I | RTS 25/ I | 0.144 | 1.58 |  | Práce | Běžná |  |  |  | POL1_1
46 | 735000912R00 | Regulace otopného systému při opravách vyregulování dvojregulačních ventilů a kohoutů s termostatickým ovládáním | kus | 11 |  | 0 |  | 0 |  | 0 | 21 | 0 | 0 | 0 | 0 | 0 | 800-731 | RTS 25/ I | RTS 25/ I | 0.268 | 2.95 |  | Práce | Běžná |  |  |  | POL1_1
47 | Pol__0047 | MONTÁŽ VYREGULOVÁNÍ VENTILŮ POKOJOVÝ PROSTOROVÝ TERMOSTAT týdení programovatelný, denní program,, 230V | ks | 1 |  | 0 |  | 0 |  | 0 | 21 | 0 | 0 | 0 | 0 | 0 |  | Vlastní | Indiv | 0 | 0 |  | Práce | Běžná |  |  |  | POL1_1
48 | Pol__0048 | MONTÁŽ POKOJOVÉHO TERMOSTATU na stěnu | ks | 1 |  | 0 |  | 0 |  | 0 | 21 | 0 | 0 | 0 | 0 | 0 |  | Vlastní | Indiv | 0 | 0 |  | Práce | Běžná |  |  |  | POL1_1
49 | 998734201R00 | Přesun hmot pro armatury v objektech výšky do 6 m | % | 0.48 |  | 0 |  | 0 |  | 0 | 21 | 0 | 0 | 0 | 0 | 0 | 800-731 | RTS 25/ I | Indiv | 0 | 0 |  | Práce | Běžná |  |  |  | POL1_1
Díl: | 735 | Otopná tělesa |  |  |  | 0 |  | 0 |  | 0 |  | 0 |  | 0 |  | 0 |  |  |  |  | 9.55 | [6 empty] | DIL
50 | Pol__0050 | OTOPNÁ OCELOVÁ DESKOVÁ TĚLESA VENTIL KOMPAKT (VČ. UCHYCENÍ) typ 11VK-500/500 mm | ks | 1 |  | 0 |  | 0 |  | 0 | 21 | 0 | 0 | 0 | 0 | 0 |  | Vlastní | Indiv | 0 | 0 |  | Práce | Běžná |  |  |  | POL1_1
51 | Pol__0051 | OTOPNÁ OCELOVÁ DESKOVÁ TĚLESA VENTIL KOMPAKT (VČ. UCHYCENÍ) typ 11VK-500/600 mm | ks | 1 |  | 0 |  | 0 |  | 0 | 21 | 0 | 0 | 0 | 0 | 0 |  | Vlastní | Indiv | 0 | 0 |  | Práce | Běžná |  |  |  | POL1_1
52 | Pol__0052 | OTOPNÁ OCELOVÁ DESKOVÁ TĚLESA VENTIL KOMPAKT (VČ. UCHYCENÍ) typ 11VK-900/1200 mm | ks | 1 |  | 0 |  | 0 |  | 0 | 21 | 0 | 0 | 0 | 0 | 0 |  | Vlastní | Indiv | 0 | 0 |  | Práce | Běžná |  |  |  | POL1_1
53 | Pol__0053 | OTOPNÁ OCELOVÁ DESKOVÁ TĚLESA VENTIL KOMPAKT (VČ. UCHYCENÍ) typ 21VK-500/900 mm | ks | 1 |  | 0 |  | 0 |  | 0 | 21 | 0 | 0 | 0 | 0 | 0 |  | Vlastní | Indiv | 0 | 0 |  | Práce | Běžná |  |  |  | POL1_1
54 | Pol__0054 | OTOPNÁ OCELOVÁ DESKOVÁ TĚLESA VENTIL KOMPAKT (VČ. UCHYCENÍ) typ 21VK-500/1000 mm | ks | 2 |  | 0 |  | 0 |  | 0 | 21 | 0 | 0 | 0 | 0 | 0 |  | Vlastní | Indiv | 0 | 0 |  | Práce | Běžná |  |  |  | POL1_1
55 | Pol__0055 | OTOPNÁ OCELOVÁ DESKOVÁ TĚLESA VENTIL KOMPAKT (VČ. UCHYCENÍ) typ 22VK-500/500 mm | ks | 1 |  | 0 |  | 0 |  | 0 | 21 | 0 | 0 | 0 | 0 | 0 |  | Vlastní | Indiv | 0 | 0 |  | Práce | Běžná |  |  |  | POL1_1
56 | Pol__0056 | OTOPNÁ OCELOVÁ DESKOVÁ TĚLESA VENTIL KOMPAKT (VČ. UCHYCENÍ) typ 22VKL-500/800 mm | ks | 1 |  | 0 |  | 0 |  | 0 | 21 | 0 | 0 | 0 | 0 | 0 |  | Vlastní | Indiv | 0 | 0 |  | Práce | Běžná |  |  |  | POL1_1
57 | Pol__0057 | OTOPNÁ OCELOVÁ DESKOVÁ TĚLESA VENTIL KOMPAKT (VČ. UCHYCENÍ) typ 22VK-500/1200 mm | ks | 1 |  | 0 |  | 0 |  | 0 | 21 | 0 | 0 | 0 | 0 | 0 |  | Vlastní | Indiv | 0 | 0 |  | Práce | Běžná |  |  |  | POL1_1
58 | Pol__0058 | OTOPNÁ OCELOVÁ DESKOVÁ TĚLESA VENTIL KOMPAKT (VČ. UCHYCENÍ) typ 22VK-900/1200 mm | ks | 2 |  | 0 |  | 0 |  | 0 | 21 | 0 | 0 | 0 | 0 | 0 |  | Vlastní | Indiv | 0 | 0 |  | Práce | Běžná |  |  |  | POL1_1
59 | 735159111R00 | Otopná tělesa panelová montáž bez ohledu na počet desek, délky do 1600 mm, bez dodávky materiálu | kus | 11 |  | 0 |  | 0 |  | 0 | 21 | 0 | 0 | 0 | 0 | 0 | 800-731 | RTS 25/ I | Indiv | 0.868 | 9.55 |  | Práce | Běžná |  |  |  | POL1_1
60 | 998735201R00 | Přesun hmot pro otopná tělesa v objektech výšky do 6 m | % | 3.75 |  | 0 |  | 0 |  | 0 | 21 | 0 | 0 | 0 | 0 | 0 | 800-731 | RTS 25/ I | Indiv | 0 | 0 |  | Práce | Běžná |  |  |  | POL1_1
Díl: | 767 | Konstrukce zámečnické |  |  |  | 0 |  | 0 |  | 0 |  | 0 |  | 0 |  | 0 |  |  |  |  | 0 | [6 empty] | DIL
61 | Pol__0061 | ULOŽENÍ A DOPLŇKOVÉ KONSTRUKCE z pozinkovaných profilů ( Muepro, Hilti ) | kg | 5 |  | 0 |  | 0 |  | 0 | 21 | 0 | 0 | 0 | 0 | 0 |  | Vlastní | Indiv | 0 | 0 |  | Práce | Běžná |  |  |  | POL1_1
62 | Pol__0062 | MONTÁŽ ULOŽENÍ A KONSTRUKCÍ z pozinkovaných profilů ( Muepro, Hilti ) | kg | 5 |  | 0 |  | 0 |  | 0 | 21 | 0 | 0 | 0 | 0 | 0 |  | Vlastní | Indiv | 0 | 0 |  | Práce | Běžná |  |  |  | POL1_1
63 | 998767201R00 | Přesun hmot pro kovové stavební doplňk. konstrukce v objektech výšky do 6 m | % | 2.4 |  | 0 |  | 0 |  | 0 | 21 | 0 | 0 | 0 | 0 | 0 | 800-767 | RTS 25/ I | Indiv | 0 | 0 |  | Práce | Běžná |  |  |  | POL1_1
|  | 50 m vodorovně | [25 empty] | SPI
Díl: | 713 | Izolace tepelné |  |  |  | 0 |  | 0 |  | 0 |  | 0 |  | 0 |  | 0 |  |  |  |  | 9.68 | [6 empty] | DIL
64 | Pol__0064 | TERMOIZOLAČNÍ TRUBICE MIRELON PRO Z PĚNOVÉHO PE tl. 20 mm 15 mm | bm | 56 |  | 0 |  | 0 |  | 0 | 21 | 0 | 0 | 0 | 0 | 0 |  | Vlastní | Indiv | 0 | 0 |  | Práce | Běžná |  |  |  | POL1_1
65 | Pol__0065 | TERMOIZOLAČNÍ TRUBICE MIRELON PRO Z PĚNOVÉHO PE tl. 20 mm 18 mm | bm | 20 |  | 0 |  | 0 |  | 0 | 21 | 0 | 0 | 0 | 0 | 0 |  | Vlastní | Indiv | 0 | 0 |  | Práce | Běžná |  |  |  | POL1_1
66 | Pol__0066 | TERMOIZOLAČNÍ TRUBICE MIRELON PRO Z PĚNOVÉHO PE tl. 20 mm 22 mm | bm | 29 |  | 0 |  | 0 |  | 0 | 21 | 0 | 0 | 0 | 0 | 0 |  | Vlastní | Indiv | 0 | 0 |  | Práce | Běžná |  |  |  | POL1_1
67 | Pol__0067 | TERMOIZOLAČNÍ TRUBICE MIRELON PRO Z PĚNOVÉHO PE tl. 20 mm 28 mm | bm | 9 |  | 0 |  | 0 |  | 0 | 21 | 0 | 0 | 0 | 0 | 0 |  | Vlastní | Indiv | 0 | 0 |  | Práce | Běžná |  |  |  | POL1_1
68 | Pol__0068 | TERMOIZOLAČNÍ TRUBICE MIRELON POLAR Z PĚNOVÉHO PE tl. 20 mm S POVRCHOVOU ÚPRAVOU AL 28 mm | bm | 4 |  | 0 |  | 0 |  | 0 | 21 | 0 | 0 | 0 | 0 | 0 |  | Vlastní | Indiv | 0 | 0 |  | Práce | Běžná |  |  |  | POL1_1
69 | 722182001R00 | Montáž tepelné izolace potrubí samolepicí spoj nebo rychlouzávěr, do DN 25 | m | 118 |  | 0 |  | 0 |  | 0 | 21 | 0 | 0 | 0 | 0 | 0 | 800-721 | RTS 25/ I | Indiv | 0.082 | 9.68 |  | Práce | Běžná |  |  |  | POL1_1
70 | 998713201R00 | Přesun hmot pro izolace tepelné v objektech výšky do 6 m | % | 2.6 |  | 0 |  | 0 |  | 0 | 21 | 0 | 0 | 0 | 0 | 0 | 800-713 | RTS 25/ I | Indiv | 0 | 0 |  | Práce | Běžná |  |  |  | POL1_1
|  | 50 m vodorovně | [25 empty] | SPI
Díl: | _8 | 789 - HZS |  |  |  | 0 |  | 0 |  | 0 |  | 0 |  | 0 |  | 0 |  |  |  |  | 0 | [6 empty] | DIL
71 | 904 - .R01 | topná zkouška | hod | 24 |  | 0 |  | 0 |  | 0 | 21 | 0 | 0 | 0 | 0 | 0 |  | Vlastní | Indiv | 0 | 0 |  | Práce | Běžná |  |  |  | POL1_1
Díl: | VN | Vedlejší náklady |  |  |  | 0 |  | 0 |  | 0 |  | 0 |  | 0 |  | 0 |  |  |  |  | 0 | [6 empty] | DIL
72 | 005124010R | Koordinační činnost | Soubor | 2 |  | 0 |  | 0 |  | 0 | 21 | 0 | 0 | 0 | 0 | 0 |  | RTS 25/ I | Indiv | 0 | 0 |  | VRN | Běžná |  |  |  | POL99_
Díl: | ON | Ostatní náklady |  |  |  | 0 |  | 0 |  | 0 |  | 0 |  | 0 |  | 0 |  |  |  |  | 0 | [6 empty] | DIL
73 | 005231010R | Revize | Soubor | 1 |  | 0 |  | 0 |  | 0 | 21 | 0 | 0 | 0 | 0 | 0 |  | RTS 25/ I | Indiv | 0 | 0 |  | VRN | Běžná |  |  |  | POL99_
74 | 005241010R | Dokumentace skutečného provedení | Soubor | 0.5 |  | 0 |  | 0 |  | 0 | 21 | 0 | 0 | 0 | 0 | 0 |  | RTS 25/ I | Indiv | 0 | 0 |  | VRN | Běžná |  |  |  | POL99_
[26 empty] | 12 | 21 | DPH
| Celkem |  |  |  |  | 0 | [19 empty] | 0 | 0 | SUM
END
Note on S6: Jedná se o informaci, zda se jedná o položku, která je do rozpočtu zadána z cenové soustavy RTS, nebo vlastní.
Note on T6: Jedná se o název CÚ, která je zadána u položky rozpočtu

## 02 2023006-026 Pol
Položkový soupis prací a dodávek | [27 empty] | #TypZaznamu#
S: | 2023-006 | Obec Grygov | [25 empty] | STA
O: | 02 | Prodejna | [22 empty] | STA |  |  | OBJ
R: | 2023006-026 | VZT | [25 empty] | ROZ
P.č. | Číslo položky | Název položky | MJ | Množství | Cena / MJ | Celkem | Dodávka | Dodávka celk. | Montáž | Montáž celk. | DPH | Cena s DPH | Hmotnost / MJ | Hmotnost celk.(t) | Dem. hmotnost / MJ | Dem. hmotnost celk.(t) | Ceník | Cen. soustava / platnost | Cenová úroveň | Nhod / MJ | Nhod celk. | Dodavatel | Typ položky | Stav položky
Díl: | M24 | Montáže vzduchotechnických zařízení |  |  |  | 0 |  | 0 |  | 0 |  | 0 |  | 0 |  | 0 |  |  |  |  | 0 | [6 empty] | DIL
1 | Pol__0001 | Zařízení č. 15 - Větrání šatny a hygienických zařízení v 1. NP (m. č. 107, 108, 109, 111) |  | 0 |  | 0 |  | 0 |  | 0 | 21 | 0 | 0 | 0 | 0 | 0 |  | Vlastní | Indiv | 0 | 0 |  | Práce | Běžná |  |  |  | POL1_1
2 | Pol__0002 | Zvukově izolovaný diagonální ventilátor do kruhového potrubí D 160 | ks | 1 |  | 0 |  | 0 |  | 0 | 21 | 0 | 0 | 0 | 0 | 0 |  | Vlastní | Indiv | 0 | 0 |  | Práce | Běžná |  |  |  | POL1_1
3 | Pol__0003 | .spojovací manžeta D 160 | ks | 2 |  | 0 |  | 0 |  | 0 | 21 | 0 | 0 | 0 | 0 | 0 |  | Vlastní | Indiv | 0 | 0 |  | Práce | Běžná |  |  |  | POL1_1
4 | Pol__0004 | .zpětná klapka D 160 | ks | 1 |  | 0 |  | 0 |  | 0 | 21 | 0 | 0 | 0 | 0 | 0 |  | Vlastní | Indiv | 0 | 0 |  | Práce | Běžná |  |  |  | POL1_1
5 | Pol__0005 | Výfuková žaluzie vel. 250 x 250, včetně síťky proti hmyzu | ks | 1 |  | 0 |  | 0 |  | 0 | 21 | 0 | 0 | 0 | 0 | 0 |  | Vlastní | Indiv | 0 | 0 |  | Práce | Běžná |  |  |  | POL1_1
6 | Pol__0006 | Plastový talířový ventil odvodní D 160, včetně zděře | ks | 3 |  | 0 |  | 0 |  | 0 | 21 | 0 | 0 | 0 | 0 | 0 |  | Vlastní | Indiv | 0 | 0 |  | Práce | Běžná |  |  |  | POL1_1
7 | Pol__0007 | Ohebná zvukově izolační hadice D 160 | bm | 10 |  | 0 |  | 0 |  | 0 | 21 | 0 | 0 | 0 | 0 | 0 |  | Vlastní | Indiv | 0 | 0 |  | Práce | Běžná |  |  |  | POL1_1
8 | Pol__0008 | Odsávací vyústka na kruhové potrubí vel. 300 x 75 mm, 1Ř, R1 | ks | 2 |  | 0 |  | 0 |  | 0 | 21 | 0 | 0 | 0 | 0 | 0 |  | Vlastní | Indiv | 0 | 0 |  | Práce | Běžná |  |  |  | POL1_1
9 | Pol__0009 | Dveřní mřížka vel. 445 x 82 | ks | 5 |  | 0 |  | 0 |  | 0 | 21 | 0 | 0 | 0 | 0 | 0 |  | Vlastní | Indiv | 0 | 0 |  | Práce | Běžná |  |  |  | POL1_1
10 | Pol__0010 | Vzduchotechnické potrubí sk. I - pozink. plech odsávací - kruhové (spiro) rovné D 160 | bm | 15 |  | 0 |  | 0 |  | 0 | 21 | 0 | 0 | 0 | 0 | 0 |  | Vlastní | Indiv | 0 | 0 |  | Práce | Běžná |  |  |  | POL1_1
11 | Pol__0011 | oblouk segmentový 90° D 160 | ks | 2 |  | 0 |  | 0 |  | 0 | 21 | 0 | 0 | 0 | 0 | 0 |  | Vlastní | Indiv | 0 | 0 |  | Práce | Běžná |  |  |  | POL1_1
12 | Pol__0012 | odbočka jednostranná 90° D 160/160 | ks | 2 |  | 0 |  | 0 |  | 0 | 21 | 0 | 0 | 0 | 0 | 0 |  | Vlastní | Indiv | 0 | 0 |  | Práce | Běžná |  |  |  | POL1_1
13 | Pol__0013 | vnitřní spojka D 160 | ks | 10 |  | 0 |  | 0 |  | 0 | 21 | 0 | 0 | 0 | 0 | 0 |  | Vlastní | Indiv | 0 | 0 |  | Práce | Běžná |  |  |  | POL1_1
14 | Pol__0014 | odsávací - čtyřhranné do obv. 1050 50 % tvar. | bm | 1 |  | 0 |  | 0 |  | 0 | 21 | 0 | 0 | 0 | 0 | 0 |  | Vlastní | Indiv | 0 | 0 |  | Práce | Běžná |  |  |  | POL1_1
15 | Pol__0015 | Zařízení č. 16 - Větrání skladu potravin v 1. NP (m. č. 104) |  | 0 |  | 0 |  | 0 |  | 0 | 21 | 0 | 0 | 0 | 0 | 0 |  | Vlastní | Indiv | 0 | 0 |  | Práce | Běžná |  |  |  | POL1_1
16 | Pol__0016 | Axiální nástěnný ventilátor D 200 | ks | 1 |  | 0 |  | 0 |  | 0 | 21 | 0 | 0 | 0 | 0 | 0 |  | Vlastní | Indiv | 0 | 0 |  | Práce | Běžná |  |  |  | POL1_1
17 | Pol__0017 | Větrací mřížka 125 W | ks | 1 |  | 0 |  | 0 |  | 0 | 21 | 0 | 0 | 0 | 0 | 0 |  | Vlastní | Indiv | 0 | 0 |  | Práce | Běžná |  |  |  | POL1_1
18 | Pol__0018 | Dveřní mřížka vel. 445 x 82 | ks | 1 |  | 0 |  | 0 |  | 0 | 21 | 0 | 0 | 0 | 0 | 0 |  | Vlastní | Indiv | 0 | 0 |  | Práce | Běžná |  |  |  | POL1_1
19 | Pol__0019 | Vzduchotechnické potrubí sk. I - pozink. plech odsávací - kruhové (spiro) rovné D 125 | bm | 1 |  | 0 |  | 0 |  | 0 | 21 | 0 | 0 | 0 | 0 | 0 |  | Vlastní | Indiv | 0 | 0 |  | Práce | Běžná |  |  |  | POL1_1
20 | Pol__0020 | Zařízení č. 17 - Klimatizace prodejny v 1. NP (m. č. 102) |  | 0 |  | 0 |  | 0 |  | 0 | 21 | 0 | 0 | 0 | 0 | 0 |  | Vlastní | Indiv | 0 | 0 |  | Práce | Běžná |  |  |  | POL1_1
21 | Pol__0021 | Klimatizační multisplit systém sestává z jedné venkovní jednotky a dvou nástěnných vnitřních, jednotek Venkovní kondenzační jednotka (např. AOYG-36KBTA5 FUJITSU) - kabelově propojená s vnitřními | ks | 1 |  | 0 |  | 0 |  | 0 | 21 | 0 | 0 | 0 | 0 | 0 |  | Vlastní | Indiv | 0 | 0 |  | Práce | Běžná |  |  |  | POL1_1
|  | jednotkami | [25 empty] | POP
22 | Pol__0022 | ocelová podpěrná konstrukce pod jednotku | ks | 1 |  | 0 |  | 0 |  | 0 | 21 | 0 | 0 | 0 | 0 | 0 |  | Vlastní | Indiv | 0 | 0 |  | Práce | Běžná |  |  |  | POL1_1
23 | Pol__0023 | Vnitřní nástěnná klimatizační jednotka - včetně infraovladače a odvodu kondenzátu | ks | 2 |  | 0 |  | 0 |  | 0 | 21 | 0 | 0 | 0 | 0 | 0 |  | Vlastní | Indiv | 0 | 0 |  | Práce | Běžná |  |  |  | POL1_1
24 | Pol__0024 | Chladicí tepelně izolované Cu potrubí (ve venkovním prostoru obalené páskou proti UV záření) | bm | 12 |  | 0 |  | 0 |  | 0 | 21 | 0 | 0 | 0 | 0 | 0 |  | Vlastní | Indiv | 0 | 0 |  | Práce | Běžná |  |  |  | POL1_1
25 | Pol__0025 | Potrubí odvodu kondenzátu | bm | 6 |  | 0 |  | 0 |  | 0 | 21 | 0 | 0 | 0 | 0 | 0 |  | Vlastní | Indiv | 0 | 0 |  | Práce | Běžná |  |  |  | POL1_1
26 | Pol__0026 | Krycí lišta na chladicí potrubí a potrubí odvodu kondenzátu | bm | 12 |  | 0 |  | 0 |  | 0 | 21 | 0 | 0 | 0 | 0 | 0 |  | Vlastní | Indiv | 0 | 0 |  | Práce | Běžná |  |  |  | POL1_1
27 | Pol__0261 | Oživení a uvedení klimatizačního systému do provozu | kus | 1 |  | 0 |  | 0 |  | 0 | 21 | 0 | 0 | 0 | 0 | 0 |  | Vlastní | Indiv | 0 | 0 |  | Práce | Běžná |  |  |  | POL1_
28 | Pol__0027 | Montážní, spojovací a těsnicí materiál |  | 0 |  | 0 |  | 0 |  | 0 | 21 | 0 | 0 | 0 | 0 | 0 |  | Vlastní | Indiv | 0 | 0 |  | Práce | Běžná |  |  |  | POL1_1
29 | Pol__0028 | Materiál pro zhotovení závěsů na montáži se skládá: | kg | 50 |  | 0 |  | 0 |  | 0 | 21 | 0 | 0 | 0 | 0 | 0 |  | Vlastní | Indiv | 0 | 0 |  | Práce | Běžná |  |  |  | POL1_1
30 | Pol__0029 | Zhotovení závěsů - nařezání profilů a závitových tyčí | kg | 50 |  | 0 |  | 0 |  | 0 | 21 | 0 | 0 | 0 | 0 | 0 |  | Vlastní | Indiv | 0 | 0 |  | Práce | Běžná |  |  |  | POL1_1
31 | Pol__0030 | Montáž závěsů - instalace závěsů na stavbě | kg | 50 |  | 0 |  | 0 |  | 0 | 21 | 0 | 0 | 0 | 0 | 0 |  | Vlastní | Indiv | 0 | 0 |  | Práce | Běžná |  |  |  | POL1_1
32 | Pol__0031 | Spojovací materiál se skládá: | kg | 8 |  | 0 |  | 0 |  | 0 | 21 | 0 | 0 | 0 | 0 | 0 |  | Vlastní | Indiv | 0 | 0 |  | Práce | Běžná |  |  |  | POL1_1
33 | Pol__0032 | Těsnicí materiál - samolepicí pěnové těsnění | kg | 4 |  | 0 |  | 0 |  | 0 | 21 | 0 | 0 | 0 | 0 | 0 |  | Vlastní | Indiv | 0 | 0 |  | Práce | Běžná |  |  |  | POL1_1
Díl: | 783 | Nátěry |  |  |  | 0 |  | 0 |  | 0 |  | 0 |  | 0 |  | 0 |  |  |  |  | 1.44 | [6 empty] | DIL
34 | 783903811R00 | Ostatní práce odmaštění chemickými rozpuštědly | m2 | 10 |  | 0 |  | 0 |  | 0 | 21 | 0 | 7e-05 | 0 | 0 | 0 | 800-783 | RTS 25/ I | Indiv | 0.144 | 1.44 |  | Práce | Běžná |  |  |  | POL1_1
35 | Pol__0034 | základní nátěr na pozin. plech reaktivní 1 x S 2008 | m2 | 10 |  | 0 |  | 0 |  | 0 | 21 | 0 | 0 | 0 | 0 | 0 |  | Vlastní | Indiv | 0 | 0 |  | Práce | Běžná |  |  |  | POL1_1
36 | Pol__0035 | nátěry syntetické dvojnásobné s 1x emailováním | m2 | 20 |  | 0 |  | 0 |  | 0 | 21 | 0 | 0 | 0 | 0 | 0 |  | Vlastní | Indiv | 0 | 0 |  | Práce | Běžná |  |  |  | POL1_1
Díl: | 713 | Izolace tepelné |  |  |  | 0 |  | 0 |  | 0 |  | 0 |  | 0 |  | 0 |  |  |  |  | 0 | [6 empty] | DIL
37 | Pol__0036 | tepelná izolace vzduchotechnického potrubí rohožemi z čedičové plsti 6 cm | m2 | 5 |  | 0 |  | 0 |  | 0 | 21 | 0 | 0 | 0 | 0 | 0 |  | Vlastní | Indiv | 0 | 0 |  | Práce | Běžná |  |  |  | POL1_1
Díl: | 94 | Lešení a stavební výtahy |  |  |  | 0 |  | 0 |  | 0 |  | 0 |  | 0 |  | 0 |  |  |  |  | 0 | [6 empty] | DIL
38 | Pol__0037 | lehké pracovní pomocné (do 3,5 m) | m2 | 20 |  | 0 |  | 0 |  | 0 | 21 | 0 | 0 | 0 | 0 | 0 |  | Vlastní | Indiv | 0 | 0 |  | Práce | Běžná |  |  |  | POL1_1
Díl: | _5 | Hodinová zúčtovací sazba |  |  |  | 0 |  | 0 |  | 0 |  | 0 |  | 0 |  | 0 |  |  |  |  | 0 | [6 empty] | DIL
39 | Pol__0038 | Montážní práce - náklady na úpravu a přizpůsobení vzduchotechnického potrubí na stavbě | hod | 2 |  | 0 |  | 0 |  | 0 | 21 | 0 | 0 | 0 | 0 | 0 |  | Vlastní | Indiv | 0 | 0 |  | Práce | Běžná |  |  |  | POL1_1
40 | Pol__0039 | Předávací protokoly, návody k údržbě, revizní zprávy, protokoly o zaregulování, skutečné provedení | hod | 2 |  | 0 |  | 0 |  | 0 | 21 | 0 | 0 | 0 | 0 | 0 |  | Vlastní | Indiv | 0 | 0 |  | Práce | Běžná |  |  |  | POL1_1
41 | Pol__0040 | Doprava | kus | 1 |  | 0 |  | 0 |  | 0 | 21 | 0 | 0 | 0 | 0 | 0 |  | Vlastní | Indiv | 0 | 0 |  | Práce | Běžná |  |  |  | POL1_1
42 | Pol__0041 | PPV | kus | 1 |  | 0 |  | 0 |  | 0 | 21 | 0 | 0 | 0 | 0 | 0 |  | Vlastní | Indiv | 0 | 0 |  | Práce | Běžná |  |  |  | POL1_1
43 | Pol__0042 | Stavební výpomoci | kus | 1 |  | 0 |  | 0 |  | 0 | 21 | 0 | 0 | 0 | 0 | 0 |  | Vlastní | Indiv | 0 | 0 |  | Práce | Běžná |  |  |  | POL1_1
[26 empty] | 12 | 21 | DPH
| Celkem |  |  |  |  | 0 | [19 empty] | 0 | 0 | SUM
END
Note on S6: Jedná se o informaci, zda se jedná o položku, která je do rozpočtu zadána z cenové soustavy RTS, nebo vlastní.
Note on T6: Jedná se o název CÚ, která je zadána u položky rozpočtu

## 02 2023006-026 P1
Položkový soupis prací a dodávek | [27 empty] | #TypZaznamu#
S: | 2023-006 | Obec Grygov | [25 empty] | STA
O: | 02 | Prodejna | [22 empty] | STA |  |  | OBJ
R: | 2023006-026 | Elektro | [25 empty] | ROZ
P.č. | Číslo položky | Název položky | MJ | Množství | Cena / MJ | Celkem | Dodávka | Dodávka celk. | Montáž | Montáž celk. | DPH | Cena s DPH | Hmotnost / MJ | Hmotnost celk.(t) | Dem. hmotnost / MJ | Dem. hmotnost celk.(t) | Ceník | Cen. soustava / platnost | Cenová úroveň | Nhod / MJ | Nhod celk. | Dodavatel | Typ položky | Stav položky
Díl: | M21 | Elektromontáže |  |  |  | 0 |  | 0 |  | 0 |  | 0 |  | 0 |  | 0 |  |  |  |  | 0 | [6 empty] | DIL
1 | Pol__0001 | Rozvaděč RS1 |  | 0 |  | 0 |  | 0 |  | 0 | 21 | 0 | 0 | 0 | 0 | 0 |  | Vlastní | Indiv | 0 | 0 |  | Práce | Běžná |  |  |  | POL1_9
2 | Pol__0002 | Třífázový hlavní vypínač 32/3 podp. sp. 230V, kont. 1/1, komplet | ks | 1 |  | 0 |  | 0 |  | 0 | 21 | 0 | 0 | 0 | 0 | 0 |  | Vlastní | Indiv | 0 | 0 |  | Práce | Běžná |  |  |  | POL1_1
3 | Pol__0003 | Svodič typ 1+2 | set | 1 |  | 0 |  | 0 |  | 0 | 21 | 0 | 0 | 0 | 0 | 0 |  | Vlastní | Indiv | 0 | 0 |  | Práce | Běžná |  |  |  | POL1_1
4 | Pol__0004 | Poj. odpojovač 10A/1 vč. vložek 6A | ks | 1 |  | 0 |  | 0 |  | 0 | 21 | 0 | 0 | 0 | 0 | 0 |  | Vlastní | Indiv | 0 | 0 |  | Práce | Běžná |  |  |  | POL1_1
5 | Pol__0005 | Jistič 2B/1 | ks | 1 |  | 0 |  | 0 |  | 0 | 21 | 0 | 0 | 0 | 0 | 0 |  | Vlastní | Indiv | 0 | 0 |  | Práce | Běžná |  |  |  | POL1_1
6 | Pol__0006 | Jistič 16B/1 | ks | 15 |  | 0 |  | 0 |  | 0 | 21 | 0 | 0 | 0 | 0 | 0 |  | Vlastní | Indiv | 0 | 0 |  | Práce | Běžná |  |  |  | POL1_1
7 | Pol__0007 | Jistič 16B/3 | ks | 1 |  | 0 |  | 0 |  | 0 | 21 | 0 | 0 | 0 | 0 | 0 |  | Vlastní | Indiv | 0 | 0 |  | Práce | Běžná |  |  |  | POL1_1
8 | Pol__0008 | LFI 10B/1N/0,03 kombinace chrániče a jističe | ks | 5 |  | 0 |  | 0 |  | 0 | 21 | 0 | 0 | 0 | 0 | 0 |  | Vlastní | Indiv | 0 | 0 |  | Práce | Běžná |  |  |  | POL1_1
9 | Pol__0009 | LFI 16B/1N/0,03 kombinace chrániče a jističe | ks | 1 |  | 0 |  | 0 |  | 0 | 21 | 0 | 0 | 0 | 0 | 0 |  | Vlastní | Indiv | 0 | 0 |  | Práce | Běžná |  |  |  | POL1_1
10 | Pol__0010 | OFI 25/4/30mA | ks | 5 |  | 0 |  | 0 |  | 0 | 21 | 0 | 0 | 0 | 0 | 0 |  | Vlastní | Indiv | 0 | 0 |  | Práce | Běžná |  |  |  | POL1_1
11 | Pol__0011 | PE | ks | 3 |  | 0 |  | 0 |  | 0 | 21 | 0 | 0 | 0 | 0 | 0 |  | Vlastní | Indiv | 0 | 0 |  | Práce | Běžná |  |  |  | POL1_1
12 | Pol__0012 | N | ks | 3 |  | 0 |  | 0 |  | 0 | 21 | 0 | 0 | 0 | 0 | 0 |  | Vlastní | Indiv | 0 | 0 |  | Práce | Běžná |  |  |  | POL1_1
13 | Pol__0013 | L | ks | 3 |  | 0 |  | 0 |  | 0 | 21 | 0 | 0 | 0 | 0 | 0 |  | Vlastní | Indiv | 0 | 0 |  | Práce | Běžná |  |  |  | POL1_1
14 | Pol__0014 | Podružný materiál, svorky, vývodky ... | set | 1 |  | 0 |  | 0 |  | 0 | 21 | 0 | 0 | 0 | 0 | 0 |  | Vlastní | Indiv | 0 | 0 |  | Práce | Běžná |  |  |  | POL1_1
15 | Pol__0015 | Rozvaděč Z - 600/1200/250, IP40/20, uzamykatelný | ks | 1 |  | 0 |  | 0 |  | 0 | 21 | 0 | 0 | 0 | 0 | 0 |  | Vlastní | Indiv | 0 | 0 |  | Práce | Běžná |  |  |  | POL1_1
16 | Pol__0016 | Nosný systém, trubkování |  | 0 |  | 0 |  | 0 |  | 0 | 21 | 0 | 0 | 0 | 0 | 0 |  | Vlastní | Indiv | 0 | 0 |  | Práce | Běžná |  |  |  | POL1_1
17 | Pol__0017 | Vkládací lišta PVC 40x40 | m | 30 |  | 0 |  | 0 |  | 0 | 21 | 0 | 0 | 0 | 0 | 0 |  | Vlastní | Indiv | 0 | 0 |  | Práce | Běžná |  |  |  | POL1_1
18 | Pol__0018 | trubka instalační ohebná d20 vč. spojek, příchytek … | m | 25 |  | 0 |  | 0 |  | 0 | 21 | 0 | 0 | 0 | 0 | 0 |  | Vlastní | Indiv | 0 | 0 |  | Práce | Běžná |  |  |  | POL1_1
19 | Pol__0019 | trubka instalační ohebná d32 vč. spojek, příchytek … | m | 35 |  | 0 |  | 0 |  | 0 | 21 | 0 | 0 | 0 | 0 | 0 |  | Vlastní | Indiv | 0 | 0 |  | Práce | Běžná |  |  |  | POL1_1
20 | Pol__0020 | Krabice přístrojová | ks | 90 |  | 0 |  | 0 |  | 0 | 21 | 0 | 0 | 0 | 0 | 0 |  | Vlastní | Indiv | 0 | 0 |  | Práce | Běžná |  |  |  | POL1_1
21 | Pol__0021 | Krabice odbočná KR68 | ks | 18 |  | 0 |  | 0 |  | 0 | 21 | 0 | 0 | 0 | 0 | 0 |  | Vlastní | Indiv | 0 | 0 |  | Práce | Běžná |  |  |  | POL1_1
22 | Pol__0022 | ABOX 025-L Krabice | ks | 18 |  | 0 |  | 0 |  | 0 | 21 | 0 | 0 | 0 | 0 | 0 |  | Vlastní | Indiv | 0 | 0 |  | Práce | Běžná |  |  |  | POL1_1
23 | Pol__0023 | Kabelový žlab 50/50 žár.zinek, komplet vč. spojek, konzol, závěsů … | m | 20 |  | 0 |  | 0 |  | 0 | 21 | 0 | 0 | 0 | 0 | 0 |  | Vlastní | Indiv | 0 | 0 |  | Práce | Běžná |  |  |  | POL1_1
24 | Pol__0024 | OBO 2205408 Svazkový držák 2031 20 SP | ks | 120 |  | 0 |  | 0 |  | 0 | 21 | 0 | 0 | 0 | 0 | 0 |  | Vlastní | Indiv | 0 | 0 |  | Práce | Běžná |  |  |  | POL1_1
25 | Pol__0025 | Kabely |  | 0 |  | 0 |  | 0 |  | 0 | 21 | 0 | 0 | 0 | 0 | 0 |  | Vlastní | Indiv | 0 | 0 |  | Práce | Běžná |  |  |  | POL1_1
26 | Pol__0026 | PRAFlaDur 3x1,5 RE P60-R | m | 10 |  | 0 |  | 0 |  | 0 | 21 | 0 | 0 | 0 | 0 | 0 |  | Vlastní | Indiv | 0 | 0 |  | Práce | Běžná |  |  |  | POL1_1
27 | Pol__0027 | H05VV-F 3x2,5 | m | 2 |  | 0 |  | 0 |  | 0 | 21 | 0 | 0 | 0 | 0 | 0 |  | Vlastní | Indiv | 0 | 0 |  | Práce | Běžná |  |  |  | POL1_1
28 | Pol__0028 | CYKY-0 3x1.5 | m | 90 |  | 0 |  | 0 |  | 0 | 21 | 0 | 0 | 0 | 0 | 0 |  | Vlastní | Indiv | 0 | 0 |  | Práce | Běžná |  |  |  | POL1_1
29 | Pol__0029 | CYKY-J 3x1.5 | m | 485 |  | 0 |  | 0 |  | 0 | 21 | 0 | 0 | 0 | 0 | 0 |  | Vlastní | Indiv | 0 | 0 |  | Práce | Běžná |  |  |  | POL1_1
30 | Pol__0030 | CYKY-J 3x2.5 | m | 520 |  | 0 |  | 0 |  | 0 | 21 | 0 | 0 | 0 | 0 | 0 |  | Vlastní | Indiv | 0 | 0 |  | Práce | Běžná |  |  |  | POL1_1
31 | Pol__0031 | CYKY-J 4x1,5 | m | 40 |  | 0 |  | 0 |  | 0 | 21 | 0 | 0 | 0 | 0 | 0 |  | Vlastní | Indiv | 0 | 0 |  | Práce | Běžná |  |  |  | POL1_1
32 | Pol__0032 | CYKY-J 5x1.5 | m | 15 |  | 0 |  | 0 |  | 0 | 21 | 0 | 0 | 0 | 0 | 0 |  | Vlastní | Indiv | 0 | 0 |  | Práce | Běžná |  |  |  | POL1_1
33 | Pol__0033 | CYKY-J 4x10 | m | 22 |  | 0 |  | 0 |  | 0 | 21 | 0 | 0 | 0 | 0 | 0 |  | Vlastní | Indiv | 0 | 0 |  | Práce | Běžná |  |  |  | POL1_1
34 | Pol__0034 | CY 1x6 zz | m | 40 |  | 0 |  | 0 |  | 0 | 21 | 0 | 0 | 0 | 0 | 0 |  | Vlastní | Indiv | 0 | 0 |  | Práce | Běžná |  |  |  | POL1_1
35 | Pol__0035 | CYY 1x16 zz | m | 30 |  | 0 |  | 0 |  | 0 | 21 | 0 | 0 | 0 | 0 | 0 |  | Vlastní | Indiv | 0 | 0 |  | Práce | Běžná |  |  |  | POL1_1
36 | Pol__0036 | Ukončení vodiče do 2,5mm2 | ks | 30 |  | 0 |  | 0 |  | 0 | 21 | 0 | 0 | 0 | 0 | 0 |  | Vlastní | Indiv | 0 | 0 |  | Práce | Běžná |  |  |  | POL1_1
37 | Pol__0037 | Ukončení vodiče do 16mm2 | ks | 4 |  | 0 |  | 0 |  | 0 | 21 | 0 | 0 | 0 | 0 | 0 |  | Vlastní | Indiv | 0 | 0 |  | Práce | Běžná |  |  |  | POL1_1
38 | Pol__0038 | Přístroje |  | 0 |  | 0 |  | 0 |  | 0 | 21 | 0 | 0 | 0 | 0 | 0 |  | Vlastní | Indiv | 0 | 0 |  | Práce | Běžná |  |  |  | POL1_1
39 | Pol__0039 | spínač č1, jednopólový, IP20 | ks | 6 |  | 0 |  | 0 |  | 0 | 21 | 0 | 0 | 0 | 0 | 0 |  | Vlastní | Indiv | 0 | 0 |  | Práce | Běžná |  |  |  | POL1_1
40 | Pol__0040 | spínač č5, sériový, IP20 | ks | 3 |  | 0 |  | 0 |  | 0 | 21 | 0 | 0 | 0 | 0 | 0 |  | Vlastní | Indiv | 0 | 0 |  | Specifikace | Běžná |  |  |  | POL3_0
41 | Pol__0041 | spínač č6, střídavý, IP20 | ks | 6 |  | 0 |  | 0 |  | 0 | 21 | 0 | 0 | 0 | 0 | 0 |  | Vlastní | Indiv | 0 | 0 |  | Práce | Běžná |  |  |  | POL1_1
42 | Pol__0042 | spínač č7, křížový, IP20 | ks | 1 |  | 0 |  | 0 |  | 0 | 21 | 0 | 0 | 0 | 0 | 0 |  | Vlastní | Indiv | 0 | 0 |  | Práce | Běžná |  |  |  | POL1_1
43 | Pol__0043 | zásuvka 16A/230V, IP20 | ks | 10 |  | 0 |  | 0 |  | 0 | 21 | 0 | 0 | 0 | 0 | 0 |  | Vlastní | Indiv | 0 | 0 |  | Práce | Běžná |  |  |  | POL1_1
44 | Pol__0044 | zásuvka 16A/230V s přep. ochr., IP20 | ks | 2 |  | 0 |  | 0 |  | 0 | 21 | 0 | 0 | 0 | 0 | 0 |  | Vlastní | Indiv | 0 | 0 |  | Práce | Běžná |  |  |  | POL1_1
45 | Pol__0045 | zásuvka dvojnásovbná 16A/230V, IP20 | ks | 16 |  | 0 |  | 0 |  | 0 | 21 | 0 | 0 | 0 | 0 | 0 |  | Vlastní | Indiv | 0 | 0 |  | Práce | Běžná |  |  |  | POL1_1
46 | Pol__0046 | zásuvka 16A/230V, IP44 | ks | 17 |  | 0 |  | 0 |  | 0 | 21 | 0 | 0 | 0 | 0 | 0 |  | Vlastní | Indiv | 0 | 0 |  | Práce | Běžná |  |  |  | POL1_1
47 | Pol__0047 | vypínač č 1, IP44 | ks | 2 |  | 0 |  | 0 |  | 0 | 21 | 0 | 0 | 0 | 0 | 0 |  | Vlastní | Indiv | 0 | 0 |  | Práce | Běžná |  |  |  | POL1_1
48 | Pol__0048 | vypínač č 6, IP44 | ks | 4 |  | 0 |  | 0 |  | 0 | 21 | 0 | 0 | 0 | 0 | 0 |  | Vlastní | Indiv | 0 | 0 |  | Práce | Běžná |  |  |  | POL1_1
49 | Pol__0049 | Pohlahová krabice 12modulů, výbava 4x230V | ks | 2 |  | 0 |  | 0 |  | 0 | 21 | 0 | 0 | 0 | 0 | 0 |  | Vlastní | Indiv | 0 | 0 |  | Práce | Běžná |  |  |  | POL1_1
50 | Pol__0050 | Zásuvka 400V/16A, IP44 | ks | 1 |  | 0 |  | 0 |  | 0 | 21 | 0 | 0 | 0 | 0 | 0 |  | Vlastní | Indiv | 0 | 0 |  | Práce | Běžná |  |  |  | POL1_1
51 | Pol__0051 | Tlačítko ovládací, orientace | ks | 3 |  | 0 |  | 0 |  | 0 | 21 | 0 | 0 | 0 | 0 | 0 |  | Vlastní | Indiv | 0 | 0 |  | Práce | Běžná |  |  |  | POL1_1
52 | Pol__0052 | Tlačítko ovládací IP44, orientace | ks | 1 |  | 0 |  | 0 |  | 0 | 21 | 0 | 0 | 0 | 0 | 0 |  | Vlastní | Indiv | 0 | 0 |  | Práce | Běžná |  |  |  | POL1_1
53 | Pol__0053 | SMR-T časové relé | ks | 2 |  | 0 |  | 0 |  | 0 | 21 | 0 | 0 | 0 | 0 | 0 |  | Vlastní | Indiv | 0 | 0 |  | Práce | Běžná |  |  |  | POL1_1
54 | Pol__0054 | Termostat prostorový IP44, -25 až +60 st. C | ks | 1 |  | 0 |  | 0 |  | 0 | 21 | 0 | 0 | 0 | 0 | 0 |  | Vlastní | Indiv | 0 | 0 |  | Práce | Běžná |  |  |  | POL1_1
55 | Pol__0055 | Samoreguleční topný kabel 6m, vč. Příslušenství | ks | 1 |  | 0 |  | 0 |  | 0 | 21 | 0 | 0 | 0 | 0 | 0 |  | Vlastní | Indiv | 0 | 0 |  | Práce | Běžná |  |  |  | POL1_1
56 | Pol__0056 | Venkovní senzor pohybu 180° 230V IP44 | ks | 1 |  | 0 |  | 0 |  | 0 | 21 | 0 | 0 | 0 | 0 | 0 |  | Vlastní | Indiv | 0 | 0 |  | Práce | Běžná |  |  |  | POL1_1
57 | Pol__0057 | GW42201 Požární tlačítko 120x120x50 IP55 se 2 kontakty | ks | 1 |  | 0 |  | 0 |  | 0 | 21 | 0 | 0 | 0 | 0 | 0 |  | Vlastní | Indiv | 0 | 0 |  | Práce | Běžná |  |  |  | POL1_1
58 | Pol__0058 | Jistič 25B/3 | ks | 1 |  | 0 |  | 0 |  | 0 | 21 | 0 | 0 | 0 | 0 | 0 |  | Vlastní | Indiv | 0 | 0 |  | Práce | Běžná |  |  |  | POL1_1
59 | Pol__0059 | Rozvaděč elektroměrový ER 112 NVP7P | ks | 1 |  | 0 |  | 0 |  | 0 | 21 | 0 | 0 | 0 | 0 | 0 |  | Vlastní | Indiv | 0 | 0 |  | Práce | Běžná |  |  |  | POL1_1
60 | Pol__0060 | Strukturovaná kabeláž |  | 0 |  | 0 |  | 0 |  | 0 | 21 | 0 | 0 | 0 | 0 | 0 |  | Vlastní | Indiv | 0 | 0 |  | Práce | Běžná |  |  |  | POL1_1
61 | Pol__0061 | Triton RXA-04-AS4-CAX-A1, 4U, 400mm | ks | 1 |  | 0 |  | 0 |  | 0 | 21 | 0 | 0 | 0 | 0 | 0 |  | Vlastní | Indiv | 0 | 0 |  | Práce | Běžná |  |  |  | POL1_1
62 | Pol__0062 | switch | ks | 1 |  | 0 |  | 0 |  | 0 | 21 | 0 | 0 | 0 | 0 | 0 |  | Vlastní | Indiv | 0 | 0 |  | Práce | Běžná |  |  |  | POL1_1
63 | Pol__0063 | zásuvka 2x RJ 45cat 5e | ks | 3 |  | 0 |  | 0 |  | 0 | 21 | 0 | 0 | 0 | 0 | 0 |  | Vlastní | Indiv | 0 | 0 |  | Práce | Běžná |  |  |  | POL1_1
64 | Pol__0064 | kabel FTP4p cat 5e | m | 140 |  | 0 |  | 0 |  | 0 | 21 | 0 | 0 | 0 | 0 | 0 |  | Vlastní | Indiv | 0 | 0 |  | Práce | Běžná |  |  |  | POL1_1
65 | Pol__0065 | kabel FTP4p cat 5e, UV odolný | m | 20 |  | 0 |  | 0 |  | 0 | 21 | 0 | 0 | 0 | 0 | 0 |  | Vlastní | Indiv | 0 | 0 |  | Práce | Běžná |  |  |  | POL1_1
66 | Pol__0066 | trubka elektroinstalační | m | 20 |  | 0 |  | 0 |  | 0 | 21 | 0 | 0 | 0 | 0 | 0 |  | Vlastní | Indiv | 0 | 0 |  | Práce | Běžná |  |  |  | POL1_1
67 | Pol__0067 | krabice přístrojová KU 68 | ks | 3 |  | 0 |  | 0 |  | 0 | 21 | 0 | 0 | 0 | 0 | 0 |  | Vlastní | Indiv | 0 | 0 |  | Práce | Běžná |  |  |  | POL1_1
68 | Pol__0068 | krabice protahovací, odbočná KO 68 | ks | 3 |  | 0 |  | 0 |  | 0 | 21 | 0 | 0 | 0 | 0 | 0 |  | Vlastní | Indiv | 0 | 0 |  | Práce | Běžná |  |  |  | POL1_1
69 | Pol__0069 | Svítidla vč. zdrojů |  | 0 |  | 0 |  | 0 |  | 0 | 21 | 0 | 0 | 0 | 0 | 0 |  | Vlastní | Indiv | 0 | 0 |  | Práce | Běžná |  |  |  | POL1_1
70 | Pol__0070 | A-75337 | ks | 2 |  | 0 |  | 0 |  | 0 | 21 | 0 | 0 | 0 | 0 | 0 |  | Vlastní | Indiv | 0 | 0 |  | Práce | Běžná |  |  |  | POL1_1
71 | Pol__0071 | B-86170 | ks | 2 |  | 0 |  | 0 |  | 0 | 21 | 0 | 0 | 0 | 0 | 0 |  | Vlastní | Indiv | 0 | 0 |  | Práce | Běžná |  |  |  | POL1_1
72 | Pol__0072 | C-LP236ED | ks | 15 |  | 0 |  | 0 |  | 0 | 21 | 0 | 0 | 0 | 0 | 0 |  | Vlastní | Indiv | 0 | 0 |  | Práce | Běžná |  |  |  | POL1_1
73 | Pol__0073 | D-A44-10160CM | ks | 17 |  | 0 |  | 0 |  | 0 | 21 | 0 | 0 | 0 | 0 | 0 |  | Vlastní | Indiv | 0 | 0 |  | Práce | Běžná |  |  |  | POL1_1
74 | Pol__0074 | NA-4113 | ks | 6 |  | 0 |  | 0 |  | 0 | 21 | 0 | 0 | 0 | 0 | 0 |  | Vlastní | Indiv | 0 | 0 |  | Práce | Běžná |  |  |  | POL1_1
75 | Pol__0075 | N1-4113 PIKT | ks | 3 |  | 0 |  | 0 |  | 0 | 21 | 0 | 0 | 0 | 0 | 0 |  | Vlastní | Indiv | 0 | 0 |  | Práce | Běžná |  |  |  | POL1_1
76 | Pol__0076 | N2-4320 | ks | 2 |  | 0 |  | 0 |  | 0 | 21 | 0 | 0 | 0 | 0 | 0 |  | Vlastní | Indiv | 0 | 0 |  | Práce | Běžná |  |  |  | POL1_1
77 | Pol__0077 | Recyklace za svítidlo | ks | 47 |  | 0 |  | 0 |  | 0 | 21 | 0 | 0 | 0 | 0 | 0 |  | Vlastní | Indiv | 0 | 0 |  | Práce | Běžná |  |  |  | POL1_1
78 | Pol__0078 | Bleskosvod a uzemnění |  | 0 |  | 0 |  | 0 |  | 0 | 21 | 0 | 0 | 0 | 0 | 0 |  | Vlastní | Indiv | 0 | 0 |  | Práce | Běžná |  |  |  | POL1_1
79 | Pol__0079 | svorka spojovací SS | ks | 40 |  | 0 |  | 0 |  | 0 | 21 | 0 | 0 | 0 | 0 | 0 |  | Vlastní | Indiv | 0 | 0 |  | Práce | Běžná |  |  |  | POL1_1
80 | Pol__0080 | svorka zkušební SZa | ks | 4 |  | 0 |  | 0 |  | 0 | 21 | 0 | 0 | 0 | 0 | 0 |  | Vlastní | Indiv | 0 | 0 |  | Specifikace | Běžná |  |  |  | POL3_0
81 | Pol__0081 | svorka připojovací SP | ks | 10 |  | 0 |  | 0 |  | 0 | 21 | 0 | 0 | 0 | 0 | 0 |  | Vlastní | Indiv | 0 | 0 |  | Práce | Běžná |  |  |  | POL1_1
82 | Pol__0082 | svorka k jímací tyči SJ 1 | ks | 2 |  | 0 |  | 0 |  | 0 | 21 | 0 | 0 | 0 | 0 | 0 |  | Vlastní | Indiv | 0 | 0 |  | Práce | Běžná |  |  |  | POL1_1
83 | Pol__0083 | svorka na okapové žlaby SOa | ks | 4 |  | 0 |  | 0 |  | 0 | 21 | 0 | 0 | 0 | 0 | 0 |  | Vlastní | Indiv | 0 | 0 |  | Práce | Běžná |  |  |  | POL1_1
84 | Pol__0084 | svorka zemnící páska-páska SR 02 | ks | 8 |  | 0 |  | 0 |  | 0 | 21 | 0 | 0 | 0 | 0 | 0 |  | Vlastní | Indiv | 0 | 0 |  | Práce | Běžná |  |  |  | POL1_1
85 | Pol__0085 | svorka zemnící páska-drát SR 03 | ks | 10 |  | 0 |  | 0 |  | 0 | 21 | 0 | 0 | 0 | 0 | 0 |  | Vlastní | Indiv | 0 | 0 |  | Práce | Běžná |  |  |  | POL1_1
86 | Pol__0086 | podpěra vedení PV | ks | 120 |  | 0 |  | 0 |  | 0 | 21 | 0 | 0 | 0 | 0 | 0 |  | Vlastní | Indiv | 0 | 0 |  | Práce | Běžná |  |  |  | POL1_1
87 | Pol__0087 | jímací tyč s rovným koncem JT 2,5 m, vč. držáků | ks | 2 |  | 0 |  | 0 |  | 0 | 21 | 0 | 0 | 0 | 0 | 0 |  | Vlastní | Indiv | 0 | 0 |  | Práce | Běžná |  |  |  | POL1_1
88 | Pol__0088 | FeZn, podstavce 3× 12 kg, pro maximální délku AlMgSi jímače 4 m, o 700 mm | ks | 2 |  | 0 |  | 0 |  | 0 | 21 | 0 | 0 | 0 | 0 | 0 |  | Vlastní | Indiv | 0 | 0 |  | Práce | Běžná |  |  |  | POL1_1
89 | Pol__0089 | ochranný úhelník OU 1,7 vč. držáků | ks | 4 |  | 0 |  | 0 |  | 0 | 21 | 0 | 0 | 0 | 0 | 0 |  | Vlastní | Indiv | 0 | 0 |  | Práce | Běžná |  |  |  | POL1_1
90 | Pol__0090 | AlMgSi 8 | m | 120 |  | 0 |  | 0 |  | 0 | 21 | 0 | 0 | 0 | 0 | 0 |  | Vlastní | Indiv | 0 | 0 |  | Práce | Běžná |  |  |  | POL1_1
91 | Pol__0091 | FeZn 10 | m | 20 |  | 0 |  | 0 |  | 0 | 21 | 0 | 0 | 0 | 0 | 0 |  | Vlastní | Indiv | 0 | 0 |  | Práce | Běžná |  |  |  | POL1_1
92 | Pol__0092 | FeZn 30x4 | m | 75 |  | 0 |  | 0 |  | 0 | 21 | 0 | 0 | 0 | 0 | 0 |  | Vlastní | Indiv | 0 | 0 |  | Práce | Běžná |  |  |  | POL1_1
93 | Pol__0093 | štítek označení Štítek....... | ks | 4 |  | 0 |  | 0 |  | 0 | 21 | 0 | 0 | 0 | 0 | 0 |  | Vlastní | Indiv | 0 | 0 |  | Práce | Běžná |  |  |  | POL1_1
94 | Pol__0094 | KO 125 pro SZ | ks | 1 |  | 0 |  | 0 |  | 0 | 21 | 0 | 0 | 0 | 0 | 0 |  | Vlastní | Indiv | 0 | 0 |  | Práce | Běžná |  |  |  | POL1_1
95 | Pol__0095 | Vyrovnání potenciálu |  | 0 |  | 0 |  | 0 |  | 0 | 21 | 0 | 0 | 0 | 0 | 0 |  | Vlastní | Indiv | 0 | 0 |  | Práce | Běžná |  |  |  | POL1_1
96 | Pol__0096 | CYY 1x16 zz | m | 20 |  | 0 |  | 0 |  | 0 | 21 | 0 | 0 | 0 | 0 | 0 |  | Vlastní | Indiv | 0 | 0 |  | Práce | Běžná |  |  |  | POL1_1
97 | Pol__0097 | FeZn 10 | m | 10 |  | 0 |  | 0 |  | 0 | 21 | 0 | 0 | 0 | 0 | 0 |  | Vlastní | Indiv | 0 | 0 |  | Práce | Běžná |  |  |  | POL1_1
98 | Pol__0098 | svorka spojovací SS | ks | 2 |  | 0 |  | 0 |  | 0 | 21 | 0 | 0 | 0 | 0 | 0 |  | Vlastní | Indiv | 0 | 0 |  | Práce | Běžná |  |  |  | POL1_1
99 | Pol__0099 | svorka zemnící páska-drát SR 3a | ks | 2 |  | 0 |  | 0 |  | 0 | 21 | 0 | 0 | 0 | 0 | 0 |  | Vlastní | Indiv | 0 | 0 |  | Práce | Běžná |  |  |  | POL1_1
100 | Pol__0100 | Ekvipotencionální svorkovnice EPS 1 | ks | 1 |  | 0 |  | 0 |  | 0 | 21 | 0 | 0 | 0 | 0 | 0 |  | Vlastní | Indiv | 0 | 0 |  | Práce | Běžná |  |  |  | POL1_1
101 | Pol__0101 | KT 250, vč. Víka | ks | 1 |  | 0 |  | 0 |  | 0 | 21 | 0 | 0 | 0 | 0 | 0 |  | Vlastní | Indiv | 0 | 0 |  | Práce | Běžná |  |  |  | POL1_1
102 | Pol__0102 | Páska měděná uzemňovací ZS 16 vč. svorky | ks | 15 |  | 0 |  | 0 |  | 0 | 21 | 0 | 0 | 0 | 0 | 0 |  | Vlastní | Indiv | 0 | 0 |  | Práce | Běžná |  |  |  | POL1_1
Díl: | M99 | Ostatní práce "M" |  |  |  | 0 |  | 0 |  | 0 |  | 0 |  | 0 |  | 0 |  |  |  |  | 0 | [6 empty] | DIL
103 | Pol__0103 | Revize, zkoušky, HZS |  | 0 |  | 0 |  | 0 |  | 0 | 21 | 0 | 0 | 0 | 0 | 0 |  | Vlastní | Indiv | 0 | 0 |  | Práce | Běžná |  |  |  | POL1_1
104 | Pol__0104 | Dodavatelská dokumentace vč. skutečného provedení | hod | 5 |  | 0 |  | 0 |  | 0 | 21 | 0 | 0 | 0 | 0 | 0 |  | Vlastní | Indiv | 0 | 0 |  | Práce | Běžná |  |  |  | POL1_1
105 | Pol__0105 | Zednické výpomoci (průrazy, vrtání, frézování, řezání, sekání ...) | hod | 30 |  | 0 |  | 0 |  | 0 | 21 | 0 | 0 | 0 | 0 | 0 |  | Vlastní | Indiv | 0 | 0 |  | Práce | Běžná |  |  |  | POL1_1
106 | Pol__0106 | Koordinace, ostatní profese | hod | 5 |  | 0 |  | 0 |  | 0 | 21 | 0 | 0 | 0 | 0 | 0 |  | Vlastní | Indiv | 0 | 0 |  | Práce | Běžná |  |  |  | POL1_1
107 | Pol__0107 | Demontáže stávajících zařízení | hod | 20 |  | 0 |  | 0 |  | 0 | 21 | 0 | 0 | 0 | 0 | 0 |  | Vlastní | Indiv | 0 | 0 |  | Práce | Běžná |  |  |  | POL1_1
108 | Pol__0108 | Přepojení ER, zajištění zaplombování | hod | 5 |  | 0 |  | 0 |  | 0 | 21 | 0 | 0 | 0 | 0 | 0 |  | Vlastní | Indiv | 0 | 0 |  | Práce | Běžná |  |  |  | POL1_1
109 | Pol__0109 | Mechanizační prostředky (jeřáb, plošiny, lešení …) | den | 3 |  | 0 |  | 0 |  | 0 | 21 | 0 | 0 | 0 | 0 | 0 |  | Vlastní | Indiv | 0 | 0 |  | Práce | Běžná |  |  |  | POL1_1
110 | 005231010R | Revize | Soubor | 15 |  | 0 |  | 0 |  | 0 | 21 | 0 | 0 | 0 | 0 | 0 |  | RTS 25/ I | Indiv | 0 | 0 |  | VRN | Běžná |  |  |  | POL99_
111 | Pol__0111 | Podružný materiál | kpl | 1 |  | 0 |  | 0 |  | 0 | 21 | 0 | 0 | 0 | 0 | 0 |  | Vlastní | Indiv | 0 | 0 |  | Práce | Běžná |  |  |  | POL1_1
112 | Pol__0112 | Přesun hmot a režie, proměnlivá položka | kpl | 1 |  | 0 |  | 0 |  | 0 | 21 | 0 | 0 | 0 | 0 | 0 |  | Vlastní | Indiv | 0 | 0 |  | Práce | Běžná |  |  |  | POL1_1
Díl: | M46 | Zemní práce při montážích |  |  |  | 0 |  | 0 |  | 0 |  | 0 |  | 0 |  | 0 |  |  |  |  | 0 | [6 empty] | DIL
113 | Pol__0114 | Chránička kopoflex d40 | m | 2 |  | 0 |  | 0 |  | 0 | 21 | 0 | 0 | 0 | 0 | 0 |  | Vlastní | Indiv | 0 | 0 |  | Práce | Běžná |  |  |  | POL1_1
[26 empty] | 12 | 21 | DPH
| Celkem |  |  |  |  | 0 | [19 empty] | 0 | 0 | SUM
END
Note on S6: Jedná se o informaci, zda se jedná o položku, která je do rozpočtu zadána z cenové soustavy RTS, nebo vlastní.
Note on T6: Jedná se o název CÚ, která je zadána u položky rozpočtu

## 02 2023006-027 Pol
Položkový soupis prací a dodávek | [27 empty] | #TypZaznamu#
S: | 2023-006 | Obec Grygov | [25 empty] | STA
O: | 02 | Prodejna | [22 empty] | STA |  |  | OBJ
R: | 2023006-027 | Vodovodní přípojka | [25 empty] | ROZ
P.č. | Číslo položky | Název položky | MJ | Množství | Cena / MJ | Celkem | Dodávka | Dodávka celk. | Montáž | Montáž celk. | DPH | Cena s DPH | Hmotnost / MJ | Hmotnost celk.(t) | Dem. hmotnost / MJ | Dem. hmotnost celk.(t) | Ceník | Cen. soustava / platnost | Cenová úroveň | Nhod / MJ | Nhod celk. | Dodavatel | Typ položky | Stav položky
Díl: | 1 | Zemní práce |  |  |  | 0 |  | 0 |  | 0 |  | 0 |  | 2.27 |  | 0 |  |  |  |  | 17.87 | [6 empty] | DIL
1 | 132201210R00 | Hloubení rýh šířky přes 60 do 200 cm do 50 m3, v hornině 3, hloubení strojně | m3 | 15.6 |  | 0 |  | 0 |  | 0 | 21 | 0 | 0 | 0 | 0 | 0 | 800-1 | RTS 25/ I | RTS 25/ I | 0.365 | 5.69 |  | Práce | Běžná |  |  |  | POL1_1
|  | zapažených i nezapažených, s urovnáním dna do předepsaného profilu a spádu, s případně nutným přehozením výkopku na vzdálenost do 3 m ve výkopišti, s přehozením výkopku na přilehlém terénu na vzdálenost do 5 m od podélné osy rýhy nebo s naložením výkopku na dopravní prostředek. | [25 empty] | SPI | zapažených i nezapažených, s urovnáním dna do předepsaného profilu a spádu, s případně nutným přehozením výkopku na vzdálenost do 3 m ve výkopišti, s přehozením výkopku na přilehlém terénu na vzdálenost do 5 m od podélné osy rýhy nebo s naložením výkopku na dopravní prostředek.
2 | 132201219R00 | Hloubení rýh šířky přes 60 do 200 cm příplatek za lepivost, v hornině 3, | m3 | 15.6 |  | 0 |  | 0 |  | 0 | 21 | 0 | 0 | 0 | 0 | 0 | 800-1 | RTS 25/ I | RTS 25/ I | 0.084 | 1.31 |  | Práce | Běžná |  |  |  | POL1_1
|  | zapažených i nezapažených, s urovnáním dna do předepsaného profilu a spádu, s případně nutným přehozením výkopku na vzdálenost do 3 m ve výkopišti, s přehozením výkopku na přilehlém terénu na vzdálenost do 5 m od podélné osy rýhy nebo s naložením výkopku na dopravní prostředek. | [25 empty] | SPI | zapažených i nezapažených, s urovnáním dna do předepsaného profilu a spádu, s případně nutným přehozením výkopku na vzdálenost do 3 m ve výkopišti, s přehozením výkopku na přilehlém terénu na vzdálenost do 5 m od podélné osy rýhy nebo s naložením výkopku na dopravní prostředek.
3 | 451573111R00 | Lože pod potrubí, stoky a drobné objekty z písku a štěrkopísku do 65 mm | m3 | 1.2 |  | 0 |  | 0 |  | 0 | 21 | 0 | 1.8908 | 2.27 | 0 | 0 | 827-1 | RTS 25/ I | RTS 25/ I | 1.317 | 1.58 |  | Práce | Běžná |  |  |  | POL1_1
|  | v otevřeném výkopu, | [25 empty] | SPI
4 | 175101101R00 | Obsyp potrubí bez prohození sypaniny, bez dodávky obsypového materiálu | m3 | 4.44 |  | 0 |  | 0 |  | 0 | 21 | 0 | 0 | 0 | 0 | 0 | 800-1 | RTS 25/ I | RTS 25/ I | 1.587 | 7.05 |  | Práce | Běžná |  |  |  | POL1_1
|  | sypaninou z vhodných hornin tř. 1 - 4 nebo materiálem připraveným podél výkopu ve vzdálenosti do 3 m od jeho kraje, pro jakoukoliv hloubku výkopu a jakoukoliv míru zhutnění, | [25 empty] | SPI | sypaninou z vhodných hornin tř. 1 - 4 nebo materiálem připraveným podél výkopu ve vzdálenosti do 3 m od jeho kraje, pro jakoukoliv hloubku výkopu a jakoukoliv míru zhutnění,
5 | 174101101R00 | Zásyp sypaninou se zhutněním jam, šachet, rýh nebo kolem objektů v těchto vykopávkách | m3 | 9.96 |  | 0 |  | 0 |  | 0 | 21 | 0 | 0 | 0 | 0 | 0 | 800-1 | RTS 25/ I | RTS 25/ I | 0.202 | 2.01 |  | Práce | Běžná |  |  |  | POL1_1
|  | z jakékoliv horniny s uložením výkopku po vrstvách, | [25 empty] | SPI
6 | 162701105R00 | Vodorovné přemístění výkopku z horniny 1 až 4, na vzdálenost přes 9 000 do 10 000 m | m3 | 5.64 |  | 0 |  | 0 |  | 0 | 21 | 0 | 0 | 0 | 0 | 0 | 800-1 | RTS 25/ I | RTS 25/ I | 0.011 | 0.06 |  | Práce | Běžná |  |  |  | POL1_1
|  | po suchu, bez naložení výkopku, avšak se složením bez rozhrnutí, zpáteční cesta vozidla. | [25 empty] | SPI
7 | 171201101R00 | Uložení sypaniny do násypů nezhutněných | m3 | 5.64 |  | 0 |  | 0 |  | 0 | 21 | 0 | 0 | 0 | 0 | 0 | 800-1 | RTS 25/ I | RTS 25/ I | 0.031 | 0.17 |  | Práce | Běžná |  |  |  | POL1_1
8 | 199000002R00 | Poplatky za skládku horniny 1- 4, skupina 17 05 04 z Katalogu odpadů | m3 | 5.64 |  | 0 |  | 0 |  | 0 | 21 | 0 | 0 | 0 | 0 | 0 | 800-1 | RTS 25/ I | RTS 25/ I | 0 | 0 |  | Práce | Běžná |  |  |  | POL1_1
Díl: | 5 | Komunikace |  |  |  | 0 |  | 0 |  | 0 |  | 0 |  | 0.46 |  | 0.17 |  |  |  |  | 0.89 | [6 empty] | DIL
9 | 113106121R00 | Rozebrání komunikací pro pěší s jakýmkoliv ložem a výplní spár z betonových nebo kameninových dlaždic nebo tvarovek | m2 | 1.2 |  | 0 |  | 0 |  | 0 | 21 | 0 | 0 | 0 | 0.138 | 0.17 | 822-1 | RTS 25/ I | RTS 25/ I | 0.16 | 0.19 |  | Práce | Běžná |  |  |  | POL1_1
|  | s přemístěním hmot na skládku na vzdálenost do 3 m nebo s naložením na dopravní prostředek | [25 empty] | SPI
10 | 451577777R00 | Podklad nebo lože pod dlažbu (přídlažbu) z kameniva těženého tloušťky do 10 cm | m2 | 1.2 |  | 0 |  | 0 |  | 0 | 21 | 0 | 0.204 | 0.24 | 0 | 0 | 822-1 | RTS 25/ I | RTS 25/ I | 0.09 | 0.11 |  | Práce | Běžná |  |  |  | POL1_1
|  | v ploše vodorovné nebo ve sklonu do 1:5 | [25 empty] | SPI
11 | 979054441R00 | Očištění vybouraných obrubníků, dlaždic dlaždic, desek nebo tvarovek s původním vyplněním spár kamenivem těženým | m2 | 1.2 |  | 0 |  | 0 |  | 0 | 21 | 0 | 0 | 0 | 0 | 0 | 822-1 | RTS 25/ I | RTS 25/ I | 0.115 | 0.14 |  | Práce | Běžná |  |  |  | POL1_1
|  | krajníků, desek nebo panelů od spojovacího materiálu s odklizením a uložením očištěných hmot a spojovacího materiálu na skládku na vzdálenost do 10 m | [25 empty] | SPI | krajníků, desek nebo panelů od spojovacího materiálu s odklizením a uložením očištěných hmot a spojovacího materiálu na skládku na vzdálenost do 10 m
12 | 596811111RT4 | Kladení dlažby včetně dodávky dlaždic betonových, rozměru 500 x 500 mm, tloušťky 50 mm, do lože z kameniva těženého | m2 | 1.2 |  | 0 |  | 0 |  | 0 | 21 | 0 | 0.1831 | 0.22 | 0 | 0 | 822-1 | RTS 25/ I | RTS 25/ I | 0.375 | 0.45 |  | Práce | Běžná |  |  |  | POL1_1
|  | komunikací pro pěší, z dlaždic betonových a teracových, do velikosti dlaždic 0,25 m2, s provedením lože do tl. 30 mm, s vyplněním spár a se smetením přebytečného materiálu na vzdálenost do 3 m | [25 empty] | SPI | komunikací pro pěší, z dlaždic betonových a teracových, do velikosti dlaždic 0,25 m2, s provedením lože do tl. 30 mm, s vyplněním spár a se smetením přebytečného materiálu na vzdálenost do 3 m
Díl: | 87 | Potrubí z trub z plastických hmot |  |  |  | 0 |  | 0 |  | 0 |  | 0 |  | 0.01 |  | 0.03 |  |  |  |  | 10.82 | [6 empty] | DIL
13 | Pol__0013 | NAPOJENÍ NA STÁVAJÍCÍ VODOVODNÍ ŘAD ( NA DN 100 ) navrtávací odbočkový ventil s prodlouženým hrdlem, d160 / 32 ventil 1" | ks | 1 |  | 0 |  | 0 |  | 0 | 21 | 0 | 0 | 0 | 0 | 0 |  | Vlastní | Indiv | 0 | 0 |  | Práce | Běžná |  |  |  | POL1_1
14 | Pol__0014 | NAPOJENÍ NA STÁVAJÍCÍ VODOVODNÍ ŘAD ( NA DN 100 ) univerzální podkladní deska | ks | 1 |  | 0 |  | 0 |  | 0 | 21 | 0 | 0 | 0 | 0 | 0 |  | Vlastní | Indiv | 0 | 0 |  | Práce | Běžná |  |  |  | POL1_1
15 | Pol__0015 | NAPOJENÍ NA STÁVAJÍCÍ VODOVODNÍ ŘAD ( NA DN 100 ) zemní souprava teleskopická 1,3 - 1,8 m - DN 3/4", - 2" | ks | 1 |  | 0 |  | 0 |  | 0 | 21 | 0 | 0 | 0 | 0 | 0 |  | Vlastní | Indiv | 0 | 0 |  | Práce | Běžná |  |  |  | POL1_1
16 | Pol__0016 | NAPOJENÍ NA STÁVAJÍCÍ VODOVODNÍ ŘAD ( NA DN 100 ) poklop šoupátkový - voda | ks | 1 |  | 0 |  | 0 |  | 0 | 21 | 0 | 0 | 0 | 0 | 0 |  | Vlastní | Indiv | 0 | 0 |  | Práce | Běžná |  |  |  | POL1_1
17 | Pol__0017 | MONTÁŽ NAVRTÁVACÍHO PASU DN 150 | ks | 1 |  | 0 |  | 0 |  | 0 | 21 | 0 | 0 | 0 | 0 | 0 |  | Vlastní | Indiv | 0 | 0 |  | Práce | Běžná |  |  |  | POL1_1
18 | Pol__0018 | MONTÁŽ VENTILŮ HLAVNÍCH PRO PŘÍPOJKY DN 25 | ks | 1 |  | 0 |  | 0 |  | 0 | 21 | 0 | 0 | 0 | 0 | 0 |  | Vlastní | Indiv | 0 | 0 |  | Práce | Běžná |  |  |  | POL1_1
19 | 899401112 | OSAZENÍ POKLOPŮ LITINOVÝCH šoupátkových | ks | 1 |  | 0 |  | 0 |  | 0 | 21 | 0 | 0 | 0 | 0 | 0 |  | Vlastní | Indiv | 0 | 0 |  | Práce | Běžná |  |  |  | POL1_1
20 | Pol__0020 | VODOVODNÍ TRUBKY ČSN EN 12201 Z PE100RC SDR 11 D 32 x 3,0 | m | 17 |  | 0 |  | 0 |  | 0 | 21 | 0 | 0 | 0 | 0 | 0 |  | Vlastní | Indiv | 0 | 0 |  | Práce | Běžná |  |  |  | POL1_1
21 | 230180010 | MONTÁŽ TRUB Z PLASTICKÝCH HMOT ( PE, PP) D 32x3,0 | m | 17 |  | 0 |  | 0 |  | 0 | 21 | 0 | 0 | 0 | 0 | 0 |  | Vlastní | Indiv | 0 | 0 |  | Práce | Běžná |  |  |  | POL1_1
22 | 879172199 | PŘÍPLATEK ZA MONTÁŽ VODOVODNÍ PŘÍPOJKY D 32 - 80 | ks | 1 |  | 0 |  | 0 |  | 0 | 21 | 0 | 0 | 0 | 0 | 0 |  | Vlastní | Indiv | 0 | 0 |  | Práce | Běžná |  |  |  | POL1_1
23 | 892241111R00 | Tlakové zkoušky vodovodního potrubí DN do 80 mm | m | 17 |  | 0 |  | 0 |  | 0 | 21 | 0 | 0 | 0 | 0 | 0 | 827-1 | RTS 25/ I | RTS 25/ I | 0.044 | 0.75 |  | Práce | Běžná |  |  |  | POL1_1
|  | přísun, montáže, demontáže a odsunu zkoušecího čerpadla, napuštění tlakovou vodou a dodání vody pro tlakovou zkoušku, | [25 empty] | SPI | přísun, montáže, demontáže a odsunu zkoušecího čerpadla, napuštění tlakovou vodou a dodání vody pro tlakovou zkoušku,
24 | 892233111R00 | Proplach a desinfekce vodovodního potrubí DN od 40 do 70 mm | m | 17 |  | 0 |  | 0 |  | 0 | 21 | 0 | 0 | 0 | 0 | 0 | 827-1 | RTS 25/ I | RTS 25/ I | 0.15 | 2.55 |  | Práce | Běžná |  |  |  | POL1_1
|  | napuštění a vypuštění vody, dodání vody a desinfekčního prostředku, náklady na bakteriologický rozbor vody, | [25 empty] | SPI | napuštění a vypuštění vody, dodání vody a desinfekčního prostředku, náklady na bakteriologický rozbor vody,
25 | 899721112 | VÝSTRAŽNÁ FÓLIE z PVC šířka 30 cm vč. dodávky fólie | m | 17 |  | 0 |  | 0 |  | 0 | 21 | 0 | 0 | 0 | 0 | 0 |  | Vlastní | Indiv | 0 | 0 |  | Práce | Běžná |  |  |  | POL1_1
26 | 899731112 | SIGNALIZAČNÍ VODIČ CYY 2,5 mm2 | m | 17 |  | 0 |  | 0 |  | 0 | 21 | 0 | 0 | 0 | 0 | 0 |  | Vlastní | Indiv | 0 | 0 |  | Práce | Běžná |  |  |  | POL1_1
27 | Pol__0027 | ELEKTRO TVAROVKY PE SDR 11 + PE 100, PN 16 spojka - D 32 | ks | 2 |  | 0 |  | 0 |  | 0 | 21 | 0 | 0 | 0 | 0 | 0 |  | Vlastní | Indiv | 0 | 0 |  | Práce | Běžná |  |  |  | POL1_1
28 | Pol__0028 | ELEKTRO TVAROVKY PE SDR 11 + PE 100, PN 16 koleno 90° - D 50 | ks | 1 |  | 0 |  | 0 |  | 0 | 21 | 0 | 0 | 0 | 0 | 0 |  | Vlastní | Indiv | 0 | 0 |  | Práce | Běžná |  |  |  | POL1_1
29 | Pol__0029 | ELEKTRO TVAROVKY PE SDR 11 + PE 100, PN 16 přechodový kus mosaz / PE s vnějším závitem D 32 / 1" | ks | 3 |  | 0 |  | 0 |  | 0 | 21 | 0 | 0 | 0 | 0 | 0 |  | Vlastní | Indiv | 0 | 0 |  | Práce | Běžná |  |  |  | POL1_1
30 | 877162121 | PŘIRÁŽKA ZA 1 SPOJ ELEKTROTVAROVKY D 32 | ks | 9 |  | 0 |  | 0 |  | 0 | 21 | 0 | 0 | 0 | 0 | 0 |  | Vlastní | Indiv | 0 | 0 |  | Práce | Běžná |  |  |  | POL1_1
31 | 722229103R00 | Montáž armatury závitové s jedním závitem G 1" | kus | 1 |  | 0 |  | 0 |  | 0 | 21 | 0 | 0 | 0 | 0 | 0 | 800-721 | RTS 25/ I | RTS 25/ I | 0.124 | 0.12 |  | Práce | Běžná |  |  |  | POL1_1
32 | 723150367R00 | Potrubí ocelové černé svařované - chráničky D 57 mm, s 2,9 mm | m | 3 |  | 0 |  | 0 |  | 0 | 21 | 0 | 0.00429 | 0.01 | 0 | 0 | 800-721 | RTS 25/ I | RTS 25/ I | 0.362 | 1.09 |  | Práce | Běžná |  |  |  | POL1_1
33 | Pol__0033 | KULOVÝ KOHOUT VYPOUŠTĚCÍ S INTEGROVANÝM TĚSNĚNÍM, KRÁTKÁ PÁČKA, S HADICOVOU VÝVODKOU A ZÁTKOU G 1/2" | ks | 1 |  | 0 |  | 0 |  | 0 | 21 | 0 | 0 | 0 | 0 | 0 |  | Vlastní | Indiv | 0 | 0 |  | Práce | Běžná |  |  |  | POL1_1
34 | 722229101R00 | Montáž armatury závitové s jedním závitem G 1/2" | kus | 1 |  | 0 |  | 0 |  | 0 | 21 | 0 | 4e-05 | 0 | 0 | 0 | 800-721 | RTS 25/ I | RTS 25/ I | 0.145 | 0.15 |  | Práce | Běžná |  |  |  | POL1_1
35 | Pol__0035 | KULOVÝ KOHOUT UZAVÍRACÍ NÁTRUBKOVÝ VNITŘNÍ/VNITŘNÍ ZÁVIT, NIKLOVANÁ MOSAZ OT58, S PÁČKOU A ATESTEM, NA PITNOU VODU G 1" | ks | 2 |  | 0 |  | 0 |  | 0 | 21 | 0 | 0 | 0 | 0 | 0 |  | Vlastní | Indiv | 0 | 0 |  | Práce | Běžná |  |  |  | POL1_1
36 | Pol__0036 | ZPĚTNÝ VENTIL CELOMOSAZNÝ ZÁVITOVÝ MAX. 110°C G 1" | ks | 1 |  | 0 |  | 0 |  | 0 | 21 | 0 | 0 | 0 | 0 | 0 |  | Vlastní | Indiv | 0 | 0 |  | Práce | Běžná |  |  |  | POL1_1
37 | Pol__0037 | FILTR ZÁVITOVÝ PRO ROZVOD PITNÉ VODY G 1" | ks | 1 |  | 0 |  | 0 |  | 0 | 21 | 0 | 0 | 0 | 0 | 0 |  | Vlastní | Indiv | 0 | 0 |  | Práce | Běžná |  |  |  | POL1_1
38 | 722239103R00 | Montáž armatury závitové se dvěma závity G 1" | kus | 4 |  | 0 |  | 0 |  | 0 | 21 | 0 | 0 | 0 | 0 | 0 | 800-721 | RTS 25/ I | RTS 25/ I | 0.227 | 0.91 |  | Práce | Běžná |  |  |  | POL1_1
39 | Pol__0039 | FAKTURAČNÍ VODOMĚR VÍCEVTOKOVÝ MOKROBĚŽNÝ R 1/2", Q3 = 2,5 m3/h, max. 50°C, PN 16, tř. přesnosti B, resp. C ( dodávka vodáren ) | ks | 1 |  | 0 |  | 0 |  | 0 | 21 | 0 | 0 | 0 | 0 | 0 |  | Vlastní | Indiv | 0 | 0 |  | Práce | Běžná |  |  |  | POL1_1
40 | 722269111R00 | Montáž vodoměru závitového jednovtokového suchoběžného, G 1/2" | kus | 1 |  | 0 |  | 0 |  | 0 | 21 | 0 | 0.00164 | 0 | 0 | 0 | 800-721 | RTS 25/ I | RTS 25/ I | 0.372 | 0.37 |  | Práce | Běžná |  |  |  | POL1_1
41 | Pol__0041 | VODOVODNÍ PLASTOVÁ ŠACHTA SAMONOSNÁ vnitřní rozměry 1200/1200 mm, včetně pochůzného poklopu | ks | 1 |  | 0 |  | 0 |  | 0 | 21 | 0 | 0 | 0 | 0 | 0 |  | Vlastní | Indiv | 0 | 0 |  | Práce | Běžná |  |  |  | POL1_1
42 | Pol__0042 | VODOVODNÍ PLASTOVÁ ŠACHTA SAMONOSNÁ doprava | ks | 1 |  | 0 |  | 0 |  | 0 | 21 | 0 | 0 | 0 | 0 | 0 |  | Vlastní | Indiv | 0 | 0 |  | Práce | Běžná |  |  |  | POL1_1
43 | Pol__0043 | MONTÁŽ ŠACHTY VODOMĚRNÉ PLASTOVÉ kruhové | ks | 1 |  | 0 |  | 0 |  | 0 | 21 | 0 | 0 | 0 | 0 | 0 |  | Vlastní | Indiv | 0 | 0 |  | Práce | Běžná |  |  |  | POL1_1
44 | 970051100R00 | Jádrové vrtání, kruhové prostupy v železobetonu jádrové vrtání , do D 100 mm | m | 1.5 |  | 0 |  | 0 |  | 0 | 21 | 0 | 0.00161 | 0 | 0.01963 | 0.03 | 801-3 | RTS 25/ I | RTS 25/ I | 3.25 | 4.88 |  | Práce | Běžná |  |  |  | POL1_1
45 | 909 - .R00 | NEZMĚŘITELNÉ STAVEBNÍ PRÁCE vrtání a sekání nad rámec mont. položek | hod | 3 |  | 0 |  | 0 |  | 0 | 21 | 0 | 0 | 0 | 0 | 0 |  | Vlastní | Indiv | 0 | 0 |  | Práce | Běžná |  |  |  | POL1_1
46 | 998722201R00 | Přesun hmot pro vnitřní vodovod v objektech výšky do 6 m | % | 1.5 |  | 0 |  | 0 |  | 0 | 21 | 0 | 0 | 0 | 0 | 0 | 800-721 | RTS 25/ I | Indiv | 0 | 0 |  | Práce | Běžná |  |  |  | POL1_1
|  | vodorovně do 50 m | [25 empty] | SPI
Díl: | VN | Vedlejší náklady |  |  |  | 0 |  | 0 |  | 0 |  | 0 |  | 0 |  | 0 |  |  |  |  | 0 | [6 empty] | DIL
47 | 005124010R | Koordinační činnost | Soubor | 2 |  | 0 |  | 0 |  | 0 | 21 | 0 | 0 | 0 | 0 | 0 |  | RTS 25/ I | Indiv | 0 | 0 |  | VRN | Běžná |  |  |  | POL99_
Díl: | ON | Ostatní náklady |  |  |  | 0 |  | 0 |  | 0 |  | 0 |  | 0 |  | 0 |  |  |  |  | 0 | [6 empty] | DIL
48 | 005231010R | Revize | Soubor | 1 |  | 0 |  | 0 |  | 0 | 21 | 0 | 0 | 0 | 0 | 0 |  | RTS 25/ I | Indiv | 0 | 0 |  | VRN | Běžná |  |  |  | POL99_
49 | 005241010R | Dokumentace skutečného provedení | Soubor | 1 |  | 0 |  | 0 |  | 0 | 21 | 0 | 0 | 0 | 0 | 0 |  | RTS 25/ I | Indiv | 0 | 0 |  | VRN | Běžná |  |  |  | POL99_
[26 empty] | 12 | 21 | DPH
| Celkem |  |  |  |  | 0 | [19 empty] | 0 | 0 | SUM
END
Note on S6: Jedná se o informaci, zda se jedná o položku, která je do rozpočtu zadána z cenové soustavy RTS, nebo vlastní.
Note on T6: Jedná se o název CÚ, která je zadána u položky rozpočtu

## 02 2023006-028 Pol
Položkový soupis prací a dodávek | [27 empty] | #TypZaznamu#
S: | 2023-006 | Obec Grygov | [25 empty] | STA
O: | 02 | Prodejna | [22 empty] | STA |  |  | OBJ
R: | 2023006-028 | Plynovodní přípojka | [25 empty] | ROZ
P.č. | Číslo položky | Název položky | MJ | Množství | Cena / MJ | Celkem | Dodávka | Dodávka celk. | Montáž | Montáž celk. | DPH | Cena s DPH | Hmotnost / MJ | Hmotnost celk.(t) | Dem. hmotnost / MJ | Dem. hmotnost celk.(t) | Ceník | Cen. soustava / platnost | Cenová úroveň | Nhod / MJ | Nhod celk. | Dodavatel | Typ položky | Stav položky
Díl: | 1 | Zemní práce |  |  |  | 0 |  | 0 |  | 0 |  | 0 |  | 8.17 |  | 0 |  |  |  |  | 62.52 | [6 empty] | DIL
1 | 132201210R00 | Hloubení rýh šířky přes 60 do 200 cm do 50 m3, v hornině 3, hloubení strojně | m3 | 56.16 |  | 0 |  | 0 |  | 0 | 21 | 0 | 0 | 0 | 0 | 0 | 800-1 | RTS 25/ I | RTS 25/ I | 0.365 | 20.5 |  | Práce | Běžná |  |  |  | POL1_1
|  | zapažených i nezapažených, s urovnáním dna do předepsaného profilu a spádu, s případně nutným přehozením výkopku na vzdálenost do 3 m ve výkopišti, s přehozením výkopku na přilehlém terénu na vzdálenost do 5 m od podélné osy rýhy nebo s naložením výkopku na dopravní prostředek. | [25 empty] | SPI | zapažených i nezapažených, s urovnáním dna do předepsaného profilu a spádu, s případně nutným přehozením výkopku na vzdálenost do 3 m ve výkopišti, s přehozením výkopku na přilehlém terénu na vzdálenost do 5 m od podélné osy rýhy nebo s naložením výkopku na dopravní prostředek.
2 | 132201219R00 | Hloubení rýh šířky přes 60 do 200 cm příplatek za lepivost, v hornině 3, | m3 | 56.16 |  | 0 |  | 0 |  | 0 | 21 | 0 | 0 | 0 | 0 | 0 | 800-1 | RTS 25/ I | RTS 25/ I | 0.084 | 4.72 |  | Práce | Běžná |  |  |  | POL1_1
|  | zapažených i nezapažených, s urovnáním dna do předepsaného profilu a spádu, s případně nutným přehozením výkopku na vzdálenost do 3 m ve výkopišti, s přehozením výkopku na přilehlém terénu na vzdálenost do 5 m od podélné osy rýhy nebo s naložením výkopku na dopravní prostředek. | [25 empty] | SPI | zapažených i nezapažených, s urovnáním dna do předepsaného profilu a spádu, s případně nutným přehozením výkopku na vzdálenost do 3 m ve výkopišti, s přehozením výkopku na přilehlém terénu na vzdálenost do 5 m od podélné osy rýhy nebo s naložením výkopku na dopravní prostředek.
3 | 451573111R00 | Lože pod potrubí, stoky a drobné objekty z písku a štěrkopísku do 65 mm | m3 | 4.32 |  | 0 |  | 0 |  | 0 | 21 | 0 | 1.8908 | 8.17 | 0 | 0 | 827-1 | RTS 25/ I | RTS 25/ I | 1.317 | 5.69 |  | Práce | Běžná |  |  |  | POL1_1
|  | v otevřeném výkopu, | [25 empty] | SPI
4 | 175101101R00 | Obsyp potrubí bez prohození sypaniny, bez dodávky obsypového materiálu | m3 | 14.69 |  | 0 |  | 0 |  | 0 | 21 | 0 | 0 | 0 | 0 | 0 | 800-1 | RTS 25/ I | RTS 25/ I | 1.587 | 23.31 |  | Práce | Běžná |  |  |  | POL1_1
|  | sypaninou z vhodných hornin tř. 1 - 4 nebo materiálem připraveným podél výkopu ve vzdálenosti do 3 m od jeho kraje, pro jakoukoliv hloubku výkopu a jakoukoliv míru zhutnění, | [25 empty] | SPI | sypaninou z vhodných hornin tř. 1 - 4 nebo materiálem připraveným podél výkopu ve vzdálenosti do 3 m od jeho kraje, pro jakoukoliv hloubku výkopu a jakoukoliv míru zhutnění,
5 | 174101101R00 | Zásyp sypaninou se zhutněním jam, šachet, rýh nebo kolem objektů v těchto vykopávkách | m3 | 37.15 |  | 0 |  | 0 |  | 0 | 21 | 0 | 0 | 0 | 0 | 0 | 800-1 | RTS 25/ I | RTS 25/ I | 0.202 | 7.5 |  | Práce | Běžná |  |  |  | POL1_1
|  | z jakékoliv horniny s uložením výkopku po vrstvách, | [25 empty] | SPI
6 | 162701105R00 | Vodorovné přemístění výkopku z horniny 1 až 4, na vzdálenost přes 9 000 do 10 000 m | m3 | 19.01 |  | 0 |  | 0 |  | 0 | 21 | 0 | 0 | 0 | 0 | 0 | 800-1 | RTS 25/ I | RTS 25/ I | 0.011 | 0.21 |  | Práce | Běžná |  |  |  | POL1_1
|  | po suchu, bez naložení výkopku, avšak se složením bez rozhrnutí, zpáteční cesta vozidla. | [25 empty] | SPI
7 | 171201101R00 | Uložení sypaniny do násypů nezhutněných | m3 | 19.01 |  | 0 |  | 0 |  | 0 | 21 | 0 | 0 | 0 | 0 | 0 | 800-1 | RTS 25/ I | RTS 25/ I | 0.031 | 0.59 |  | Práce | Běžná |  |  |  | POL1_1
8 | 199000002R00 | Poplatky za skládku horniny 1- 4, skupina 17 05 04 z Katalogu odpadů | m3 | 19.01 |  | 0 |  | 0 |  | 0 | 21 | 0 | 0 | 0 | 0 | 0 | 800-1 | RTS 25/ I | RTS 25/ I | 0 | 0 |  | Práce | Běžná |  |  |  | POL1_1
Díl: | 5 | Komunikace |  |  |  | 0 |  | 0 |  | 0 |  | 0 |  | 0.46 |  | 0.17 |  |  |  |  | 0.89 | [6 empty] | DIL
9 | 113106121R00 | Rozebrání komunikací pro pěší s jakýmkoliv ložem a výplní spár z betonových nebo kameninových dlaždic nebo tvarovek | m2 | 1.2 |  | 0 |  | 0 |  | 0 | 21 | 0 | 0 | 0 | 0.138 | 0.17 | 822-1 | RTS 25/ I | RTS 25/ I | 0.16 | 0.19 |  | Práce | Běžná |  |  |  | POL1_1
|  | s přemístěním hmot na skládku na vzdálenost do 3 m nebo s naložením na dopravní prostředek | [25 empty] | SPI
10 | 451577777R00 | Podklad nebo lože pod dlažbu (přídlažbu) z kameniva těženého tloušťky do 10 cm | m2 | 1.2 |  | 0 |  | 0 |  | 0 | 21 | 0 | 0.204 | 0.24 | 0 | 0 | 822-1 | RTS 25/ I | RTS 25/ I | 0.09 | 0.11 |  | Práce | Běžná |  |  |  | POL1_1
|  | v ploše vodorovné nebo ve sklonu do 1:5 | [25 empty] | SPI
11 | 979054441R00 | Očištění vybouraných obrubníků, dlaždic dlaždic, desek nebo tvarovek s původním vyplněním spár kamenivem těženým | m2 | 1.2 |  | 0 |  | 0 |  | 0 | 21 | 0 | 0 | 0 | 0 | 0 | 822-1 | RTS 25/ I | RTS 25/ I | 0.115 | 0.14 |  | Práce | Běžná |  |  |  | POL1_1
|  | krajníků, desek nebo panelů od spojovacího materiálu s odklizením a uložením očištěných hmot a spojovacího materiálu na skládku na vzdálenost do 10 m | [25 empty] | SPI | krajníků, desek nebo panelů od spojovacího materiálu s odklizením a uložením očištěných hmot a spojovacího materiálu na skládku na vzdálenost do 10 m
12 | 596811111RT4 | Kladení dlažby včetně dodávky dlaždic betonových, rozměru 500 x 500 mm, tloušťky 50 mm, do lože z kameniva těženého | m2 | 1.2 |  | 0 |  | 0 |  | 0 | 21 | 0 | 0.1831 | 0.22 | 0 | 0 | 822-1 | RTS 25/ I | RTS 25/ I | 0.375 | 0.45 |  | Práce | Běžná |  |  |  | POL1_1
|  | komunikací pro pěší, z dlaždic betonových a teracových, do velikosti dlaždic 0,25 m2, s provedením lože do tl. 30 mm, s vyplněním spár a se smetením přebytečného materiálu na vzdálenost do 3 m | [25 empty] | SPI | komunikací pro pěší, z dlaždic betonových a teracových, do velikosti dlaždic 0,25 m2, s provedením lože do tl. 30 mm, s vyplněním spár a se smetením přebytečného materiálu na vzdálenost do 3 m
Díl: | M23 | Montáže potrubí |  |  |  | 0 |  | 0 |  | 0 |  | 0 |  | 0.23 |  | 0.03 |  |  |  |  | 34.02 | [6 empty] | DIL
13 | Pol__0013 | NAVRTÁVKA-NAPOJENÍ NA STÁVAJÍCÍ PLYNOVOD dodávka a účast plynáren | soub | 1 |  | 0 |  | 0 |  | 0 | 21 | 0 | 0 | 0 | 0 | 0 |  | Vlastní | Indiv | 0 | 0 |  | Práce | Běžná |  |  |  | POL1_1
14 | Pol__0014 | PLYNOVODNÍ TRUBKY ČSN EN 1555 PE 100RC SDR 11 D 32 x 3,0 | m | 4 |  | 0 |  | 0 |  | 0 | 21 | 0 | 0 | 0 | 0 | 0 |  | Vlastní | Indiv | 0 | 0 |  | Práce | Běžná |  |  |  | POL1_1
15 | Pol__0015 | PLYNOVODNÍ TRUBKY ČSN EN 1555 PE 100RC SDR 11 D 40 x 3,7 | m | 53 |  | 0 |  | 0 |  | 0 | 21 | 0 | 0 | 0 | 0 | 0 |  | Vlastní | Indiv | 0 | 0 |  | Práce | Běžná |  |  |  | POL1_1
16 | 723120205R00 | Potrubí z trubek černých závitových svařovaných DN 32 | m | 14 |  | 0 |  | 0 |  | 0 | 21 | 0 | 0.01475 | 0.21 | 0 | 0 | 800-721 | RTS 25/ I | RTS 25/ I | 0.753 | 10.54 |  | Práce | Běžná |  |  |  | POL1_1
|  | bezešvých ČSN 42 0250 a běžných ČSN 42 5710 - jakost 11353.0, | [25 empty] | SPI
17 | 230180010 | MONTÁŽ TRUB Z PLASTICKÝCH HMOT ( PE, PP) D 32x3,0 | m | 4 |  | 0 |  | 0 |  | 0 | 21 | 0 | 0 | 0 | 0 | 0 |  | Vlastní | Indiv | 0 | 0 |  | Práce | Běžná |  |  |  | POL1_1
18 | Pol__0018 | MONTÁŽ TRUBEK POLYETYLÉNOVÝCH VE VÝKOPU D 40 | m | 53 |  | 0 |  | 0 |  | 0 | 21 | 0 | 0 | 0 | 0 | 0 |  | Vlastní | Indiv | 0 | 0 |  | Práce | Běžná |  |  |  | POL1_1
19 | 230230076 | ČIŠTĚNÍ POTRUBÍ PN 38 6416 DN 200 | m | 71 |  | 0 |  | 0 |  | 0 | 21 | 0 | 0 | 0 | 0 | 0 |  | Vlastní | Indiv | 0 | 0 |  | Práce | Běžná |  |  |  | POL1_1
20 | 230230016R00 | Hlavní tlaková zkouška vzduchem 0,6 MPa, DN 50 | m | 71 |  | 0 |  | 0 |  | 0 | 21 | 0 | 0 | 0 | 0 | 0 |  | RTS 25/ I | RTS 25/ I | 0.164 | 11.64 |  | Práce | Běžná |  |  |  | POL1_1
21 | 723190907R00 | Opravy plynovodního potrubí doplňkové práce odvzdušnění a napuštění plynového potrubí | m | 71 |  | 0 |  | 0 |  | 0 | 21 | 0 | 0 | 0 | 0 | 0 | 800-721 | RTS 25/ I | RTS 25/ I | 0.062 | 4.4 |  | Práce | Běžná |  |  |  | POL1_1
22 | 899721112 | VÝSTRAŽNÁ FÓLIE z PVC šířka 30 cm vč. dodávky fólie | m | 57 |  | 0 |  | 0 |  | 0 | 21 | 0 | 0 | 0 | 0 | 0 |  | Vlastní | Indiv | 0 | 0 |  | Práce | Běžná |  |  |  | POL1_1
23 | 899731112 | SIGNALIZAČNÍ VODIČ CYY 2,5 mm2 | m | 57 |  | 0 |  | 0 |  | 0 | 21 | 0 | 0 | 0 | 0 | 0 |  | Vlastní | Indiv | 0 | 0 |  | Práce | Běžná |  |  |  | POL1_1
24 | Pol__0024 | ELEKTRO TVAROVKY PE SDR 11 + PE 100, PN 16 spojka - D 32 | ks | 1 |  | 0 |  | 0 |  | 0 | 21 | 0 | 0 | 0 | 0 | 0 |  | Vlastní | Indiv | 0 | 0 |  | Práce | Běžná |  |  |  | POL1_1
25 | Pol__0025 | ELEKTRO TVAROVKY PE SDR 11 + PE 100, PN 16 spojka - D 40 | ks | 2 |  | 0 |  | 0 |  | 0 | 21 | 0 | 0 | 0 | 0 | 0 |  | Vlastní | Indiv | 0 | 0 |  | Práce | Běžná |  |  |  | POL1_1
26 | Pol__0026 | ELEKTRO TVAROVKY PE SDR 11 + PE 100, PN 16 koleno 90° - D 32 | ks | 1 |  | 0 |  | 0 |  | 0 | 21 | 0 | 0 | 0 | 0 | 0 |  | Vlastní | Indiv | 0 | 0 |  | Práce | Běžná |  |  |  | POL1_1
27 | Pol__0027 | ELEKTRO TVAROVKY PE SDR 11 + PE 100, PN 16 koleno 90° - D 40 | ks | 6 |  | 0 |  | 0 |  | 0 | 21 | 0 | 0 | 0 | 0 | 0 |  | Vlastní | Indiv | 0 | 0 |  | Práce | Běžná |  |  |  | POL1_1
28 | Pol__0028 | ELEKTRO TVAROVKY PE SDR 11 + PE 100, PN 16 přechodový kus mosaz / PE s vnějším závitem D 32 / 1" | ks | 1 |  | 0 |  | 0 |  | 0 | 21 | 0 | 0 | 0 | 0 | 0 |  | Vlastní | Indiv | 0 | 0 |  | Práce | Běžná |  |  |  | POL1_1
29 | Pol__0029 | ELEKTRO TVAROVKY PE SDR 11 + PE 100, PN 16 přechodový kus mosaz / PE s vnějším závitem D 40 / 5/4" | ks | 1 |  | 0 |  | 0 |  | 0 | 21 | 0 | 0 | 0 | 0 | 0 |  | Vlastní | Indiv | 0 | 0 |  | Práce | Běžná |  |  |  | POL1_1
30 | 877162121 | PŘIRÁŽKA ZA 1 SPOJ ELEKTROTVAROVKY D 32 | ks | 5 |  | 0 |  | 0 |  | 0 | 21 | 0 | 0 | 0 | 0 | 0 |  | Vlastní | Indiv | 0 | 0 |  | Práce | Běžná |  |  |  | POL1_1
31 | Pol__0031 | PŘIRÁŽKA ZA 1 SPOJ ELEKTROTVAROVKY D 40 | ks | 9 |  | 0 |  | 0 |  | 0 | 21 | 0 | 0 | 0 | 0 | 0 |  | Vlastní | Indiv | 0 | 0 |  | Práce | Běžná |  |  |  | POL1_1
32 | Pol__0032 | MONTÁŽ ARMATUR PLYNOVODNÍCH S JEDNÍM ZÁVITEM OST. TYPŮ G 1 | soub | 1 |  | 0 |  | 0 |  | 0 | 21 | 0 | 0 | 0 | 0 | 0 |  | Vlastní | Indiv | 0 | 0 |  | Práce | Běžná |  |  |  | POL1_1
33 | Pol__0033 | MONTÁŽ ARMATUR PLYNOVODNÍCH S JEDNÍM ZÁVITEM OST. TYPŮ G 5/4 | soub | 2 |  | 0 |  | 0 |  | 0 | 21 | 0 | 0 | 0 | 0 | 0 |  | Vlastní | Indiv | 0 | 0 |  | Práce | Běžná |  |  |  | POL1_1
34 | 723150367R00 | Potrubí ocelové černé svařované - chráničky D 57 mm, s 2,9 mm | m | 3.8 |  | 0 |  | 0 |  | 0 | 21 | 0 | 0.00429 | 0.02 | 0 | 0 | 800-721 | RTS 25/ I | RTS 25/ I | 0.362 | 1.38 |  | Práce | Běžná |  |  |  | POL1_1
35 | Pol__0035 | KULOVÝ KOHOUT GIACOMINI R 950 S ATESTEM NA PLYN G 3/4" | ks | 1 |  | 0 |  | 0 |  | 0 | 21 | 0 | 0 | 0 | 0 | 0 |  | Vlastní | Indiv | 0 | 0 |  | Práce | Běžná |  |  |  | POL1_1
36 | Pol__0036 | KULOVÝ KOHOUT GIACOMINI R 950 S ATESTEM NA PLYN G 1" | ks | 1 |  | 0 |  | 0 |  | 0 | 21 | 0 | 0 | 0 | 0 | 0 |  | Vlastní | Indiv | 0 | 0 |  | Práce | Běžná |  |  |  | POL1_1
37 | Pol__0037 | KULOVÝ KOHOUT GIACOMINI R 950 S ATESTEM NA PLYN G 5/4" | ks | 1 |  | 0 |  | 0 |  | 0 | 21 | 0 | 0 | 0 | 0 | 0 |  | Vlastní | Indiv | 0 | 0 |  | Práce | Běžná |  |  |  | POL1_1
38 | 723239102R00 | Montáž plynovodních armatur se dvěma závity , G 3/4" | kus | 1 |  | 0 |  | 0 |  | 0 | 21 | 0 | 3e-05 | 0 | 0 | 0 | 800-721 | RTS 25/ I | RTS 25/ I | 0.206 | 0.21 |  | Práce | Běžná |  |  |  | POL1_1
39 | 723239103R00 | Montáž plynovodních armatur se dvěma závity , G 1" | kus | 1 |  | 0 |  | 0 |  | 0 | 21 | 0 | 3e-05 | 0 | 0 | 0 | 800-721 | RTS 25/ I | RTS 25/ I | 0.227 | 0.23 |  | Práce | Běžná |  |  |  | POL1_1
40 | 723239104R00 | Montáž plynovodních armatur se dvěma závity , G 5/4" | kus | 1 |  | 0 |  | 0 |  | 0 | 21 | 0 | 3e-05 | 0 | 0 | 0 | 800-721 | RTS 25/ I | RTS 25/ I | 0.269 | 0.27 |  | Práce | Běžná |  |  |  | POL1_1
41 | Pol__0041 | DOMOVNÍ REGULÁTOR TLAKU PLYNU dvoustupňový, přímočinný, pružinou řízený, např. B6 | ks | 1 |  | 0 |  | 0 |  | 0 | 21 | 0 | 0 | 0 | 0 | 0 |  | Vlastní | Indiv | 0 | 0 |  | Práce | Běžná |  |  |  | POL1_1
42 | 723239211R00 | Montáž regulátoru středotlakého, jednoduchého, závitového, | soubor | 1 |  | 0 |  | 0 |  | 0 | 21 | 0 | 0.0006 | 0 | 0 | 0 | 800-721 | RTS 25/ I | RTS 25/ I | 0.3 | 0.3 |  | Práce | Běžná |  |  |  | POL1_1
43 | Pol__0043 | MEMBRÁNOVÝ PLYNOMĚR FAKTURAČNÍ BK-G4, DN25, výkon 0,04 až 6 m3/h - dodávka plynáren | ks | 1 |  | 0 |  | 0 |  | 0 | 21 | 0 | 0 | 0 | 0 | 0 |  | Vlastní | Indiv | 0 | 0 |  | Práce | Běžná |  |  |  | POL1_1
44 | 723261912R00 | Montáž plynoměrů s odvzdušněním a vyzkoušením PS-2, PS-6 | kus | 1 |  | 0 |  | 0 |  | 0 | 21 | 0 | 0.00017 | 0 | 0 | 0 | 800-721 | RTS 25/ I | RTS 25/ I | 0.173 | 0.17 |  | Práce | Běžná |  |  |  | POL1_1
45 | 970051100R00 | Jádrové vrtání, kruhové prostupy v železobetonu jádrové vrtání , do D 100 mm | m | 1.5 |  | 0 |  | 0 |  | 0 | 21 | 0 | 0.00161 | 0 | 0.01963 | 0.03 | 801-3 | RTS 25/ I | RTS 25/ I | 3.25 | 4.88 |  | Práce | Běžná |  |  |  | POL1_1
46 | 909 - .R00 | NEZMĚŘITELNÉ STAVEBNÍ PRÁCE vrtání a sekání nad rámec mont. položek | hod | 3 |  | 0 |  | 0 |  | 0 | 21 | 0 | 0 | 0 | 0 | 0 |  | Vlastní | Indiv | 0 | 0 |  | Práce | Běžná |  |  |  | POL1_1
47 | 998723201R00 | Přesun hmot pro vnitřní plynovod v objektech výšky do 6 m | % | 1.6 |  | 0 |  | 0 |  | 0 | 21 | 0 | 0 | 0 | 0 | 0 | 800-721 | RTS 25/ I | Indiv | 0 | 0 |  | Práce | Běžná |  |  |  | POL1_1
|  | vodorovně do 50 m | [25 empty] | SPI
Díl: | 767 | Konstrukce zámečnické |  |  |  | 0 |  | 0 |  | 0 |  | 0 |  | 0 |  | 0 |  |  |  |  | 0 | [6 empty] | DIL
48 | Pol__0048 | ULOŽENÍ A DOPLŇKOVÉ KONSTRUKCE z pozinkovaných profilů ( Muepro, Hilti ) | kg | 10 |  | 0 |  | 0 |  | 0 | 21 | 0 | 0 | 0 | 0 | 0 |  | Vlastní | Indiv | 0 | 0 |  | Práce | Běžná |  |  |  | POL1_1
49 | Pol__0049 | MONTÁŽ ULOŽENÍ A KONSTRUKCÍ z pozinkovaných profilů ( Muepro, Hilti ) | kg | 10 |  | 0 |  | 0 |  | 0 | 21 | 0 | 0 | 0 | 0 | 0 |  | Vlastní | Indiv | 0 | 0 |  | Práce | Běžná |  |  |  | POL1_1
50 | Pol__0050 | SKŘÍŇ OCELOVÁ S DVÍŘKY S VĚTRACÍMI OTVORY A S UZÁVĚREM PROTI NEOPRÁVNĚNÉ MANIPULACI PRO NOVÉ, FAKTURAČNÍ MĚŘENÍ VČ. POVRCHOVÉ ÚPRAVY VČ. POVRCHOVÉ ÚPRAVY 600x600x250 mm vč. vyztužení pro montáž | kpl | 1 |  | 0 |  | 0 |  | 0 | 21 | 0 | 0 | 0 | 0 | 0 |  | Vlastní | Indiv | 0 | 0 |  | Práce | Běžná |  |  |  | POL1_1
|  | zařízení, osazení do obv. zdiva | [25 empty] | POP
51 | Pol__0051 | MONTÁŽ SKŘÍNĚ PLECHOVÉ na HUP a regulátor | ks | 1 |  | 0 |  | 0 |  | 0 | 21 | 0 | 0 | 0 | 0 | 0 |  | Vlastní | Indiv | 0 | 0 |  | Práce | Běžná |  |  |  | POL1_1
52 | 998767201R00 | Přesun hmot pro kovové stavební doplňk. konstrukce v objektech výšky do 6 m | % | 2.4 |  | 0 |  | 0 |  | 0 | 21 | 0 | 0 | 0 | 0 | 0 | 800-767 | RTS 25/ I | Indiv | 0 | 0 |  | Práce | Běžná |  |  |  | POL1_1
|  | 50 m vodorovně | [25 empty] | SPI
Díl: | 783 | Nátěry |  |  |  | 0 |  | 0 |  | 0 |  | 0 |  | 0 |  | 0 |  |  |  |  | 0.12 | [6 empty] | DIL
53 | 783424340R00 | Nátěry potrubí a armatur syntetické potrubí, do DN 50 mm, dvojnásobné s 1x emailováním a základním nátěrem | m | 1 |  | 0 |  | 0 |  | 0 | 21 | 0 | 9e-05 | 0 | 0 | 0 | 800-783 | RTS 25/ I | RTS 25/ I | 0.116 | 0.12 |  | Práce | Běžná |  |  |  | POL1_1
|  | na vzduchu schnoucí | [25 empty] | SPI
Díl: | VN | Vedlejší náklady |  |  |  | 0 |  | 0 |  | 0 |  | 0 |  | 0 |  | 0 |  |  |  |  | 0 | [6 empty] | DIL
54 | 005124010R | Koordinační činnost | Soubor | 2 |  | 0 |  | 0 |  | 0 | 21 | 0 | 0 | 0 | 0 | 0 |  | RTS 25/ I | Indiv | 0 | 0 |  | VRN | Běžná |  |  |  | POL99_
Díl: | ON | Ostatní náklady |  |  |  | 0 |  | 0 |  | 0 |  | 0 |  | 0 |  | 0 |  |  |  |  | 0 | [6 empty] | DIL
55 | 005231010R | Revize | Soubor | 1 |  | 0 |  | 0 |  | 0 | 21 | 0 | 0 | 0 | 0 | 0 |  | RTS 25/ I | Indiv | 0 | 0 |  | VRN | Běžná |  |  |  | POL99_
56 | 005241010R | Dokumentace skutečného provedení | Soubor | 1 |  | 0 |  | 0 |  | 0 | 21 | 0 | 0 | 0 | 0 | 0 |  | RTS 25/ I | Indiv | 0 | 0 |  | VRN | Běžná |  |  |  | POL99_
[26 empty] | 12 | 21 | DPH
| Celkem |  |  |  |  | 0 | [19 empty] | 0 | 0 | SUM
END
Note on S6: Jedná se o informaci, zda se jedná o položku, která je do rozpočtu zadána z cenové soustavy RTS, nebo vlastní.
Note on T6: Jedná se o název CÚ, která je zadána u položky rozpočtu