## Rekapitulace stavby
Export Komplet | [28 empty] | 2.0 |  |  |  |  | False | False | {9ff98801-9532-4e7d-b9dd-369dd29728ce}
[20 empty] | >> skryté sloupce << | [12 empty] | 0,01 | 21
[33 empty] | 0,01 | 15
|  | REKAPITULACE STAVBY | [18 empty] | v --- níže se nacházejí doplnkové a pomocné údaje k sestavám --- v | [11 empty] | 0,001
|  | Kód: |  |  |  |  | 23030-01 | [25 empty] | 0,01
|  | Stavba: |  |  |  |  | REKONSTRUKCE CHODNÍKU V UL. SMETANOVO NÁBŘEŽÍ, HRANICE | [25 empty] | 0,01
|  | KSO: |  |  |  |  | 822 29 32 | [8 empty] | CC-CZ: |  | 21121 | [14 empty] | 0,01
|  | Místo: |  |  |  |  | Hranice. ul.Smetanovo nábřeží | [8 empty] | Datum: |  | 13. 7. 2023 | [14 empty] | 0,01
|  | CZ-CPV: |  |  |  |  | 45233160-8 | [8 empty] | CZ-CPA: |  | 42.11.20 | [14 empty] | 0,01
|  | Zadavatel: | [13 empty] | IČ: |  | 00301311 | [14 empty] | 0,01
|  |  | Město Hranice, Pernštejnské nám.1, 753 01 Hranice | [12 empty] | DIČ: |  | CZ00301311 | [14 empty] | 0,01
0,01
|  | Uchazeč | [13 empty] | IČ: |  | Vyplň údaj | [14 empty] | 0,01
|  |  | Vyplň údaj | [12 empty] | DIČ: |  | Vyplň údaj | [14 empty] | 0,01
False
|  | Projektant: | [13 empty] | IČ: |  | 47155558 | [14 empty] | False
|  |  | SISKO s.r.o., PŘEROV | [12 empty] | DIČ: |  | CZ47155558 | [14 empty] | True
0,01
|  | Zpracovatel: | [13 empty] | IČ: |  | 64596605 | [14 empty] | 0,01
|  |  | Obrtelová M. | [12 empty] | DIČ: |  | CZ6110310745 | [14 empty] | True
Poznámka:
Soupis prací je sestaven za využití položek Cenové soustavy ÚRS 2023-01. Cenové a technické podmínky položek CS, které nejsou uvedeny v soupisu prací jsou neomezeně dálkově k dispozici na www.cs-urs.cz. Plný popis položek a poznámky k souborům cen jsou uvedeny v jednotlivých cenících ÚRS. Položky soupisu prací, které mají ve sloupci "Cenová soustava" uveden údaj " vlastní ", nepochází z CS. Tyto položky byly vytvořeny pouze pro tento rozpočet a nenacházejí se v žádné cenové soustavě.Pokud byl v rozpočtu uveden konkrétní obchodní název materiálu nebo výrobku, byl použit s cílem zadavatele stanovit minimální kvalitativní standard. Uchazeč o veřejnou zakázku je oprávněn navrhnout a použít kvalitativně a technicky obdobných řešení, která nesníží užitnou hodnotu a kvalitu díla, při zachování jakostních a bezpečnostních parametrů výrobků. VÝKAZ VÝMĚR, který se vztahuje k více položkám je nahrazen odpovídajícím slovem "FIGUROU". Figura je uvedena ve sloupci "Kód" v položce, kde byla spočítána."
|  | Cena bez DPH | [13 empty] | 0
[8 empty] | Sazba daně |  |  | Základ daně |  |  |  |  | Výše daně
|  | DPH |  | základní |  |  |  | 21% |  |  | 0 |  |  |  |  | 0
|  |  |  | snížená |  |  |  | 15% |  |  | 0 |  |  |  |  | 0
|  |  |  | zákl. přenesená |  |  |  | 21% |  |  | #REF! |  |  |  |  | 0
|  |  |  | sníž. přenesená |  |  |  | 15% |  |  | #REF! |  |  |  |  | 0
|  |  |  | nulová |  |  |  | 0% |  |  | #REF! |  |  |  |  | 0
|  | Cena s DPH | [6 empty] | v |  |  | CZK |  |  |  | 0
Obrtelová Miluše
|  | Projektant | [11 empty] | Zpracovatel
|  | Datum a podpis: | [7 empty] | Razítko |  |  |  | Datum a podpis: 13.07.2023 |  |  | Razítko
|  | Objednavatel | [11 empty] | Zhotovitel
|  | Datum a podpis: | [7 empty] | Razítko |  |  |  | Datum a podpis: |  |  | Razítko
REKAPITULACE OBJEKTŮ STAVBY A SOUPISŮ PRACÍ
| Kód: | [6 empty] | 23030-01
| Stavba: | [6 empty] | REKONSTRUKCE CHODNÍKU V UL. SMETANOVO NÁBŘEŽÍ, HRANICE
| Místo: | [6 empty] | Hranice. ul.Smetanovo nábřeží | [6 empty] | Datum: |  | 13. 7. 2023
| Zadavatel: | [6 empty] | Město Hranice, Pernštejnské nám.1, 753 01 Hranice | [6 empty] | Projektant: |  | SISKO s.r.o., PŘEROV |  |  |  | Informatívní údaje z listů zakázek
| Zhotovitel: | [6 empty] | Vyplň údaj | [6 empty] | Zpracovatel: |  | Obrtelová M.
| Kód |  |  |  | Popis | [7 empty] | Cena bez DPH [CZK] |  |  |  |  | Cena s DPH [CZK] | Typ |  | z toho Ostat. náklady [CZK] | DPH [CZK] | Normohodiny [h] | DPH základní [CZK] | DPH snížená [CZK] | DPH základní přenesená [CZK] | DPH snížená přenesená [CZK] | Základna DPH základní | Základna DPH snížená | Základna DPH zákl. přenesená | Základna DPH sníž. přenesená | Základna DPH nulová
| Náklady z rozpočtů | [11 empty] | 0 |  |  |  |  | 0 |  |  | 0 | #REF! | #REF! | #REF! | #REF! | #REF! | #REF! | #REF! | #REF! | #REF! | #REF! | #REF! | D | 0 | ###NOIMPORT### | IMPORT | {9ff98801-9532-4e7d-b9dd-369dd29728ce} | {00000000-0000-0000-0000-000000000000} | 822 29 32
|  | 01 |  |  |  | UZNATELNÉ NÁKLADY | [6 empty] | 0 |  |  |  |  | 0 | ING |  | 0 | 0 | 8335.1176 | 0 | 0 | 0 | 0 | 0 | 0 | 0 | 0 | 0 | D | 1 | ###NOIMPORT### | IMPORT | {923fd409-1506-4637-9653-e16f92da57b3} | {9ff98801-9532-4e7d-b9dd-369dd29728ce} | 822 29 32 | 2
/ |  |  | SO 101-01 |  |  |  | CHODNÍK - uznatelná část | [5 empty] | 0 |  |  |  |  | 0 | Soupis |  | 0 | 0 | 8303.7616 | 0 | 0 | 0 | 0 | 0 | 0 | 0 | 0 | 0 |  | 2 |  | IMPORT | {e0bdf906-7a62-4739-a5f6-da4feaf6321d} | {923fd409-1506-4637-9653-e16f92da57b3} | 822 29 32
/ |  |  | VON-01 |  |  |  | VEDLEJŠÍ A OSTATNÍ NÁKLADY - uznatelná část | [5 empty] | 0 |  |  |  |  | 0 | Soupis |  | 0 | 0 | 31.356 | 0 | 0 | 0 | 0 | 0 | 0 | 0 | 0 | 0 |  | 2 |  | IMPORT | {3c0adabb-09cb-4774-b003-4bfae247d179} | {923fd409-1506-4637-9653-e16f92da57b3}
|  | 02 |  |  |  | NEUZNATELNÉ NÁKLADY | [6 empty] | 0 |  |  |  |  | 0 | ING |  | 0 | #REF! | #REF! | #REF! | #REF! | #REF! | #REF! | #REF! | #REF! | #REF! | #REF! | #REF! | D | 1 | ###NOIMPORT### | IMPORT | {d1273682-23cc-49e3-a780-5eb25b590613} | {9ff98801-9532-4e7d-b9dd-369dd29728ce} | 822 29 32 | 2
/ |  |  | SO 101-02 |  |  |  | CHODNÍK - neuznatelná část, vjezd na p.č. 2448/26 a 117/3 | [5 empty] | 0 |  |  |  |  | 0 | Soupis |  | 0 | 0 | #REF! | 0 | 0 | 0 | 0 | 0 | 0 | 0 | 0 | 0 |  | 2 |  | IMPORT | {96927596-9ccf-4b98-8005-1dbe65cb3f61} | {d1273682-23cc-49e3-a780-5eb25b590613} | 822 29 32
/ | [18 empty] | Soupis |  | 0 | #REF! | #REF! | #REF! | #REF! | #REF! | #REF! | #REF! | #REF! | #REF! | #REF! | #REF! |  | 2 |  | IMPORT | {3bbf2ffc-5cbc-4e44-9111-ff3350abe23d} | {d1273682-23cc-49e3-a780-5eb25b590613}

## SO 101-01 - CHODNÍK - uzn...
[9 empty] | >> skryté sloupce << | [9 empty] | {e0bdf906-7a62-4739-a5f6-da4feaf6321d} | [5 empty] | cISodkop01 | 97,441 | 2
[19 empty] | 2 | [5 empty] | ISodkop01 | 88,583 | 2
| KRYCÍ LIST SOUPISU PRACÍ | [8 empty] | v --- níže se nacházejí doplnkové a pomocné údaje k sestavám --- v | [8 empty] | False | [5 empty] | kSondyIS01 | 1,541 | 2
[25 empty] | OBRUB2oblouk01 | 3,142 | 2
| Stavba: | [23 empty] | OBRUB3oblouk01 | 9,582 | 2
|  | REKONSTRUKCE CHODNÍKU V UL. SMETANOVO NÁBŘEŽÍ, HRANICE | [22 empty] | ODVOZkam01 | 385,654 | 2
| Objekt: | [23 empty] | ODVOZzem01 | 509,194 | 2
|  | 01 - UZNATELNÉ NÁKLADY | [22 empty] | PRISYPzem01 | 42 | 2
| Soupis: | [23 empty] | rDM30dlazba01 | 364,4 | 2
|  | SO 101-01 - CHODNÍK - uznatelná část | [22 empty] | rDMasfaltLA01 | 10 | 2
[25 empty] | rDMbetonLA01 | 10 | 2
| KSO: |  | 822 29 32 |  |  | CC-CZ: | 21121 | [17 empty] | rezABvozov01 | 1351 | 2
| Místo: |  | Hranice. ul.Smetanovo nábřeží |  |  | Datum: | 13. 7. 2023 | [17 empty] | rODKOPkam01 | 61,555 | 2
| CZ-CPV: |  | 45233160-8 |  |  | CZ-CPA: | 42.11.20 | [17 empty] | rODKOPzem01 | 50,891 | 2
| Zadavatel: |  |  |  |  | IČ: | 00301311 | [17 empty] | rPLAN01 | 312 | 2
|  | Město Hranice, Pernštejnské nám.1, 753 01 Hranice |  |  |  | DIČ: | CZ00301311 | [17 empty] | rZASYPsond01 | 0,72 | 2
[25 empty] | sDM30dlazba01 | 1955,6 | 2
| Uchazeč |  |  |  |  | IČ: | Vyplň údaj | [17 empty] | sODKOPkam01 | 324,126 | 2
|  | Vyplň údaj |  |  |  | DIČ: | Vyplň údaj | [17 empty] | sODKOPzem01 | 499,455 | 2
[25 empty] | SUTasfB01 | 27,41 | 2
| Projektant: |  |  |  |  | IČ: | 47155558 | [17 empty] | SUTbetKUS01 | 679,082 | 2
|  | SISKO s.r.o., PŘEROV |  |  |  | DIČ: | CZ47155558 | [17 empty] | SUTbetSYPK01 | 42,25 | 2
[25 empty] | SUTkamen01 | 358,712 | 2
| Zpracovatel: |  |  |  |  | IČ: | 64596605 | [17 empty] | SUTzbKUS01 | 6,6 | 2
|  | Obrtelová M. |  |  |  | DIČ: | CZ6110310745 | [17 empty] | svahTRAVA01 | 370 | 2
[25 empty] | VODApece01 | 27,75 | 2
| Poznámka: | [23 empty] | VODAvysev01 | 3,7 | 2
| Cena bez DPH | [5 empty] | 0
|  |  | Základ daně |  |  | Sazba daně | Výše daně
| DPH | základní | 0 |  |  | 21% | 0
|  | snížená | 0 |  |  | 15% | 0
|  | zákl. přenesená | 0 |  |  | 21% | 0
|  | sníž. přenesená | 0 |  |  | 15% | 0
|  | nulová | 0 |  |  | 0% | 0
| Cena s DPH |  |  | v | CZK |  | 0
| Projektant |  |  | Zpracovatel
| Datum a podpis: |  | Razítko | Datum a podpis: |  |  | Razítko
| Objednavatel |  |  | Zhotovitel
| Datum a podpis: |  | Razítko | Datum a podpis: |  |  | Razítko
REKAPITULACE ČLENĚNÍ SOUPISU PRACÍ
Stavba:
REKONSTRUKCE CHODNÍKU V UL. SMETANOVO NÁBŘEŽÍ, HRANICE
Objekt:
01 - UZNATELNÉ NÁKLADY
Soupis:
SO 101-01 - CHODNÍK - uznatelná část
Místo: |  |  | Hranice. ul.Smetanovo nábřeží |  |  | Datum: | 13. 7. 2023
Zadavatel: |  |  | Město Hranice, Pernštejnské nám.1, 753 01 Hranice |  |  | Projektant: | SISKO s.r.o., PŘEROV
Zhotovitel: |  |  | Vyplň údaj |  |  | Zpracovatel: | Obrtelová M.
Kód dílu - Popis | [6 empty] | Cena celkem [CZK]
Náklady ze soupisu prací | [6 empty] | 0 | [12 empty] | -1
| HSV - Práce a dodávky HSV | [5 empty] | 0
| 1 - Zemní práce | [5 empty] | 0
| 18 - Zemní práce - povrchové úpravy terénu | [5 empty] | 0
| 5 - Komunikace | [5 empty] | 0
| 8 - Trubní vedení | [5 empty] | 0
| 9 - Ostatní konstrukce a práce, bourání | [5 empty] | 0
| 997 - Přesun sutě | [5 empty] | 0
| 998 - Přesun hmot | [5 empty] | 0
| PSV - Práce a dodávky PSV | [5 empty] | 0
| 711 - Izolace proti vodě, vlhkosti a plynům | [5 empty] | 0
SOUPIS PRACÍ
Stavba:
REKONSTRUKCE CHODNÍKU V UL. SMETANOVO NÁBŘEŽÍ, HRANICE
Objekt:
01 - UZNATELNÉ NÁKLADY
Soupis:
SO 101-01 - CHODNÍK - uznatelná část
Místo: |  |  | Hranice. ul.Smetanovo nábřeží |  |  | Datum: | 13. 7. 2023
Zadavatel: |  |  | Město Hranice, Pernštejnské nám.1, 753 01 Hranice |  |  | Projektant: | SISKO s.r.o., PŘEROV
Zhotovitel: |  |  | Vyplň údaj |  |  | Zpracovatel: | Obrtelová M.
PČ | Typ | Kód | Popis | MJ | Množství | J.cena [CZK] | Cena celkem [CZK] | Cenová soustava |  |  | DPH | J. Nh [h] | Nh celkem [h] | J. hmotnost [t] | Hmotnost celkem [t] | J. suť [t] | Suť Celkem [t]
Náklady soupisu celkem | [6 empty] | 0 | [5 empty] | 8303.7616 |  | 1739.4084 |  | 1813.808 |  | D | -1 | [13 empty] | 0
| D | HSV | Práce a dodávky HSV |  |  |  | 0 | [5 empty] | 8243.3069 |  | 1739.2112 |  | 1813.808 | 1 | D | 0 |  |  |  | ROZPOCET | [9 empty] | 0
| D | 1 | Zemní práce |  |  |  | 0 | [5 empty] | 2394.8785 |  | 0 |  | 1811.708 | 1 | D | 1 |  |  |  | ROZPOCET | [9 empty] | 0
1 | K | 113106121 | Rozebrání dlažeb z betonových nebo kamenných dlaždic komunikací pro pěší ručně | m2 | 581.6 |  | 0 | CS ÚRS 2023 01 |  |  | základní | 0.208 | 120.9728 | 0 | 0 | 0.255 | 148.308 | 4 | K | 2 |  |  |  | ROZPOCET |  |  |  | 0 | 0 | 0 | 0 | 0 | 1 | 0 | 4 | -497324818
| VV |  | " POZNÁMKA: Odkaz VV na příslušnou část dokumentace " | [15 empty] | VV | 2 | 1 | True | 0 | ROZPOCET
| VV |  | " Výkaz výměr (VV) dle výpisu pro: UZNATELNÉ NÁKLADY (UN) na: " | [15 empty] | VV | 2 | 1 | True | 0 | ROZPOCET
| VV |  | " výkr. D.1.1-004 -Příprava území (dále už jen PÚ /...) " | [15 empty] | VV | 2 | 1 | True | 0 | ROZPOCET
| VV |  | " výkr. D.1.1-005 -Výkaz ploch a obrubníků (dále už jen V /...) " | [15 empty] | VV | 2 | 1 | True | 0 | ROZPOCET
| VV |  | " doplnění dle D1.1.1-000 -Technická zpráva SO 101 (dále jen TZ ) " | [15 empty] | VV | 2 | 1 | True | 0 | ROZPOCET
| VV |  | " +případné doplnění položky dle příslušn.výkresu D.1.1-001...005 " | [15 empty] | VV | 2 | 1 | True | 0 | ROZPOCET
| VV |  | " zatřídění položek dle objemů = výměra celková v 1 společ.realizaci=náklady: UN+NN= celkem" | [15 empty] | VV | 2 | 1 | True | 0 | ROZPOCET
| VV |  | " Poznámka odkazu VV na příslušnou část dokument. platí pro všechny položky ." | [15 empty] | VV | 2 | 1 | True | 0 | ROZPOCET
| VV |  | Mezisoučet POZNÁMKA ODKAZU VÝMĚR |  | 0 | [13 empty] | VV | 2 | 3 | True | 0 | ROZPOCET
| VV |  | " PÚ 1/ vybour. chodníku dlažba 30x30 (na hl.0,35m) v UN 3860,0m2: z toho ručně" | [15 empty] | VV | 2 | 1 | True | 0 | ROZPOCET
| VV |  | " ručně podél domů a zídek (výrk. -004 PÚ+ výkr.005: výkaz mb nopové folie 986,0mb)" | [15 empty] | VV | 2 | 1 | True | 0 | ROZPOCET
| VV |  | 0,60*986,0 |  | 591.6 | [13 empty] | VV | 2 | 2 | True | 0 | ROZPOCET
| VV |  | " - z toho odpočet ruční DM jiných povrchů (LA v ZÚ) " | [15 empty] | VV | 2 | 1 | True | 0 | ROZPOCET
| VV |  | -rDMasfaltLA01 |  | -10 | [13 empty] | VV | 2 | 2 | True | 0 | ROZPOCET
| VV | rDM30dlazba01 | Součet |  | 581.6 | [13 empty] | VV | 2 | 4 | True | 1 | ROZPOCET
2 | K | 113106142 | Rozebrání dlažeb z betonových nebo kamenných dlaždic komunikací pro pěší strojně pl přes 50 m2 | m2 | 3278.4 |  | 0 | CS ÚRS 2023 01 |  |  | základní | 0.02 | 65.568 | 0 | 0 | 0.255 | 835.992 | 4 | K | 2 |  |  |  | ROZPOCET |  |  |  | 0 | 0 | 0 | 0 | 0 | 1 | 0 | 4 | -1181746730
| VV |  | " DM dlažeb chodníku (30x30cmcm) do suti " | [15 empty] | VV | 2 | 1 | True | 0 | ROZPOCET
| VV |  | " zatřídění dle m2: UN (3860+0) = 3860 m2 celkem" | [15 empty] | VV | 2 | 1 | True | 0 | ROZPOCET
| VV |  | " PÚ 1/ vybour. chodníku dlažba 30x30 (na hl.0,35m) " 3860,0 |  | 3860 | [13 empty] | VV | 2 | 2 | True | 0 | ROZPOCET
| VV |  | " - odpočet ručně podél domů, zídek " | [15 empty] | VV | 2 | 1 | True | 0 | ROZPOCET
| VV |  | -rDM30dlazba01 |  | -581.6 | [13 empty] | VV | 2 | 2 | True | 0 | ROZPOCET
| VV | sDM30dlazba01 | Součet |  | 3278.4 | [13 empty] | VV | 2 | 4 | True | 1 | ROZPOCET
3 | K | 113106144 | Rozebrání dlažeb ze zámkových dlaždic komunikací pro pěší strojně pl přes 50 m2 | m2 | 66 |  | 0 | CS ÚRS 2023 01 |  |  | základní | 0.026 | 1.716 | 0 | 0 | 0.26 | 17.16 | 4 | K | 2 |  |  |  | ROZPOCET |  |  |  | 0 | 0 | 0 | 0 | 0 | 1 | 0 | 4 | 224324529
| VV |  | " zatřídění dle m2: UN (66+0) + NN (0+0)= 66 m2 celkem" | [15 empty] | VV | 2 | 1 | True | 0 | ROZPOCET
| VV |  | " PÚ 4/ vybour. chodníku z dlažby ZD6 tvar H (na hl.0,35m): DM dlaždic vč.lože " 66,0 |  | 66 | [13 empty] | VV | 2 | 2 | True | 1 | ROZPOCET
4 | K | 113106185 | Rozebrání dlažeb vozovek z drobných kostek s ložem z kameniva strojně pl do 50 m2 | m2 | 22 |  | 0 | CS ÚRS 2023 01 |  |  | základní | 0.026 | 0.572 | 0 | 0 | 0.32 | 7.04 | 4 | K | 2 |  |  |  | ROZPOCET |  |  |  | 0 | 0 | 0 | 0 | 0 | 1 | 0 | 4 | 1915749460
| VV |  | " PÚ 3/ DM chodníku ze žul.kostky (na hl.0,35m): kryt z DŽK " 10,0 |  | 10 | [13 empty] | VV | 2 | 2 | True | 0 | ROZPOCET
| VV |  | " PÚ 5/ DM vjezdu ze žul.kostky (na hl.0,45m): kryt z DŽK " 12,0 |  | 12 | [13 empty] | VV | 2 | 2 | True | 0 | ROZPOCET
| VV |  | " zatřídění dle m2: UN (10+12) + NN (0+0)= 22 m2 celkem " | [15 empty] | VV | 2 | 1 | True | 0 | ROZPOCET
| VV |  | Součet |  | 22 | [13 empty] | VV | 2 | 4 | True | 1 | ROZPOCET
5 | K | 113107131 | Odstranění podkladu z betonu prostého tl přes 100 do 150 mm ručně | m2 | 10 |  | 0 | CS ÚRS 2023 01 |  |  | základní | 1.35 | 13.5 | 0 | 0 | 0.325 | 3.25 | 4 | K | 2 |  |  |  | ROZPOCET |  |  |  | 0 | 0 | 0 | 0 | 0 | 1 | 0 | 4 | -151731308
| VV |  | " PÚ 2/ vybour. chodníku z LA (na hl.0,30m), 130m2 v UN: z toho ručně podél zídek a domů" | [15 empty] | VV | 2 | 1 | True | 0 | ROZPOCET
| VV |  | " vybour.beton.podkladu pod LA " | [15 empty] | VV | 2 | 1 | True | 0 | ROZPOCET
| VV |  | rDMasfaltLA01 |  | 10 | [13 empty] | VV | 2 | 2 | True | 0 | ROZPOCET
| VV | rDMbetonLA01 | Součet |  | 10 | [13 empty] | VV | 2 | 4 | True | 1 | ROZPOCET
6 | K | 113107141 | Odstranění podkladu živičného tl 50 mm ručně | m2 | 10 |  | 0 | CS ÚRS 2023 01 |  |  | základní | 0.22 | 2.2 | 0 | 0 | 0.098 | 0.98 | 4 | K | 2 |  |  |  | ROZPOCET |  |  |  | 0 | 0 | 0 | 0 | 0 | 1 | 0 | 4 | -980149948
| VV |  | " PÚ 2/ vybour. chodníku z LA (na hl.0,35m), v UN 130m2 : z toho ručně " | [15 empty] | VV | 2 | 1 | True | 0 | ROZPOCET
| VV |  | " odsekání vrstvy litého asfaltu (LA)" | [15 empty] | VV | 2 | 1 | True | 0 | ROZPOCET
| VV |  | " ručně podél domů a zídek (výrk. -004 PÚ+ ýkr.005: výkaz mb nopové folie)" | [15 empty] | VV | 2 | 1 | True | 0 | ROZPOCET
| VV |  | " UN/ úsek 1, v ZÚ 20m" 0,5*20,0 |  | 10 | [13 empty] | VV | 2 | 2 | True | 0 | ROZPOCET
| VV | rDMasfaltLA01 | Mezisoučet |  | 10 | [13 empty] | VV | 2 | 3 | True | 0 | ROZPOCET
| VV |  | Součet |  | 10 | [13 empty] | VV | 2 | 4 | True | 1 | ROZPOCET
7 | K | 113107143 | Odstranění podkladu živičného tl přes 100 do 150 mm ručně | m2 | 53.7 |  | 0 | CS ÚRS 2023 01 |  |  | základní | 0.688 | 36.9456 | 0 | 0 | 0.316 | 16.9692 | 4 | K | 2 |  |  |  | ROZPOCET |  |  |  | 0 | 0 | 0 | 0 | 0 | 1 | 0 | 4 | 1516898915
| VV |  | " V12a/ přídlažba obrub, kostky 1-řádek z DŽK (vz.řezy) 150mb" | [15 empty] | VV | 2 | 1 | True | 0 | ROZPOCET
| VV |  | " DM drážky v AB vozovce pro vložení řádku kostek" | [15 empty] | VV | 2 | 1 | True | 0 | ROZPOCET
| VV |  | (0,10+0,05)*420,0 |  | 63 | [13 empty] | VV | 2 | 2 | True | 0 | ROZPOCET
| VV |  | " - odpočet společné drážky (DM strojně) pro bezbariér. obruby (v UN=15m)s řádkem kostky" | [15 empty] | VV | 2 | 1 | True | 0 | ROZPOCET
| VV |  | -9.3 |  | -9.3 | [13 empty] | VV | 2 | 2 | True | 0 | ROZPOCET
| VV |  | Součet |  | 53.7 | [13 empty] | VV | 2 | 4 | True | 1 | ROZPOCET
8 | K | 113107171 | Odstranění podkladu z betonu prostého tl přes 100 do 150 mm strojně pl přes 50 do 200 m2 | m2 | 120 |  | 0 | CS ÚRS 2023 01 |  |  | základní | 0.27 | 32.4 | 0 | 0 | 0.325 | 39 | 4 | K | 2 |  |  |  | ROZPOCET |  |  |  | 0 | 0 | 0 | 0 | 0 | 1 | 0 | 4 | 2108471949
| VV |  | " zatřídění dle m2: UN (130+0) = 130 m2 celkem" | [15 empty] | VV | 2 | 1 | True | 0 | ROZPOCET
| VV |  | " PÚ 2/ vybour. chodníku z LA (na hl.0,35m): beton.podklad pod LA" 130,0 |  | 130 | [13 empty] | VV | 2 | 2 | True | 0 | ROZPOCET
| VV |  | " - odpočet ručně podél domů, zídek " | [15 empty] | VV | 2 | 1 | True | 0 | ROZPOCET
| VV |  | -rDMbetonLA01 |  | -10 | [13 empty] | VV | 2 | 2 | True | 0 | ROZPOCET
| VV |  | Součet |  | 120 | [13 empty] | VV | 2 | 4 | True | 1 | ROZPOCET
9 | K | 113107336 | Odstranění podkladu z betonu vyztuženého sítěmi tl přes 100 do 150 mm strojně pl do 50 m2 | m2 | 30 |  | 0 | CS ÚRS 2023 01 |  |  | základní | 0.374 | 11.22 | 0 | 0 | 0.33 | 9.9 | 4 | K | 2 |  |  |  | ROZPOCET |  |  |  | 0 | 0 | 0 | 0 | 0 | 1 | 0 | 4 | -41529611
| VV |  | " zatřídění dle m2: UN (0+30) = 30m2 celkem" | [15 empty] | VV | 2 | 1 | True | 0 | ROZPOCET
| VV |  | " PÚ 6/ vybour. vjezdu z asfaltu (na hl.0,45m): podkladní beton (vyztuž.)" 30,0 |  | 30 | [13 empty] | VV | 2 | 2 | True | 0 | ROZPOCET
| VV |  | Součet |  | 30 | [13 empty] | VV | 2 | 4 | True | 1 | ROZPOCET
10 | K | 113107181 | Odstranění podkladu živičného tl do 50 mm strojně pl přes 50 do 200 m2 | m2 | 120 |  | 0 | CS ÚRS 2023 01 |  |  | základní | 0.08 | 9.6 | 0 | 0 | 0.098 | 11.76 | 4 | K | 2 |  |  |  | ROZPOCET |  |  |  | 0 | 0 | 0 | 0 | 0 | 1 | 0 | 4 | 69599759
| VV |  | " zatřídění dle m2: UN (130+0) + NN (0+0)= 130 m2 celkem" | [15 empty] | VV | 2 | 1 | True | 0 | ROZPOCET
| VV |  | " PÚ 2/ vybour. chodníku z LA (na hl.0,35m): odsekání vrstvy LA " 130,0 |  | 130 | [13 empty] | VV | 2 | 2 | True | 0 | ROZPOCET
| VV |  | " - odpočet ručně podél domů, zídek " | [15 empty] | VV | 2 | 1 | True | 0 | ROZPOCET
| VV |  | -rDMasfaltLA01 |  | -10 | [13 empty] | VV | 2 | 2 | True | 0 | ROZPOCET
| VV |  | Součet |  | 120 | [13 empty] | VV | 2 | 4 | True | 1 | ROZPOCET
11 | K | 113107342 | Odstranění podkladu živičného tl přes 50 do 100 mm strojně pl do 50 m2 | m2 | 30 |  | 0 | CS ÚRS 2023 01 |  |  | základní | 0.13 | 3.9 | 0 | 0 | 0.22 | 6.6 | 4 | K | 2 |  |  |  | ROZPOCET |  |  |  | 0 | 0 | 0 | 0 | 0 | 1 | 0 | 4 | 966425264
| VV |  | " zatřídění dle m2: UN (0+30) = 30 m2 celkem" | [15 empty] | VV | 2 | 1 | True | 0 | ROZPOCET
| VV |  | " PÚ 6/ vybour. vjezdu z asfaltu (na hl.0,45m): DM živice 0,10m " 30,0 |  | 30 | [13 empty] | VV | 2 | 2 | True | 1 | ROZPOCET
12 | K | 113107343 | Odstranění podkladu živičného tl přes 100 do 150 mm strojně pl do 50 m2 | m2 | 39.3 |  | 0 | CS ÚRS 2023 01 |  |  | základní | 0.22 | 8.646 | 0 | 0 | 0.316 | 12.4188 | 4 | K | 2 |  |  |  | ROZPOCET |  |  |  | 0 | 0 | 0 | 0 | 0 | 1 | 0 | 4 | -1395991638
| VV |  | " PÚ 9/ bourání AB komunikace v místě zastávek/pruh pro bezbariér.obrubník " | [15 empty] | VV | 2 | 1 | True | 0 | ROZPOCET
| VV |  | " asfalt.souvrství vozovky do 150mm" 30,0 |  | 30 | [13 empty] | VV | 2 | 2 | True | 0 | ROZPOCET
| VV |  | Mezisoučet |  | 30 | [13 empty] | VV | 2 | 3 | True | 0 | ROZPOCET
| VV |  | " V12a/ přídlažba obrub, kostky 1-řádek z DŽK (vz.řezy) 420mb" | [15 empty] | VV | 2 | 1 | True | 0 | ROZPOCET
| VV |  | " DM drážky v AB vozovce pro vložení řádku kostek: (0,10+0,05)*420,0m=celkově" | [15 empty] | VV | 2 | 1 | True | 0 | ROZPOCET
| VV |  | " z toho rozšíření společné drážky (DM strojně) pro bezbariér. obruby (v UN=62m)s řádkem kostky" | [15 empty] | VV | 2 | 1 | True | 0 | ROZPOCET
| VV |  | (0,10+0,05)*62,0 |  | 9.3 | [13 empty] | VV | 2 | 2 | True | 0 | ROZPOCET
| VV |  | Mezisoučet |  | 9.3 | [13 empty] | VV | 2 | 3 | True | 0 | ROZPOCET
| VV |  | Součet |  | 39.3 | [13 empty] | VV | 2 | 4 | True | 1 | ROZPOCET
13 | K | 113202111 | Vytrhání obrub krajníků obrubníků stojatých | m | 3426 |  | 0 | CS ÚRS 2023 01 |  |  | základní | 0.133 | 455.658 | 0 | 0 | 0.205 | 702.33 | 4 | K | 2 |  |  |  | ROZPOCET |  |  |  | 0 | 0 | 0 | 0 | 0 | 1 | 0 | 4 | -1686969168
| VV |  | " PÚ 8/ DM beton.obrubník stojatý (chodníkové +silniční)" 3426,0 |  | 3426 | [13 empty] | VV | 2 | 2 | True | 0 | ROZPOCET
| VV |  | Součet |  | 3426 | [13 empty] | VV | 2 | 4 | True | 1 | ROZPOCET
14 | K | 122211101 | Odkopávky a prokopávky v hornině třídy těžitelnosti I, skupiny 3 ručně | m3 | 87.399 |  | 0 | CS ÚRS 2023 01 |  |  | základní | 3.148 | 275.1321 | 0 | 0 | 0 | 0 | 4 | K | 2 |  |  |  | ROZPOCET |  |  |  | 0 | 0 | 0 | 0 | 0 | 1 | 0 | 4 | 1717360575
| VV |  | " ruční dokop zeminy: cca 30% z pásma IS ( 45% II.tř.sk.4/ 55% I.tř.sk.3)" | [15 empty] | VV | 2 | 1 | True | 0 | ROZPOCET
| VV |  | 0,30*(cISodkop01*0,55) |  | 29.056 | [13 empty] | VV | 2 | 2 | True | 0 | ROZPOCET
| VV |  | " ruční dokop zeminy (pro chodník po DM LA a dlažby 30x30) podél domů a zídek (viz.dl. nopové folie+ruční DM)" | [15 empty] | VV | 2 | 1 | True | 0 | ROZPOCET
| VV |  | rDMasfaltLA01*(0,35-0,05-0,15-0,10) |  | 0.5 | [13 empty] | VV | 2 | 2 | True | 0 | ROZPOCET
| VV |  | (rDM30dlazba01/0,60)*0,5*(0,35-0,04-0,03-0,15) |  | 63.007 | [13 empty] | VV | 2 | 2 | True | 0 | ROZPOCET
| VV |  | " -odpočet části společ. ručního výkopu: % z pásma IS+ruční výkop podél zdi (km0,701-1,322)" | [15 empty] | VV | 2 | 1 | True | 0 | ROZPOCET
| VV |  | -(0,30*(0,10*(1,8*(1322-701))*(0,35-0,07))*0,55) |  | -5.164 | [13 empty] | VV | 2 | 2 | True | 0 | ROZPOCET
| VV | rODKOPzem01 | Součet |  | 87.399 | [13 empty] | VV | 2 | 4 | True | 1 | ROZPOCET
15 | K | 122252206 | Odkopávky a prokopávky nezapažené pro silnice a dálnice v hornině třídy těžitelnosti I objem do 5000 m3 strojně | m3 | 793.958 |  | 0 | CS ÚRS 2023 01 |  |  | základní | 0.096 | 76.22 | 0 | 0 | 0 | 0 | 4 | K | 2 |  |  |  | ROZPOCET |  |  |  | 0 | 0 | 0 | 0 | 0 | 1 | 0 | 4 | 624338553
| VV |  | " zatřídění dle m3: UN (3sk. 499,455 +4sk . 324,126 + NN (3sk. 294,50 + 4sk. 202,921 )= 1321,002 m3 celkem" | [15 empty] | VV | 2 | 1 | True | 0 | ROZPOCET
| VV |  | "pomocný výpočet celk. zatřídění: 499,455+324,126 +294,50+202,921=1321,002" | [15 empty] | VV | 2 | 1 | True | 0 | ROZPOCET
| VV |  | " PÚ 1/ vyb. chodníku z dlažby 30x30 (na hl.0,35m): dokop zem (zbytek po DM: -0,04 dlažba, -0,04 lože, -0,15 ŠD)" | [15 empty] | VV | 2 | 1 | True | 0 | ROZPOCET
| VV |  | 3860,0*(0,35-0,04-0,03-0,15) |  | 501.8 | [13 empty] | VV | 2 | 2 | True | 0 | ROZPOCET
| VV |  | " PÚ 2/ vybour. chodníku z LA (na hl.0,35m): dokop zem (zbytek po DM: -0,05 LA, -0,15 beton, -0,10ŠD )" | [15 empty] | VV | 2 | 1 | True | 0 | ROZPOCET
| VV |  | 140,0*(0,35-0,05-0,15-0,10) |  | 7.5 | [13 empty] | VV | 2 | 2 | True | 0 | ROZPOCET
| VV |  | " PÚ 3/ vybour.chodníku z žul.kostky (na hl.0,35m): dokop zem (zbytek po DM: -0,10 DŽK -0,05 lože, -0,10ŠD)" | [15 empty] | VV | 2 | 1 | True | 0 | ROZPOCET
| VV |  | 10*(0,35-0,10-0,05-0,10) |  | 1 | [13 empty] | VV | 2 | 2 | True | 0 | ROZPOCET
| VV |  | " PÚ 4/ vyb. chodníku ZD6 (na hl.0,35m): dokop zem (zbytek po DM: -0,06 ZD6, -0,04 lože, -0,15 ŠD)" | [15 empty] | VV | 2 | 1 | True | 0 | ROZPOCET
| VV |  | 66,0*(0,35-0,06-0,04-0,15) |  | 6.6 | [13 empty] | VV | 2 | 2 | True | 0 | ROZPOCET
| VV |  | " PÚ 5/ vybour. vjezdu z žul.kostky (na hl.0,45m): dokop zem (zbytek po DM: -0,10 DŽK -0,05 lože, -0,20ŠD)" | [15 empty] | VV | 2 | 1 | True | 0 | ROZPOCET
| VV |  | 12*(0,45-0,10-0,05-0,20) |  | 1.2 | [13 empty] | VV | 2 | 2 | True | 0 | ROZPOCET
| VV |  | " PÚ 6/ vybour. vjezdu z asfaltu (na hl.0,45m): dokop zem (zbytek po DM: -0,10 živice, -0,15 ŽB, -0,10ŠD)" | [15 empty] | VV | 2 | 1 | True | 0 | ROZPOCET
| VV |  | 20,0*(0,45-0,10-0,15-0,10) |  | 2 | [13 empty] | VV | 2 | 2 | True | 0 | ROZPOCET
| VV |  | " PÚ 7/ výkop zeminypro provedení příkopu (vzor.řezy 1,4-6) výkaz 180 M3 v zeleni " | [15 empty] | VV | 2 | 1 | True | 0 | ROZPOCET
| VV |  | 280 |  | 280 | [13 empty] | VV | 2 | 2 | True | 0 | ROZPOCET
| VV |  | " V1/ k-ce chodníku/plná k-ce: 2500m2, š.: 1,2-2,9=2,05m " | [15 empty] | VV | 2 | 1 | True | 0 | ROZPOCET
| VV |  | " sklon 2,0%: 2,05*0,02=0,041m dokop spádu" 2500,0*0,041/2 |  | 80.95 | [13 empty] | VV | 2 | 2 | True | 0 | ROZPOCET
| VV |  | " V2/ k-ce vjezdu /plná k-ce: 35m2, š.: 1,8-1,9= 1,85m " | [15 empty] | VV | 2 | 1 | True | 0 | ROZPOCET
| VV |  | " sklon 2,0%: 1,85*0,02=0,037m dokop spádu" 35,0*0,037/2 |  | 1.278 | [13 empty] | VV | 2 | 2 | True | 0 | ROZPOCET
| VV |  | Mezisoučet |  | 882.328 | [13 empty] | VV | 2 | 3 | True | 0 | ROZPOCET
| VV |  | " - odpočet sond IS (část jdoucí přes výkopy) kamení 45 %, zemina 55 %" | [15 empty] | VV | 2 | 1 | True | 0 | ROZPOCET
| VV |  | -(kSondyIS01-(0,6*0,6*0,5/2*8))*0,55 |  | -0.971 | [13 empty] | VV | 2 | 2 | True | 0 | ROZPOCET
| VV |  | " - ruční dokop zeminy: % z pásma IS " | [15 empty] | VV | 2 | 1 | True | 0 | ROZPOCET
| VV |  | -rODKOPzem01 |  | -87.399 | [13 empty] | VV | 2 | 2 | True | 0 | ROZPOCET
| VV | sODKOPzem01 | Součet |  | 793.958 | [13 empty] | VV | 2 | 4 | True | 1 | ROZPOCET
16 | K | 122311101 | Odkopávky a prokopávky v hornině třídy těžitelnosti II, skupiny 4 ručně | m3 | 109.359 |  | 0 | CS ÚRS 2023 01 |  |  | základní | 4.139 | 452.6369 | 0 | 0 | 0 | 0 | 4 | K | 2 |  |  |  | ROZPOCET |  |  |  | 0 | 0 | 0 | 0 | 0 | 1 | 0 | 4 | -1229949730
| VV |  | " ruční dokop kamení: cca 30% z pásma IS ( 45% II.tř.sk.4/ 55% I.tř.sk.3)" | [15 empty] | VV | 2 | 1 | True | 0 | ROZPOCET
| VV |  | 0,30*(cISodkop01*0,45) |  | 23.774 | [13 empty] | VV | 2 | 2 | True | 0 | ROZPOCET
| VV |  | " ruční odkop ŠD (pro chodník po DM LA a dlažby 30x30) podél domů a zídek (viz.dl. nop.folie+ruční DM)" | [15 empty] | VV | 2 | 1 | True | 0 | ROZPOCET
| VV |  | rDMasfaltLA01*0,10 |  | 1 | [13 empty] | VV | 2 | 2 | True | 0 | ROZPOCET
| VV |  | (rDM30dlazba01/0,60)*0,50*0,15 |  | 72.7 | [13 empty] | VV | 2 | 2 | True | 0 | ROZPOCET
| VV |  | " -odpočet části společ. ručního výkopu: % z pásma IS+ruční výkop podél zdi (km 0,701-1,322)" | [15 empty] | VV | 2 | 1 | True | 0 | ROZPOCET
| VV |  | -(0,30*(0,10*(1,8*(1322-701))*(0,35-0,07))*0,45) |  | -4.225 | [13 empty] | VV | 2 | 2 | True | 0 | ROZPOCET
| VV |  | "+DM vozovky (odkop HDK+ŠD) v místě nové přídlažby obrub /1-řádek DŽK (vz.řezy) 150mb-zastáv.obruby 15mb " | [15 empty] | VV | 2 | 1 | True | 0 | ROZPOCET
| VV |  | " v místě zasát.obrub/15m, bude drážka pro řádek DŽK bourána spolu s vozovkou 10m2 " | [15 empty] | VV | 2 | 1 | True | 0 | ROZPOCET
| VV |  | " (viz. PÚ/ dm AB v místě zastávek 10m2), zbytek drážek (150-15m) š.0,15m bude vybourán ručně" | [15 empty] | VV | 2 | 1 | True | 0 | ROZPOCET
| VV |  | (0,10+0,05)*(0,45-0,15)*(150,0-15,0) |  | 16.11 | [13 empty] | VV | 2 | 2 | True | 0 | ROZPOCET
| VV | rODKOPkam01 | Součet |  | 109.359 | [13 empty] | VV | 2 | 4 | True | 1 | ROZPOCET
17 | K | 122452206-04 | Odkopávky a prokopávky nezapažené pro silnice a dálnice v hornině třídy těžitelnosti II objem do 5000 m3 strojně - skupiny 4 | m3 | 527.047 |  | 0 | vlastní |  |  | základní | 0.29 | 152.8436 | 0 | 0 | 0 | 0 | 4 | K | 2 |  |  |  | ROZPOCET |  |  |  | 0 | 0 | 0 | 0 | 0 | 1 | 0 | 4 | 1857859290
| VV |  | " odkop zbytku stáv. k-ce komunik. (podsypy kamení ) po DM krytů (-DM dlažby+lože, nebo LA+beton)" | [15 empty] | VV | 2 | 1 | True | 0 | ROZPOCET
| VV |  | "(zbytek do projetované nové hl.=viz. odkopy 3tř. zemina)" | [15 empty] | VV | 2 | 1 | True | 0 | ROZPOCET
| VV |  | " zatřídění dle m3: UN (3sk. 499,455 +4sk . 324,126 + NN (3sk. 294,50 + 4sk. 202,921 )= 1321,002 m3 celkem" | [15 empty] | VV | 2 | 1 | True | 0 | ROZPOCET
| VV |  | Mezisoučet |  | 0 | [13 empty] | VV | 2 | 3 | True | 0 | ROZPOCET
| VV |  | " PÚ 1/ vybour. chodníku z dlažby 30x30CM (na hl.0,35m): odkop ŠD cca 0,15m" | [15 empty] | VV | 2 | 1 | True | 0 | ROZPOCET
| VV |  | 2320,0*0,15 |  | 579 | [13 empty] | VV | 2 | 2 | True | 0 | ROZPOCET
| VV |  | " PÚ 2/ vybour. chodníku z LA (na hl.0,35m): odkop ŠD 0,10m" | [15 empty] | VV | 2 | 1 | True | 0 | ROZPOCET
| VV |  | 130,0*0,10 |  | 13 | [13 empty] | VV | 2 | 2 | True | 0 | ROZPOCET
| VV |  | " PÚ 3/ vybour.chodníku z žul.kostky (na hl.0,35m): odkop ŠD 0,10m " | [15 empty] | VV | 2 | 1 | True | 0 | ROZPOCET
| VV |  | 10,0*0,10 |  | 1 | [13 empty] | VV | 2 | 2 | True | 0 | ROZPOCET
| VV |  | " PÚ 4/ vyb. chodníku ZD6 (na hl.0,35m): odkop ŠD 0,15m " | [15 empty] | VV | 2 | 1 | True | 0 | ROZPOCET
| VV |  | 66,0*0,15 |  | 9.9 | [13 empty] | VV | 2 | 2 | True | 0 | ROZPOCET
| VV |  | " PÚ 5/ vybour. vjezdu z žul.kostky (na hl.0,45m): odkop ŠD 0,20m " | [15 empty] | VV | 2 | 1 | True | 0 | ROZPOCET
| VV |  | 12*0,20 |  | 2.4 | [13 empty] | VV | 2 | 2 | True | 0 | ROZPOCET
| VV |  | " PÚ 6/ vybour. vjezdu z asfaltu (na hl.0,45m): odkop ŠD 0,10m " | [15 empty] | VV | 2 | 1 | True | 0 | ROZPOCET
| VV |  | 30,0*0,10 |  | 4 | [13 empty] | VV | 2 | 2 | True | 0 | ROZPOCET
| VV |  | " PÚ 9/ bour. AB komunik. v místě zastávek 10m2: HDK+ŠD na k-0,45m (odpočet živice 0,15m)" | [15 empty] | VV | 2 | 1 | True | 0 | ROZPOCET
| VV |  | 30,0*(0,45-0,15) |  | 9 | [13 empty] | VV | 2 | 2 | True | 0 | ROZPOCET
| VV |  | "+DM vozovky (odkop HDK+ŠD) v místě nové přídlažby obrub /kostky 1-řádek (vz.řezy) 150mb" | [15 empty] | VV | 2 | 1 | True | 0 | ROZPOCET
| VV |  | (0,10+0,05)*(0,45-0,15)*420,0 |  | 18.9 | [13 empty] | VV | 2 | 2 | True | 0 | ROZPOCET
| VV |  | Mezisoučet |  | 637.2 | [13 empty] | VV | 2 | 3 | True | 0 | ROZPOCET
| VV |  | " - odpočet sond IS (část jdoucí přes výkopy) kamení 45%, zemina 55 %" | [15 empty] | VV | 2 | 1 | True | 0 | ROZPOCET
| VV |  | -(kSondyIS01-(0,6*0,6*0,5/2*8))*0,45 |  | -0.794 | [13 empty] | VV | 2 | 2 | True | 0 | ROZPOCET
| VV |  | " - ruční dokop kamení: % z pásma IS + podél zídek a RD" | [15 empty] | VV | 2 | 1 | True | 0 | ROZPOCET
| VV |  | -rODKOPkam01 |  | -109.359 | [13 empty] | VV | 2 | 2 | True | 0 | ROZPOCET
| VV | sODKOPkam01 | Součet |  | 527.047 | [13 empty] | VV | 2 | 4 | True | 1 | ROZPOCET
18 | K | 129001101 | Příplatek za ztížení odkopávky nebo prokopávky v blízkosti inženýrských sítí | m3 | 176.098 |  | 0 | CS ÚRS 2023 01 |  |  | základní | 1.548 | 272.5997 | 0 | 0 | 0 | 0 | 4 | K | 2 |  |  |  | ROZPOCET |  |  |  | 0 | 0 | 0 | 0 | 0 | 1 | 0 | 4 | 508628527
| VV |  | " odkopy v horní části ochran. pásma kabelů a ostat. IS /výkr. Situace " | [15 empty] | VV | 2 | 1 | True | 0 | ROZPOCET
| VV |  | " výkopy pro chodník (na k.-0,35m)" | [15 empty] | VV | 2 | 1 | True | 0 | ROZPOCET
| VV |  | " kabely SLP/souběh 80mb chodníků pod DM LA " | [15 empty] | VV | 2 | 1 | True | 0 | ROZPOCET
| VV |  | (0,5+0+0,5)*80,0*(0,35-0,20) |  | 66.1 | [13 empty] | VV | 2 | 2 | True | 0 | ROZPOCET
| VV |  | " kabely SLP+VN+plyn/souběh+křížení km 0,258-0,291(34m) pod DM ZD6 (90% z pláně)" | [15 empty] | VV | 2 | 1 | True | 0 | ROZPOCET
| VV |  | 0,90*(1,8*34,0)*(0,35-0,10) |  | 15.045 | [13 empty] | VV | 2 | 2 | True | 0 | ROZPOCET
| VV |  | " kabely SLP+plyn/souběh+křížení km 0,291-0,316 (25m) pod DM dl.30/30 (90% z pláně)" | [15 empty] | VV | 2 | 1 | True | 0 | ROZPOCET
| VV |  | 0,90*(1,8*25,0)*(0,35-0,07) |  | 12.132 | [13 empty] | VV | 2 | 2 | True | 0 | ROZPOCET
| VV |  | " plyn/souběh úsek km 0,291...0,701 (115+150m) pod DM dl.30/30" | [15 empty] | VV | 2 | 1 | True | 0 | ROZPOCET
| VV |  | (0,5/2+0,10+0,5)*(0,35-(0,8-0,5))*115,0 |  | 18.468 | [13 empty] | VV | 2 | 2 | True | 0 | ROZPOCET
| VV |  | (0,5/2+0,10+0,5)*(0,35-(0,8-0,5))*150/2 |  | 3.188 | [13 empty] | VV | 2 | 2 | True | 0 | ROZPOCET
| VV |  | (0,5+0,10+0,5)*(0,35-(0,8-0,5))*150/2 |  | 4.125 | [13 empty] | VV | 2 | 2 | True | 0 | ROZPOCET
| VV |  | " plyn/křížení úsek km 0,291...0,701: 1x křížení pod DM dl.30/30" | [15 empty] | VV | 2 | 1 | True | 0 | ROZPOCET
| VV |  | (0,5+0,10+0,5)*(0,35-(0,8-0,5))*1,8 |  | 0.099 | [13 empty] | VV | 2 | 2 | True | 0 | ROZPOCET
| VV |  | " kabely 3* NN /křížení úsek km 0,291...0,701: 1x křížení pod DM dl.30/30" | [15 empty] | VV | 2 | 1 | True | 0 | ROZPOCET
| VV |  | (0,5+1,0+0,5)*(0,35-(0,8-0,5))*1,8 |  | 0.18 | [13 empty] | VV | 2 | 2 | True | 0 | ROZPOCET
| VV |  | " plyn/souběh úsek km 0,701...1,322 (z toho 110m) pod DM dl.30/30" | [15 empty] | VV | 2 | 1 | True | 0 | ROZPOCET
| VV |  | (0,5+0,10+0,5)*(0,35-(0,8-0,5))*110,0 |  | 6.05 | [13 empty] | VV | 2 | 2 | True | 0 | ROZPOCET
| VV |  | " kabely SLP/souběh+křížení km 0,701-1,322(25m) pod DM dl.30/30 (10 % z pláně)" | [15 empty] | VV | 2 | 1 | True | 0 | ROZPOCET
| VV |  | 0,10*(1,8*(1322-701))*(0,35-0,07) |  | 31.298 | [13 empty] | VV | 2 | 2 | True | 0 | ROZPOCET
| VV |  | " výkopy pro vjezdy (na k.-0,45m)" | [15 empty] | VV | 2 | 1 | True | 0 | ROZPOCET
| VV |  | " plyn /souběh ve vjezdech UN (km 0,630)" | [15 empty] | VV | 2 | 1 | True | 0 | ROZPOCET
| VV |  | (0,5+0,10+0,5)*(0,45-(0,8-0,5))*(4,4+2*0,5/2) |  | 0.809 | [13 empty] | VV | 2 | 2 | True | 0 | ROZPOCET
| VV |  | " + kolem stáv. armatur v chodníku (ks= výšk.úpravy výpis pro UN)" | [15 empty] | VV | 2 | 1 | True | 0 | ROZPOCET
| VV |  | " vodoarmatury 2 ks šoupata" (PI*((0,5+0,1+0,5)/2)^2-PI*(0,1/2)^2)*(0,35-0,07)*2 |  | 2.287 | [13 empty] | VV | 2 | 2 | True | 0 | ROZPOCET
| VV |  | " vodoarmatury 1 ks hydrant" (PI*((0,5+0,2+0,5)/2)^2-PI*(0,2/2)^2)*(0,35-0,07)*1 |  | 0.308 | [13 empty] | VV | 2 | 2 | True | 0 | ROZPOCET
| VV | ISodkop01 | Mezisoučet |  | 160.089 | [13 empty] | VV | 2 | 3 | True | 0 | ROZPOCET
| VV |  | " rezerva uložení sítí mimo normu (do 10% )" | [15 empty] | VV | 2 | 1 | True | 0 | ROZPOCET
| VV |  | 0,10*ISodkop01 |  | 16.009 | [13 empty] | VV | 2 | 2 | True | 0 | ROZPOCET
| VV | cISodkop01 | Součet |  | 176.098 | [13 empty] | VV | 2 | 4 | False | 1 | ROZPOCET
19 | K | 12900110-09 | Sondy pro ověření ing. sítí - ruční výkop tř. I-II / skup. 1-4 vč. příplatku za ztížení vykopávky v blízkosti podzemního vedení s naložením na dopravní prostředek | m3 | 3.295 |  | 0 | vlastní |  |  | základní | 9.206 | 30.3338 | 0 | 0 | 0 | 0 | 4 | K | 2 |  |  |  | ROZPOCET |  |  |  | 0 | 0 | 0 | 0 | 0 | 1 | 0 | 4 | 611839160
| VV |  | " výkr. -004 Příprava území (Legenda IS, v UN dl. úseku 1/ 1322m) + TZ " | [15 empty] | VV | 2 | 1 | True | 0 | ROZPOCET
| VV |  | " výkopy pro chodník+vjezdy (na k.-0,35m-0,45m) 8x sonda 60/60cm" | [15 empty] | VV | 2 | 1 | True | 0 | ROZPOCET
| VV |  | " kabely SLP+NN/ chod.LA " 0,6*0,6*(-0,20+0,35+0,5/2)*(1+1) |  | 0.86 | [13 empty] | VV | 2 | 2 | True | 0 | ROZPOCET
| VV |  | " kabely SLP " 0,6*0,6*(-0,07+0,40+0,5/2)*(1+2) |  | 1.426 | [13 empty] | VV | 2 | 2 | True | 0 | ROZPOCET
| VV |  | " kabely VN " 0,6*0,6*(-0,07+0,40+0,5/2)*1 |  | 0.209 | [13 empty] | VV | 2 | 2 | True | 0 | ROZPOCET
| VV |  | " plyn " 0,6*0,6*(-0,07+0,40+0,5/2)*(1+1) |  | 0.8 | [13 empty] | VV | 2 | 2 | True | 0 | ROZPOCET
| VV |  | " ostatní sítě (kanaliz. voda)= min. pod 1m= mimo pásmo IS " | [15 empty] | VV | 2 | 1 | True | 0 | ROZPOCET
| VV | kSondyIS01 | Součet |  | 3.295 | [13 empty] | VV | 2 | 4 | True | 1 | ROZPOCET
20 | K | 162351103 | Vodorovné přemístění přes 50 do 500 m výkopku/sypaniny z horniny třídy těžitelnosti I skupiny 1 až 3 | m3 | 142 |  | 0 | CS ÚRS 2023 01 |  |  | základní | 0.044 | 6.248 | 0 | 0 | 0 | 0 | 4 | K | 2 |  |  |  | ROZPOCET |  |  |  | 0 | 0 | 0 | 0 | 0 | 1 | 0 | 4 | 1859762497
| VV |  | " mezideponie pro zpětně použitou zeminu/ přisypávky " | [15 empty] | VV | 2 | 1 | True | 0 | ROZPOCET
| VV |  | " (celé trase 1322m uvažovány 2-3 mezideponie): odvoz+rozvoz " | [15 empty] | VV | 2 | 1 | True | 0 | ROZPOCET
| VV |  | PRISYPzem01*(1+1) |  | 142 | [13 empty] | VV | 2 | 2 | True | 0 | ROZPOCET
| VV |  | Součet |  | 142 | [13 empty] | VV | 2 | 4 | True | 1 | ROZPOCET
21 | K | 162751113 | Vodorovné přemístění přes 5 000 do 6000 m výkopku/sypaniny z horniny třídy těžitelnosti I skupiny 1 až 3 | m3 | 812.17 |  | 0 | CS ÚRS 2023 01 |  |  | základní | 0.068 | 55.2276 | 0 | 0 | 0 | 0 | 4 | K | 2 |  |  |  | ROZPOCET |  |  |  | 0 | 0 | 0 | 0 | 0 | 1 | 0 | 4 | 1482550688
| VV |  | " odvoz na recyklační skládku s poplatkem " | [15 empty] | VV | 2 | 1 | True | 0 | ROZPOCET
| VV |  | " výkopy celkem: zemina ( i vč. drnů) " | [15 empty] | VV | 2 | 1 | True | 0 | ROZPOCET
| VV |  | rODKOPzem01 |  | 87.399 | [13 empty] | VV | 2 | 2 | True | 0 | ROZPOCET
| VV |  | sODKOPzem01 |  | 793.958 | [13 empty] | VV | 2 | 2 | True | 0 | ROZPOCET
| VV |  | kSondyIS01*0,55 |  | 1.813 | [13 empty] | VV | 2 | 2 | True | 0 | ROZPOCET
| VV |  | Mezisoučet |  | 883.17 | [13 empty] | VV | 2 | 3 | True | 0 | ROZPOCET
| VV |  | " - odpočet zpětně použitá zeminy pro zásypy za obruby " | [15 empty] | VV | 2 | 1 | True | 0 | ROZPOCET
| VV |  | -PRISYPzem01 |  | -71 | [13 empty] | VV | 2 | 2 | True | 0 | ROZPOCET
| VV | ODVOZzem01 | Součet |  | 812.17 | [13 empty] | VV | 2 | 4 | True | 1 | ROZPOCET
22 | K | 162751133 | Vodorovné přemístění přes 5 000 do 6000 m výkopku/sypaniny z horniny třídy těžitelnosti II skupiny 4 a 5 | m3 | 636.358 |  | 0 | CS ÚRS 2023 01 |  |  | základní | 0.077 | 48.9996 | 0 | 0 | 0 | 0 | 4 | K | 2 |  |  |  | ROZPOCET |  |  |  | 0 | 0 | 0 | 0 | 0 | 1 | 0 | 4 | -1711641680
| VV |  | " odvoz na recyklační skládku s poplatkem " | [15 empty] | VV | 2 | 1 | True | 0 | ROZPOCET
| VV |  | " výkopy celkem: odkop kamení " | [15 empty] | VV | 2 | 1 | True | 0 | ROZPOCET
| VV |  | rODKOPkam01 |  | 109.359 | [13 empty] | VV | 2 | 2 | True | 0 | ROZPOCET
| VV |  | sODKOPkam01 |  | 527.047 | [13 empty] | VV | 2 | 2 | True | 0 | ROZPOCET
| VV |  | kSondyIS01*0,45 |  | 1.482 | [13 empty] | VV | 2 | 2 | True | 0 | ROZPOCET
| VV |  | Mezisoučet |  | 637.888 | [13 empty] | VV | 2 | 3 | True | 0 | ROZPOCET
| VV |  | " - odpočet: ruční zásyp (sond) " | [15 empty] | VV | 2 | 1 | True | 0 | ROZPOCET
| VV |  | -rZASYPsond01 |  | -1.53 | [13 empty] | VV | 2 | 2 | True | 0 | ROZPOCET
| VV |  | Mezisoučet zpětně použitý výkopek |  | -1.53 | [13 empty] | VV | 2 | 3 | True | 0 | ROZPOCET
| VV | ODVOZkam01 | Součet |  | 636.358 | [13 empty] | VV | 2 | 4 | True | 1 | ROZPOCET
23 | K | 167151111 | Nakládání výkopku z hornin třídy těžitelnosti I skupiny 1 až 3 přes 100 m3 | m3 | 158.399 |  | 0 | CS ÚRS 2023 01 |  |  | základní | 0.072 | 11.4047 | 0 | 0 | 0 | 0 | 4 | K | 2 |  |  |  | ROZPOCET |  |  |  | 0 | 0 | 0 | 0 | 0 | 1 | 0 | 4 | -1108433114
| VV |  | "nalož. pro hromadný odvoz/ zatřídění 3sk.+4sk. v UN+NN " | [15 empty] | VV | 2 | 1 | True | 0 | ROZPOCET
| VV |  | " pro rozvoz zeminy pro zásypy za obruby " | [15 empty] | VV | 2 | 1 | True | 0 | ROZPOCET
| VV |  | "( využita zemina z příkopu v UN) " | [15 empty] | VV | 2 | 1 | True | 0 | ROZPOCET
| VV |  | PRISYPzem01*1 |  | 71 | [13 empty] | VV | 2 | 2 | True | 0 | ROZPOCET
| VV |  | " nalož. zeminy z ruč.odkopů pro hromadný odvoz" | [15 empty] | VV | 2 | 1 | True | 0 | ROZPOCET
| VV |  | rODKOPzem01 |  | 87.399 | [13 empty] | VV | 2 | 2 | True | 0 | ROZPOCET
| VV |  | Součet |  | 158.399 | [13 empty] | VV | 2 | 4 | True | 1 | ROZPOCET
24 | K | 167151112 | Nakládání výkopku z hornin třídy těžitelnosti II skupiny 4 a 5 přes 100 m3 | m3 | 109.359 |  | 0 | CS ÚRS 2023 01 |  |  | základní | 0.096 | 10.4985 | 0 | 0 | 0 | 0 | 4 | K | 2 |  |  |  | ROZPOCET |  |  |  | 0 | 0 | 0 | 0 | 0 | 1 | 0 | 4 | 1182814034
| VV |  | "nalož. pro hromadný odvoz/ zatřídění 3sk.+4sk. v UN+NN " | [15 empty] | VV | 2 | 1 | True | 0 | ROZPOCET
| VV |  | rODKOPkam01 |  | 109.359 | [13 empty] | VV | 2 | 2 | True | 1 | ROZPOCET
25 | K | 171251201 | Uložení sypaniny na skládky nebo meziskládky | m3 | 1448.528 |  | 0 | CS ÚRS 2023 01 |  |  | základní | 0.009 | 13.0368 | 0 | 0 | 0 | 0 | 4 | K | 2 |  |  |  | ROZPOCET |  |  |  | 0 | 0 | 0 | 0 | 0 | 1 | 0 | 4 | -442949556
| VV |  | ODVOZzem01 |  | 812.17 | [13 empty] | VV | 2 | 2 | True | 0 | ROZPOCET
| VV |  | ODVOZkam01 |  | 636.358 | [13 empty] | VV | 2 | 2 | True | 0 | ROZPOCET
| VV |  | Součet |  | 1448.528 | [13 empty] | VV | 2 | 4 | True | 1 | ROZPOCET
26 | K | 171201231-1 | Poplatek za uložení zeminy a kamení na recyklační skládce (skládkovné) kód odpadu 17 05 04. | t | 2598.56 |  | 0 | vlastní |  |  | základní | 0 | 0 | 0 | 0 | 0 | 0 | 4 | K | 2 |  |  |  | ROZPOCET |  |  |  | 0 | 0 | 0 | 0 | 0 | 1 | 0 | 4 | 1546003621
| VV |  | (1,7+1,8)/2*ODVOZzem01 |  | 1421.298 | [13 empty] | VV | 2 | 2 | True | 0 | ROZPOCET
| VV |  | (1,8+1,9)/2*ODVOZkam01 |  | 1177.262 | [13 empty] | VV | 2 | 2 | True | 0 | ROZPOCET
| VV |  | Součet |  | 2598.56 | [13 empty] | VV | 2 | 4 | True | 1 | ROZPOCET
27 | K | 174111101 | Zásyp jam, šachet rýh nebo kolem objektů sypaninou se zhutněním ručně | m3 | 72.53 |  | 0 | CS ÚRS 2023 01 |  |  | základní | 0.632 | 45.839 | 0 | 0 | 0 | 0 | 4 | K | 2 |  |  |  | ROZPOCET |  |  |  | 0 | 0 | 0 | 0 | 0 | 1 | 0 | 4 | 34248318
| VV |  | " V13/ zemní přisypávka (zásyp za obruby, zeminou z odkopů) " 42,0 |  | 71 | [13 empty] | VV | 2 | 2 | True | 0 | ROZPOCET
| VV | PRISYPzem01 | Mezisoučet |  | 71 | [13 empty] | VV | 2 | 3 | True | 0 | ROZPOCET
| VV |  | " cena vč. manipulace do 10m (naložení, rozvoz) " | [15 empty] | VV | 2 | 1 | True | 0 | ROZPOCET
| VV |  | " částečný zásyp sond /po pláň -kce komunikací (viz. položka SONDY...)" | [15 empty] | VV | 2 | 1 | True | 0 | ROZPOCET
| VV |  | (0,6*0,6*0,5/2)*8 |  | 1.53 | [13 empty] | VV | 2 | 2 | True | 0 | ROZPOCET
| VV | rZASYPsond01 | Mezisoučet zásyp kamením z DM komunikací |  | 1.53 | [13 empty] | VV | 2 | 3 | True | 0 | ROZPOCET
| VV |  | Součet |  | 72.53 | [13 empty] | VV | 2 | 4 | True | 1 | ROZPOCET
28 | K | 181152302 | Úprava pláně pro silnice a dálnice v zářezech se zhutněním | m2 | 3707 |  | 0 | CS ÚRS 2023 01 |  |  | základní | 0.029 | 107.503 | 0 | 0 | 0 | 0 | 4 | K | 2 |  |  |  | ROZPOCET |  |  |  | 0 | 0 | 0 | 0 | 0 | 1 | 0 | 4 | -500793253
| VV |  | " úprava pláně vč. zhutnění pod komunikace " | [15 empty] | VV | 2 | 1 | True | 0 | ROZPOCET
| VV |  | " V1/ k-ce chodníku (tl.0,35m) " 2500,0 |  | 4150 | [13 empty] | VV | 2 | 2 | True | 0 | ROZPOCET
| VV |  | " V2/ k-ce vjezdu (tl.0,45m) " 35,0 |  | 50 | [13 empty] | VV | 2 | 2 | True | 0 | ROZPOCET
| VV |  | Mezisoučet |  | 4200 | [13 empty] | VV | 2 | 3 | True | 0 | ROZPOCET
| VV |  | " -ručně podél domů a zídek 624mb " | [15 empty] | VV | 2 | 1 | True | 0 | ROZPOCET
| VV |  | -rPLAN01 |  | -493 | [13 empty] | VV | 2 | 2 | True | 0 | ROZPOCET
| VV |  | Součet |  | 3707 | [13 empty] | VV | 2 | 4 | True | 1 | ROZPOCET
29 | K | 181912112 | Úprava pláně v hornině třídy těžitelnosti I skupiny 3 se zhutněním ručně | m2 | 493 |  | 0 | CS ÚRS 2023 01 |  |  | základní | 0.149 | 73.457 | 0 | 0 | 0 | 0 | 4 | K | 2 |  |  |  | ROZPOCET |  |  |  | 0 | 0 | 0 | 0 | 0 | 1 | 0 | 4 | 2025015143
| VV |  | " úprava pláně ručně podél domů a zídek 624mb" 0,50*624,0 |  | 493 | [13 empty] | VV | 2 | 2 | True | 0 | ROZPOCET
| VV | rPLAN01 | Součet |  | 493 | [13 empty] | VV | 2 | 4 | True | 1 | ROZPOCET
| D | 18 | Zemní práce - povrchové úpravy terénu |  |  |  | 0 | [5 empty] | 304.4648 |  | 0.038934 |  | 0 | 1 | D | 1 |  |  |  | ROZPOCET | [9 empty] | 0
30 | K | 181151312 | Plošná úprava terénu přes 500 m2 zemina skupiny 1 až 4 nerovnosti přes 50 do 100 mm ve svahu přes 1:5 do 1:2 | m2 | 630 |  | 0 | CS ÚRS 2023 01 |  |  | základní | 0.103 | 64.89 | 0 | 0 | 0 | 0 | 4 | K | 2 |  |  |  | ROZPOCET |  |  |  | 0 | 0 | 0 | 0 | 0 | 1 | 0 | 4 | 1186228471
| VV |  | " obdělání půdy: jemná modelace pro zakládání park.trávníku výsevem /na plné nové veget.vrstvě " | [15 empty] | VV | 2 | 1 | True | 0 | ROZPOCET
| VV |  | " zatřídění dle m2: UN (370) + NN (260)=630 m2 celkem" | [15 empty] | VV | 2 | 1 | True | 0 | ROZPOCET
| VV |  | svahTRAVA01 |  | 630 | [13 empty] | VV | 2 | 2 | True | 1 | ROZPOCET
31 | K | 181411132 | Založení parkového trávníku výsevem pl do 1000 m2 ve svahu přes 1:5 do 1:2 | m2 | 630 |  | 0 | CS ÚRS 2023 01 |  |  | základní | 0.087 | 54.81 | 0 | 0 | 0 | 0 | 4 | K | 2 |  |  |  | ROZPOCET |  |  |  | 0 | 0 | 0 | 0 | 0 | 1 | 0 | 4 | 1414017401
| VV |  | " V13/ zatravnění (na novém ohumusování 0,15m), KTÚ po osazení obrub" | [15 empty] | VV | 2 | 1 | True | 0 | ROZPOCET
| VV |  | " zatřídění dle m2: UN (370) + NN (260)=630 m2 celkem" | [15 empty] | VV | 2 | 1 | True | 0 | ROZPOCET
| VV | svahTRAVA01 | " vzor. řezy: svahovaný příkop " 370,0 |  | 630 | [13 empty] | VV | 2 | 2 | True | 0 | ROZPOCET
| VV |  | Součet |  | 630 | [13 empty] | VV | 2 | 4 | True | 1 | ROZPOCET
32 | M | 00572410 | osivo směs travní parková | kg | 19.467 |  | 0 | CS ÚRS 2023 01 |  |  | základní | 0 | 0 | 0.001 | 0.019467 | 0 | 0 | 8 | M | 2 |  |  |  | ROZPOCET |  |  |  | 0 | 0 | 0 | 0 | 0 | 1 | 0 | 4 | -1061210395
| VV |  | svahTRAVA01*0,030*1,03 |  | 19.467 | [13 empty] | VV | 2 | 2 | True | 1 | ROZPOCET
33 | K | 182351133 | Rozprostření ornice pl přes 500 m2 ve svahu nad 1:5 tl vrstvy do 200 mm strojně | m2 | 630 |  | 0 | CS ÚRS 2023 01 |  |  | základní | 0.036 | 22.68 | 0 | 0 | 0 | 0 | 4 | K | 2 |  |  |  | ROZPOCET |  |  |  | 0 | 0 | 0 | 0 | 0 | 1 | 0 | 4 | -1412412874
| VV |  | " V13/ pro zatravnění : na novém ohumusování 0,15m, vzor.řezy " | [15 empty] | VV | 2 | 1 | True | 0 | ROZPOCET
| VV |  | " ( v ceně i lokální manipulace do 50m)" | [15 empty] | VV | 2 | 1 | True | 0 | ROZPOCET
| VV |  | " zatřídění dle m2: UN (370) + NN (260)=630 m2 celkem" | [15 empty] | VV | 2 | 1 | True | 0 | ROZPOCET
| VV |  | svahTRAVA01 |  | 630 | [13 empty] | VV | 2 | 2 | True | 1 | ROZPOCET
34 | M | 10364101 | zemina pro terénní úpravy - ornice | t | 155.736 |  | 0 | CS ÚRS 2023 01 |  |  | základní | 0 | 0 | 0 | 0 | 0 | 0 | 8 | M | 2 |  |  |  | ROZPOCET |  |  |  | 0 | 0 | 0 | 0 | 0 | 1 | 0 | 4 | 1589761020
| VV |  | " cena vč. dovozu a složení v místě manipulace " | [15 empty] | VV | 2 | 1 | True | 0 | ROZPOCET
| VV |  | " nová vegetační vrstva pro trávník 15cm " | [15 empty] | VV | 2 | 1 | True | 0 | ROZPOCET
| VV |  | 0,15*svahTRAVA01*1,03*1,6 |  | 155.736 | [13 empty] | VV | 2 | 2 | True | 1 | ROZPOCET
35 | K | 182151111 | Svahování v zářezech v hornině třídy těžitelnosti I skupiny 1 až 3 strojně | m2 | 630 |  | 0 | CS ÚRS 2023 01 |  |  | základní | 0.08 | 50.4 | 0 | 0 | 0 | 0 | 4 | K | 2 |  |  |  | ROZPOCET |  |  |  | 0 | 0 | 0 | 0 | 0 | 1 | 0 | 4 | 498884424
| VV |  | " srovn.pod ohumusování " svahTRAVA01 |  | 630 | [13 empty] | VV | 2 | 2 | True | 1 | ROZPOCET
36 | K | 183403213 | Obdělání půdy frézováním ve svahu přes 1:5 do 1:2 | m2 | 630 |  | 0 | CS ÚRS 2023 01 |  |  | základní | 0.004 | 2.52 | 0 | 0 | 0 | 0 | 4 | K | 2 |  |  |  | ROZPOCET |  |  |  | 0 | 0 | 0 | 0 | 0 | 1 | 0 | 4 | 2043274847
| VV |  | svahTRAVA01 |  | 630 | [13 empty] | VV | 2 | 2 | True | 1 | ROZPOCET
37 | K | 183403252 | Obdělání půdy vláčením ve svahu přes 1:5 do 1:2 | m2 | 630 |  | 0 | CS ÚRS 2023 01 |  |  | základní | 0.002 | 1.26 | 0 | 0 | 0 | 0 | 4 | K | 2 |  |  |  | ROZPOCET |  |  |  | 0 | 0 | 0 | 0 | 0 | 1 | 0 | 4 | -1819711702
| VV |  | svahTRAVA01 |  | 630 | [13 empty] | VV | 2 | 2 | True | 1 | ROZPOCET
38 | K | 183403253 | Obdělání půdy hrabáním ve svahu přes 1:5 do 1:2 | m2 | 630 |  | 0 | CS ÚRS 2023 01 |  |  | základní | 0.02 | 12.6 | 0 | 0 | 0 | 0 | 4 | K | 2 |  |  |  | ROZPOCET |  |  |  | 0 | 0 | 0 | 0 | 0 | 1 | 0 | 4 | 1024097602
| VV |  | " obdělání půdy " | [15 empty] | VV | 2 | 1 | True | 0 | ROZPOCET
| VV |  | svahTRAVA01 |  | 630 | [13 empty] | VV | 2 | 2 | True | 1 | ROZPOCET
39 | K | 183403261 | Obdělání půdy válením ve svahu přes 1:5 do 1:2 | m2 | 630 |  | 0 | CS ÚRS 2023 01 |  |  | základní | 0.001 | 0.63 | 0 | 0 | 0 | 0 | 4 | K | 2 |  |  |  | ROZPOCET |  |  |  | 0 | 0 | 0 | 0 | 0 | 1 | 0 | 4 | 1188944781
| VV |  | svahTRAVA01 |  | 630 | [13 empty] | VV | 2 | 2 | True | 1 | ROZPOCET
40 | K | 184813512 | Chemické odplevelení před založením kultury postřikem na široko ve svahu přes 1:5 do 1:2 ručně | m2 | 1260 |  | 0 | CS ÚRS 2023 01 |  |  | základní | 0.007 | 8.82 | 0 | 0 | 0 | 0 | 4 | K | 2 |  |  |  | ROZPOCET |  |  |  | 0 | 0 | 0 | 0 | 0 | 1 | 0 | 4 | -808283519
| VV |  | " odplevelení ručně = pruhy mezi novou obrubou a stávaj.trávníkem" | [15 empty] | VV | 2 | 1 | True | 0 | ROZPOCET
| VV |  | svahTRAVA01*2 |  | 1260 | [13 empty] | VV | 2 | 2 | True | 1 | ROZPOCET
41 | K | 185802123 | Hnojení půdy umělým hnojivem na široko ve svahu přes 1:5 do 1:2 | t | 0.019 |  | 0 | CS ÚRS 2023 01 |  |  | základní | 42.857 | 0.81428 | 0 | 0 | 0 | 0 | 4 | K | 2 |  |  |  | ROZPOCET |  |  |  | 0 | 0 | 0 | 0 | 0 | 1 | 0 | 4 | 1306413988
| VV |  | svahTRAVA01*0,030*0,001 |  | 0.019 | [13 empty] | VV | 2 | 2 | True | 1 | ROZPOCET
42 | M | 25191155-11 | hnojivo startovací - pro založení trávníků, spotřeba 30g/m2 | kg | 19.467 |  | 0 | vlastní |  |  | základní | 0 | 0 | 0.001 | 0.019467 | 0 | 0 | 8 | M | 2 |  |  |  | ROZPOCET |  |  |  | 0 | 0 | 0 | 0 | 0 | 1 | 0 | 4 | 1106254751
| VV |  | svahTRAVA01*0,030*1,03 |  | 19.467 | [13 empty] | VV | 2 | 2 | True | 1 | ROZPOCET
43 | K | 185803112 | Ošetření trávníku shrabáním ve svahu přes 1:5 do 1:2 | m2 | 630 |  | 0 | CS ÚRS 2023 01 |  |  | základní | 0.021 | 13.23 | 0 | 0 | 0 | 0 | 4 | K | 2 |  |  |  | ROZPOCET |  |  |  | 0 | 0 | 0 | 0 | 0 | 1 | 0 | 4 | -1080482748
| VV |  | " dokončovací péče: cykl 1x " | [15 empty] | VV | 2 | 1 | True | 0 | ROZPOCET
| VV |  | 1*svahTRAVA01 |  | 630 | [13 empty] | VV | 2 | 2 | True | 1 | ROZPOCET
44 | K | 185804312 | Zalití rostlin vodou plocha přes 20 m2 | m3 | 53.55 |  | 0 | CS ÚRS 2023 01 |  |  | základní | 0.861 | 46.1065 | 0 | 0 | 0 | 0 | 4 | K | 2 |  |  |  | ROZPOCET |  |  |  | 0 | 0 | 0 | 0 | 0 | 1 | 0 | 4 | -823914687
| VV |  | " technolog.založení trávníků výsevem " | [15 empty] | VV | 2 | 1 | True | 0 | ROZPOCET
| VV |  | " 1. základní zálivka po výsevu: cca 10 L/m2 " | [15 empty] | VV | 2 | 1 | True | 0 | ROZPOCET
| VV |  | svahTRAVA01*0,010 |  | 6.3 | [13 empty] | VV | 2 | 2 | True | 0 | ROZPOCET
| VV | VODAvysev01 | Mezisoučet VODA vysev trávníku |  | 6.3 | [13 empty] | VV | 2 | 3 | True | 0 | ROZPOCET
| VV |  | " zálivky po vzejití postupně : 10-20L/m2 : min.5x " | [15 empty] | VV | 2 | 1 | True | 0 | ROZPOCET
| VV |  | 5*svahTRAVA01*((0,010+0,020)/2) |  | 47.25 | [13 empty] | VV | 2 | 2 | True | 0 | ROZPOCET
| VV | VODApece01 | Mezisoučet |  | 47.25 | [13 empty] | VV | 2 | 3 | True | 0 | ROZPOCET
| VV |  | Součet |  | 53.55 | [13 empty] | VV | 2 | 4 | True | 1 | ROZPOCET
45 | K | 185851121 | Dovoz vody pro zálivku rostlin za vzdálenost do 1000 m | m3 | 53.55 |  | 0 | CS ÚRS 2023 01 |  |  | základní | 0.452 | 24.2046 | 0 | 0 | 0 | 0 | 4 | K | 2 |  |  |  | ROZPOCET |  |  |  | 0 | 0 | 0 | 0 | 0 | 1 | 0 | 4 | -2135757544
| VV |  | VODAvysev01 |  | 6.3 | [13 empty] | VV | 2 | 2 | True | 0 | ROZPOCET
| VV |  | VODApece01 |  | 47.25 | [13 empty] | VV | 2 | 2 | True | 0 | ROZPOCET
| VV |  | Součet |  | 53.55 | [13 empty] | VV | 2 | 4 | True | 1 | ROZPOCET
46 | K | 185851129 | Příplatek k dovozu vody pro zálivku rostlin do 1000 m ZKD 1000 m | m3 | 53.55 |  | 0 | CS ÚRS 2023 01 |  |  | základní | 0.028 | 1.4994 | 0 | 0 | 0 | 0 | 4 | K | 2 |  |  |  | ROZPOCET |  |  |  | 0 | 0 | 0 | 0 | 0 | 1 | 0 | 4 | 1265141355
| VV |  | " cenu za dovozovou vzdálenost si dodavatel upraví dle vlastních možností (km)" | [15 empty] | VV | 2 | 1 | True | 0 | ROZPOCET
| VV |  | VODAvysev01*(2-1) |  | 6.3 | [13 empty] | VV | 2 | 2 | True | 0 | ROZPOCET
| VV |  | VODApece01*(2-1) |  | 47.25 | [13 empty] | VV | 2 | 2 | True | 0 | ROZPOCET
| VV |  | Součet |  | 53.55 | [13 empty] | VV | 2 | 4 | True | 1 | ROZPOCET
| D | 5 | Komunikace |  |  |  | 0 | [5 empty] | 2232.798 |  | 920.0971 |  | 0 | 1 | D | 1 |  |  |  | ROZPOCET | [9 empty] | 0
47 | K | 56487101-032 | Podklad ze štěrkodrtě ŠD plochy do 100 m2 tl 250 mm - fr. 0-32 | m2 | 50 |  | 0 | vlastní |  |  | základní | 0.12 | 6 | 0 | 0 | 0 | 0 | 4 | K | 2 |  |  |  | ROZPOCET |  |  |  | 0 | 0 | 0 | 0 | 0 | 1 | 0 | 4 | -1530674699
| VV |  | " vjezdy - niveleta ŠD lokálně zapuštěná ve vjezdech mimo niveletu ŠD chodníků= zatříd. mimo součet ploch chodníků " | [15 empty] | VV | 2 | 1 | True | 0 | ROZPOCET
| VV |  | " zatřídění vjezdů dle m2: UN (35) + NN (15)= 50 m2 celkem" | [15 empty] | VV | 2 | 1 | True | 0 | ROZPOCET
| VV |  | " V2/ k-ce vjezdu (tl.0,45m): ŠD 0-32, tl. 250mm" 50,0 |  | 50 | [13 empty] | VV | 2 | 2 | True | 0 | ROZPOCET
| VV |  | Součet |  | 50 | [13 empty] | VV | 2 | 4 | True | 1 | ROZPOCET
48 | K | 56487111-032 | Podklad ze štěrkodrtě ŠD plochy přes 100 m2 tl 250 mm - fr. 0-32 | m2 | 4150 |  | 0 | vlastní |  |  | základní | 0.031 | 128.65 | 0 | 0 | 0 | 0 | 4 | K | 2 |  |  |  | ROZPOCET |  |  |  | 0 | 0 | 0 | 0 | 0 | 1 | 0 | 4 | 732235502
| VV |  | " V1/ k-ce chodníku (tl.0,35m): ŠD 0-32, tl. 250mm" 4150,0 |  | 4150 | [13 empty] | VV | 2 | 2 | True | 1 | ROZPOCET
49 | K | 56711411-08 | Podklad ze směsi stmelené cementem SC C 16/20 (PB II) - tl 80 mm | m2 | 44 |  | 0 | vlastní |  |  | základní | 0.149 | 6.556 | 0 | 0 | 0 | 0 | 4 | K | 2 |  |  |  | ROZPOCET |  |  |  | 0 | 0 | 0 | 0 | 0 | 1 | 0 | 4 | -996643602
| VV |  | " V2/ k-ce vjezdu: podklad. beton C16/20, tl. 80mm" 44,0 |  | 44 | [13 empty] | VV | 2 | 2 | True | 1 | ROZPOCET
50 | K | 596211113 | Kladení zámkové dlažby komunikací pro pěší ručně tl 60 mm skupiny A pl přes 300 m2 | m2 | 3550 |  | 0 | CS ÚRS 2023 01 |  |  | základní | 0.5 | 1775 | 0.08922 | 316.731 | 0 | 0 | 4 | K | 2 |  |  |  | ROZPOCET |  |  |  | 0 | 0 | 0 | 0 | 0 | 1 | 0 | 4 | 193296597
| VV |  | " V cenách započteno i dodání lože (drt 4-8, tl.do 40mm)+ materiál na výplň spár " | [15 empty] | VV | 2 | 1 | True | 0 | ROZPOCET
| VV |  | " zatřídění dle m2: UN (2160) + NN (1390)= 3550 m2 celkem" | [15 empty] | VV | 2 | 1 | True | 0 | ROZPOCET
| VV |  | " V1/ k-ce chodníku (tl.0,35m): ZD6, 200x100 šedá " 3550,0 |  | 3550 | [13 empty] | VV | 2 | 2 | True | 0 | ROZPOCET
| VV |  | Součet |  | 3550 | [13 empty] | VV | 2 | 4 | True | 1 | ROZPOCET
51 | M | 59245018 | dlažba tvar obdélník betonová 200x100x60mm přírodní | m2 | 3585.5 |  | 0 | CS ÚRS 2023 01 |  |  | základní | 0 | 0 | 0.131 | 469.7005 | 0 | 0 | 8 | M | 2 |  |  |  | ROZPOCET |  |  |  | 0 | 0 | 0 | 0 | 0 | 1 | 0 | 4 | 834693914
| VV |  | " V1/ k-ce chodníku (tl.0,35m): ZD6, 200x100mm, šedá " 3550,0*1,01 |  | 3585.5 | [13 empty] | VV | 2 | 2 | True | 1 | ROZPOCET
52 | K | 596211123 | Kladení zámkové dlažby komunikací pro pěší ručně tl 60 mm skupiny B pl přes 300 m2 | m2 | 523 |  | 0 | CS ÚRS 2023 01 |  |  | základní | 0.54 | 282.42 | 0.08922 | 46.6621 | 0 | 0 | 4 | K | 2 |  |  |  | ROZPOCET |  |  |  | 0 | 0 | 0 | 0 | 0 | 1 | 0 | 4 | -2044002384
| VV |  | " V cenách započteno i dodání lože (drt 4-8, tl.do 40mm)+ materiál na výplň spár " | [15 empty] | VV | 2 | 1 | True | 0 | ROZPOCET
| VV |  | " sk. B/ jiný spárořez pro signální a varovné pásy, nebo kontrastní pásy zastávek " | [15 empty] | VV | 2 | 1 | True | 0 | ROZPOCET
| VV |  | " V1/ k-ce chodníku tl.0,35: ZD6 200x100 s výstupky/ červená SLP " 13,0 |  | 13 | [13 empty] | VV | 2 | 2 | True | 0 | ROZPOCET
| VV |  | " zatřídění dle m2: UN (4) + NN (9)= 13 m2 celkem" | [15 empty] | VV | 2 | 1 | True | 0 | ROZPOCET
| VV |  | Mezisoučet |  | 13 | [13 empty] | VV | 2 | 3 | True | 0 | ROZPOCET
| VV |  | " V1/ k-ce chodníku tl.0,35: ZD6 200x100 červená " 22,0 |  | 22 | [13 empty] | VV | 2 | 2 | True | 0 | ROZPOCET
| VV |  | " zatřídění dle m2: UN (14) + NN (8)= 22 m2 celkem" | [15 empty] | VV | 2 | 1 | True | 0 | ROZPOCET
| VV |  | Mezisoučet |  | 22 | [13 empty] | VV | 2 | 3 | True | 0 | ROZPOCET
| VV |  | " sk. B/ jiný rozměr +spárořez pro pásy VL" | [15 empty] | VV | 2 | 1 | True | 0 | ROZPOCET
| VV |  | " V1/ k-ce chodníku tl.0,35: ZD6 200x200 šedá s vodící linií (VL) " 488,0 |  | 488 | [13 empty] | VV | 2 | 2 | True | 0 | ROZPOCET
| VV |  | " zatřídění dle m2: UN (290) + NN (198)= 488 m2 celkem" | [15 empty] | VV | 2 | 1 | True | 0 | ROZPOCET
| VV |  | " celk. zatřídění sk. B: (UN+NN) 13+22+488=523m2" | [15 empty] | VV | 2 | 1 | True | 0 | ROZPOCET
| VV |  | Součet |  | 523 | [13 empty] | VV | 2 | 4 | True | 1 | ROZPOCET
53 | M | 59245006 | dlažba tvar obdélník betonová pro nevidomé 200x100x60mm barevná | m2 | 13.39 |  | 0 | CS ÚRS 2023 01 |  |  | základní | 0 | 0 | 0.131 | 1.7541 | 0 | 0 | 8 | M | 2 |  |  |  | ROZPOCET |  |  |  | 0 | 0 | 0 | 0 | 0 | 1 | 0 | 4 | -170254303
| VV |  | " V1/ k-ce chodníku tl.0,35m: ZD6 200x100mm, s výstupky/ červená SLP " | [15 empty] | VV | 2 | 1 | True | 0 | ROZPOCET
| VV |  | " varovn.+sign.pásy " 13,0*1,03 |  | 13.39 | [13 empty] | VV | 2 | 2 | True | 1 | ROZPOCET
54 | M | 59245008 | dlažba tvar obdélník betonová 200x100x60mm barevná | m2 | 22.66 |  | 0 | CS ÚRS 2023 01 |  |  | základní | 0 | 0 | 0.131 | 2.9685 | 0 | 0 | 8 | M | 2 |  |  |  | ROZPOCET |  |  |  | 0 | 0 | 0 | 0 | 0 | 1 | 0 | 4 | 1419291870
| VV |  | " V1/ k-ce chodníku tl.0,35m: ZD6 200x100mm / červená " | [15 empty] | VV | 2 | 1 | True | 0 | ROZPOCET
| VV |  | " kontrastní pásy zastávek" 22,0*1,03 |  | 22.66 | [13 empty] | VV | 2 | 2 | True | 1 | ROZPOCET
55 | M | 59245019-06 | dlažba betonová pro nevidomé s vodící linií - s podélnými drážkami 20 x 20 x 6 cm - přírodní | m2 | 497.76 |  | 0 | vlastní |  |  | základní | 0 | 0 | 0.138 | 68.6909 | 0 | 0 | 8 | M | 2 |  |  |  | ROZPOCET |  |  |  | 0 | 0 | 0 | 0 | 0 | 1 | 0 | 4 | -240465950
| VV |  | " V1/ k-ce chodníku tl.0,35: ZD6 200x200 šedá s vodící linií (VL) " 488,0*1,02 |  | 497.76 | [13 empty] | VV | 2 | 2 | True | 1 | ROZPOCET
56 | K | 596212210 | Kladení zámkové dlažby pozemních komunikací ručně tl 80 mm skupiny A pl do 50 m2 | m2 | 26 |  | 0 | CS ÚRS 2023 01 |  |  | základní | 0.757 | 19.682 | 0.11162 | 2.9021 | 0 | 0 | 4 | K | 2 |  |  |  | ROZPOCET |  |  |  | 0 | 0 | 0 | 0 | 0 | 1 | 0 | 4 | -1591372544
| VV |  | " V cenách započteno i dodání lože (drt 4-8, tl.do 50mm)+ materiál na výplň spár " | [15 empty] | VV | 2 | 1 | True | 0 | ROZPOCET
| VV |  | " zatřídění dle m2: UN (26) = 26 m2 celkem" | [15 empty] | VV | 2 | 1 | True | 0 | ROZPOCET
| VV |  | " V2/ k-ce vjezdů (tl.0,45m): ZD8, 200x100 šedá " 26,0 |  | 26 | [13 empty] | VV | 2 | 2 | True | 0 | ROZPOCET
| VV |  | Součet |  | 26 | [13 empty] | VV | 2 | 4 | True | 1 | ROZPOCET
57 | M | 59245020 | dlažba tvar obdélník betonová 200x100x80mm přírodní | m2 | 26.78 |  | 0 | CS ÚRS 2023 01 |  |  | základní | 0 | 0 | 0.176 | 4.7133 | 0 | 0 | 8 | M | 2 |  |  |  | ROZPOCET |  |  |  | 0 | 0 | 0 | 0 | 0 | 1 | 0 | 4 | 524364202
| VV |  | " zatřídění dle m2: UN (26) = 26 m2 celkem" | [15 empty] | VV | 2 | 1 | True | 0 | ROZPOCET
| VV |  | " V2/ k-ce vjezdů (tl.0,45m): ZD8, 200x100mm ,šedá " 26,0*1,03 |  | 26.78 | [13 empty] | VV | 2 | 2 | True | 1 | ROZPOCET
58 | K | 596212220 | Kladení zámkové dlažby pozemních komunikací ručně tl 80 mm skupiny B pl do 50 m2 | m2 | 18 |  | 0 | CS ÚRS 2023 01 |  |  | základní | 0.805 | 14.49 | 0.11162 | 2.0092 | 0 | 0 | 4 | K | 2 |  |  |  | ROZPOCET |  |  |  | 0 | 0 | 0 | 0 | 0 | 1 | 0 | 4 | -1752728638
| VV |  | " V cenách započteno i dodání lože (drt 4-8, tl.do 50mm)+ materiál na výplň spár " | [15 empty] | VV | 2 | 1 | True | 0 | ROZPOCET
| VV |  | " V2/ k-ce vjezdu tl.0,45m " | [15 empty] | VV | 2 | 1 | True | 0 | ROZPOCET
| VV |  | " zatřídění dle m2: UN (10+8) =18 m2 celkem skup. B" | [15 empty] | VV | 2 | 1 | True | 0 | ROZPOCET
| VV |  | " varovn.+sign.pásy: ZD8 200x100 (jiný spárořez), s výstupky/ červená SLP " 10,0 |  | 10 | [13 empty] | VV | 2 | 2 | True | 0 | ROZPOCET
| VV |  | " umělá vodící linie: 200x200x80mm (jiný rozměr,spárořez), šedá " 8,0 |  | 8 | [13 empty] | VV | 2 | 2 | True | 0 | ROZPOCET
| VV |  | Součet |  | 18 | [13 empty] | VV | 2 | 4 | True | 1 | ROZPOCET
59 | M | 59245226 | dlažba tvar obdélník betonová pro nevidomé 200x100x80mm barevná | m2 | 14.42 |  | 0 | CS ÚRS 2023 01 |  |  | základní | 0 | 0 | 0.175 | 2.5235 | 0 | 0 | 8 | M | 2 |  |  |  | ROZPOCET |  |  |  | 0 | 0 | 0 | 0 | 0 | 1 | 0 | 4 | -1556640666
| VV |  | " V2/ k-ce vjezdu tl.0,45m: varovn.+sign.pásy: ZD8 200x100mm s výstupky/ červená SLP " | [15 empty] | VV | 2 | 1 | True | 0 | ROZPOCET
| VV |  | 14,0*1,03 |  | 14.42 | [13 empty] | VV | 2 | 2 | True | 1 | ROZPOCET
60 | M | 59245225-08 | dlažba betonová pro nevidomé s vodící linií - s podélnými drážkami 20 x 20 x 8 cm - přírodní | m2 | 8.24 |  | 0 | vlastní |  |  | základní | 0 | 0 | 0.175 | 1.442 | 0 | 0 | 8 | M | 2 |  |  |  | ROZPOCET |  |  |  | 0 | 0 | 0 | 0 | 0 | 1 | 0 | 4 | -1618810777
| VV |  | " V2/ k-ce vjezdu tl.0,45m " | [15 empty] | VV | 2 | 1 | True | 0 | ROZPOCET
| VV |  | " umělá vodící linie: 200x200x80mm, šedá " 8,0*1,03 |  | 8.24 | [13 empty] | VV | 2 | 2 | True | 1 | ROZPOCET
| D | 8 | Trubní vedení |  |  |  | 0 | [5 empty] | 6.204 |  | 1.2443 |  | 0 | 1 | D | 1 |  |  |  | ROZPOCET | [9 empty] | 0
61 | K | 899331111 | Výšková úprava uličního vstupu nebo vpusti do 200 mm zvýšením poklopu | kus | 2 |  | 0 | CS ÚRS 2023 01
| VV |  | " V16/ výškov. úprava kanaliz.poklop " 2 |  | 2
62 | K | 899431111 | Výšková úprava uličního vstupu nebo vpusti do 200 mm zvýšením krycího hrnce, šoupěte nebo hydrantu | kus | 4 |  | 0 | CS ÚRS 2023 01 |  |  | základní | 1.551 | 6.204 | 0.31108 | 1.2443 | 0 | 0 | 4 | K | 2 |  |  |  | ROZPOCET |  |  |  | 0 | 0 | 0 | 0 | 0 | 1 | 0 | 4 | 371856227
| VV |  | " V16/ výškov. úprava vodov. šoupat " 2 |  | 3 | [13 empty] | VV | 2 | 2 | True | 0 | ROZPOCET
| VV |  | " V17/ výškov. úprava vodov. hydrantů " 1 |  | 1 | [13 empty] | VV | 2 | 2 | True | 0 | ROZPOCET
| VV |  | Součet |  | 4 | [13 empty] | VV | 2 | 4 | True | 1 | ROZPOCET
| D | 9 | Ostatní konstrukce a práce, bourání |  |  |  | 0 | [5 empty] | 2385.2822 |  | 817.8309 |  | 2.1 | 1 | D | 1 |  |  |  | ROZPOCET | [9 empty] | 0
63 | K | 915111112 | Vodorovné dopravní značení dělící čáry souvislé š 125 mm retroreflexní bílá barva | m | 85 |  | 0 | CS ÚRS 2023 01
| VV |  | " V15/ VDZ š.0,125 - čára plná " 85,0 |  | 85
64 | K | 915611111 | Předznačení vodorovného liniového značení | m | 85 |  | 0 | CS ÚRS 2023 01
| VV |  | " V15/ VDZ š.0,125 - čára plná " 85,0 |  | 85
65 | K | 915321115 | Předformátované vodorovné dopravní značení vodící pás pro slabozraké | m | 10 |  | 0 | CS ÚRS 2023 01 |  |  | základní | 0.1 | 1 | 0.00014 | 0.0014 | 0 | 0 | 4 | K | 2 |  |  |  | ROZPOCET |  |  |  | 0 | 0 | 0 | 0 | 0 | 1 | 0 | 4 | 961150245
| VV |  | " V15/ vodící pás ve stávaj.přechodu 2*3 pásky " 10,0 |  | 10 | [13 empty] | VV | 2 | 2 | True | 1 | ROZPOCET
66 | K | 915621111 | Předznačení vodorovného plošného značení | m2 | 5 |  | 0 | CS ÚRS 2023 01 |  |  | základní | 0.083 | 0.415 | 1e-05 | 5e-05 | 0 | 0 | 4 | K | 2 |  |  |  | ROZPOCET |  |  |  | 0 | 0 | 0 | 0 | 0 | 1 | 0 | 4 | -645707277
| VV |  | " V15/ vodící pás ve stávaj.přechodu 2*3 pásky " 10,0*0,5 |  | 5 | [13 empty] | VV | 2 | 2 | True | 1 | ROZPOCET
67 | K | 916111123-20 | Osazení obruby z drobných kostek s boční opěrou do lože z betonu prostého - tř. C16/20 | m | 420 |  | 0 | vlastní |  |  | základní | 0.119 | 49.98 | 0.09 | 37.8 | 0 | 0 | 4 | K | 2 |  |  |  | ROZPOCET |  |  |  | 0 | 0 | 0 | 0 | 0 | 1 | 0 | 4 | -989709593
| VV |  | " V12a/ přídlažba obrub, kostky 1-řádek z DŽK (vz.řez 7)" 150,00*1 |  | 420 | [13 empty] | VV | 2 | 2 | True | 0 | ROZPOCET
| VV |  | Mezisoučet |  | 420 | [13 empty] | VV | 2 | 3 | True | 0 | ROZPOCET
| VV |  | " využijí se DM kostky z vjezdů+chodníku: 22m2 | [15 empty] | VV | 2 | 1 | True | 0 | ROZPOCET
| VV |  | " potřeba kostek v UN: 150*0,10*1,02=15,3m2" | [15 empty] | VV | 2 | 1 | True | 0 | ROZPOCET
| VV |  | " k dispozice je: 90% ze 22m2=0,90*22=19,8m2= postačí na spotřebu v UN" | [15 empty] | VV | 2 | 1 | True | 0 | ROZPOCET
| VV |  | Součet |  | 420 | [13 empty] | VV | 2 | 4 | True | 1 | ROZPOCET
68 | M | 58381007 | kostka štípaná dlažební žula drobná 8/10 | m2 | 26.541 |  | 0 | CS ÚRS 2023 01
| VV |  | " V12a/ přídlažba obrub, kostky 1-řádek z DŽK" 270,0*1*0,10*1,02 |  | 27.54
| VV |  | " - odpočet přebytku kostek z části 01 -UN (DM kostky 0,90% ze 22m2 se použije 15,3m2 v 01-UN)"
| VV |  | " a přebytek (4,5m2) do 02-NN " -4,5*0,222 |  | -0.999
| VV |  | Součet |  | 26.541
69 | K | 916131213-20 | Osazení silničního obrubníku betonového stojatého s boční opěrou do lože z betonu prostého - tř. C16/20 | m | 2154 |  | 0 | vlastní |  |  | základní | 0.268 | 577.272 | 0.155 | 333.87 | 0 | 0 | 4 | K | 2 |  |  |  | ROZPOCET |  |  |  | 0 | 0 | 0 | 0 | 0 | 1 | 0 | 4 | -684370861
| VV |  | " bet. silniční obrubníky s opěrkou, do C16/20 (výkr. vzor.řezy + TZ.e) " | [15 empty] | VV | 2 | 1 | True | 0 | ROZPOCET
| VV |  | " V3/ obrub. silniční (150x250x1000) " 2095,0 |  | 2095 | [13 empty] | VV | 2 | 2 | True | 0 | ROZPOCET
| VV |  | " V4/ obrub. nájezd. (150x150x1000) " 44,0 |  | 44 | [13 empty] | VV | 2 | 2 | True | 0 | ROZPOCET
| VV |  | " V5/ obr.přechod.(150x150/250x1000) L " 9,0 |  | 9 | [13 empty] | VV | 2 | 2 | True | 0 | ROZPOCET
| VV |  | " V6/ obr.přechod.(150x150/250x1000) P " 6,0 |  | 6 | [13 empty] | VV | 2 | 2 | True | 0 | ROZPOCET
| VV |  | Součet |  | 2154 | [13 empty] | VV | 2 | 4 | True | 1 | ROZPOCET
70 | M | 59217031 | obrubník betonový silniční 1000x150x250mm | m | 2136.9 |  | 0 | CS ÚRS 2023 01 |  |  | základní | 0 | 0 | 0.08 | 170.952 | 0 | 0 | 8 | M | 2 |  |  |  | ROZPOCET |  |  |  | 0 | 0 | 0 | 0 | 0 | 1 | 0 | 4 | 1752964412
| VV |  | " V3/ obrub. silniční (150x250x1000) " 2095,0*1,02 |  | 2136.9 | [13 empty] | VV | 2 | 2 | True | 1 | ROZPOCET
71 | M | 59217029 | obrubník betonový silniční nájezdový 1000x150x150mm | m | 44.88 |  | 0 | CS ÚRS 2023 01 |  |  | základní | 0 | 0 | 0.0483 | 2.1677 | 0 | 0 | 8 | M | 2 |  |  |  | ROZPOCET |  |  |  | 0 | 0 | 0 | 0 | 0 | 1 | 0 | 4 | -268210887
| VV |  | " V4/ obrub. nájezdový (150x150x1000) " 44,0*1,02 |  | 44.88 | [13 empty] | VV | 2 | 2 | True | 1 | ROZPOCET
72 | M | 59217030 | obrubník betonový silniční přechodový 1000x150x150-250mm | m | 15.3 |  | 0 | CS ÚRS 2023 01 |  |  | základní | 0 | 0 | 0.06567 | 1.0048 | 0 | 0 | 8 | M | 2 |  |  |  | ROZPOCET |  |  |  | 0 | 0 | 0 | 0 | 0 | 1 | 0 | 4 | -1140965203
| VV |  | " V5/ obr.přechod.(150x150/250x1000) L " 9,0*1,02 |  | 9.18 | [13 empty] | VV | 2 | 2 | True | 0 | ROZPOCET
| VV |  | " V6/ obr.přechod.(150x150/250x1000) P " 6,0*1,02 |  | 6.12 | [13 empty] | VV | 2 | 2 | True | 0 | ROZPOCET
| VV |  | Součet |  | 15.3 | [13 empty] | VV | 2 | 4 | True | 1 | ROZPOCET
73 | K | 916231213-20 | Osazení chodníkového obrubníku betonového stojatého s boční opěrou do lože z betonu prostého - tř. C16/20 | m | 1230 |  | 0 | vlastní |  |  | základní | 0.239 | 293.97 | 0.1295 | 159.285 | 0 | 0 | 4 | K | 2 |  |  |  | ROZPOCET |  |  |  | 0 | 0 | 0 | 0 | 0 | 1 | 0 | 4 | -1084350506
| VV |  | " V12/ chodník. obrubník bet. 100/250 " 1230,0 |  | 1230 | [13 empty] | VV | 2 | 2 | True | 1 | ROZPOCET
74 | M | 59217017 | obrubník betonový chodníkový 1000x100x250mm | m | 1254.6 |  | 0 | CS ÚRS 2023 01 |  |  | základní | 0 | 0 | 0.05612 | 70.4082 | 0 | 0 | 8 | M | 2 |  |  |  | ROZPOCET |  |  |  | 0 | 0 | 0 | 0 | 0 | 1 | 0 | 4 | 1153936724
| VV |  | " V12/ chodník. obrubník bet. 100/250 " 1230,0*1,02 |  | 1254.6 | [13 empty] | VV | 2 | 2 | True | 1 | ROZPOCET
75 | K | 916231291 | Příplatek za řezání obrubníků při osazování do oblouku o poloměru do 1m | m | 6.283 |  | 0 | CS ÚRS 2023 01
| VV |  | " výkr. -001 Situace, silniční obruby 150/150 "
| VV |  | " mb (řezání do oblouků) "
| VV |  | " úsek 3: km 0,055-0,092/ ostrůvek: R1,0m, 2*" (PI*2*1,0)/2*2 |  | 6.283
| VV | OBRUB1oblouk02 | Mezisoučet |  | 6.283
76 | K | 916231292 | Příplatek za řezání obrubníků při osazování do oblouku o poloměru do 2,5m | m | 11.624 |  | 0 | CS ÚRS 2023 01 |  |  | základní | 0.09 | 1.0462 | 0 | 0 | 0 | 0 | 4 | K | 2 |  |  |  | ROZPOCET |  |  |  | 0 | 0 | 0 | 0 | 0 | 1 | 0 | 4 | 1082444786
| VV |  | " výkr. -001 Situace, silniční obruby 150/150 " | [15 empty] | VV | 2 | 1 | True | 0 | ROZPOCET
| VV |  | " mb (řezání do oblouků) " | [15 empty] | VV | 2 | 1 | True | 0 | ROZPOCET
| VV |  | " km 0,291: R2,0m 1* " (PI*2*2,0)/4*1 |  | 11.624 | [13 empty] | VV | 2 | 2 | True | 0 | ROZPOCET
| VV | OBRUB2oblouk01 | Mezisoučet |  | 11.624 | [13 empty] | VV | 2 | 3 | True | 1 | ROZPOCET
77 | K | 916231292-01 | Příplatek za řezání obrubníků při osazování do oblouku o poloměru přes 2,5m | m | 30.148 |  | 0 | vlastní |  |  | základní | 0.054 | 1.628 | 0 | 0 | 0 | 0 | 4 | K | 2 |  |  |  | ROZPOCET |  |  |  | 0 | 0 | 0 | 0 | 0 | 1 | 0 | 4 | 1402636606
| VV |  | " výkr. -001 Situace, chodníkové obruby 100/250+ silniční obruby 150/150 " | [15 empty] | VV | 2 | 1 | True | 0 | ROZPOCET
| VV |  | " mb (řezání do oblouků) " | [15 empty] | VV | 2 | 1 | True | 0 | ROZPOCET
| VV |  | " km 0,291: R2,5m 1* " (PI*2*2,5)/4*1 |  | 3.927 | [13 empty] | VV | 2 | 2 | True | 0 | ROZPOCET
| VV |  | " km 0,291: R3,0m 1* " 0,60*(PI*2*3,0)/2*1 |  | 26.221 | [13 empty] | VV | 2 | 2 | True | 0 | ROZPOCET
| VV | OBRUB3oblouk01 | Mezisoučet |  | 30.148 | [13 empty] | VV | 2 | 3 | True | 1 | ROZPOCET
78 | K | 916231293-01 | Příplatek za osazení obloukového obrubníku, řezaného pod úhlem na sraz, vč.vyplnění a začištění spár s dodávkou materiálu MC (řezání = samostatná položka) | m | 48.055 |  | 0 | vlastní |  |  | základní | 0.091 | 4.373 | 0.007 | 0.33638 | 0 | 0 | 4 | K | 2 |  |  |  | ROZPOCET |  |  |  | 0 | 0 | 0 | 0 | 0 | 1 | 0 | 4 | 889737224
| VV |  | OBRUB2oblouk01 |  | 17.907 | [13 empty] | VV | 2 | 2 | True | 0 | ROZPOCET
| VV |  | OBRUB3oblouk01 |  | 30.148 | [13 empty] | VV | 2 | 2 | True | 0 | ROZPOCET
| VV |  | Součet |  | 48.055 | [13 empty] | VV | 2 | 4 | True | 1 | ROZPOCET
79 | K | 916431112 | Osazení bezbariérového betonového obrubníku do betonového lože tl 150 mm s boční opěrou | m | 62 |  | 0 | CS ÚRS 2023 01 |  |  | základní | 0.78 | 48.36 | 0.34613 | 21.4601 | 0 | 0 | 4 | K | 2 |  |  |  | ROZPOCET |  |  |  | 0 | 0 | 0 | 0 | 0 | 1 | 0 | 4 | 162335947
| VV |  | " V7 - bezbariér. zastávkový obrubník - přímý (1000/435/350) " 50,0 |  | 50 | [13 empty] | VV | 2 | 2 | True | 0 | ROZPOCET
| VV |  | " V8 - bezbariér. zastávkový obrubník - náběhový Levý (1000/435/350) " 3,0 |  | 3 | [13 empty] | VV | 2 | 2 | True | 0 | ROZPOCET
| VV |  | " V9 - bezbariér. zastávkový obrubník - náběhový Pravý (1000/435/350) " 3,0 |  | 3 | [13 empty] | VV | 2 | 2 | True | 0 | ROZPOCET
| VV |  | " V10 - bezbariér. zastávkový obrubník - přechodový Levý (1000/435/330) " 3,0 |  | 3 | [13 empty] | VV | 2 | 2 | True | 0 | ROZPOCET
| VV |  | " V11 - bezbariér. zastávkový obrubník - přechodový Pravý (1000/435/330) " 3,0 |  | 3 | [13 empty] | VV | 2 | 2 | True | 0 | ROZPOCET
| VV |  | Součet |  | 62 | [13 empty] | VV | 2 | 4 | True | 1 | ROZPOCET
80 | M | 59217041-01 | obrubník betonový bezbariérový přímý - 1000x435x350mm | m | 51 |  | 0 | vlastní |  |  | základní | 0 | 0 | 0.3 | 15.3 | 0 | 0 | 8 | M | 2 |  |  |  | ROZPOCET |  |  |  | 0 | 0 | 0 | 0 | 0 | 1 | 0 | 4 | 1512244699
| VV |  | " V7 - bezbariér. zastávkový obrubník - přímý (1000/435/350) " 50,0*1,02 |  | 51 | [13 empty] | VV | 2 | 2 | True | 1 | ROZPOCET
81 | M | 59217040-01 | obrubník betonový bezbariérový náběhový - 1000x435x350mm | m | 6.12 |  | 0 | vlastní |  |  | základní | 0 | 0 | 0.298 | 1.8238 | 0 | 0 | 8 | M | 2 |  |  |  | ROZPOCET |  |  |  | 0 | 0 | 0 | 0 | 0 | 1 | 0 | 4 | 1104906961
| VV |  | " V8 - bezbariér. zastávkový obrubník - náběhový Levý (1000/435/350) " 3,0*1,02 |  | 3.06 | [13 empty] | VV | 2 | 2 | True | 0 | ROZPOCET
| VV |  | " V9 - bezbariér. zastávkový obrubník - náběhový Pravý (1000/435/350) " 3,0*1,02 |  | 3.06 | [13 empty] | VV | 2 | 2 | True | 0 | ROZPOCET
| VV |  | Součet |  | 6.12 | [13 empty] | VV | 2 | 4 | True | 1 | ROZPOCET
82 | M | 59217040-03 | obrubník betonový bezbariérový přechodový - 1000x435x330/156x300mm | m | 6.12 |  | 0 | vlastní |  |  | základní | 0 | 0 | 0.197 | 1.2056 | 0 | 0 | 8 | M | 2 |  |  |  | ROZPOCET |  |  |  | 0 | 0 | 0 | 0 | 0 | 1 | 0 | 4 | -314057100
| VV |  | " V10 - bezbariér. zastávkový obrubník - přechodový Levý (1000/435/330) " 3,0*1,02 |  | 3.06 | [13 empty] | VV | 2 | 2 | True | 0 | ROZPOCET
| VV |  | " V11 - bezbariér. zastávkový obrubník - přechodový Pravý (1000/435/330) " 3,0*1,02 |  | 3.06 | [13 empty] | VV | 2 | 2 | True | 0 | ROZPOCET
| VV |  | " např. typ: BZO 300-330 (L nebo P)" | [15 empty] | VV | 2 | 1 | True | 0 | ROZPOCET
| VV |  | Součet |  | 6.12 | [13 empty] | VV | 2 | 4 | True | 1 | ROZPOCET
83 | K | 919122132-50 | Těsnění spár modifikovanou zálivkou pro dilatace za tepla pro komůrky š 50 mm hl 40 mm s těsnicím profilem, vč. adhezního nátěru | m | 2216 |  | 0 | vlastní |  |  | základní | 0.208 | 460.928 | 0.001 | 2.216 | 0 | 0 | 4 | K | 2 |  |  |  | ROZPOCET |  |  |  | 0 | 0 | 0 | 0 | 0 | 1 | 0 | 4 | -20595166
| VV |  | " úprava styčné spáry asf.zálivkou (dotěsnění mezi vsaz. obrubami a stáv. AB vozovkou, vzor.řezy)" | [15 empty] | VV | 2 | 1 | True | 0 | ROZPOCET
| VV |  | " V3... 6/ silniční obrubníky " 2095+44+9+6 |  | 2154 | [13 empty] | VV | 2 | 2 | True | 0 | ROZPOCET
| VV |  | " V7...11/ bezbariér. zastávkový obrubníky " 50,0+3,0*2+3,0*2 |  | 62 | [13 empty] | VV | 2 | 2 | True | 0 | ROZPOCET
| VV |  | Součet |  | 2216 | [13 empty] | VV | 2 | 4 | True | 1 | ROZPOCET
84 | K | 919731123 | Zarovnání styčné plochy podkladu nebo krytu živičného tl přes 100 do 200 mm | m | 2216 |  | 0 | CS ÚRS 2023 01 |  |  | základní | 0.12 | 265.92 | 0 | 0 | 0 | 0 | 4 | K | 2 |  |  |  | ROZPOCET |  |  |  | 0 | 0 | 0 | 0 | 0 | 1 | 0 | 4 | -339145698
| VV |  | " srovnávací položka " | [15 empty] | VV | 2 | 1 | True | 0 | ROZPOCET
| VV |  | " zarovnání + vyšramování drážky pro uložení obrub při hraně stáv.vozovky, vzor.řezy " | [15 empty] | VV | 2 | 1 | True | 0 | ROZPOCET
| VV |  | rezABvozov01 |  | 2216 | [13 empty] | VV | 2 | 2 | True | 1 | ROZPOCET
85 | K | 919735113 | Řezání stávajícího živičného krytu hl přes 100 do 150 mm | m | 2216 |  | 0 | CS ÚRS 2023 01 |  |  | základní | 0.305 | 675.88 | 0 | 0 | 0 | 0 | 4 | K | 2 |  |  |  | ROZPOCET |  |  |  | 0 | 0 | 0 | 0 | 0 | 1 | 0 | 4 | -1758902467
| VV |  | " zarovnávací řez (v asfaltu pro odbour. obrub silnice a vsazení nových), vzor.řezy " | [15 empty] | VV | 2 | 1 | True | 0 | ROZPOCET
| VV |  | " V3... 6/ pro silniční obrubníky " | [15 empty] | VV | 2 | 1 | True | 0 | ROZPOCET
| VV |  | 2095+44+9+6 |  | 2154 | [13 empty] | VV | 2 | 2 | True | 0 | ROZPOCET
| VV |  | " V7...11/ pro: bezbar. zastávk. obrubníky a DM vozovky a vlož. 1řádek DŽK" | [15 empty] | VV | 2 | 1 | True | 0 | ROZPOCET
| VV |  | 50,0+3,0*2+3,0*2 |  | 62 | [13 empty] | VV | 2 | 2 | True | 0 | ROZPOCET
| VV | rezABvozov01 | Mezisoučet |  | 2216 | [13 empty] | VV | 2 | 3 | True | 0 | ROZPOCET
| VV |  | Součet |  | 2216 | [13 empty] | VV | 2 | 4 | True | 1 | ROZPOCET
86 | K | 938909331 | Čištění vozovek metením ručně podkladu nebo krytu betonového nebo živičného | m2 | 105 |  | 0 | CS ÚRS 2023 01 |  |  | základní | 0.022 | 2.31 | 0 | 0 | 0.02 | 2.1 | 4 | K | 2 |  |  |  | ROZPOCET |  |  |  | 0 | 0 | 0 | 0 | 0 | 1 | 0 | 4 | -2054845943
| VV |  | " V15/ vodící pás ve stávaj.přechodu 2*3 pásky " (10,0*1,0)*2 |  | 105 | [13 empty] | VV | 2 | 2 | True | 1 | ROZPOCET
87 | K | 979071121 | Očištění dlažebních kostek drobných s původním spárováním kamenivem těženým | m2 | 22 |  | 0 | CS ÚRS 2023 01 |  |  | základní | 0.1 | 2.2 | 0 | 0 | 0 | 0 | 4 | K | 2 |  |  |  | ROZPOCET |  |  |  | 0 | 0 | 0 | 0 | 0 | 1 | 0 | 4 | -675506973
| VV |  | " PÚ 3/ DM chodníku ze žul.kostky (na hl.0,35m): kryt z DŽK " 10,0 |  | 10 | [13 empty] | VV | 2 | 2 | True | 0 | ROZPOCET
| VV |  | " PÚ 5/ DM vjezdu ze žul.kostky (na hl.0,45m): kryt z DŽK " 12,0 |  | 12 | [13 empty] | VV | 2 | 2 | True | 0 | ROZPOCET
| VV |  | Mezisoučet |  | 22 | [13 empty] | VV | 2 | 3 | True | 0 | ROZPOCET
| VV |  | " POZNÁMKA " | [15 empty] | VV | 2 | 1 | True | 0 | ROZPOCET
| VV |  | " kostky se zpětně použijí na 1 řádek DŽK: 150mb" | [15 empty] | VV | 2 | 1 | True | 0 | ROZPOCET
| VV |  | " bude potřeba: 150,0*0,1*1,02= 15,3m2 " | [15 empty] | VV | 2 | 1 | True | 0 | ROZPOCET
| VV |  | " k dispozice je: 90% ze 22m2=0,90*22=19,8m2= postačí na spotřebu v UN" | [15 empty] | VV | 2 | 1 | True | 0 | ROZPOCET
| VV |  | " přebytek: 19,8-15,3= 4,5m2 se využije na 1 řádek DŽK v NN " | [15 empty] | VV | 2 | 1 | True | 0 | ROZPOCET
| VV |  | Mezisoučet |  | 0 | [13 empty] | VV | 2 | 3 | True | 0 | ROZPOCET
| VV |  | Součet |  | 22 | [13 empty] | VV | 2 | 4 | True | 1 | ROZPOCET
| D | 997 | Přesun sutě |  |  |  | 0 | [5 empty] | 226.5349 |  | 0 |  | 0 | 1 | D | 1 |  |  |  | ROZPOCET | [9 empty] | 0
88 | K | 997221151 | Vodorovná doprava suti z kusových materiálů stavebním kolečkem do 50 m | t | 4.396 |  | 0 | CS ÚRS 2023 01 |  |  | základní | 0.756 | 3.3234 | 0 | 0 | 0 | 0 | 4 | K | 2 |  |  |  | ROZPOCET |  |  |  | 0 | 0 | 0 | 0 | 0 | 1 | 0 | 4 | 382695603
| VV |  | " manipulace kostky DŽK / přesun hmot v ceně je i naložení a složení " | [15 empty] | VV | 2 | 1 | True | 0 | ROZPOCET
| VV |  | " rozvoz po očištění (1-řádek 150mb) v UN" (150*0,10*1,02)*0,222 |  | 4.396 | [13 empty] | VV | 2 | 2 | True | 0 | ROZPOCET
| VV |  | Součet |  | 4.396 | [13 empty] | VV | 2 | 4 | True | 1 | ROZPOCET
89 | K | 997221159 | Příplatek za každých dalších 10 m u vodorovné dopravy suti z kusových materiálů stavebním kolečkem | t | 21.978 |  | 0 | CS ÚRS 2023 01 |  |  | základní | 0.132 | 2.9011 | 0 | 0 | 0 | 0 | 4 | K | 2 |  |  |  | ROZPOCET |  |  |  | 0 | 0 | 0 | 0 | 0 | 1 | 0 | 4 | 379223380
| VV |  | " rozvoz po očištění (1-řádek 150mb) v UN" (150*0,10*1,02)*0,222*(100-50)/10 |  | 21.978 | [13 empty] | VV | 2 | 2 | True | 1 | ROZPOCET
90 | K | 997221551 | Vodorovná doprava suti ze sypkých materiálů do 1 km | t | 683.16 |  | 0 | CS ÚRS 2023 01 |  |  | základní | 0.03 | 20.4948 | 0 | 0 | 0 | 0 | 4 | K | 2 |  |  |  | ROZPOCET |  |  |  | 0 | 0 | 0 | 0 | 0 | 1 | 0 | 4 | 1824097910
| VV |  | SUTkamen01 |  | 592.182 | [13 empty] | VV | 2 | 2 | True | 0 | ROZPOCET
| VV |  | SUTbetSYPK01 |  | 42.25 | [13 empty] | VV | 2 | 2 | True | 0 | ROZPOCET
| VV |  | SUTasfB01 |  | 48.728 | [13 empty] | VV | 2 | 2 | True | 0 | ROZPOCET
| VV |  | Součet |  | 683.16 | [13 empty] | VV | 2 | 4 | True | 1 | ROZPOCET
91 | K | 997221559 | Příplatek ZKD 1 km u vodorovné dopravy suti ze sypkých materiálů | t | 3415.8 |  | 0 | CS ÚRS 2023 01 |  |  | základní | 0.002 | 6.8316 | 0 | 0 | 0 | 0 | 4 | K | 2 |  |  |  | ROZPOCET |  |  |  | 0 | 0 | 0 | 0 | 0 | 1 | 0 | 4 | 2008864491
| VV |  | " recyklační skládka s poplatkem " | [15 empty] | VV | 2 | 1 | True | 0 | ROZPOCET
| VV |  | SUTkamen01*(6-1) |  | 2960.91 | [13 empty] | VV | 2 | 2 | True | 0 | ROZPOCET
| VV |  | SUTbetSYPK01*(6-1) |  | 211.25 | [13 empty] | VV | 2 | 2 | True | 0 | ROZPOCET
| VV |  | SUTasfB01*(6-1) |  | 243.64 | [13 empty] | VV | 2 | 2 | True | 0 | ROZPOCET
| VV |  | Součet |  | 3415.8 | [13 empty] | VV | 2 | 4 | True | 1 | ROZPOCET
92 | K | 997221561 | Vodorovná doprava suti z kusových materiálů do 1 km | t | 1126.252 |  | 0 | CS ÚRS 2023 01 |  |  | základní | 0.032 | 36.0401 | 0 | 0 | 0 | 0 | 4 | K | 2 |  |  |  | ROZPOCET |  |  |  | 0 | 0 | 0 | 0 | 0 | 1 | 0 | 4 | -1478172252
| VV |  | SUTbetKUS01 |  | 1116.352 | [13 empty] | VV | 2 | 2 | True | 0 | ROZPOCET
| VV |  | SUTzbKUS01 |  | 9.9 | [13 empty] | VV | 2 | 2 | True | 0 | ROZPOCET
| VV |  | Součet |  | 1126.252 | [13 empty] | VV | 2 | 4 | True | 1 | ROZPOCET
93 | K | 997221569 | Příplatek ZKD 1 km u vodorovné dopravy suti z kusových materiálů | t | 5631.26 |  | 0 | CS ÚRS 2023 01 |  |  | základní | 0.003 | 16.8938 | 0 | 0 | 0 | 0 | 4 | K | 2 |  |  |  | ROZPOCET |  |  |  | 0 | 0 | 0 | 0 | 0 | 1 | 0 | 4 | 676531815
| VV |  | " recyklační skládka s poplatkem" | [15 empty] | VV | 2 | 1 | True | 0 | ROZPOCET
| VV |  | SUTbetKUS01*(6-1) |  | 5581.76 | [13 empty] | VV | 2 | 2 | True | 0 | ROZPOCET
| VV |  | SUTzbKUS01*(6-1) |  | 49.5 | [13 empty] | VV | 2 | 2 | True | 0 | ROZPOCET
| VV |  | Součet |  | 5631.26 | [13 empty] | VV | 2 | 4 | True | 1 | ROZPOCET
94 | K | 99722161-01 | Nakládání suti z kusových materiálů na dopravní prostředky pro vodorovnou dopravu | t | 773.758 |  | 0 | vlastní |  |  | základní | 0.181 | 140.0502 | 0 | 0 | 0 | 0 | 4 | K | 2 |  |  |  | ROZPOCET |  |  |  | 0 | 0 | 0 | 0 | 0 | 1 | 0 | 4 | 896664623
| VV |  | SUTbetKUS01 |  | 1116.351 | [13 empty] | VV | 2 | 2 | True | 0 | ROZPOCET
| VV |  | " - odpočet dlažba bouraná strojní technikou " | [15 empty] | VV | 2 | 1 | True | 0 | ROZPOCET
| VV |  | " (bude naložena v rámci bourání strojem, je započteno v ceně DM položky)" | [15 empty] | VV | 2 | 1 | True | 0 | ROZPOCET
| VV |  | -sDM30dlazba01*0,095*1,1 |  | -342.593 | [13 empty] | VV | 2 | 2 | True | 0 | ROZPOCET
| VV |  | Součet |  | 773.758 | [13 empty] | VV | 2 | 4 | True | 1 | ROZPOCET
95 | K | 997221861-1 | Poplatek za uložení stavebního odpadu na recyklační skládce (skládkovné) z prostého betonu pod kódem 17 01 01. | t | 1158.602 |  | 0 | vlastní |  |  | základní | 0 | 0 | 0 | 0 | 0 | 0 | 4 | K | 2 |  |  |  | ROZPOCET |  |  |  | 0 | 0 | 0 | 0 | 0 | 1 | 0 | 4 | -612692044
| VV |  | " poplatek za bet. suť KUSOVÁ /do 0,5m kusů (obruby, přídlažby vč. bet.lože) " | [15 empty] | VV | 2 | 1 | True | 0 | ROZPOCET
| VV |  | " dlažba 30/30cm " (364,4+1955,6)*0,095*1,10 |  | 403.37 | [13 empty] | VV | 2 | 2 | True | 0 | ROZPOCET
| VV |  | " dlažba ZD6 " 66*0,140*1,10 |  | 10.164 | [13 empty] | VV | 2 | 2 | True | 0 | ROZPOCET
| VV |  | " kostky DŽK. odpad do 10% z 22m2" (0,10*22,0)*0,222 |  | 0.488 | [13 empty] | VV | 2 | 2 | True | 0 | ROZPOCET
| VV |  | " obrubníky bet.stojaté vč.lože celk." 3426,0*0,205 |  | 702.33 | [13 empty] | VV | 2 | 2 | True | 0 | ROZPOCET
| VV | SUTbetKUS01 | Mezisoučet |  | 1116.352 | [13 empty] | VV | 2 | 3 | True | 0 | ROZPOCET
| VV |  | " beton sypký ( plošné bourání) " | [15 empty] | VV | 2 | 1 | True | 0 | ROZPOCET
| VV |  | " bet.plocha: tl. do 150mm " (10+120)*0,325 |  | 42.25 | [13 empty] | VV | 2 | 2 | True | 0 | ROZPOCET
| VV | SUTbetSYPK01 | Mezisoučet |  | 42.25 | [13 empty] | VV | 2 | 3 | True | 0 | ROZPOCET
| VV |  | Součet |  | 1158.602 | [13 empty] | VV | 2 | 4 | True | 1 | ROZPOCET
96 | K | 997221862-1 | Poplatek za uložení stavebního odpadu na recyklační skládce (skládkovné) z armovaného betonu pod kódem 17 01 01. | t | 9.9 |  | 0 | vlastní |  |  | základní | 0 | 0 | 0 | 0 | 0 | 0 | 4 | K | 2 |  |  |  | ROZPOCET |  |  |  | 0 | 0 | 0 | 0 | 0 | 1 | 0 | 4 | -1226557050
| VV |  | " beton kusový ŽB ( plošné bourání) " | [15 empty] | VV | 2 | 1 | True | 0 | ROZPOCET
| VV |  | " ŽB plocha VJEZDŮ : celk. 30m2: tl. 150mm " 30,0*0,330 |  | 9.9 | [13 empty] | VV | 2 | 2 | True | 0 | ROZPOCET
| VV | SUTzbKUS01 | Mezisoučet |  | 9.9 | [13 empty] | VV | 2 | 3 | True | 1 | ROZPOCET
97 | K | 997221873-1 | Poplatek za uložení stavebního odpadu na recyklační skládce (skládkovné) zeminy a kamení zatříděného do Katalogu odpadů pod kódem 17 05 04. | t | 592.182 |  | 0 | vlastní |  |  | základní | 0 | 0 | 0 | 0 | 0 | 0 | 4 | K | 2 |  |  |  | ROZPOCET |  |  |  | 0 | 0 | 0 | 0 | 0 | 1 | 0 | 4 | -1612511478
| VV |  | " suť celkem " 1118,45 |  | 1813.808 | [13 empty] | VV | 2 | 2 | True | 0 | ROZPOCET
| VV |  | Mezisoučet |  | 1813.808 | [13 empty] | VV | 2 | 3 | True | 0 | ROZPOCET
| VV |  | " - odpočet zpětně použité materiály (kostky, viz.položka čištění bilance kostek)" | [15 empty] | VV | 2 | 1 | True | 0 | ROZPOCET
| VV |  | " v UN bude potřeba: 150,0*0,10*1,02= 15,3m2 " -15,3*0,222 |  | -3.397 | [13 empty] | VV | 2 | 2 | True | 0 | ROZPOCET
| VV |  | " do NN : přebytek: 19,8-15,3= 4,5m2 se využije na 1 řádek DŽK v NN " -4,5*0,222 |  | -0.999 | [13 empty] | VV | 2 | 2 | True | 0 | ROZPOCET
| VV |  | Mezisoučet |  | -4.396 | [13 empty] | VV | 2 | 3 | True | 0 | ROZPOCET
| VV |  | " - odpočet jiné sutě dle poplatků " | [15 empty] | VV | 2 | 1 | True | 0 | ROZPOCET
| VV |  | -SUTbetKUS01 |  | -1116.352 | [13 empty] | VV | 2 | 2 | True | 0 | ROZPOCET
| VV |  | -SUTbetSYPK01 |  | -42.25 | [13 empty] | VV | 2 | 2 | True | 0 | ROZPOCET
| VV |  | -SUTzbKUS01 |  | -9.9 | [13 empty] | VV | 2 | 2 | True | 0 | ROZPOCET
| VV |  | -SUTasfB01 |  | -48.728 | [13 empty] | VV | 2 | 2 | True | 0 | ROZPOCET
| VV |  | Mezisoučet |  | -1217.23 | [13 empty] | VV | 2 | 3 | True | 0 | ROZPOCET
| VV | SUTkamen01 | Součet |  | 592.182 | [13 empty] | VV | 2 | 4 | True | 1 | ROZPOCET
98 | K | 997221875-1 | Poplatek za uložení stavebního odpadu na recyklační skládce (skládkovné) asfaltového bez obsahu dehtu zatříděného do Katalogu odpadů pod kódem 17 03 02. | t | 48.728 |  | 0 | vlastní |  |  | základní | 0 | 0 | 0 | 0 | 0 | 0 | 4 | K | 2 |  |  |  | ROZPOCET |  |  |  | 0 | 0 | 0 | 0 | 0 | 1 | 0 | 4 | 104080969
| VV |  | " bouraný asfalt LA: tl. do 50mm" (10+120)*0,098 |  | 12.74 | [13 empty] | VV | 2 | 2 | True | 0 | ROZPOCET
| VV |  | " bouraný asfalt AB vjezdy: tl. do 100mm" 30,0*0,220 |  | 6.6 | [13 empty] | VV | 2 | 2 | True | 0 | ROZPOCET
| VV |  | " bouraný asfalt AB vozovka: tl. do 150mm" (20,25+12,25)*0,316 |  | 29.388 | [13 empty] | VV | 2 | 2 | True | 0 | ROZPOCET
| VV | SUTasfB01 | Mezisoučet |  | 48.728 | [13 empty] | VV | 2 | 3 | True | 1 | ROZPOCET
| D | 998 | Přesun hmot |  |  |  | 0 | [5 empty] | 693.1445 |  | 0 |  | 0 | 1 | D | 1 |  |  |  | ROZPOCET | [9 empty] | 0
99 | K | 998223011 | Přesun hmot pro pozemní komunikace s krytem dlážděným | t | 1745.956 |  | 0 | CS ÚRS 2023 01 |  |  | základní | 0.397 | 693.1445 | 0 | 0 | 0 | 0 | 4 | K | 2 |  |  |  | ROZPOCET |  |  |  | 0 | 0 | 0 | 0 | 0 | 1 | 0 | 4 | -1257880353
| D | PSV | Práce a dodávky PSV |  |  |  | 0 | [5 empty] | 60.4547 |  | 0.1972 |  | 0 | 2 | D | 0 |  |  |  | ROZPOCET | [9 empty] | 0
| D | 711 | Izolace proti vodě, vlhkosti a plynům |  |  |  | 0 | [5 empty] | 60.4547 |  | 0.1972 |  | 0 | 2 | D | 1 |  |  |  | ROZPOCET | [9 empty] | 0
100 | K | 711161212 | Izolace proti zemní vlhkosti nopovou fólií svislá, nopek v 8,0 mm, tl do 0,6 mm | m2 | 493 |  | 0 | CS ÚRS 2023 01 |  |  | základní | 0.122 | 60.146 | 0.0004 | 0.1972 | 0 | 0 | 16 | K | 2 |  |  |  | ROZPOCET |  |  |  | 0 | 0 | 0 | 0 | 0 | 1 | 0 | 16 | 1848396622
| VV |  | " V14/ izolace podél domů a zídek: nopová folie š.0,5m, 986mb " | [15 empty] | VV | 2 | 1 | True | 0 | ROZPOCET
| VV | m2NOPOVKA01 | 986,0*0,50 |  | 312 | [13 empty] | VV | 2 | 2 | True | 1 | ROZPOCET
101 | K | 998711101 | Přesun hmot tonážní pro izolace proti vodě, vlhkosti a plynům v objektech v do 6 m | t | 0.197 |  | 0 | CS ÚRS 2023 01 |  |  | základní | 1.567 | 0.3087 | 0 | 0 | 0 | 0 | 16 | K | 2 |  |  |  | ROZPOCET |  |  |  | 0 | 0 | 0 | 0 | 0 | 1 | 0 | 16 | -1298825939

## VON-01 - VEDLEJŠÍ A OSTAT...
[9 empty] | >> skryté sloupce << | [9 empty] | {3c0adabb-09cb-4774-b003-4bfae247d179}
2
| KRYCÍ LIST SOUPISU PRACÍ | [8 empty] | v --- níže se nacházejí doplnkové a pomocné údaje k sestavám --- v | [8 empty] | False
Stavba:
REKONSTRUKCE CHODNÍKU V UL. SMETANOVO NÁBŘEŽÍ, HRANICE
Objekt:
01 - UZNATELNÉ NÁKLADY
Soupis:
VON-01 - VEDLEJŠÍ A OSTATNÍ NÁKLADY - uznatelná část
| KSO: |  |  |  |  | CC-CZ:
| Místo: |  | Hranice. ul.Smetanovo nábřeží |  |  | Datum: | 13. 7. 2023
| Zadavatel: |  |  |  |  | IČ: | 00301311
|  | Město Hranice, Pernštejnské nám.1, 753 01 Hranice |  |  |  | DIČ: | CZ00301311
| Zhotovitel: |  |  |  |  | IČ: | Vyplň údaj
|  | Vyplň údaj |  |  |  | DIČ: | Vyplň údaj
| Projektant: |  |  |  |  | IČ: | 47155558
|  | SISKO s.r.o., PŘEROV |  |  |  | DIČ: | CZ47155558
| Zpracovatel: |  |  |  |  | IČ: | 64596605
|  | Obrtelová M. |  |  |  | DIČ: | CZ6110310745
Poznámka:
| Cena bez DPH | [5 empty] | 0
|  |  | Základ daně |  |  | Sazba daně | Výše daně
| DPH | základní | 0 |  |  | 21% | 0
|  | snížená | 0 |  |  | 15% | 0
|  | zákl. přenesená | 0 |  |  | 21% | 0
|  | sníž. přenesená | 0 |  |  | 15% | 0
|  | nulová | 0 |  |  | 0% | 0
| Cena s DPH |  |  | v | CZK |  | 0
| Projektant |  |  | Zpracovatel
| Datum a podpis: |  | Razítko | Datum a podpis: |  |  | Razítko
| Objednavatel |  |  | Zhotovitel
| Datum a podpis: |  | Razítko | Datum a podpis: |  |  | Razítko
REKAPITULACE ČLENĚNÍ SOUPISU PRACÍ
Stavba:
REKONSTRUKCE CHODNÍKU V UL. SMETANOVO NÁBŘEŽÍ, HRANICE
Objekt:
01 - UZNATELNÉ NÁKLADY
Soupis:
VON-01 - VEDLEJŠÍ A OSTATNÍ NÁKLADY - uznatelná část
Místo: |  |  | Hranice. ul.Smetanovo nábřeží |  |  | Datum: | 13. 7. 2023
Zadavatel: |  |  | Město Hranice, Pernštejnské nám.1, 753 01 Hranice |  |  | Projektant: | SISKO s.r.o., PŘEROV
Zhotovitel: |  |  | Vyplň údaj |  |  | Zpracovatel: | Obrtelová M.
Kód dílu - Popis | [6 empty] | Cena celkem [CZK]
Náklady ze soupisu prací | [6 empty] | 0 | [12 empty] | -1
| OST - Ostatní | [5 empty] | 0
| O01 - Ostatní - Dopravně inženýrské opatření | [5 empty] | 0
| VRN - Vedlejší rozpočtové náklady | [5 empty] | 0
| VRN1 - Průzkumné, geodetické a projektové práce | [5 empty] | 0
| VRN2 - Příprava staveniště | [5 empty] | 0
| VRN3 - Zařízení staveniště | [5 empty] | 0
| VRN4 - Inženýrská činnost | [5 empty] | 0
| VRN6 - Územní vlivy | [5 empty] | 0
| VRN7 - Provozní vlivy | [5 empty] | 0
| VRN9 - Ostatní náklady | [5 empty] | 0
SOUPIS PRACÍ
Stavba:
REKONSTRUKCE CHODNÍKU V UL. SMETANOVO NÁBŘEŽÍ, HRANICE
Objekt:
01 - UZNATELNÉ NÁKLADY
Soupis:
VON-01 - VEDLEJŠÍ A OSTATNÍ NÁKLADY - uznatelná část
Místo: |  |  | Hranice. ul.Smetanovo nábřeží |  |  | Datum: | 13. 7. 2023
Zadavatel: |  |  | Město Hranice, Pernštejnské nám.1, 753 01 Hranice |  |  | Projektant: | SISKO s.r.o., PŘEROV
Zhotovitel: |  |  | Vyplň údaj |  |  | Zpracovatel: | Obrtelová M.
PČ | Typ | Kód | Popis | MJ | Množství | J.cena [CZK] | Cena celkem [CZK] | Cenová soustava |  |  | DPH | J. Nh [h] | Nh celkem [h] | J. hmotnost [t] | Hmotnost celkem [t] | J. suť [t] | Suť Celkem [t]
Náklady soupisu celkem | [6 empty] | 0 | [5 empty] | 31.356 |  | 0 |  | 0 |  | D | -1 | [10 empty] | 0
| D | OST | Ostatní |  |  |  | 0 | [5 empty] | 31.356 |  | 0 |  | 0 | 4 | D | 0 |  |  |  | ROZPOCET | [6 empty] | 0
| D | O01 | Ostatní - Dopravně inženýrské opatření |  |  |  | 0 | [5 empty] | 31.356 |  | 0 |  | 0 | 4 | D | 1 |  |  |  | ROZPOCET | [6 empty] | 0
1 | K | 09000100-11 | Ostatní náklady DIO: dočasné dopravní značení a zajištění dokumentace PDZ a povolení zvláštního užívání komunikací pro realizaci stavby | kpl | 1 |  | 0 | vlastní |  |  | základní | 31.356 | 31.356 | 0 | 0 | 0 | 0 | 262144 | K | 2 |  |  |  | ROZPOCET | 0 | 0 | 0 | 0 | 0 | 1 | 0 | 262144 | -1363484490
| VV |  | " provizorní dopravní značení vč. návrhu a vyřízení stanovení přechodné úpravy/ komplet" 1 |  | 1 | [13 empty] | VV | 2 | 2 | True | 0 | ROZPOCET
| VV |  | "dle: Technická zpráva: B.8 ZOV + B.2" | [15 empty] | VV | 2 | 1 | True | 0 | ROZPOCET
| VV |  | " B 2.1 -i) str. 6 Základní přepodklady výstavby....délka pronájmu DIO: do 3měsíců = max.90 dnů " | [15 empty] | VV | 2 | 1 | True | 0 | ROZPOCET
| VV |  | " TZ-B.8 -ZOV-8.1 m) Zásady pro DIO " | [15 empty] | VV | 2 | 1 | True | 0 | ROZPOCET
| VV |  | " C 003 -Koordinační situace " | [15 empty] | VV | 2 | 1 | True | 0 | ROZPOCET
| VV |  | " C 005 -Situace ZOV " | [15 empty] | VV | 2 | 1 | True | 0 | ROZPOCET
| VV |  | Součet |  | 1 | [13 empty] | VV | 2 | 4 | True | 1 | ROZPOCET
| D | VRN | Vedlejší rozpočtové náklady |  |  |  | 0 | [5 empty] | 0 |  | 0 |  | 0 | 5 | D | 0 |  |  |  | ROZPOCET | [6 empty] | 0
| D | VRN1 | Průzkumné, geodetické a projektové práce |  |  |  | 0 | [5 empty] | 0 |  | 0 |  | 0 | 5 | D | 1 |  |  |  | ROZPOCET | [6 empty] | 0
2 | K | 012103000 | Geodetické práce před výstavbou | kpl | 1 |  | 0 | CS ÚRS 2023 01
| VV |  | " Vytyčení hlavních bodů stavby před stavbou autorizovaným geodetem "
| VV |  | " vč. vyprac. TZ (vč. souřadnic) a situace "
| VV |  | " - ověřeno kulatým razítkem a dodatkem "
| VV |  | " dle právních předpisů. Vše 4 x graficky + digitálně "
| VV |  | " dl. chodníku vč. vjezdů: úseky 1-4= 2165,42m celkem "
| VV |  | " výpočet celk.dl./ úseky 1...4: = 1322,23+153,41+198,41+491,37=2165,42"
| VV |  | " komplet " 1 |  | 1
3 | K | 012203000 | Geodetické práce při provádění stavby | kpl | 1 |  | 0 | CS ÚRS 2023 01
| VV |  | " Vytyčení stavby v průběhu stavby "
| VV |  | " Vytýčení objektů stavby a pevných "
| VV |  | " vytyčovacích bodů včetně fixace "
| VV |  | " a obnovení zhotovitelem "
| VV |  | 1 |  | 1
| VV |  | Součet |  | 1
4 | K | 012303000-1 | Geodetické práce po výstavbě - vč. GP | kpl | 1 |  | 0 | vlastní |  |  | základní | 0 | 0 | 0 | 0 | 0 | 0 | 1024 | K | 2 |  |  |  | ROZPOCET | 0 | 0 | 0 | 0 | 0 | 1 | 0 | 1024 | 643990052
| VV |  | " Geodetické zaměření skutečného stavu vč. Geometrického plánu " | [15 empty] | VV | 2 | 1 | True | 0 | ROZPOCET
| VV |  | " Vyhotovení zaměření skutečného provedení " | [15 empty] | VV | 2 | 1 | True | 0 | ROZPOCET
| VV |  | " 6x dokumnetace v listinné a digitální podobě / komplet " 1 |  | 1 | [13 empty] | VV | 2 | 2 | True | 0 | ROZPOCET
| VV |  | " dl. chodníku vč. vjezdů, úseky 1-4: = 2165 mb celkem | [15 empty] | VV | 2 | 1 | True | 0 | ROZPOCET
| VV |  | " výpočet celk.dl./ úseky 1...4: = 1322,23+153,41+198,41+491,37=2165,42" | [15 empty] | VV | 2 | 1 | True | 0 | ROZPOCET
| VV |  | Součet |  | 1 | [13 empty] | VV | 2 | 4 | True | 1 | ROZPOCET
5 | K | 013254000 | Dokumentace skutečného provedení stavby | kpl | 1 |  | 0 | CS ÚRS 2023 01
| VV |  | " 4 x vyhotovení - dokumentace v listinné a digitální podobě "
| VV |  | " zakreslení změn PD, vč.revizí, prohlášení o shodě, likvidace odpadů apod."
| VV |  | " Komplet " 1 |  | 1
| D | VRN2 | Příprava staveniště |  |  |  | 0
6 | K | 022003000-1 | Příprava staveniště - zajištění konstrukcí IS - vytyčení stávajících podzemních inženýrských sítí před zahájením zemních prací , vč. zajištění aktualizace vyjádření (průběhů) u správců IS | kpl | 1 |  | 0 | vlastní
| VV |  | " Vytyčení stávajících podzemních inženýrských "
| VV |  | " sítí před zahájením zemních prací "
| VV |  | Mezisoučet |  | 0
| VV |  | " dle TZ-B.1 e) Ochrana území...Dotčená ochranná pásma IS"
| VV |  | " C 003 Koordinační situace - Legendy IS "
| VV |  | 1 |  | 1
| VV |  | Součet |  | 1
| D | VRN3 | Zařízení staveniště |  |  |  | 0 | [5 empty] | 0 |  | 0 |  | 0 | 5 | D | 1 |  |  |  | ROZPOCET | [6 empty] | 0
7 | K | 030001000 | Zařízení staveniště | kpl | 1 |  | 0 | CS ÚRS 2023 01 |  |  | základní | 0 | 0 | 0 | 0 | 0 | 0 | 1024 | K | 2 |  |  |  | ROZPOCET | 0 | 0 | 0 | 0 | 0 | 1 | 0 | 1024 | -569090446
| VV |  | " vybudování, provoz, odstranění a zapravení povrchů po ZS v intravilánu" | [15 empty] | VV | 2 | 1 | True | 0 | ROZPOCET
| VV |  | " dle TZ-B.8- ZOV (odstavec/ a,b,c,f, k,o)" | [15 empty] | VV | 2 | 1 | True | 0 | ROZPOCET
| VV |  | " C 005 Situace ZOV ( posun sklad. deponie po úsecích)/ náklady komplet " 1 |  | 1 | [13 empty] | VV | 2 | 2 | True | 0 | ROZPOCET
| VV |  | Součet |  | 1 | [13 empty] | VV | 2 | 4 | True | 1 | ROZPOCET
| D | VRN4 | Inženýrská činnost |  |  |  | 0 | [5 empty] | 0 |  | 0 |  | 0 | 5 | D | 1 |  |  |  | ROZPOCET | [6 empty] | 0
8 | K | 043134000 | Zkoušky zatěžovací | kus | 3 |  | 0 | CS ÚRS 2023 01 |  |  | základní | 0 | 0 | 0 | 0 | 0 | 0 | 1024 | K | 2 |  |  |  | ROZPOCET | 0 | 0 | 0 | 0 | 0 | 1 | 0 | 1024 | 2071851858
| VV |  | " C 003- Koordinační situace / zkoušky pro vjezdy, předpoklad" 2+1 |  | 3 | [13 empty] | VV | 2 | 2 | True | 1 | ROZPOCET
9 | K | 043194000-11 | Ostatní zkoušky - analýza ověření kvalitativn.vlastností odpadu - dle zákona o odpadech 541/2020 Sb. a Vyhlášky o podrobnostech nakládání s odpady 273/2021 Sb. - po recyklaci použití na povrch terénu | Kč | 1 |  | 0 | vlastní
| VV |  | " komplet: odběr vzorků, rozbor, protokol " 1 |  | 1
10 | K | 043194000-12 | Ostatní zkoušky - analýza ověření kvalitativn.vlastností odpadu - dle zákona o odpadech 541/2020 Sb. a Vyhlášky o podrobnostech nakládání s odpady 273/2021 Sb. -výluh - nebezpečný odpad (asfalty z komunikací) | Kč | 1 |  | 0 | vlastní
| VV |  | " komplet: odběr vzorků,rozbor, protokol ( po provedení předchozích zkoušek- po recyklaci použití na povrch terénu )" 1 |  | 1
11 | K | 045002000 | Kompletační a koordinační činnost | kpl | 1 |  | 0 | CS ÚRS 2023 01 |  |  | základní | 0 | 0 | 0 | 0 | 0 | 0 | 1024 | K | 2 |  |  |  | ROZPOCET | 0 | 0 | 0 | 0 | 0 | 1 | 0 | 1024 | 691770821
| D | VRN6 | Územní vlivy |  |  |  | 0
12 | K | 063503000 | Práce ve stísněném prostoru | kpl | 1 |  | 0 | CS ÚRS 2022 02
| VV |  | " výkr. D.1.1-001-Situační výkres + foto-mapy.cz "
| VV |  | " vícenáklady na: zemní práce a Komunikace malou technikou - "
| VV |  | " - části chodníků podél plot.zídek a domů (624+362mb) "
| VV |  | " komplet " 1 |  | 1
| D | VRN7 | Provozní vlivy |  |  |  | 0
13 | K | 071002000 | Provoz investora, třetích osob | kpl | 1 |  | 0 | CS ÚRS 2023 01
| VV |  | " C 003 Koordinační situace "
| VV |  | " zajištění provizorních přístupů k nemovitostem " 1 |  | 1
| D | VRN9 | Ostatní náklady |  |  |  | 0
14 | K | 091504000 | Náklady související s publikační činností | kpl | 1 |  | 0 | CS ÚRS 2023 01
| VV |  | " Zajištění povinné publicity (zřízení a osazení informačních tabulí) 2ks /komplet " 1 |  | 1
15 | K | 091704000 | Náklady na údržbu | kpl | 1 |  | 0 | CS ÚRS 2023 01
| VV |  | " TZ -B.8-ZOV: průběžná údržba používaných komunikací (očištění) " 1 |  | 1
| VV |  | " dle výkr. : C-003- Koordinační situace "
| VV |  | " +dl. výstavby cca do 3 měsíců (- B 2.1 -i) str. 6)"
| VV |  | Součet |  | 1

## SO 101-02 - CHODNÍK - ne...
[9 empty] | >> skryté sloupce << | [9 empty] | {96927596-9ccf-4b98-8005-1dbe65cb3f61} | [5 empty] | cISodkop02 | 78,657 | 2
[19 empty] | 2 | [5 empty] | ISodkop02 | 71,506 | 2
| KRYCÍ LIST SOUPISU PRACÍ | [8 empty] | v --- níže se nacházejí doplnkové a pomocné údaje k sestavám --- v | [8 empty] | False | [5 empty] | kSondyIS02 | 1,754 | 2
[25 empty] | OBRUB1oblouk02 | 6,283 | 2
| Stavba: | [23 empty] | OBRUB2oblouk02 | 8,482 | 2
|  | REKONSTRUKCE CHODNÍKU V UL. SMETANOVO NÁBŘEŽÍ, HRANICE | [22 empty] | OBRUB3oblouk02 | 20,566 | 2
| Objekt: | [23 empty] | ODVOZkam02 | 250,704 | 2
|  | 02 - NEUZNATELNÉ NÁKLADY | [22 empty] | ODVOZzem02 | 302,976 | 2
| Soupis: | [23 empty] | PRISYPzem02 | 29 | 2
|  | SO 101-02 - CHODNÍK - neuznatelná část, vjezd na p.č. 2448/26 a 117/3 | [22 empty] | rDM30dlazba02 | 217,2 | 2
[25 empty] | rezABvozov02 | 865 | 2
| KSO: |  | 822 29 32 |  |  | CC-CZ: | 21121 | [17 empty] | rODKOPkam02 | 47,804 | 2
| Místo: |  | Hranice. ul.Smetanovo nábřeží |  |  | Datum: | 13. 7. 2023 | [17 empty] | rODKOPzem02 | 36,508 | 2
| CZ-CPV: |  | 45233160-8 |  |  | CZ-CPA: | 42.11.20 | [17 empty] | rPLAN02 | 181 | 2
| Zadavatel: |  |  |  |  | IČ: | 00301311 | [17 empty] | rZASYPsond02 | 0,81 | 2
|  | Město Hranice, Pernštejnské nám.1, 753 01 Hranice |  |  |  | DIČ: | CZ00301311 | [17 empty] | sDM30dlazba02 | 1322,8 | 2
[25 empty] | sODKOPkam02 | 202,921 | 2
| Zhotovitel: |  |  |  |  | IČ: | Vyplň údaj | [17 empty] | sODKOPzem02 | 294,503 | 2
|  | Vyplň údaj |  |  |  | DIČ: | Vyplň údaj | [17 empty] | SUTasfB02 | 21,318 | 2
[25 empty] | SUTbetKUS02 | 437,27 | 2
| Projektant: |  |  |  |  | IČ: | 47155558 | [17 empty] | SUTkamen02 | 233,47 | 2
|  | SISKO s.r.o., PŘEROV |  |  |  | DIČ: | CZ47155558 | [17 empty] | SUTzbKUS02 | 3,3 | 2
[25 empty] | svahTRAVA02 | 260 | 2
| Zpracovatel: |  |  |  |  | IČ: | 64596605 | [17 empty] | VODApece02 | 19,5 | 2
|  | Obrtelová M. |  |  |  | DIČ: | CZ6110310745 | [17 empty] | VODAvysev02 | 2,6 | 2
Poznámka:
| Cena bez DPH | [5 empty] | 0
|  |  | Základ daně |  |  | Sazba daně | Výše daně
| DPH | základní | 0 |  |  | 21% | 0
|  | snížená | 0 |  |  | 15% | 0
|  | zákl. přenesená | 0 |  |  | 21% | 0
|  | sníž. přenesená | 0 |  |  | 15% | 0
|  | nulová | 0 |  |  | 0% | 0
| Cena s DPH |  |  | v | CZK |  | 0
| Projektant |  |  | Zpracovatel
| Datum a podpis: |  | Razítko | Datum a podpis: |  |  | Razítko
| Objednavatel |  |  | Zhotovitel
| Datum a podpis: |  | Razítko | Datum a podpis: |  |  | Razítko
REKAPITULACE ČLENĚNÍ SOUPISU PRACÍ
Stavba:
REKONSTRUKCE CHODNÍKU V UL. SMETANOVO NÁBŘEŽÍ, HRANICE
Objekt:
02 - NEUZNATELNÉ NÁKLADY
Soupis:
SO 101-02 - CHODNÍK - neuznatelná část, vjezd na p.č. 2448/26 a 117/3
Místo: |  |  | Hranice. ul.Smetanovo nábřeží |  |  | Datum: | 13. 7. 2023
Zadavatel: |  |  | Město Hranice, Pernštejnské nám.1, 753 01 Hranice |  |  | Projektant: | SISKO s.r.o., PŘEROV
Zhotovitel: |  |  | Vyplň údaj |  |  | Zpracovatel: | Obrtelová M.
Kód dílu - Popis | [6 empty] | Cena celkem [CZK]
Náklady ze soupisu prací | [6 empty] | 0 | [12 empty] | -1
| HSV - Práce a dodávky HSV | [5 empty] | 0
| 1 - Zemní práce | [5 empty] | 0
| 5 - Komunikace | [5 empty] | 0
| 9 - Ostatní konstrukce a práce, bourání | [5 empty] | 0
SOUPIS PRACÍ
Stavba:
REKONSTRUKCE CHODNÍKU V UL. SMETANOVO NÁBŘEŽÍ, HRANICE
Objekt:
02 - NEUZNATELNÉ NÁKLADY
Soupis:
SO 101-02 - CHODNÍK - neuznatelná část, vjezd na p.č. 2448/26 a 117/3
Místo: |  |  | Hranice. ul.Smetanovo nábřeží |  |  | Datum: | 13. 7. 2023
Zadavatel: |  |  | Město Hranice, Pernštejnské nám.1, 753 01 Hranice |  |  | Projektant: | SISKO s.r.o., PŘEROV
Zhotovitel: |  |  | Vyplň údaj |  |  | Zpracovatel: | Obrtelová M.
PČ | Typ | Kód | Popis | MJ | Množství | J.cena [CZK] | Cena celkem [CZK] | Cenová soustava |  |  | DPH | J. Nh [h] | Nh celkem [h] | J. hmotnost [t] | Hmotnost celkem [t] | J. suť [t] | Suť Celkem [t]
Náklady soupisu celkem | [6 empty] | 0 | [5 empty] | #REF! |  | #REF! |  | #REF! |  | D | -1 | [13 empty] | #REF!
| D | HSV | Práce a dodávky HSV |  |  |  | 0 | [5 empty] | #REF! |  | #REF! |  | #REF! | 1 | D | 0 |  |  |  | ROZPOCET | [9 empty] | #REF!
| D | 1 | Zemní práce |  |  |  | 0 | [5 empty] | 7.4252 |  | 0 |  | 10.43 | 1 | D | 1 |  |  |  | ROZPOCET | [9 empty] | 4626.6
5 | K | 113107342 | Odstranění podkladu živičného tl přes 50 do 100 mm strojně pl do 50 m2 | m2 | 12 | 87.4 |  | CS ÚRS 2023 01 |  |  | základní | 0.13 | 1.56 | 0 | 0 | 0.22 | 2.64 | 4 | K | 2 |  |  |  | ROZPOCET |  |  |  | 0 | 0 | 0 | 0 | 0 | 1 | 1048.8 | 4 | -612945945
| VV |  | " zatřídění dle m2: UN (0+20) + NN (0+10)=30 m2 celkem" | [15 empty] | VV | 2 | 1 | True | 0 | ROZPOCET
| VV |  | " PÚ 2/ vybour. vjezdu z asfaltu (na hl.0,45m): DM živice 0,10m " 10,0 |  | 10 | [13 empty] | VV | 2 | 2 | True | 1 | ROZPOCET
7 | K | 113202111 | Vytrhání obrub krajníků obrubníků stojatých | m | 38 | 71.7 |  | CS ÚRS 2023 01 |  |  | základní | 0.133 | 5.054 | 0 | 0 | 0.205 | 7.79 | 4 | K | 2 |  |  |  | ROZPOCET |  |  |  | 0 | 0 | 0 | 0 | 0 | 1 | 2724.6 | 4 | -191877569
| VV |  | " PÚ 4/ DM beton.obrubník stojatý (chodníkové +silniční)" 38,0 |  | 38 | [13 empty] | VV | 2 | 2 | True | 0 | ROZPOCET
| VV |  | Součet |  | 38 | [13 empty] | VV | 2 | 4 | True | 1 | ROZPOCET
9 | K | 122252206 | Odkopávky a prokopávky nezapažené pro silnice a dálnice v hornině třídy těžitelnosti I objem do 5000 m3 strojně | m3 | 1.2 | 101 |  | CS ÚRS 2023 01 |  |  | základní | 0.096 | 0.1152 | 0 | 0 | 0 | 0 | 4 | K | 2 |  |  |  | ROZPOCET |  |  |  | 0 | 0 | 0 | 0 | 0 | 1 | 121.2 | 4 | 1955950529
| VV |  | " zatřídění dle m3: UN (3sk. 499,455 +4sk . 324,126 + NN (3sk. 294,50 + 4sk. 202,921 )= 1321,002 m3 celkem" | [15 empty] | VV | 2 | 1 | True | 0 | ROZPOCET
| VV |  | " PÚ 1/ vyb. chodníku z dlažby 30x30 (na hl.0,35m): dokop zem (zbytek po DM: -0,04 dlažba, -0,04 lože, -0,15 ŠD)" | [15 empty] | VV | 2 | 1 | True | 0 | ROZPOCET
| VV |  | 1540,0*(0,35-0,04-0,03-0,15) | [15 empty] | VV | 2 | 2 | True | 0 | ROZPOCET
| VV |  | " PÚ 2/ vybour. vjezdu z asfaltu (na hl.0,45m): dokop zem (zbytek po DM: -0,10 živice, -0,15 ŽB, -0,10 ŠD)" | [15 empty] | VV | 2 | 1 | True | 0 | ROZPOCET
| VV |  | 10,0*(0,45-0,10-0,15-0,10) |  | 1.2 | [13 empty] | VV | 2 | 2 | True | 0 | ROZPOCET
| VV |  | " PÚ 7/ výkop zeminypro provedení příkopu (vzor.řezy) výkaz 100 M3 v zeleni " | [15 empty] | VV | 2 | 1 | True | 0 | ROZPOCET
| VV |  | 100,0 | [15 empty] | VV | 2 | 2 | True | 0 | ROZPOCET
| VV |  | " V1/ k-ce chodníku/plná k-ce: 1650m2, š.: 1,8m " | [15 empty] | VV | 2 | 1 | True | 0 | ROZPOCET
| VV |  | " sklon 2,0%: 1,8*0,02=0,036m dokop spádu" 1650,0*0,036/2 | [15 empty] | VV | 2 | 2 | True | 0 | ROZPOCET
| VV |  | " V2/ k-ce vjezdu /plná k-ce: 35m2, š.: 1,8m, dokop spádu" 35,0*0,036/2 | [15 empty] | VV | 2 | 2 | True | 0 | ROZPOCET
| VV |  | Mezisoučet |  | 1.2 | [13 empty] | VV | 2 | 3 | True | 0 | ROZPOCET
| VV |  | " - odpočet sond IS (část jdoucí přes výkopy) kamení 45 %, zemina 55 %" | [15 empty] | VV | 2 | 1 | True | 0 | ROZPOCET
| VV |  | -(kSondyIS02-(0,6*0,6*0,5/2*9))*0,55 | [15 empty] | VV | 2 | 2 | True | 0 | ROZPOCET
| VV |  | " - ruční dokop zeminy: % z pásma IS " | [15 empty] | VV | 2 | 1 | True | 0 | ROZPOCET
| VV |  | -rODKOPzem02 | [15 empty] | VV | 2 | 2 | True | 0 | ROZPOCET
| VV | sODKOPzem02 | Součet |  | 1.2 | [13 empty] | VV | 2 | 4 | True | 1 | ROZPOCET
11 | K | 122452206-04 | Odkopávky a prokopávky nezapažené pro silnice a dálnice v hornině třídy těžitelnosti II objem do 5000 m3 strojně - skupiny 4 | m3 | 2.4 | 305 |  | vlastní |  |  | základní | 0.29 | 0.696 | 0 | 0 | 0 | 0 | 4 | K | 2 |  |  |  | ROZPOCET |  |  |  | 0 | 0 | 0 | 0 | 0 | 1 | 732 | 4 | -1554763799
| VV |  | " odkop zbytku stáv. k-ce komunik. (podsypy kamení ) po DM krytů (-DM dlažby+lože, nebo LA+beton)" | [15 empty] | VV | 2 | 1 | True | 0 | ROZPOCET
| VV |  | "(zbytek do projetované nové hl.=viz. odkopy 3tř. zemina)" | [15 empty] | VV | 2 | 1 | True | 0 | ROZPOCET
| VV |  | " zatřídění dle m3: UN (3sk. 499,455 +4sk . 324,126 + NN (3sk. 294,50 + 4sk. 202,921 )= 1321,002 m3 celkem" | [15 empty] | VV | 2 | 1 | True | 0 | ROZPOCET
| VV |  | Mezisoučet |  | 0 | [13 empty] | VV | 2 | 3 | True | 0 | ROZPOCET
| VV |  | " PÚ 1/ vybour. chodníku z dlažby 30x30CM (na hl.0,35m): odkop ŠD cca 0,15m" | [15 empty] | VV | 2 | 1 | True | 0 | ROZPOCET
| VV |  | 1540,0*0,15 |  | 2.4 | [13 empty] | VV | 2 | 2 | True | 0 | ROZPOCET
| VV |  | " PÚ 6/ vybour. vjezdu z asfaltu (na hl.0,45m): odkop ŠD 0,20m " | [15 empty] | VV | 2 | 1 | True | 0 | ROZPOCET
| VV |  | 10,0*0,20 | [15 empty] | VV | 2 | 2 | True | 0 | ROZPOCET
| VV |  | " PÚ 9/ bour. AB komunik. v místě zastávek 10m2: HDK+ŠD na k-0,45m (odpočet živice 0,15m)" | [15 empty] | VV | 2 | 1 | True | 0 | ROZPOCET
| VV |  | 20,0*(0,45-0,15) | [15 empty] | VV | 2 | 2 | True | 0 | ROZPOCET
| VV |  | "+DM vozovky (odkop HDK+ŠD) v místě nové přídlažby obrub /kostky 1-řádek (vz.řezy) 270mb" | [15 empty] | VV | 2 | 1 | True | 0 | ROZPOCET
| VV |  | (0,10+0,05)*(0,45-0,15)*270,0 | [15 empty] | VV | 2 | 2 | True | 0 | ROZPOCET
| VV |  | Mezisoučet |  | 2.4 | [13 empty] | VV | 2 | 3 | True | 0 | ROZPOCET
| VV |  | " - odpočet sond IS (část jdoucí přes výkopy) kamení 45%, zemina 55 %" | [15 empty] | VV | 2 | 1 | True | 0 | ROZPOCET
| VV |  | -(kSondyIS02-(0,6*0,6*0,5/2*9))*0,45 | [15 empty] | VV | 2 | 2 | True | 0 | ROZPOCET
| VV |  | " - ruční dokop kamení: % z pásma IS + podél zídek a RD" | [15 empty] | VV | 2 | 1 | True | 0 | ROZPOCET
| VV |  | -rODKOPkam02 | [15 empty] | VV | 2 | 2 | True | 0 | ROZPOCET
| VV | sODKOPkam02 | Součet |  | 2.4 | [13 empty] | VV | 2 | 4 | True | 1 | ROZPOCET
| D | 5 | Komunikace | [9 empty] | 33.697 |  | 11.177 |  | 0 | 1 | D | 1 |  |  |  | ROZPOCET | [9 empty] | 55558.79
41 | K | 56487101-032 | Podklad ze štěrkodrtě ŠD plochy do 100 m2 tl 250 mm - fr. 0-32 | m2 | 40 | 348 |  | vlastní |  |  | základní | 0.12 | 4.8 | 0 | 0 | 0 | 0 | 4 | K | 2 |  |  |  | ROZPOCET |  |  |  | 0 | 0 | 0 | 0 | 0 | 1 | 13920 | 4 | -397351938
| VV |  | " vjezdy - niveleta ŠD lokálně zapuštěná ve vjezdech mimo niveletu ŠD chodníků= zatříd. mimo součet ploch chodníků " | [15 empty] | VV | 2 | 1 | True | 0 | ROZPOCET
| VV |  | " zatřídění vjezdů dle m2: NN (40)= 40 m2 celkem" | [15 empty] | VV | 2 | 1 | True | 0 | ROZPOCET
| VV |  | " V2/ k-ce vjezdu (tl.0,45m): ŠD 0-32, tl. 250mm" 40,0 |  | 40 | [13 empty] | VV | 2 | 2 | True | 0 | ROZPOCET
| VV |  | Součet |  | 40 | [13 empty] | VV | 2 | 4 | True | 1 | ROZPOCET
43 | K | 56711411-08 | Podklad ze směsi stmelené cementem SC C 16/20 (PB II) - tl 80 mm | m2 | 12 | 380 |  | vlastní |  |  | základní | 0.149 | 1.788 | 0 | 0 | 0 | 0 | 4 | K | 2 |  |  |  | ROZPOCET |  |  |  | 0 | 0 | 0 | 0 | 0 | 1 | 4560 | 4 | -2051091555
| VV |  | " V2/ k-ce vjezdu: podklad. beton C16/20, tl. 80mm" 12,0 |  | 12 | [13 empty] | VV | 2 | 2 | True | 1 | ROZPOCET
44 | K | 596211113 | Kladení zámkové dlažby komunikací pro pěší ručně tl 60 mm skupiny A pl přes 300 m2 | m2 | 28 | 300 |  | CS ÚRS 2023 01 |  |  | základní | 0.5 | 14 | 0.08922 | 2.4982 | 0 | 0 | 4 | K | 2 |  |  |  | ROZPOCET |  |  |  | 0 | 0 | 0 | 0 | 0 | 1 | 8400 | 4 | -413774499
| VV |  | " V cenách započteno i dodání lože (drt 4-8, tl.do 40mm)+ materiál na výplň spár " | [15 empty] | VV | 2 | 1 | True | 0 | ROZPOCET
| VV |  | " zatřídění dle m2: NN (28)= 28 m2 celkem" | [15 empty] | VV | 2 | 1 | True | 0 | ROZPOCET
| VV |  | " V1/ k-ce chodníku (tl.0,35m): ZD6, 200x100 šedá " 28,0 |  | 28 | [13 empty] | VV | 2 | 2 | True | 0 | ROZPOCET
| VV |  | Součet |  | 28 | [13 empty] | VV | 2 | 4 | True | 1 | ROZPOCET
45 | M | 59245018 | dlažba tvar obdélník betonová 200x100x60mm přírodní | m2 | 28.28 | 383 |  | CS ÚRS 2023 01 |  |  | základní | 0 | 0 | 0.131 | 3.7047 | 0 | 0 | 8 | M | 2 |  |  |  | ROZPOCET |  |  |  | 0 | 0 | 0 | 0 | 0 | 1 | 10831.24 | 4 | -781842165
| VV |  | " V1/ k-ce chodníku (tl.0,35m): ZD6, 200x100mm, šedá " 28*1,01 |  | 28.28 | [13 empty] | VV | 2 | 2 | True | 1 | ROZPOCET
50 | K | 596212210 | Kladení zámkové dlažby pozemních komunikací ručně tl 80 mm skupiny A pl do 50 m2 | m2 | 12 | 430 |  | CS ÚRS 2023 01 |  |  | základní | 0.757 | 9.084 | 0.11162 | 1.3394 | 0 | 0 | 4 | K | 2 |  |  |  | ROZPOCET |  |  |  | 0 | 0 | 0 | 0 | 0 | 1 | 5160 | 4 | -95226669
| VV |  | " V cenách započteno i dodání lože (drt 4-8, tl.do 50mm)+ materiál na výplň spár " | [15 empty] | VV | 2 | 1 | True | 0 | ROZPOCET
| VV |  | " zatřídění dle m2: NN (12)= 12 m2 celkem" | [15 empty] | VV | 2 | 1 | True | 0 | ROZPOCET
| VV |  | " V2/ k-ce vjezdů (tl.0,45m): ZD8, 200x100 šedá " 12,0 |  | 12 | [13 empty] | VV | 2 | 2 | True | 0 | ROZPOCET
| VV |  | Součet |  | 12 | [13 empty] | VV | 2 | 4 | True | 1 | ROZPOCET
51 | M | 59245020 | dlažba tvar obdélník betonová 200x100x80mm přírodní | m2 | 12.36 | 525 |  | CS ÚRS 2023 01 |  |  | základní | 0 | 0 | 0.176 | 2.1754 | 0 | 0 | 8 | M | 2 |  |  |  | ROZPOCET |  |  |  | 0 | 0 | 0 | 0 | 0 | 1 | 6489 | 4 | 163450261
| VV |  | " zatřídění dle m2: UN (20) + NN (6)= 26 m2 celkem" | [15 empty] | VV | 2 | 1 | True | 0 | ROZPOCET
| VV |  | " V2/ k-ce vjezdů (tl.0,45m): ZD8, 200x100mm ,šedá " 12,0*1,03 |  | 12.36 | [13 empty] | VV | 2 | 2 | True | 1 | ROZPOCET
52 | K | 596212220 | Kladení zámkové dlažby pozemních komunikací ručně tl 80 mm skupiny B pl do 50 m2 | m2 | 5 | 460 |  | CS ÚRS 2023 01 |  |  | základní | 0.805 | 4.025 | 0.11162 | 0.5581 | 0 | 0 | 4 | K | 2 |  |  |  | ROZPOCET |  |  |  | 0 | 0 | 0 | 0 | 0 | 1 | 2300 | 4 | -827406380
| VV |  | " V cenách započteno i dodání lože (drt 4-8, tl.do 50mm)+ materiál na výplň spár " | [15 empty] | VV | 2 | 1 | True | 0 | ROZPOCET
| VV |  | " V2/ k-ce vjezdu tl.0,45m " | [15 empty] | VV | 2 | 1 | True | 0 | ROZPOCET
| VV |  | " zatřídění dle m2: NN (5)=5 m2 celkem skup. B" | [15 empty] | VV | 2 | 1 | True | 0 | ROZPOCET
| VV |  | " varovn.+sign.pásy: ZD8 200x100 (jiný spárořez), s výstupky/ červená SLP " 5,0 |  | 5 | [13 empty] | VV | 2 | 2 | True | 0 | ROZPOCET
| VV | [17 empty] | VV | 2 | 2 | True | 0 | ROZPOCET
| VV |  | Součet |  | 5 | [13 empty] | VV | 2 | 4 | True | 1 | ROZPOCET
53 | M | 59245226 | dlažba tvar obdélník betonová pro nevidomé 200x100x80mm barevná | m2 | 5.15 | 757 |  | CS ÚRS 2023 01 |  |  | základní | 0 | 0 | 0.175 | 0.90125 | 0 | 0 | 8 | M | 2 |  |  |  | ROZPOCET |  |  |  | 0 | 0 | 0 | 0 | 0 | 1 | 3898.55 | 4 | -1151388774
| VV |  | " V2/ k-ce vjezdu tl.0,45m: varovn.+sign.pásy: ZD8 200x100mm s výstupky/ červená SLP " | [15 empty] | VV | 2 | 1 | True | 0 | ROZPOCET
| VV |  | 5,0*1,03 |  | 5.15 | [13 empty] | VV | 2 | 2 | True | 1 | ROZPOCET
| D | 9 | Ostatní konstrukce a práce, bourání | [9 empty] | 35.31 |  | 9.6257 |  | 0 | 1 | D | 1 |  |  |  | ROZPOCET | [9 empty] | 39978.08
61 | K | 916131213-20 | Osazení silničního obrubníku betonového stojatého s boční opěrou do lože z betonu prostého - tř. C16/20 | m | 42 | 329 |  | vlastní |  |  | základní | 0.268 | 11.256 | 0.155 | 6.51 | 0 | 0 | 4 | K | 2 |  |  |  | ROZPOCET |  |  |  | 0 | 0 | 0 | 0 | 0 | 1 | 13818 | 4 | 1128288867
| VV |  | " bet. silniční obrubníky s opěrkou, do C16/20 (výkr. vzor.řezy + TZ.e) " | [15 empty] | VV | 2 | 1 | True | 0 | ROZPOCET
| VV |  | " V3/ obrub. silniční (150x250x1000) " 29,0 |  | 29 | [13 empty] | VV | 2 | 2 | True | 0 | ROZPOCET
| VV |  | " V4/ obrub. nájezd. (150x150x1000) " 9,0 |  | 9 | [13 empty] | VV | 2 | 2 | True | 0 | ROZPOCET
| VV |  | " V5/ obr.přechod.(150x150/250x1000) L " 2,0 |  | 2 | [13 empty] | VV | 2 | 2 | True | 0 | ROZPOCET
| VV |  | " V6/ obr.přechod.(150x150/250x1000) P " 2,0 |  | 2 | [13 empty] | VV | 2 | 2 | True | 0 | ROZPOCET
| VV |  | Součet |  | 42 | [13 empty] | VV | 2 | 4 | True | 1 | ROZPOCET
62 | M | 59217031 | obrubník betonový silniční 1000x150x250mm | m | 29.58 | 226 |  | CS ÚRS 2023 01 |  |  | základní | 0 | 0 | 0.08 | 2.3664 | 0 | 0 | 8 | M | 2 |  |  |  | ROZPOCET |  |  |  | 0 | 0 | 0 | 0 | 0 | 1 | 6685.08 | 4 | 1671806229
| VV |  | " V3/ obrub. silniční (150x250x1000) " 29,0*1,02 |  | 29.58 | [13 empty] | VV | 2 | 2 | True | 1 | ROZPOCET
63 | M | 59217029 | obrubník betonový silniční nájezdový 1000x150x150mm | m | 9.18 | 174 |  | CS ÚRS 2023 01 |  |  | základní | 0 | 0 | 0.0483 | 0.44339 | 0 | 0 | 8 | M | 2 |  |  |  | ROZPOCET |  |  |  | 0 | 0 | 0 | 0 | 0 | 1 | 1597.32 | 4 | -1901789417
| VV |  | " V4/ obrub. nájezdový (150x150x1000) " 9,0*1,02 |  | 9.18 | [13 empty] | VV | 2 | 2 | True | 1 | ROZPOCET
64 | M | 59217030 | obrubník betonový silniční přechodový 1000x150x150-250mm | m | 4.08 | 511 |  | CS ÚRS 2023 01 |  |  | základní | 0 | 0 | 0.06567 | 0.26793 | 0 | 0 | 8 | M | 2 |  |  |  | ROZPOCET |  |  |  | 0 | 0 | 0 | 0 | 0 | 1 | 2084.88 | 4 | 619137396
| VV |  | " V5/ obr.přechod.(150x150/250x1000) L " 2,0*1,02 |  | 2.04 | [13 empty] | VV | 2 | 2 | True | 0 | ROZPOCET
| VV |  | " V6/ obr.přechod.(150x150/250x1000) P " 2,0*1,02 |  | 2.04 | [13 empty] | VV | 2 | 2 | True | 0 | ROZPOCET
| VV |  | Součet |  | 4.08 | [13 empty] | VV | 2 | 4 | True | 1 | ROZPOCET
75 | K | 919122132-50 | Těsnění spár modifikovanou zálivkou pro dilatace za tepla pro komůrky š 50 mm hl 40 mm s těsnicím profilem, vč. adhezního nátěru | m | 38 | 200 |  | vlastní |  |  | základní | 0.208 | 7.904 | 0.001 | 0.038 | 0 | 0 | 4 | K | 2 |  |  |  | ROZPOCET |  |  |  | 0 | 0 | 0 | 0 | 0 | 1 | 7600 | 4 | 4134509
| VV |  | " úprava styčné spáry asf.zálivkou (dotěsnění mezi vsaz. obrubami a stáv. AB vozovkou, vzor.řezy)" | [15 empty] | VV | 2 | 1 | True | 0 | ROZPOCET
| VV |  | " V3... 6/ silniční obrubníky " 792+20+4+2 |  | 38 | [13 empty] | VV | 2 | 2 | True | 0 | ROZPOCET
| VV |  | " V7...11/ bezbariér. zastávkov. obrubníky " 39,0+2,0*2+2,0*2 | [15 empty] | VV | 2 | 2 | True | 0 | ROZPOCET
| VV |  | Součet |  | 38 | [13 empty] | VV | 2 | 4 | True | 1 | ROZPOCET
76 | K | 919731123 | Zarovnání styčné plochy podkladu nebo krytu živičného tl přes 100 do 200 mm | m | 38 | 64.6 |  | CS ÚRS 2023 01 |  |  | základní | 0.12 | 4.56 | 0 | 0 | 0 | 0 | 4 | K | 2 |  |  |  | ROZPOCET |  |  |  | 0 | 0 | 0 | 0 | 0 | 1 | 2454.8 | 4 | -486483284
| VV |  | " srovnávací položka " | [15 empty] | VV | 2 | 1 | True | 0 | ROZPOCET
| VV |  | " zarovnání + vyšramování drážky pro uložení obrub při hraně stáv.vozovky, vzor.řezy " | [15 empty] | VV | 2 | 1 | True | 0 | ROZPOCET
| VV |  | rezABvozov02 |  | 38 | [13 empty] | VV | 2 | 2 | True | 1 | ROZPOCET
77 | K | 919735113 | Řezání stávajícího živičného krytu hl přes 100 do 150 mm | m | 38 | 151 |  | CS ÚRS 2023 01 |  |  | základní | 0.305 | 11.59 | 0 | 0 | 0 | 0 | 4 | K | 2 |  |  |  | ROZPOCET |  |  |  | 0 | 0 | 0 | 0 | 0 | 1 | 5738 | 4 | -626587964
| VV |  | " zarovnávací řez (v asfaltu pro odbour. obrub silnice a vsazení nových),vzor.řezy " | [15 empty] | VV | 2 | 1 | True | 0 | ROZPOCET
| VV |  | " V3... 6/ pro silniční obrubníky " 792+20+4+2 |  | 38 | [13 empty] | VV | 2 | 2 | True | 0 | ROZPOCET
| VV |  | " V7...11/ pro: bezbariér. zastávk. obrubníky a DM vozovky a vlož. 1řádek DŽK " | [15 empty] | VV | 2 | 1 | True | 0 | ROZPOCET
| VV |  | 39,0+2,0*2+2,0*2 | [15 empty] | VV | 2 | 2 | True | 0 | ROZPOCET
| VV | rezABvozov02 | Mezisoučet |  | 38 | [13 empty] | VV | 2 | 3 | True | 0 | ROZPOCET
| VV |  | Součet |  | 38 | [13 empty] | VV | 2 | 4 | True | 1 | ROZPOCET
88 | K | 997221873-1 | Poplatek za uložení stavebního odpadu na recyklační skládce (skládkovné) zeminy a kamení zatříděného do Katalogu odpadů pod kódem 17 05 04. | t | 50 | 330 |  | vlastní |  |  | základní | 0 | 0 | 0 | 0 | 0 | 0 | 4 | K | 2 |  |  |  | ROZPOCET |  |  |  | 0 | 0 | 0 | 0 | 0 | 1 | 16500 | 4 | -1706563357
| VV |  | " suť celkem " 695,358 |  | 50 | [13 empty] | VV | 2 | 2 | True | 0 | ROZPOCET
| VV |  | Mezisoučet |  | 50 | [13 empty] | VV | 2 | 3 | True | 0 | ROZPOCET
| VV |  | " - odpočet jiné sutě dle poplatků " | [15 empty] | VV | 2 | 1 | True | 0 | ROZPOCET
| VV |  | -SUTbetKUS02 | [15 empty] | VV | 2 | 2 | True | 0 | ROZPOCET
| VV |  | -SUTzbKUS02 | [15 empty] | VV | 2 | 2 | True | 0 | ROZPOCET
| VV |  | -SUTasfB02 | [15 empty] | VV | 2 | 2 | True | 0 | ROZPOCET
| VV |  | Mezisoučet |  | 0 | [13 empty] | VV | 2 | 3 | True | 0 | ROZPOCET
| VV | SUTkamen02 | Součet |  | 50 | [13 empty] | VV | 2 | 4 | True | 1 | ROZPOCET
89 | K | 997221875-1 | Poplatek za uložení stavebního odpadu na recyklační skládce (skládkovné) asfaltového bez obsahu dehtu zatříděného do Katalogu odpadů pod kódem 17 03 02. | t | 2.64 | 370 |  | vlastní |  |  | základní | 0 | 0 | 0 | 0 | 0 | 0 | 4 | K | 2 |  |  |  | ROZPOCET |  |  |  | 0 | 0 | 0 | 0 | 0 | 1 | 976.8 | 4 | -1390872410
| VV |  | " bouraný asfalt AB vjezdy: tl. do 100mm" 10,0*0,220 |  | 2.64 | [13 empty] | VV | 2 | 2 | True | 0 | ROZPOCET
| VV |  | " bouraný asfalt AB vozovka: tl. do 150mm" (33,45+27,05)*0,316 | [15 empty] | VV | 2 | 2 | True | 0 | ROZPOCET
| VV | SUTasfB02 | Mezisoučet |  | 2.64 | [13 empty] | VV | 2 | 3 | True | 1 | ROZPOCET