## Pokyny pro vyplnění
Pokyny pro vyplnění
Ve všech listech tohoto souboru můžete měnit pouze buňky s modrým pozadím. Jedná se o tyto údaje : - údaje o firmě - jednotkové ceny položek zadané na maximálně dvě desetinná místa

## Stavba
#RTSROZP# | Položkový rozpočet stavby
| Stavba: |  | 10122023 | OPRAVA KOMUNIKACE K MYSLIVNĚ - SYROVICE
| Objednatel: | [5 empty] | IČO:
DIČ:
| Projektant: | [5 empty] | IČO:
DIČ:
| Zhotovitel: | [5 empty] | IČO:
DIČ:
Vypracoval:
| Rozpis ceny | [6 empty] | Celkem
HSV | HSV | [6 empty] | 0
PSV | PSV | [6 empty] | 0
MON | MON | [6 empty] | 0
VN | Vedlejší náklady | [6 empty] | 0
ON | Ostatní náklady | [6 empty] | 0
| Celkem | [6 empty] | 0
Rekapitulace daní
0 | Základ pro sníženou DPH |  |  | 15 | % | 0 |  |  | CZK
0 | Snížená DPH |  |  | 15 | % | 0 |  |  | CZK
0 | Základ pro základní DPH |  |  | 21 | % | 0 |  |  | CZK
0 | Základní DPH |  |  | 21 | % | 0 |  |  | CZK
0 | Zaokrouhlení |  |  |  |  | 0 |  |  | CZK
| Cena celkem bez DPH |  |  |  |  | 0 |  |  | CZK
0 | Cena celkem s DPH |  |  |  |  | 0 |  |  | CZK
|  | v |  |  | dne
|  |  | Za zhotovitele |  |  |  | Za objednatele
Rekapitulace dílčích částí
#CASTI>> | Číslo | Název |  |  | Základ pro sníženou DPH | Základ pro základní DPH | DPH celkem | Cena celkem | %
1 | Stavba |  |  |  | 0 | 0 | 0 | 0
2 | SO101 | OPRAVA KOMUNIKACE VČ. CHODNÍKŮ, SJEZDŮ A PARKOVACÍCH PLOCH |  |  | 0 | 0 | 0 | 0
3 | 01.1 | STAVEBNÍ ČÁST |  |  | 0 | 0 | 0 | 0
3 | 02 | OCHRANA STÁVAJÍCÍHO SDĚLOVACÍHO VEDENÍ NET4GAS |  |  | 0 | 0 | 0 | 0
2 | SO301 | DEŠŤOVÁ KANALIZACE |  |  | 0 | 0 | 0 | 0
3 | 01 | ODVODNĚNÍ KOMUNIKACE K MYSLIVNĚ |  |  | 0 | 0 | 0 | 0
2 | SO401 | PRODLOUŽENÍ VEŘEJNÉHO OSVĚTLENÍ |  |  | 0 | 0 | 0 | 0
3 | 01 | VEŘEJNÉ OSVĚTLENÍ - K MYSLIVNĚ |  |  | 0 | 0 | 0 | 0
| Celkem za stavbu |  |  |  | 0 | 0 | 0 | 0 | 0
#POPS | Popis stavby: 10122023 - OPRAVA KOMUNIKACE K MYSLIVNĚ - SYROVICE
#POPO | Popis objektu: SO101 - OPRAVA KOMUNIKACE VČ. CHODNÍKŮ, SJEZDŮ A PARKOVACÍCH PLOCH
#POPR | Popis rozpočtu: 01.1 - STAVEBNÍ ČÁST
#POPR | Popis rozpočtu: 02 - OCHRANA STÁVAJÍCÍHO SDĚLOVACÍHO VEDENÍ NET4GAS
#POPO | Popis objektu: SO301 - DEŠŤOVÁ KANALIZACE
#POPR | Popis rozpočtu: 01 - ODVODNĚNÍ KOMUNIKACE K MYSLIVNĚ
#POPO | Popis objektu: SO401 - PRODLOUŽENÍ VEŘEJNÉHO OSVĚTLENÍ
#POPR | Popis rozpočtu: 01 - VEŘEJNÉ OSVĚTLENÍ - K MYSLIVNĚ
Rekapitulace dílů
| Číslo | Název |  |  | Typ dílu |  |  | Celkem | %
| 1 | Zemní práce |  |  | HSV |  |  | 0
| 2 | Základy a zvláštní zakládání |  |  | HSV |  |  | 0
| 4 | Vodorovné konstrukce |  |  | HSV |  |  | 0
| 5 | Komunikace |  |  | HSV |  |  | 0
| 8 | Trubní vedení |  |  | HSV |  |  | 0
| 91 | Doplňující práce na komunikaci |  |  | HSV |  |  | 0
| 93 | Dokončovací práce inženýrských staveb |  |  | HSV |  |  | 0
| 96 | Bourání konstrukcí |  |  | HSV |  |  | 0
| 99 | Staveništní přesun hmot |  |  | HSV |  |  | 0
| HZS | HODINOVÁ ZÚČTOVACÍ SAZBA |  |  | HSV |  |  | 0
| M11 | Materiály |  |  | HSV |  |  | 0
| R9 | Výchozí revize elektro |  |  | HSV |  |  | 0
| 711 | Izolace proti vodě |  |  | PSV |  |  | 0
| M21 | Elektromontáže |  |  | MON |  |  | 0
| M46 | Zemní práce při montážích |  |  | MON |  |  | 0
| D96 | Přesuny suti a vybouraných hmot |  |  | PSU |  |  | 0
| VN | Vedlejší náklady |  |  | VN |  |  | 0
| ON | Ostatní náklady |  |  | ON |  |  | 0
| Cena celkem | [6 empty] | 0 | 0
Note on D11: Název
Note on I11: IČO
Note on D12: Ulice
Note on I12: DIČ
Note on D13: PSČ
Note on E13: Místo

## VzorPolozky (hidden)
Položkový rozpočet
S:
O:
R:

## SO101 01.1 Pol
Položkový rozpočet | [27 empty] | #TypZaznamu#
S: | 10122023 | OPRAVA KOMUNIKACE K MYSLIVNĚ - SYROVICE | [25 empty] | STA
O: | SO101 | OPRAVA KOMUNIKACE VČ. CHODNÍKŮ, SJEZDŮ A PARKOVACÍCH PLOCH | [22 empty] | STA |  |  | OBJ
R: | 01.1 | STAVEBNÍ ČÁST | [25 empty] | ROZ
P.č. | Číslo položky | Název položky | MJ | Množství | Cena / MJ | Celkem | Dodávka | Dodávka celk. | Montáž | Montáž celk. | DPH | Cena s DPH | Hmotnost / MJ | Hmotnost celk.(t) | Dem. hmotnost / MJ | Dem. hmotnost celk.(t) | Ceník | Cen. soustava / platnost | Cenová úroveň | Nhod / MJ | Nhod celk. | Dodavatel | Typ položky | Stav položky
Díl: | 1 | Zemní práce |  |  |  | 0 |  | 0 |  | 0 |  | 0 |  | 118.58 |  | 202.86 |  |  |  |  | 1134.69 | [6 empty] | DIL
1 | 111201101R00 | Odstranění křovin i s kořeny na ploše do 1000 m2 | m2 | 185 |  | 0 |  | 0 |  | 0 | 21 | 0 | 0 | 0 | 0 | 0 |  | RTS 26/ I | RTS 26/ I | 0.172 | 31.82 |  | Práce | Běžná |  |  |  | POL1_
2 | 112101102R00 | Kácení stromů listnatých o průměru kmene 30-50 cm | kus | 1 |  | 0 |  | 0 |  | 0 | 21 | 0 | 0 | 0 | 0 | 0 |  | RTS 26/ I | RTS 26/ I | 0.88 | 0.88 |  | Práce | Běžná |  |  |  | POL1_
3 | 112201102R00 | Odstranění pařezů pod úrovní, o průměru 30 - 50 cm | kus | 1 |  | 0 |  | 0 |  | 0 | 21 | 0 | 5e-05 | 0 | 0 | 0 |  | RTS 26/ I | RTS 26/ I | 1.66 | 1.66 |  | Práce | Běžná |  |  |  | POL1_
4 | 113106121R00 | Rozebrání dlažeb z betonových dlaždic na sucho | m2 | 240 |  | 0 |  | 0 |  | 0 | 21 | 0 | 0 | 0 | 0.138 | 33.12 |  | RTS 26/ I | RTS 26/ I | 0.16 | 38.4 |  | Práce | Běžná |  |  |  | POL1_
5 | 113106211R00 | Rozebrání dlažeb z velkých kostek v kam. těženém | m2 | 57.5 |  | 0 |  | 0 |  | 0 | 21 | 0 | 0 | 0 | 0.417 | 23.98 |  | RTS 26/ I | RTS 26/ I | 0.13 | 7.48 |  | Práce | Běžná |  |  |  | POL1_
6 | 113106231R00 | Rozebrání dlažeb ze zámkové dlažby v kamenivu | m2 | 56 |  | 0 |  | 0 |  | 0 | 21 | 0 | 0 | 0 | 0.225 | 12.6 |  | RTS 26/ I | RTS 26/ I | 0.14 | 7.84 |  | Práce | Běžná |  |  |  | POL1_
7 | 113108408R00 | Odstranění asfaltové vrstvy pl.nad 50 m2, tl. 8 cm | m2 | 595 |  | 0 |  | 0 |  | 0 | 21 | 0 | 0 | 0 | 0.176 | 104.72 |  | RTS 26/ I | RTS 26/ I | 0.06 | 35.7 |  | Práce | Běžná |  |  |  | POL1_
8 | 113109410R00 | Odstranění podkladu pl.nad 50 m2, beton, tl. 10 cm | m2 | 82.5 |  | 0 |  | 0 |  | 0 | 21 | 0 | 0 | 0 | 0.24 | 19.8 |  | RTS 26/ I | RTS 26/ I | 0.03 | 2.48 |  | Práce | Běžná |  |  |  | POL1_
9 | 113202111R00 | Vytrhání obrub obrubníků silničních | m | 32 |  | 0 |  | 0 |  | 0 | 21 | 0 | 0 | 0 | 0.27 | 8.64 |  | RTS 26/ I | RTS 26/ I | 0.12 | 3.84 |  | Práce | Běžná |  |  |  | POL1_
10 | 122302203R00 | Odkopávky pro silnice v hor. 4 do 10000 m3 | m3 | 1736.21 |  | 0 |  | 0 |  | 0 | 21 | 0 | 0 | 0 | 0 | 0 |  | RTS 26/ I | RTS 26/ I | 0.23 | 399.33 |  | Práce | Běžná |  |  |  | POL1_
11 | 122302209R00 | Příplatek za lepivost - odkop pro silnice v hor. 4 | m3 | 1736.21 |  | 0 |  | 0 |  | 0 | 21 | 0 | 0 | 0 | 0 | 0 |  | RTS 26/ I | RTS 26/ I | 0.12 | 208.35 |  | Práce | Běžná |  |  |  | POL1_
12 | 132301111R00 | Hloubení rýh š.do 60 cm v hor.4 do 100 m3,STROJNĚ | m3 | 73.75 |  | 0 |  | 0 |  | 0 | 21 | 0 | 0 | 0 | 0 | 0 |  | RTS 26/ I | RTS 26/ I | 0.39 | 28.76 |  | Práce | Běžná |  |  |  | POL1_
13 | 132301119R00 | Přípl.za lepivost,hloubení rýh 60 cm,hor.4,STROJNĚ | m3 | 73.75 |  | 0 |  | 0 |  | 0 | 21 | 0 | 0 | 0 | 0 | 0 |  | RTS 26/ I | RTS 26/ I | 1 | 73.75 |  | Práce | Běžná |  |  |  | POL1_
14 | 132301210R00 | Hloubení rýh š.do 200 cm hor.4 do 50 m3, STROJNĚ | m3 | 27.945 |  | 0 |  | 0 |  | 0 | 21 | 0 | 0 | 0 | 0 | 0 |  | RTS 26/ I | RTS 26/ I | 0.485 | 13.55 |  | Práce | Běžná |  |  |  | POL1_
15 | 132301219R00 | Přípl.za lepivost,hloubení rýh 200cm,hor.4,STROJNĚ | m3 | 27.945 |  | 0 |  | 0 |  | 0 | 21 | 0 | 0 | 0 | 0 | 0 |  | RTS 26/ I | RTS 26/ I | 0.1483 | 4.14 |  | Práce | Běžná |  |  |  | POL1_
16 | 162601102R00 | Vodorovné přemístění výkopku z hor.1-4 do 5000 m | m3 | 1807.572 |  | 0 |  | 0 |  | 0 | 21 | 0 | 0 | 0 | 0 | 0 |  | RTS 26/ I | RTS 26/ I | 0.01 | 18.08 |  | Práce | Běžná |  |  |  | POL1_
17 | 171201201R00 | Uložení sypaniny na skl.-sypanina na výšku přes 2m | m3 | 1807.572 |  | 0 |  | 0 |  | 0 | 21 | 0 | 0 | 0 | 0 | 0 |  | RTS 26/ I | RTS 26/ I | 0.01 | 18.08 |  | Práce | Běžná |  |  |  | POL1_
18 | 182301121R00 | Rozprostření ornice, svah, tl. do 10 cm, do 500 m2 | m2 | 440 |  | 0 |  | 0 |  | 0 | 21 | 0 | 0 | 0 | 0 | 0 |  | RTS 26/ I | RTS 26/ I | 0.19 | 83.6 |  | Práce | Běžná |  |  |  | POL1_
19 | 174101101R00 | Zásyp jam, rýh, šachet se zhutněním | m3 | 6.345 |  | 0 |  | 0 |  | 0 | 21 | 0 | 0 | 0 | 0 | 0 |  | RTS 26/ I | RTS 26/ I | 0.2 | 1.27 |  | Práce | Běžná |  |  |  | POL1_
|  | včetně strojního přemístění materiálu pro zásyp ze vzdálenosti do 10 m od okraje zásypu | [25 empty] | POP
20 | 174201101R00 | Zásyp jam, rýh, šachet bez zhutnění | m3 | 325.25 |  | 0 |  | 0 |  | 0 | 21 | 0 | 0 | 0 | 0 | 0 |  | RTS 26/ I | RTS 26/ I | 0.13 | 42.28 |  | Práce | Běžná |  |  |  | POL1_
|  | včetně strojního přemístění materiálu ze vzdálenosti do 10 m od okraje zásypu | [25 empty] | POP
21 | 180402111R00 | Založení trávníku parkového výsevem v rovině | m2 | 490 |  | 0 |  | 0 |  | 0 | 21 | 0 | 0 | 0 | 0 | 0 |  | RTS 26/ I | RTS 26/ I | 0.06 | 29.4 |  | Práce | Běžná |  |  |  | POL1_
22 | 181301102R00 | Rozprostření ornice, rovina, tl. 10-15 cm,do 500m2 | m2 | 270 |  | 0 |  | 0 |  | 0 | 21 | 0 | 0 | 0 | 0 | 0 |  | RTS 26/ I | RTS 26/ I | 0.18 | 48.6 |  | Práce | Běžná |  |  |  | POL1_
23 | 182201101R00 | Svahování násypů | m2 | 285 |  | 0 |  | 0 |  | 0 | 21 | 0 | 0 | 0 | 0 | 0 |  | RTS 26/ I | RTS 26/ I | 0.107 | 30.5 |  | Práce | Běžná |  |  |  | POL1_
24 | 185803111R00 | Ošetření trávníku v rovině | m2 | 490 |  | 0 |  | 0 |  | 0 | 21 | 0 | 0 | 0 | 0 | 0 |  | RTS 26/ I | RTS 26/ I | 0.01 | 4.9 |  | Práce | Běžná |  |  |  | POL1_
25 | 199000002R00 | Poplatek za skládku horniny 1- 4, č. dle katal. odpadů 17 05 04 | m3 | 1807.572 |  | 0 |  | 0 |  | 0 | 21 | 0 | 0 | 0 | 0 | 0 |  | RTS 26/ I | RTS 26/ I | 0 | 0 |  | Práce | Běžná |  |  |  | POL1_
26 | 00572420R | Směs travní parková III. dekorativní PROFI á 25 kg | kg | 12.25 |  | 0 |  | 0 |  | 0 | 21 | 0 | 0.001 | 0.01 | 0 | 0 | SPCM | RTS 26/ I | RTS 26/ I | 0 | 0 |  | Specifikace | Běžná |  |  |  | POL3_
27 | 10364200R | Ornice pro pozemkové úpravy | m3 | 71 |  | 0 |  | 0 |  | 0 | 21 | 0 | 1.67 | 118.57 | 0 | 0 | SPCM | RTS 22/ II | RTS 22/ II | 0 | 0 |  | Specifikace | Běžná |  |  |  | POL3_
Díl: | 2 | Základy a zvláštní zakládání |  |  |  | 0 |  | 0 |  | 0 |  | 0 |  | 69.26 |  | 0 |  |  |  |  | 88.5 | [6 empty] | DIL
28 | 212752112R00 | Trativody z drenážních trubek, lože, DN 100 mm vč. dodávky trubky a zásyp. materiálu | m | 295 |  | 0 |  | 0 |  | 0 | 21 | 0 | 0.23382 | 68.98 | 0 | 0 |  | RTS 18/ I | RTS 18/ I | 0.22 | 64.9 |  | Práce | Běžná |  |  |  | POL1_
29 | 289971211R00 | Zřízení vrstvy z geotextilie sklon do 1:5 š.do 3 m | m2 | 590 |  | 0 |  | 0 |  | 0 | 21 | 0 | 3e-05 | 0.02 | 0 | 0 |  | RTS 26/ I | RTS 26/ I | 0.04 | 23.6 |  | Práce | Běžná |  |  |  | POL1_
30 | 2001 | Zaústění drenáže do dešťové kanalizace, D+M | kpl | 1 |  | 0 |  | 0 |  | 0 | 21 | 0 | 0 | 0 | 0 | 0 |  | Vlastní | Indiv | 0 | 0 |  | Práce | Běžná |  |  |  | POL1_
31 | 69366203R | Geotextilie 400 g/m2 š. 200 cm | m2 | 649 |  | 0 |  | 0 |  | 0 | 21 | 0 | 0.0004 | 0.26 | 0 | 0 | SPCM | RTS 26/ I | RTS 26/ I | 0 | 0 |  | Specifikace | Běžná |  |  |  | POL3_
Díl: | 5 | Komunikace |  |  |  | 0 |  | 0 |  | 0 |  | 0 |  | 3473.92 |  | 0 |  |  |  |  | 1536.28 | [6 empty] | DIL
32 | 564851111RT2 | Podklad ze štěrkodrti po zhutnění tloušťky 15 cm štěrkodrť frakce 0-32 mm | m2 | 540.2 |  | 0 |  | 0 |  | 0 | 21 | 0 | 0.378 | 204.2 | 0 | 0 |  | RTS 26/ I | RTS 26/ I | 0.03 | 16.21 |  | Práce | Běžná |  |  |  | POL1_
33 | 564871111RT4 | Podklad ze štěrkodrti po zhutnění tloušťky 25 cm štěrkodrť frakce 0-63 mm | m2 | 11.4 |  | 0 |  | 0 |  | 0 | 21 | 0 | 0.55125 | 6.28 | 0 | 0 |  | RTS 26/ I | RTS 26/ I | 0.03 | 0.34 |  | Práce | Běžná |  |  |  | POL1_
34 | 564851111RT4 | Podklad ze štěrkodrti po zhutnění tloušťky 15 cm štěrkodrť frakce 0-63 mm | m2 | 2138.5 |  | 0 |  | 0 |  | 0 | 21 | 0 | 0.378 | 808.35 | 0 | 0 |  | RTS 26/ I | RTS 26/ I | 0.03 | 64.16 |  | Práce | Běžná |  |  |  | POL1_
35 | 564861111RT2 | Podklad ze štěrkodrti po zhutnění tloušťky 20 cm štěrkodrť frakce 0-32 mm | m2 | 2138.5 |  | 0 |  | 0 |  | 0 | 21 | 0 | 0.441 | 943.08 | 0 | 0 |  | RTS 26/ I | RTS 26/ I | 0.03 | 64.16 |  | Práce | Běžná |  |  |  | POL1_
36 | 565131211R00 | Podklad z obal kamen. ACP 16+, š.nad 3 m, tl. 5 cm | m2 | 1320 |  | 0 |  | 0 |  | 0 | 21 | 0 | 0.13188 | 174.08 | 0 | 0 |  | RTS 26/ I | RTS 26/ I | 0.02 | 26.4 |  | Práce | Běžná |  |  |  | POL1_
37 | 568111112R00 | Zřízení vrstvy z geotextilie skl.do 1:5,š.do 7,5 m | m2 | 1890 |  | 0 |  | 0 |  | 0 | 21 | 0 | 0 | 0 | 0 | 0 |  | RTS 26/ I | RTS 26/ I | 0.07 | 132.3 |  | Práce | Běžná |  |  |  | POL1_
38 | 568119112R00 | Příplatek-upevnění geotex.,do 1:5, 8 skob/10 m2 | m2 | 1890 |  | 0 |  | 0 |  | 0 | 21 | 0 | 0.00023 | 0.43 | 0 | 0 |  | RTS 26/ I | RTS 26/ I | 0.02 | 37.8 |  | Práce | Běžná |  |  |  | POL1_
39 | 573111112R00 | Postřik živičný infiltr.+ posyp,z asfaltu 1 kg/m2 | m2 | 1320 |  | 0 |  | 0 |  | 0 | 21 | 0 | 0.00601 | 7.93 | 0 | 0 |  | RTS 22/ I | RTS 22/ I | 0.004 | 5.28 |  | Práce | Běžná |  |  |  | POL1_
40 | 573231110R00 | Postřik živičný spojovací z emulze 0,3-0,5 kg/m2 | m2 | 1320 |  | 0 |  | 0 |  | 0 | 21 | 0 | 0.0005 | 0.66 | 0 | 0 |  | RTS 22/ I | RTS 22/ I | 0.002 | 2.64 |  | Práce | Běžná |  |  |  | POL1_
41 | 577142112R00 | Beton asfaltový ACO 11+, ACO 16+, nad 3 m, tl.5 cm | m2 | 1320 |  | 0 |  | 0 |  | 0 | 21 | 0 | 0.12966 | 171.15 | 0 | 0 |  | RTS 26/ I | RTS 26/ I | 0.02 | 26.4 |  | Práce | Běžná |  |  |  | POL1_
42 | 584121111RT3 | Osazení silničních železobetonových panelů, lože z kameniva, tl. 50 mm včetně panelu IZD 3000 x 1500 x 150 mm | m2 | 31.5 |  | 0 |  | 0 |  | 0 | 21 | 0 | 0.46206 | 14.55 | 0 | 0 |  | RTS 26/ I | RTS 26/ I | 0.25 | 7.88 |  | Práce | Běžná |  |  |  | POL1_
|  | v místě křížení s VTL plynovodem : 3,0*1,5*7 |  | 31.5 | [23 empty] | VV | 0
43 | 591111111R00 | Kladení dlažby velké kostky,lože z kamen.tl. 5 cm | m2 | 5.58 |  | 0 |  | 0 |  | 0 | 21 | 0 | 0.11 | 0.61 | 0 | 0 |  | RTS 26/ I | RTS 26/ I | 1.14 | 6.36 |  | Práce | Běžná |  |  |  | POL1_
44 | 591141111R00 | Kladení dlažby velké kostky, lože z MC tl. 5 cm | m2 | 5.82 |  | 0 |  | 0 |  | 0 | 21 | 0 | 0.31388 | 1.83 | 0 | 0 |  | RTS 26/ I | RTS 26/ I | 1.14 | 6.63 |  | Práce | Běžná |  |  |  | POL1_
45 | 596215021R00 | Kladení zámkové dlažby tl. 6 cm do drtě tl. 4 cm | m2 | 495.75 |  | 0 |  | 0 |  | 0 | 21 | 0 | 0.0739 | 36.64 | 0 | 0 |  | RTS 26/ I | RTS 26/ I | 0.45 | 223.09 |  | Práce | Běžná |  |  |  | POL1_
46 | 596215040R00 | Kladení zámkové dlažby tl. 8 cm do drtě tl. 4 cm | m2 | 253.3 |  | 0 |  | 0 |  | 0 | 21 | 0 | 0.0739 | 18.72 | 0 | 0 |  | RTS 26/ I | RTS 26/ I | 0.48 | 121.58 |  | Práce | Běžná |  |  |  | POL1_
47 | 596291111R00 | Řezání zámkové dlažby tl. 60 mm | m | 120 |  | 0 |  | 0 |  | 0 | 21 | 0 | 0.00033 | 0.04 | 0 | 0 |  | RTS 26/ I | RTS 26/ I | 0.41 | 49.2 |  | Práce | Běžná |  |  |  | POL1_
48 | 596291113R00 | Řezání zámkové dlažby tl. 80 mm | m | 100 |  | 0 |  | 0 |  | 0 | 21 | 0 | 0.00036 | 0.04 | 0 | 0 |  | RTS 26/ I | RTS 26/ I | 0.43 | 43 |  | Práce | Běžná |  |  |  | POL1_
49 | 596715021R00 | Kladení vodicí linie z dlažby tl.6 cm, drť tl.4 cm | m2 | 5 |  | 0 |  | 0 |  | 0 | 21 | 0 | 0.0739 | 0.37 | 0 | 0 |  | RTS 26/ I | RTS 26/ I | 0.5 | 2.5 |  | Práce | Běžná |  |  |  | POL1_
50 | 596715041R00 | Kladení vodicí linie z dlažby tl.8 cm, drť tl.4 cm | m2 | 8.34 |  | 0 |  | 0 |  | 0 | 21 | 0 | 0.0739 | 0.62 | 0 | 0 |  | RTS 26/ I | RTS 26/ I | 0.56 | 4.67 |  | Práce | Běžná |  |  |  | POL1_
51 | 599141111R00 | Vyplnění spáry živičnou zálivkou | m | 16 |  | 0 |  | 0 |  | 0 | 21 | 0 | 0.0036 | 0.06 | 0 | 0 |  | RTS 26/ I | RTS 26/ I | 0.05 | 0.8 |  | Práce | Běžná |  |  |  | POL1_
52 | 515901101RT5 | Zhutnění podloží | m2 | 2678.7 |  | 0 |  | 0 |  | 0 | 21 | 0 | 0 | 0 | 0 | 0 |  | Vlastní | Indiv | 0.15 | 401.81 |  | Práce | Běžná |  |  |  | POL1_
53 | 564861199RT4 | Podklad ze štěrkodrti po zhutnění tloušťky 40 cm - SANACE PODLOŽÍ štěrkodrť frakce 0-63 mm | m2 | 1890 |  | 0 |  | 0 |  | 0 | 21 | 0 | 0.441 | 833.49 | 0 | 0 |  | Vlastní | Indiv | 0.03 | 56.7 |  | Práce | Běžná |  |  |  | POL1_
54 | 596921193R00 | Kladení bet.veget. dlaždic,lože 40 mm,pl.do 500 m2 | m2 | 281.7 |  | 0 |  | 0 |  | 0 | 21 | 0 | 0.0315 | 8.87 | 0 | 0 |  | Vlastní | Indiv | 0.52 | 146.48 |  | Práce | Běžná |  |  |  | POL1_
55 | 599432119R00 | Výplň spár dlažby pískem | m2 | 749.05 |  | 0 |  | 0 |  | 0 | 21 | 0 | 0.10354 | 77.56 | 0 | 0 |  | Vlastní | Indiv | 0.12 | 89.89 |  | Práce | Běžná |  |  |  | POL1_
56 | 58380156R | Kostka dlažební žulová štípaná, velká 150 až 170 mm, třída I | t | 4.788 |  | 0 |  | 0 |  | 0 | 21 | 0 | 1 | 4.79 | 0 | 0 | SPCM | RTS 26/ I | RTS 26/ I | 0 | 0 |  | Specifikace | Běžná |  |  |  | POL3_
57 | 59245020R | Dlažba zámková H-PROFIL 20x16,5x6 cm přírodní | m2 | 520.5375 |  | 0 |  | 0 |  | 0 | 21 | 0 | 0.1296 | 67.46 | 0 | 0 | SPCM | RTS 26/ I | RTS 26/ I | 0 | 0 |  | Specifikace | Běžná |  |  |  | POL3_
58 | 59245030R | Dlažba zámková H-PROFIL 20x16,5x8 cm přírodní | m2 | 265.965 |  | 0 |  | 0 |  | 0 | 21 | 0 | 0.1728 | 45.96 | 0 | 0 | SPCM | RTS 26/ I | RTS 26/ I | 0 | 0 |  | Specifikace | Běžná |  |  |  | POL3_
59 | 592452561R | Dlažba zatravňovací přírodní 17/20 x 17/20 x 8 cm 30 mm distančníky | m2 | 295.785 |  | 0 |  | 0 |  | 0 | 21 | 0 | 0.14479 | 42.83 | 0 | 0 | SPCM | RTS 26/ I | RTS 26/ I | 0 | 0 |  | Specifikace | Běžná |  |  |  | POL3_
60 | 59245264R | Dlažba červená pro nevidomé 20x10x8 | m2 | 9.174 |  | 0 |  | 0 |  | 0 | 21 | 0 | 0.176 | 1.61 | 0 | 0 | SPCM | RTS 26/ I | RTS 26/ I | 0 | 0 |  | Specifikace | Běžná |  |  |  | POL3_
61 | 59245267R | Dlažba červená pro nevidomé 20x10x6 | m2 | 5.5 |  | 0 |  | 0 |  | 0 | 21 | 0 | 0.131 | 0.72 | 0 | 0 | SPCM | RTS 26/ I | RTS 26/ I | 0 | 0 |  | Specifikace | Běžná |  |  |  | POL3_
62 | 69366204R | Geotextilie 500 g/m2 š. 200 cm PES | m2 | 1984.5 |  | 0 |  | 0 |  | 0 | 21 | 0 | 0.0005 | 0.99 | 0 | 0 | SPCM | RTS 26/ I | RTS 26/ I | 0 | 0 |  | Specifikace | Běžná |  |  |  | POL3_
Díl: | 91 | Doplňující práce na komunikaci |  |  |  | 0 |  | 0 |  | 0 |  | 0 |  | 413.11 |  | 0 |  |  |  |  | 613.92 | [6 empty] | DIL
63 | 451572111R00 | Lože pod potrubí z kameniva těženého 0 - 4 mm | m3 | 4.6575 |  | 0 |  | 0 |  | 0 | 21 | 0 | 1.8908 | 8.81 | 0 | 0 |  | RTS 26/ I | RTS 26/ I | 1.7 | 7.92 |  | Práce | Běžná |  |  |  | POL1_
64 | 917762111R00 | Osazení ležat. obrub. bet. s opěrou,lože z C 12/15 | m | 244.1 |  | 0 |  | 0 |  | 0 | 21 | 0 | 0.185 | 45.16 | 0 | 0 |  | RTS 26/ I | RTS 26/ I | 0.34 | 82.99 |  | Práce | Běžná |  |  |  | POL1_
65 | 914001121R00 | Osaz.sloupku dopr.značky vč. bet.základu+Al patka | kus | 4 |  | 0 |  | 0 |  | 0 | 21 | 0 | 0.1125 | 0.45 | 0 | 0 |  | RTS 26/ I | RTS 26/ I | 0.92 | 3.68 |  | Práce | Běžná |  |  |  | POL1_
66 | 914001125R00 | Osazení svislé dopr.značky na sloupek nebo konzolu | kus | 4 |  | 0 |  | 0 |  | 0 | 21 | 0 | 0 | 0 | 0 | 0 |  | RTS 26/ I | RTS 26/ I | 0.2 | 0.8 |  | Práce | Běžná |  |  |  | POL1_
67 | 919536111R00 | Obetonování trub propustku bet.vodostav. C 25/30 | m3 | 4.6575 |  | 0 |  | 0 |  | 0 | 21 | 0 | 2.5354 | 11.81 | 0 | 0 |  | RTS 26/ I | RTS 26/ I | 3.64 | 16.95 |  | Práce | Běžná |  |  |  | POL1_
68 | 915701111R00 | Zřízení vodorovného značení z nátěr.hmot tl.do 3mm | m2 | 5.5 |  | 0 |  | 0 |  | 0 | 21 | 0 | 0.00014 | 0 | 0 | 0 |  | RTS 26/ I | RTS 26/ I | 0.72 | 3.96 |  | Práce | Běžná |  |  |  | POL1_
69 | 917862111R00 | Osazení stojat. obrub.bet. s opěrou,lože z C 12/15 | m | 878 |  | 0 |  | 0 |  | 0 | 21 | 0 | 0.188 | 165.06 | 0 | 0 |  | RTS 26/ I | RTS 26/ I | 0.27 | 237.06 |  | Práce | Běžná |  |  |  | POL1_
70 | 917932111R00 | Osazení betonové prefa přídlažby do lože z C12/15 | m | 615 |  | 0 |  | 0 |  | 0 | 21 | 0 | 0.05905 | 36.32 | 0 | 0 |  | RTS 26/ I | RTS 26/ I | 0.26 | 159.9 |  | Práce | Běžná |  |  |  | POL1_
71 | 919441221R00 | Čelo propustku z lom. kamene z trub DN 60 - 80 cm | kus | 1 |  | 0 |  | 0 |  | 0 | 21 | 0 | 16.7879 | 16.79 | 0 | 0 |  | RTS 26/ I | RTS 26/ I | 37.47 | 37.47 |  | Práce | Běžná |  |  |  | POL1_
72 | 919571114R00 | Zřízení propustku z plastových trub do DN 600 mm | m | 34.5 |  | 0 |  | 0 |  | 0 | 21 | 0 | 0.94307 | 32.54 | 0 | 0 |  | RTS 26/ I | RTS 26/ I | 1.81 | 62.45 |  | Práce | Běžná |  |  |  | POL1_
73 | 919735112R00 | Řezání stávajícího živičného krytu tl. 5 - 10 cm | m | 18.5 |  | 0 |  | 0 |  | 0 | 21 | 0 | 0 | 0 | 0 | 0 |  | RTS 26/ I | RTS 26/ I | 0.04 | 0.74 |  | Práce | Běžná |  |  |  | POL1_
74 | 910008 | Napojení propustku na stávající dešťovou kanalizaci, D+M | kpl | 1 |  | 0 |  | 0 |  | 0 | 21 | 0 | 0 | 0 | 0 | 0 |  | Vlastní | Indiv | 0 | 0 |  | Práce | Běžná |  |  |  | POL1_
75 | 286142997R | Trubka kanalizační korugovaná PRAGMA+ID SN 16 DN 600 x 6000 mm PP | kus | 6 |  | 0 |  | 0 |  | 0 | 21 | 0 | 0.137 | 0.82 | 0 | 0 | SPCM | RTS 25/ I | RTS 25/ I | 0 | 0 |  | Specifikace | Běžná |  |  |  | POL3_
76 | 404459504R | Sloupek Fe pr.60 pozinkovaný, l= 3500 mm | kus | 3 |  | 0 |  | 0 |  | 0 | 21 | 0 | 0 | 0 | 0 | 0 | SPCM | RTS 25/ I | RTS 25/ I | 0 | 0 |  | Specifikace | Běžná |  |  |  | POL3_
77 | 404459540R | Víčko pr. 60 | kus | 3 |  | 0 |  | 0 |  | 0 | 21 | 0 | 0 | 0 | 0 | 0 | SPCM | RTS 26/ I | RTS 26/ I | 0 | 0 |  | Specifikace | Běžná |  |  |  | POL3_
78 | 40450230R | Dopravní příslušenství, patka hliníková HP 60 | kus | 3 |  | 0 |  | 0 |  | 0 | 21 | 0 | 0.003 | 0.01 | 0 | 0 | SPCM | RTS 26/ I | RTS 26/ I | 0 | 0 |  | Specifikace | Běžná |  |  |  | POL3_
79 | 592162117R | Přídlažba silniční vysoká ABK 50/25/10 přírodní | kus | 645.75 |  | 0 |  | 0 |  | 0 | 21 | 0 | 0.027 | 17.44 | 0 | 0 | SPCM | RTS 26/ I | RTS 26/ I | 0 | 0 |  | Specifikace | Běžná |  |  |  | POL3_
80 | 59217421R | Obrubník 1000/100/250 přírodní | kus | 431.655 |  | 0 |  | 0 |  | 0 | 21 | 0 | 0.06 | 25.9 | 0 | 0 | SPCM | RTS 25/ II | RTS 25/ II | 0 | 0 |  | Specifikace | Běžná |  |  |  | POL3_
81 | 59217472R | Obrubník silniční 1000/150/250 šedý | kus | 448.245 |  | 0 |  | 0 |  | 0 | 21 | 0 | 0.0821 | 36.8 | 0 | 0 | SPCM | RTS 25/ II | RTS 25/ II | 0 | 0 |  | Specifikace | Běžná |  |  |  | POL3_
82 | 59217476R | Obrubník silniční nájezdový 1000/150/150 šedý | kus | 256.305 |  | 0 |  | 0 |  | 0 | 21 | 0 | 0.0483 | 12.38 | 0 | 0 | SPCM | RTS 25/ II | RTS 25/ II | 0 | 0 |  | Specifikace | Běžná |  |  |  | POL3_
83 | 59217480R | Obrubník silniční přechodový L 1000/150/150-250 | kus | 21 |  | 0 |  | 0 |  | 0 | 21 | 0 | 0.067 | 1.41 | 0 | 0 | SPCM | RTS 25/ II | RTS 25/ II | 0 | 0 |  | Specifikace | Běžná |  |  |  | POL3_
84 | 59217481R | Obrubník silniční přechodový P 1000/150/150-250 | kus | 21 |  | 0 |  | 0 |  | 0 | 21 | 0 | 0.067 | 1.41 | 0 | 0 | SPCM | RTS 25/ II | RTS 25/ II | 0 | 0 |  | Specifikace | Běžná |  |  |  | POL3_
85 | 910001 | Barva pro silniční značení | kg | 24.75 |  | 0 |  | 0 |  | 0 | 21 | 0 | 0 | 0 | 0 | 0 |  | Vlastní | Indiv | 0 | 0 |  | Specifikace | Běžná |  |  |  | POL3_
86 | 910003 | Dopravní značka - B20a - Nejvyšší dovolená rychlost | ks | 1 |  | 0 |  | 0 |  | 0 | 21 | 0 | 0 | 0 | 0 | 0 |  | Vlastní | Indiv | 0 | 0 |  | Specifikace | Běžná |  |  |  | POL3_
87 | 910006 | Dopravní značka -A6b - Zúžená vozovka z jedné strany | ks | 1 |  | 0 |  | 0 |  | 0 | 21 | 0 | 0 | 0 | 0 | 0 |  | Vlastní | Indiv | 0 | 0 |  | Specifikace | Běžná |  |  |  | POL3_
88 | 910007 | Dopravní značka - IP12 - Vyhrazené parkoviště | ks | 1 |  | 0 |  | 0 |  | 0 | 21 | 0 | 0 | 0 | 0 | 0 |  | Vlastní | Indiv | 0 | 0 |  | Specifikace | Běžná |  |  |  | POL3_
Díl: | 96 | Bourání konstrukcí |  |  |  | 0 |  | 0 |  | 0 |  | 0 |  | 0 |  | 13.58 |  |  |  |  | 49.54 | [6 empty] | DIL
89 | 963042819R00 | Bourání schodišťových stupňů betonových | m | 3.8 |  | 0 |  | 0 |  | 0 | 21 | 0 | 0 | 0 | 0.07 | 0.27 |  | RTS 26/ I | RTS 26/ I | 0.64 | 2.43 |  | Práce | Běžná |  |  |  | POL1_
90 | 966006132R00 | Odstranění doprav.značek se sloupky, s bet.patkami | kus | 1 |  | 0 |  | 0 |  | 0 | 21 | 0 | 0 | 0 | 0.082 | 0.08 |  | RTS 26/ I | RTS 26/ I | 0.59 | 0.59 |  | Práce | Běžná |  |  |  | POL1_
91 | 966008112R00 | Bourání trubního propustku z trub DN do 50 cm | m | 13.5 |  | 0 |  | 0 |  | 0 | 21 | 0 | 0 | 0 | 0.98 | 13.23 |  | RTS 26/ I | RTS 26/ I | 3.446 | 46.52 |  | Práce | Běžná |  |  |  | POL1_
Díl: | 99 | Staveništní přesun hmot |  |  |  | 0 |  | 0 |  | 0 |  | 0 |  | 0 |  | 0 |  |  |  |  | 65.2 | [6 empty] | DIL
92 | 998225111R00 | Přesun hmot, pozemní komunikace, kryt živičný | t | 4074.8481 |  | 0 |  | 0 |  | 0 | 21 | 0 | 0 | 0 | 0 | 0 |  | RTS 26/ I | RTS 26/ I | 0.016 | 65.2 |  | Přesun hmot | Běžná |  |  |  | POL7_
Díl: | 711 | Izolace proti vodě |  |  |  | 0 |  | 0 |  | 0 |  | 0 |  | 0.04 |  | 0 |  |  |  |  | 18.44 | [6 empty] | DIL
93 | 711823121R00 | Montáž nopové fólie svisle | m2 | 62.625 |  | 0 |  | 0 |  | 0 | 21 | 0 | 0 | 0 | 0 | 0 |  | RTS 26/ I | RTS 26/ I | 0.16 | 10.02 |  | Práce | Běžná |  |  |  | POL1_
94 | 711823129R00 | Montáž ukončovací lišty k nopové fólii | m | 83.5 |  | 0 |  | 0 |  | 0 | 21 | 0 | 0 | 0 | 0 | 0 |  | RTS 26/ I | RTS 26/ I | 0.1 | 8.35 |  | Práce | Běžná |  |  |  | POL1_
95 | 28323110R | Fólie nopová, výška nopů 8 mm | m2 | 65.7562 |  | 0 |  | 0 |  | 0 | 21 | 0 | 0.00045 | 0.03 | 0 | 0 | SPCM | RTS 26/ I | RTS 26/ I | 0 | 0 |  | Specifikace | Běžná |  |  |  | POL3_
96 | 28342407R | Lišta ukončovací odvětrávací, perforovaná, dl. 2 m | kus | 43.8375 |  | 0 |  | 0 |  | 0 | 21 | 0 | 0.0003 | 0.01 | 0 | 0 | SPCM | RTS 24/ I | RTS 24/ I | 0 | 0 |  | Specifikace | Běžná |  |  |  | POL3_
97 | 998711101R00 | Přesun hmot pro izolace proti vodě, výšky do 6 m | t | 0.04274 |  | 0 |  | 0 |  | 0 | 21 | 0 | 0 | 0 | 0 | 0 |  | RTS 26/ I | RTS 26/ I | 1.567 | 0.07 |  | Přesun hmot | Běžná |  |  |  | POL7_
Díl: | D96 | Přesuny suti a vybouraných hmot |  |  |  | 0 |  | 0 |  | 0 |  | 0 |  | 0 |  | 0 |  |  |  |  | 235.7 | [6 empty] | DIL
98 | 979981104R00 | Kontejner, suť bez příměsí, odvoz a likvidace, 9 t | t | 23.9775 |  | 0 |  | 0 |  | 0 | 21 | 0 | 0 | 0 | 0 | 0 |  | RTS 26/ I | RTS 26/ I | 0 | 0 |  | Práce | Běžná |  |  |  | POL1_
99 | 979990103R00 | Poplatek za uložení suti - beton, skupina odpadu 170101 | t | 87.738 |  | 0 |  | 0 |  | 0 | 21 | 0 | 0 | 0 | 0 | 0 |  | RTS 23/ II | RTS 23/ II | 0 | 0 |  | Práce | Běžná |  |  |  | POL1_
100 | 979999995R00 | Poplatek za recyklaci asfaltu, kusovost do 1600 cm2, (skup.170302) | t | 104.72 |  | 0 |  | 0 |  | 0 | 21 | 0 | 0 | 0 | 0 | 0 |  | RTS 26/ I | RTS 26/ I | 0 | 0 |  | Práce | Běžná |  |  |  | POL1_
|  | 170 302 | [25 empty] | POP
101 | 979087212R00 | Nakládání suti na dopravní prostředky - komunikace | t | 216.4355 |  | 0 |  | 0 |  | 0 | 21 | 0 | 0 | 0 | 0 | 0 |  | RTS 26/ I | RTS 26/ I | 0.099 | 21.43 |  | Přesun suti | Běžná |  |  |  | POL8_
102 | 979082111R00 | Vnitrostaveništní doprava suti do 10 m | t | 216.4355 |  | 0 |  | 0 |  | 0 | 21 | 0 | 0 | 0 | 0 | 0 |  | RTS 26/ I | RTS 26/ I | 0.942 | 203.88 |  | Přesun suti | Běžná |  |  |  | POL8_
103 | 979083116R00 | Vodorovné přemístění suti na skládku do 5000 m | t | 216.4355 |  | 0 |  | 0 |  | 0 | 21 | 0 | 0 | 0 | 0 | 0 |  | RTS 26/ I | RTS 26/ I | 0.042 | 9.09 |  | Přesun suti | Běžná |  |  |  | POL8_
104 | 979093111R00 | Uložení suti na skládku bez zhutnění | t | 216.4355 |  | 0 |  | 0 |  | 0 | 21 | 0 | 0 | 0 | 0 | 0 |  | RTS 26/ I | RTS 26/ I | 0.006 | 1.3 |  | Přesun suti | Běžná |  |  |  | POL8_
Díl: | VN | Vedlejší náklady |  |  |  | 0 |  | 0 |  | 0 |  | 0 |  | 0 |  | 0 |  |  |  |  | 0 | [6 empty] | DIL
105 | 005111021R | Vytyčení inženýrských sítí | Soubor | 1 |  | 0 |  | 0 |  | 0 | 21 | 0 | 0 | 0 | 0 | 0 |  | RTS 26/ I | Indiv | 0 | 0 |  | VRN | Běžná |  |  |  | POL99_0
|  | Zaměření a vytýčení stávajících inženýrských sítí v místě stavby z hlediska jejich ochrany při provádění stavby. | [25 empty] | POP |  | Zaměření a vytýčení stávajících inženýrských sítí v místě stavby z hlediska jejich ochrany při provádění stavby.
106 | 005111020R | Vytyčení stavby | Soubor | 1 |  | 0 |  | 0 |  | 0 | 21 | 0 | 0 | 0 | 0 | 0 |  | RTS 26/ I | Indiv | 0 | 0 |  | VRN | Běžná |  |  |  | POL99_0
|  | Geodetické zaměření rohů stavby, stabilizace bodů a sestavení laviček. | [25 empty] | POP
|  | Vyhotovení protokolu o vytyčení stavby se seznamem souřadnic vytyčených bodů a jejich polohopisnými (S-JTSK) a výškopisnými (Bpv) hodnotami. | [25 empty] | POP |  | Vyhotovení protokolu o vytyčení stavby se seznamem souřadnic vytyčených bodů a jejich polohopisnými (S-JTSK) a výškopisnými (Bpv) hodnotami.
107 | 005121 R | Zařízení staveniště | Soubor | 1 |  | 0 |  | 0 |  | 0 | 21 | 0 | 0 | 0 | 0 | 0 |  | RTS 26/ I | Indiv | 0 | 0 |  | VRN | Běžná |  |  |  | POL99_0
|  | Veškeré náklady spojené s vybudováním, provozem a odstraněním zařízení staveniště. | [25 empty] | POP
108 | 005124010R | Koordinační činnost | Soubor | 1 |  | 0 |  | 0 |  | 0 | 21 | 0 | 0 | 0 | 0 | 0 |  | RTS 26/ I | Indiv | 0 | 0 |  | VRN | Běžná |  |  |  | POL99_0
|  | Koordinace stavebních a technologických dodávek stavby. | [25 empty] | POP
109 | 00523 R | Zkoušky a revize | Soubor | 1 |  | 0 |  | 0 |  | 0 | 21 | 0 | 0 | 0 | 0 | 0 |  | RTS 26/ I | Indiv | 0 | 0 |  | VRN | Běžná |  |  |  | POL99_0
|  | Náklady zhotovitele, související s prováděním zkoušek a revizí předepsaných technickými normami nebo objednatelem a které jsou pro provedení díla nezbytné. | [25 empty] | POP |  | Náklady zhotovitele, související s prováděním zkoušek a revizí předepsaných technickými normami nebo objednatelem a které jsou pro provedení díla nezbytné.
Díl: | ON | Ostatní náklady |  |  |  | 0 |  | 0 |  | 0 |  | 0 |  | 0 |  | 0 |  |  |  |  | 0 | [6 empty] | DIL
110 | O0001 | Ochrana sousedních objektů a kcí při výkopových pracech ploty, fasády, apod. | kpl | 1 |  | 0 |  | 0 |  | 0 | 21 | 0 | 0 | 0 | 0 | 0 |  | Vlastní | Indiv | 0 | 0 |  | Práce | Běžná |  |  |  | POL1_
111 | 004111020R | Vypracování projektové dokumentace realizační | Soubor | 1 |  | 0 |  | 0 |  | 0 | 21 | 0 | 0 | 0 | 0 | 0 |  | RTS 26/ I | Indiv | 0 | 0 |  | VRN | Běžná |  |  |  | POL99_2
|  | Náklady spojené s vypracováním projektové dokumentace, většinou v obsahu a rozsahu projektové dokumentace pro provádění stavby, ale mohou zde být obsaženy i náklady na jiné stupně projektové dokumentace, pokud jsou součástí požadavků objednatele. | [25 empty] | POP |  | Náklady spojené s vypracováním projektové dokumentace, většinou v obsahu a rozsahu projektové dokumentace pro provádění stavby, ale mohou zde být obsaženy i náklady na jiné stupně projektové dokumentace, pokud jsou součástí požadavků objednatele.
112 | 004111010R | Průzkumné práce | Soubor | 1 |  | 0 |  | 0 |  | 0 | 21 | 0 | 0 | 0 | 0 | 0 |  | RTS 26/ I | Indiv | 0 | 0 |  | VRN | Běžná |  |  |  | POL99_0
|  | Náklady na provedení průzkumů nebo doplnění stávajících průzkumů, pokud je obchodní podmínky vyžadují a tyto průzkumy nejsou v dostatečném rozsahu součástí projektové dokumentace. Jedná se zejména o Geologický – inženýrsko-geologický / radonový / hydrogeologický / pedologický průzkum, botanický a zoologický průzkum, stavební průzkum – umělecko historický / stavebně statický a případný průzkum výskytu nebezpečných látek – odpadu / munice / výbušnin apod. | [25 empty] | POP |  | Náklady na provedení průzkumů nebo doplnění stávajících průzkumů, pokud je obchodní podmínky vyžadují a tyto průzkumy nejsou v dostatečném rozsahu součástí projektové dokumentace. Jedná se zejména o Geologický – inženýrsko-geologický / radonový / hydrogeologický / pedologický průzkum, botanický a zoologický průzkum, stavební průzkum – umělecko historický / stavebně statický a případný průzkum výskytu nebezpečných látek – odpadu / munice / výbušnin apod.
113 | 005211030R | Dočasná dopravní opatření | Soubor | 1 |  | 0 |  | 0 |  | 0 | 21 | 0 | 0 | 0 | 0 | 0 |  | RTS 26/ I | Indiv | 0 | 0 |  | VRN | Běžná |  |  |  | POL99_2
|  | Náklady na vyhotovení návrhu dočasného dopravního značení, jeho projednání s dotčenými orgány a organizacemi, dodání dopravních značek a světelné signalizace, jejich rozmístění a přemísťování a jejich údržba v průběhu výstavby včetně následného odstranění po ukončení stavebních prací. | [25 empty] | POP |  | Náklady na vyhotovení návrhu dočasného dopravního značení, jeho projednání s dotčenými orgány a organizacemi, dodání dopravních značek a světelné signalizace, jejich rozmístění a přemísťování a jejich údržba v průběhu výstavby včetně následného odstranění po ukončení stavebních prací.
114 | 005241010R | Dokumentace skutečného provedení | Soubor | 1 |  | 0 |  | 0 |  | 0 | 21 | 0 | 0 | 0 | 0 | 0 |  | RTS 26/ I | Indiv | 0 | 0 |  | VRN | Běžná |  |  |  | POL99_0
|  | Náklady na vyhotovení dokumentace skutečného provedení stavby a její předání objednateli v požadované formě a požadovaném počtu. | [25 empty] | POP |  | Náklady na vyhotovení dokumentace skutečného provedení stavby a její předání objednateli v požadované formě a požadovaném počtu.
[26 empty] | 12 | 21 | DPH
| Celkem |  |  |  |  | 0 | [19 empty] | 0 | 0 | SUM
Poznámky uchazeče k zadání
POPUZIV
END
Note on S6: Jedná se o informaci, zda se jedná o položku, která je do rozpočtu zadána z cenové soustavy RTS, nebo vlastní.
Note on T6: Jedná se o název CÚ, která je zadána u položky rozpočtu

## SO101 02 Pol
Položkový rozpočet | [27 empty] | #TypZaznamu#
S: | 10122023 | OPRAVA KOMUNIKACE K MYSLIVNĚ - SYROVICE | [25 empty] | STA
O: | SO101 | OPRAVA KOMUNIKACE VČ. CHODNÍKŮ, SJEZDŮ A PARKOVACÍCH PLOCH | [22 empty] | STA |  |  | OBJ
R: | 02 | OCHRANA STÁVAJÍCÍHO SDĚLOVACÍHO VEDENÍ NET4GAS | [25 empty] | ROZ
P.č. | Číslo položky | Název položky | MJ | Množství | Cena / MJ | Celkem | Dodávka | Dodávka celk. | Montáž | Montáž celk. | DPH | Cena s DPH | Hmotnost / MJ | Hmotnost celk.(t) | Dem. hmotnost / MJ | Dem. hmotnost celk.(t) | Ceník | Cen. soustava / platnost | Cenová úroveň | Nhod / MJ | Nhod celk. | Dodavatel | Typ položky | Stav položky
Díl: | M11 | Materiály |  |  |  | 0 |  | 0 |  | 0 |  | 0 |  | 0.02 |  | 0 |  |  |  |  | 0 | [6 empty] | DIL
1 | 28611399.AR | Zátka PVC d 125 mm | kus | 2 |  | 0 |  | 0 |  | 0 | 21 | 0 | 0 | 0 | 0 | 0 |  | Vlastní | RTS 23/ II | 0 | 0 |  | Specifikace | Běžná |  |  |  | POL3_
2 | 34141303R | Vodič silový CYY 6,0 mm2 | m | 13 |  | 0 |  | 0 |  | 0 | 21 | 0 | 8e-05 | 0 | 0 | 0 | SPCM | RTS 26/ I | RTS 26/ I | 0 | 0 |  | Specifikace | Běžná |  |  |  | POL3_
|  | 13 |  | 13 | [23 empty] | VV | 0
3 | 3457114707R | Trubka kabelová chránička KOPOFLEX KF 09125 | m | 26 |  | 0 |  | 0 |  | 0 | 21 | 0 | 0.00078 | 0.02 | 0 | 0 | SPCM | RTS 26/ I | RTS 26/ I | 0 | 0 |  | Specifikace | Běžná |  |  |  | POL3_
|  | 2*13,0 |  | 26 | [23 empty] | VV | 0
4 | 3457114798 | Trubka HDPE 40 zelená | m | 13 |  | 0 |  | 0 |  | 0 | 21 | 0 | 0 | 0 | 0 | 0 |  | Vlastní | Indiv | 0 | 0 |  | Specifikace | Běžná |  |  |  | POL3_
5 | 3457114799 | Trubka HDPE 40 bílá | m | 13 |  | 0 |  | 0 |  | 0 | 21 | 0 | 0 | 0 | 0 | 0 |  | Vlastní | Indiv | 0 | 0 |  | Specifikace | Běžná |  |  |  | POL3_
Díl: | M21 | Elektromontáže |  |  |  | 0 |  | 0 |  | 0 |  | 0 |  | 0 |  | 0 |  |  |  |  | 8.23 | [6 empty] | DIL
6 | 210010125R00 | Trubka ochranná z PE, uložená volně, DN do 125 mm | m | 26 |  | 0 |  | 0 |  | 0 | 21 | 0 | 0 | 0 | 0 | 0 |  | RTS 26/ I | RTS 26/ I | 0.16 | 4.16 |  | Práce | Běžná |  |  |  | POL1_
|  | 2*13,0 |  | 26 | [23 empty] | VV | 0
7 | 210100361R00 | Zátka ucpávková K (zaslepení) | kus | 2 |  | 0 |  | 0 |  | 0 | 21 | 0 | 0 | 0 | 0 | 0 |  | RTS 26/ I | RTS 26/ I | 0.0125 | 0.03 |  | Práce | Běžná |  |  |  | POL1_
8 | 210800014R00 | Vodič uložený v trubkách CYY 6 mm2 | m | 13 |  | 0 |  | 0 |  | 0 | 21 | 0 | 0 | 0 | 0 | 0 |  | RTS 26/ I | RTS 26/ I | 0.02074 | 0.27 |  | Práce | Běžná |  |  |  | POL1_
|  | 13 |  | 13 | [23 empty] | VV | 0
9 | 210950201R00 | Příplatek na zatahování kabelů váhy do 0,75 kg | m | 13 |  | 0 |  | 0 |  | 0 | 21 | 0 | 0 | 0 | 0 | 0 |  | RTS 26/ I | RTS 26/ I | 0.02 | 0.26 |  | Práce | Běžná |  |  |  | POL1_
|  | 13 |  | 13 | [23 empty] | VV | 0
10 | 220060470R00 | Provizorní zaslepení konce HDPE | kus | 4 |  | 0 |  | 0 |  | 0 | 21 | 0 | 0 | 0 | 0 | 0 |  | RTS 26/ I | RTS 26/ I | 0.3 | 1.2 |  | Práce | Běžná |  |  |  | POL1_
11 | 230180014R00 | Montáž trub z plastických hmot PE, PP, 40 x 3,6 | m | 26 |  | 0 |  | 0 |  | 0 | 21 | 0 | 0 | 0 | 0 | 0 |  | RTS 26/ I | RTS 26/ I | 0.089 | 2.31 |  | Práce | Běžná |  |  |  | POL1_
|  | 2*13,0 |  | 26 | [23 empty] | VV | 0
Díl: | M46 | Zemní práce při montážích |  |  |  | 0 |  | 0 |  | 0 |  | 0 |  | 1.91 |  | 0 |  |  |  |  | 26.96 | [6 empty] | DIL
12 | 120001101R00 | Příplatek za ztížení vykopávky v blízkosti vedení | m3 | 3.64 |  | 0 |  | 0 |  | 0 | 21 | 0 | 0 | 0 | 0 | 0 |  | RTS 26/ I | RTS 26/ I | 1.55 | 5.64 |  | Práce | Běžná |  |  |  | POL1_
|  | 13,0*0,35*0,8 |  | 3.64 | [23 empty] | VV | 0
13 | 199000002R00 | Poplatek za skládku horniny 1- 4 | m3 | 1.092 |  | 0 |  | 0 |  | 0 | 21 | 0 | 0 | 0 | 0 | 0 |  | RTS 26/ I | RTS 26/ I | 0 | 0 |  | Práce | Běžná |  |  |  | POL1_
|  | Odkaz na mn. položky pořadí 19 : 0,91000 |  | 0.91 | [23 empty] | VV | 5
|  | Koeficient +koef. nakypření: 0,2 |  | 0.182 | [23 empty] | VV | 4
14 | 460010024R00 | Vytýčení kabelové trasy v zastavěném prostoru | km | 0.013 |  | 0 |  | 0 |  | 0 | 21 | 0 | 0.03421 | 0 | 0 | 0 |  | RTS 26/ I | RTS 26/ I | 4.1 | 0.05 |  | Práce | Běžná |  |  |  | POL1_
|  | 0,013 |  | 0.013 | [23 empty] | VV | 0
15 | 460200164RT2 | Výkop kabelové rýhy 35/80 cm hor.4 ruční výkop rýhy | m | 13 |  | 0 |  | 0 |  | 0 | 21 | 0 | 0 | 0 | 0 | 0 |  | RTS 26/ I | RTS 26/ I | 1.3297 | 17.29 |  | Práce | Běžná |  |  |  | POL1_
|  | 13,0 |  | 13 | [23 empty] | VV | 0
16 | 460420018RT3 | Zřízení kabelového lože v rýze š.do 35 cm z písku tloušťka vrstvy 20 cm | m | 13 |  | 0 |  | 0 |  | 0 | 21 | 0 | 0.147 | 1.91 | 0 | 0 |  | RTS 26/ I | RTS 26/ I | 0.06 | 0.78 |  | Práce | Běžná |  |  |  | POL1_
|  | 13 |  | 13 | [23 empty] | VV | 0
17 | 460490012R00 | Fólie výstražná z PVC, šířka 33 cm | m | 13 |  | 0 |  | 0 |  | 0 | 21 | 0 | 6e-05 | 0 | 0 | 0 |  | RTS 26/ I | RTS 26/ I | 0.03 | 0.39 |  | Práce | Běžná |  |  |  | POL1_
|  | 13 |  | 13 | [23 empty] | VV | 0
18 | 460570144R00 | Zához rýhy 35/60 cm, hornina třídy 4, se zhutněním | m | 13 |  | 0 |  | 0 |  | 0 | 21 | 0 | 0 | 0 | 0 | 0 |  | RTS 26/ I | RTS 26/ I | 0.17 | 2.21 |  | Práce | Běžná |  |  |  | POL1_
|  | 13 |  | 13 | [23 empty] | VV | 0
19 | 460600001RT3 | Naložení a odvoz zeminy odvoz na vzdálenost 5000 m | m3 | 0.91 |  | 0 |  | 0 |  | 0 | 21 | 0 | 0 | 0 | 0 | 0 |  | RTS 26/ I | RTS 26/ I | 0.66 | 0.6 |  | Práce | Běžná |  |  |  | POL1_
|  | 13,0*0,2*0,35 |  | 0.91 | [23 empty] | VV | 0
Díl: | VN | Vedlejší náklady |  |  |  | 0 |  | 0 |  | 0 |  | 0 |  | 0 |  | 0 |  |  |  |  | 0 | [6 empty] | DIL
20 | 005111021R | Vytyčení inženýrských sítí | Soubor | 1 |  | 0 |  | 0 |  | 0 | 21 | 0 | 0 | 0 | 0 | 0 |  | RTS 26/ I | Indiv | 0 | 0 |  | VRN | Běžná |  |  |  | POL99_8
|  | Zaměření a vytýčení stávajících inženýrských sítí v místě stavby z hlediska jejich ochrany při provádění stavby. | [25 empty] | POP |  | Zaměření a vytýčení stávajících inženýrských sítí v místě stavby z hlediska jejich ochrany při provádění stavby.
21 | 005121 R | Zařízení staveniště | Soubor | 1 |  | 0 |  | 0 |  | 0 | 21 | 0 | 0 | 0 | 0 | 0 |  | RTS 26/ I | Indiv | 0 | 0 |  | VRN | Běžná |  |  |  | POL99_2
|  | Veškeré náklady spojené s vybudováním, provozem a odstraněním zařízení staveniště. | [25 empty] | POP
22 | 005124010R | Koordinační činnost | Soubor | 1 |  | 0 |  | 0 |  | 0 | 21 | 0 | 0 | 0 | 0 | 0 |  | RTS 26/ I | Indiv | 0 | 0 |  | VRN | Běžná |  |  |  | POL99_2
|  | Koordinace stavebních a technologických dodávek stavby. | [25 empty] | POP
23 | 001 | Měření transmisní a reflektometrickou metodou na volny´ch vláknech optického kabelu NET4GAS na začátku a konci prací | kpl | 1 |  | 0 |  | 0 |  | 0 | 21 | 0 | 0 | 0 | 0 | 0 |  | Vlastní | Indiv | 0 | 0 |  | VRN | Běžná |  |  |  | POL99_8
|  | Náklady zhotovitele, související s prováděním zkoušek a revizí předepsaných technickými normami nebo objednatelem a které jsou pro provedení díla nezbytné. | [25 empty] | POP |  | Náklady zhotovitele, související s prováděním zkoušek a revizí předepsaných technickými normami nebo objednatelem a které jsou pro provedení díla nezbytné.
[26 empty] | 15 | 21 | DPH
| Celkem |  |  |  |  | 0 | [19 empty] | 0 | 0 | SUM
Poznámky uchazeče k zadání
POPUZIV
END
Note on S6: Jedná se o informaci, zda se jedná o položku, která je do rozpočtu zadána z cenové soustavy RTS, nebo vlastní.
Note on T6: Jedná se o název CÚ, která je zadána u položky rozpočtu

## SO301 01 Pol
Položkový rozpočet | [27 empty] | #TypZaznamu#
S: | 10122023 | OPRAVA KOMUNIKACE K MYSLIVNĚ - SYROVICE | [25 empty] | STA
O: | SO301 | DEŠŤOVÁ KANALIZACE | [22 empty] | STA |  |  | OBJ
R: | 01 | ODVODNĚNÍ KOMUNIKACE K MYSLIVNĚ | [25 empty] | ROZ
P.č. | Číslo položky | Název položky | MJ | Množství | Cena / MJ | Celkem | Dodávka | Dodávka celk. | Montáž | Montáž celk. | DPH | Cena s DPH | Hmotnost / MJ | Hmotnost celk.(t) | Dem. hmotnost / MJ | Dem. hmotnost celk.(t) | Ceník | Cen. soustava / platnost | Cenová úroveň | Nhod / MJ | Nhod celk. | Dodavatel | Typ položky | Stav položky
Díl: | 1 | Zemní práce |  |  |  | 0 |  | 0 |  | 0 |  | 0 |  | 193.85 |  | 0 |  |  |  |  | 1534.34 | [6 empty] | DIL
1 | 131301110R00 | Hloubení nezapaž. jam hor.4 do 50 m3, STROJNĚ | m3 | 8.7465 |  | 0 |  | 0 |  | 0 | 21 | 0 | 0 | 0 | 0 | 0 |  | RTS 26/ I | RTS 26/ I | 0.31 | 2.71 |  | Práce | Běžná |  |  |  | POL1_
|  | výustní objekt dešť. kanalizace : 0,35*7,14*3,5 |  | 8.7465 | [23 empty] | VV | 0
2 | 131301119R00 | Příplatek za lepivost - hloubení nezap.jam v hor.4 | m3 | 8.7465 |  | 0 |  | 0 |  | 0 | 21 | 0 | 0 | 0 | 0 | 0 |  | RTS 26/ I | RTS 26/ I | 0.1024 | 0.9 |  | Práce | Běžná |  |  |  | POL1_
|  | Odkaz na mn. položky pořadí 1 : 8,74650 |  | 8.7465 | [23 empty] | VV | 5
3 | 131301201R00 | Hloubení zapažených jam v hor.4 do 100 m3 | m3 | 80.8 |  | 0 |  | 0 |  | 0 | 21 | 0 | 0 | 0 | 0 | 0 |  | RTS 26/ I | RTS 26/ I | 2.97 | 239.98 |  | Práce | Běžná |  |  |  | POL1_
|  | jámy pro šachty : 2,0*2,0*(1,87+2,45+2,15+2,21+2,16+2,2+2,21+1,65+1,65+1,65) |  | 80.8 | [23 empty] | VV | 0
4 | 131301209R00 | Příplatek za lepivost - hloubení zapaž.jam v hor.4 | m3 | 80.8 |  | 0 |  | 0 |  | 0 | 21 | 0 | 0 | 0 | 0 | 0 |  | RTS 26/ I | RTS 26/ I | 0.154 | 12.44 |  | Práce | Běžná |  |  |  | POL1_
|  | Odkaz na mn. položky pořadí 3 : 80,80000 |  | 80.8 | [23 empty] | VV | 5
5 | 132301212R00 | Hloubení rýh š.do 200 cm hor.4 do 1000 m3, STROJNĚ | m3 | 414.2574 |  | 0 |  | 0 |  | 0 | 21 | 0 | 0 | 0 | 0 | 0 |  | RTS 26/ I | RTS 26/ I | 0.3 | 124.28 |  | Práce | Běžná |  |  |  | POL1_
|  | větev V1 : 0,8*(2,15*42,0+2,2*50,95+2,25*19,15+2,2*35,49+2,25*16,025+2,2*12,05) |  | 308.8974 | [23 empty] | VV | 0
|  | větev V2 : 0,8*(1,6*54,75+1,5*17,5+2,3*17,5) |  | 123.28 | [23 empty] | VV | 0
|  | napojení uličních vpustí : 0,8*2,0*(4,5+2,0+1,0+1,5) |  | 14.4 | [23 empty] | VV | 0
|  | odečet v místě jam pro šachty : -0,8*2,0*(1,87+2,45+2,15+2,21+2,16+2,2+2,21+1,65+1,65+1,65) |  | -32.32 | [23 empty] | VV | 0
6 | 132301219R00 | Přípl.za lepivost,hloubení rýh 200cm,hor.4,STROJNĚ | m3 | 414.2574 |  | 0 |  | 0 |  | 0 | 21 | 0 | 0 | 0 | 0 | 0 |  | RTS 26/ I | RTS 26/ I | 0.15 | 62.14 |  | Práce | Běžná |  |  |  | POL1_
|  | Odkaz na mn. položky pořadí 5 : 414,25740 |  | 414.2574 | [23 empty] | VV | 5
7 | 151101102R00 | Pažení a rozepření stěn rýh - příložné - hl.do 4 m | m2 | 999.6435 |  | 0 |  | 0 |  | 0 | 21 | 0 | 0.00086 | 0.86 | 0 | 0 |  | RTS 26/ I | RTS 26/ I | 0.48 | 479.83 |  | Práce | Běžná |  |  |  | POL1_
|  | větev V1 : 2*(2,15*42,0+2,2*50,95+2,25*19,15+2,2*35,49+2,25*16,025+2,2*12,05) |  | 772.2435 | [23 empty] | VV | 0
|  | větev V2 : 2*(1,6*54,75+1,5*17,5+2,3*17,5) |  | 308.2 | [23 empty] | VV | 0
|  | odečet v místě jam pro šachty : -2*2,0*(1,87+2,45+2,15+2,21+2,16+2,2+2,21+1,65+1,65+1,65) |  | -80.8 | [23 empty] | VV | 0
8 | 151101112R00 | Odstranění pažení stěn rýh - příložné - hl. do 4 m | m2 | 999.6435 |  | 0 |  | 0 |  | 0 | 21 | 0 | 0 | 0 | 0 | 0 |  | RTS 26/ I | RTS 26/ I | 0.33 | 329.88 |  | Práce | Běžná |  |  |  | POL1_
|  | Odkaz na mn. položky pořadí 7 : 999,64350 |  | 999.6435 | [23 empty] | VV | 5
9 | 151101201R00 | Pažení stěn výkopu - příložné - hloubky do 4 m | m2 | 161.6 |  | 0 |  | 0 |  | 0 | 21 | 0 | 0.0007 | 0.11 | 0 | 0 |  | RTS 26/ I | RTS 26/ I | 0.16 | 25.86 |  | Práce | Běžná |  |  |  | POL1_
|  | jámy pro šachty : 4*2,0*(1,87+2,45+2,15+2,21+2,16+2,2+2,21+1,65+1,65+1,65) |  | 161.6 | [23 empty] | VV | 0
10 | 151101211R00 | Odstranění pažení stěn - příložné - hl. do 4 m | m2 | 161.6 |  | 0 |  | 0 |  | 0 | 21 | 0 | 0 | 0 | 0 | 0 |  | RTS 26/ I | RTS 26/ I | 0.1 | 16.16 |  | Práce | Běžná |  |  |  | POL1_
|  | Odkaz na mn. položky pořadí 9 : 161,60000 |  | 161.6 | [23 empty] | VV | 5
11 | 162601102R00 | Vodorovné přemístění výkopku z hor.1-4 do 5000 m | m3 | 279.4959 |  | 0 |  | 0 |  | 0 | 21 | 0 | 0 | 0 | 0 | 0 |  | RTS 26/ I | RTS 26/ I | 0.01 | 2.79 |  | Práce | Běžná |  |  |  | POL1_
|  | Odkaz na mn. položky pořadí 1 : 8,74650 |  | 8.7465 | [23 empty] | VV | 5
|  | Odkaz na mn. položky pořadí 3 : 80,80000 |  | 80.8 | [23 empty] | VV | 5
|  | Odkaz na mn. položky pořadí 5 : 414,25740 |  | 414.2574 | [23 empty] | VV | 5
|  | Odkaz na mn. položky pořadí 13 : 270,89067*-1 |  | -270.8907 | [23 empty] | VV | 5
|  | Koeficient +koef. nakypření: 0,2 |  | 46.5827 | [23 empty] | VV | 4
12 | 171201201R00 | Uložení sypaniny na skl.-sypanina na výšku přes 2m | m3 | 279.4959 |  | 0 |  | 0 |  | 0 | 21 | 0 | 0 | 0 | 0 | 0 |  | RTS 26/ I | RTS 26/ I | 0.01 | 2.79 |  | Práce | Běžná |  |  |  | POL1_
|  | Odkaz na mn. položky pořadí 11 : 279,49588 |  | 279.4959 | [23 empty] | VV | 5
13 | 174101101R00 | Zásyp jam, rýh, šachet se zhutněním | m3 | 270.8907 |  | 0 |  | 0 |  | 0 | 21 | 0 | 0 | 0 | 0 | 0 |  | RTS 26/ I | RTS 26/ I | 0.2 | 54.18 |  | Práce | Běžná |  |  |  | POL1_
|  | včetně strojního přemístění materiálu pro zásyp ze vzdálenosti do 10 m od okraje zásypu | [25 empty] | POP
|  | větev V1 : 0,8*((2,15-1,2)*42,0+(2,2-1,2)*50,95+(2,25-1,2)*19,15+(2,2-1,2)*35,49+(2,25-1,2)*16,025+(2,2-1,2)*12,05) |  | 140.259 | [23 empty] | VV | 0
|  | větev V2 : 0,8*((1,6-0,75)*54,75+(1,5-0,75)*17,5+(2,3-0,75)*17,5) |  | 69.43 | [23 empty] | VV | 0
|  | napojení uličních vpustí : 0,8*1,0*(4,5+2,0+1,0+1,5) |  | 7.2 | [23 empty] | VV | 0
|  | jámy pro šachty : 2,0*2,0*(1,87+2,45+2,15+2,21+2,16+2,2+2,21+1,65+1,65+1,65)-3,14*0,65*0,65*(1,87+2,45+2,15+2,21+2,16+2,2+2,21+1,65+1,65+1,65) |  | 54.0017 | [23 empty] | VV | 0
14 | 175101101RT2 | Obsyp potrubí bez prohození sypaniny s dodáním písku | m3 | 113.4588 |  | 0 |  | 0 |  | 0 | 21 | 0 | 1.7 | 192.88 | 0 | 0 |  | RTS 26/ I | RTS 26/ I | 1.59 | 180.4 |  | Práce | Běžná |  |  |  | POL1_
|  | větev V1 : 175,35*0,8*0,6-3,14*0,15*0,15*175,35 |  | 71.7795 | [23 empty] | VV | 0
|  | větev V2 : 91,77*0,8*0,6-3,14*0,15*0,15*91,77 |  | 37.566 | [23 empty] | VV | 0
|  | uliční vpusti : (6,0+2,5+3,8+2,0+3,2+1,0)*0,8*0,3-3,14*0,075*0,075*(6,0+2,5+3,8+2,0+3,2+1,0) |  | 4.1132 | [23 empty] | VV | 0
15 | 199000002R00 | Poplatek za skládku horniny 1- 4 | m3 | 279.4959 |  | 0 |  | 0 |  | 0 | 21 | 0 | 0 | 0 | 0 | 0 |  | RTS 26/ I | RTS 26/ I | 0 | 0 |  | Práce | Běžná |  |  |  | POL1_
|  | Odkaz na mn. položky pořadí 11 : 279,49588 |  | 279.4959 | [23 empty] | VV | 5
Díl: | 4 | Vodorovné konstrukce |  |  |  | 0 |  | 0 |  | 0 |  | 0 |  | 65.75 |  | 0 |  |  |  |  | 58.81 | [6 empty] | DIL
16 | 451572111R00 | Lože pod potrubí z kameniva těženého 0 - 4 mm | m3 | 34.2744 |  | 0 |  | 0 |  | 0 | 21 | 0 | 1.8908 | 64.81 | 0 | 0 |  | RTS 26/ I | RTS 26/ I | 1.7 | 58.27 |  | Práce | Běžná |  |  |  | POL1_
|  | větev V1 : 175,35*0,8*0,15 |  | 21.042 | [23 empty] | VV | 0
|  | větev V2 : 91,77*0,8*0,15 |  | 11.0124 | [23 empty] | VV | 0
|  | uliční vpusti : (6,0+2,5+3,8+2,0+3,2+1,0)*0,8*0,15 |  | 2.22 | [23 empty] | VV | 0
17 | 452311121R00 | Desky podkladní pod potrubí z betonu C 8/10 | m3 | 0.375 |  | 0 |  | 0 |  | 0 | 21 | 0 | 2.5 | 0.94 | 0 | 0 |  | RTS 26/ I | RTS 26/ I | 1.45 | 0.54 |  | Práce | Běžná |  |  |  | POL1_
|  | 30*0,5*0,5*0,05 |  | 0.375 | [23 empty] | VV | 0
Díl: | 5 | Komunikace |  |  |  | 0 |  | 0 |  | 0 |  | 0 |  | 26.4 |  | 0 |  |  |  |  | 55.58 | [6 empty] | DIL
18 | 511311013R00 | Práh nebo deska z betonu prostého C 16/20 | m3 | 1.582 |  | 0 |  | 0 |  | 0 | 21 | 0 | 2.5251 | 3.99 | 0 | 0 |  | RTS 26/ I | RTS 26/ I | 0.83 | 1.31 |  | Práce | Běžná |  |  |  | POL1_
|  | Včetně zřízení kapes pro osazení kotevních háků pro upevnění kolejnic. | [25 empty] | POP
|  | výustní objekt - betonový lem : 0,2*0,35*(3,5*2+7,8*2) |  | 1.582 | [23 empty] | VV | 0
19 | 594411111RT2 | Dlažba z lomového kamene,lože z MC do 5 cm tloušťky 200 mm, tř. 1, včetně dodávky kamene | m2 | 1.55 |  | 0 |  | 0 |  | 0 | 21 | 0 | 0.612 | 0.95 | 0 | 0 |  | RTS 26/ I | RTS 26/ I | 0.83 | 1.29 |  | Práce | Běžná |  |  |  | POL1_
|  | dno výústního objektu dešťové kanalizace : 0,5*3,10 |  | 1.55 | [23 empty] | VV | 0
20 | 597121211R00 | Montáž odvod.mikroštěrbinových trub -trouba dl.1 m | kus | 8 |  | 0 |  | 0 |  | 0 | 21 | 0 | 0.14364 | 1.15 | 0 | 0 |  | RTS 26/ I | RTS 26/ I | 0.56 | 4.48 |  | Práce | Běžná |  |  |  | POL1_
|  | 8 |  | 8 | [23 empty] | VV | 0
21 | 597121251R00 | Montáž odvodňov. mikroštěrbinových trub - vpusť | kus | 1 |  | 0 |  | 0 |  | 0 | 21 | 0 | 0.14364 | 0.14 | 0 | 0 |  | RTS 26/ I | RTS 26/ I | 5.04 | 5.04 |  | Práce | Běžná |  |  |  | POL1_
|  | 1 |  | 1 | [23 empty] | VV | 0
22 | 597121261R00 | Montáž odvod.mikroštěrbinových trub - čisticí kus | kus | 2 |  | 0 |  | 0 |  | 0 | 21 | 0 | 0.14364 | 0.29 | 0 | 0 |  | RTS 26/ I | RTS 26/ I | 0.7 | 1.4 |  | Práce | Běžná |  |  |  | POL1_
|  | 2 |  | 2 | [23 empty] | VV | 0
23 | 597121291R00 | Montáž odvodňov.mikroštěrbinových trub - záslepka | kus | 2 |  | 0 |  | 0 |  | 0 | 21 | 0 | 0.00036 | 0 | 0 | 0 |  | RTS 26/ I | RTS 26/ I | 0.2 | 0.4 |  | Práce | Běžná |  |  |  | POL1_
|  | 2 |  | 2 | [23 empty] | VV | 0
24 | 582103212R00 | Zpevnění svahu 1:2 lomovým kamenem včetně dodávky kamene | m2 | 21.7 |  | 0 |  | 0 |  | 0 | 21 | 0 | 0.85267 | 18.5 | 0 | 0 |  | Vlastní | Indiv | 1.92 | 41.66 |  | Práce | Běžná |  |  |  | POL1_
|  | boky výústního objektu dešťové kanalizace : 7,0*3,1 |  | 21.7 | [23 empty] | VV | 0
25 | 59229000R | Trouba mikroštěrbinová 200x200x1000 mm | kus | 8 |  | 0 |  | 0 |  | 0 | 21 | 0 | 0.103 | 0.82 | 0 | 0 | SPCM | RTS 26/ I | RTS 26/ I | 0 | 0 |  | Specifikace | Běžná |  |  |  | POL3_
|  | 8 |  | 8 | [23 empty] | VV | 0
26 | 59229007R | Záslepka 100x200x200 mm | kus | 2 |  | 0 |  | 0 |  | 0 | 21 | 0 | 0.015 | 0.03 | 0 | 0 | SPCM | RTS 26/ I | RTS 26/ I | 0 | 0 |  | Specifikace | Běžná |  |  |  | POL3_
|  | 2 |  | 2 | [23 empty] | VV | 0
27 | 59229903R | Komplet vpustový 500x200x200 mm vč. litinové mříže | kus | 1 |  | 0 |  | 0 |  | 0 | 21 | 0 | 0.238 | 0.24 | 0 | 0 |  | Vlastní | Indiv | 0 | 0 |  | Specifikace | Běžná |  |  |  | POL3_
|  | 1 |  | 1 | [23 empty] | VV | 0
28 | 59229905R | Kus čisticí základní 500x200x200 mm vč. litinové mříže | kus | 2 |  | 0 |  | 0 |  | 0 | 21 | 0 | 0.144 | 0.29 | 0 | 0 |  | Vlastní | Indiv | 0 | 0 |  | Specifikace | Běžná |  |  |  | POL3_
|  | 2 |  | 2 | [23 empty] | VV | 0
Díl: | 8 | Trubní vedení |  |  |  | 0 |  | 0 |  | 0 |  | 0 |  | 63.92 |  | 0 |  |  |  |  | 361.34 | [6 empty] | DIL
29 | 871313121R00 | Montáž trub z plastu, gumový kroužek, DN 150 | m | 18.5 |  | 0 |  | 0 |  | 0 | 21 | 0 | 0 | 0 | 0 | 0 |  | RTS 26/ I | RTS 26/ I | 0.07 | 1.3 |  | Práce | Běžná |  |  |  | POL1_
|  | 6,0+2,5+3,8+2,0+3,2+1,0 |  | 18.5 | [23 empty] | VV | 0
30 | 871373121R00 | Montáž trub z plastu, gumový kroužek, DN 300 | m | 267.12 |  | 0 |  | 0 |  | 0 | 21 | 0 | 1e-05 | 0 | 0 | 0 |  | RTS 26/ I | RTS 26/ I | 0.1 | 26.71 |  | Práce | Běžná |  |  |  | POL1_
|  | větev V1 : 175,35 |  | 175.35 | [23 empty] | VV | 0
|  | větev V2 : 91,77 |  | 91.77 | [23 empty] | VV | 0
31 | 877313123R00 | Montáž tvarovek jednoos. plast. gum.kroužek DN 150 | kus | 12 |  | 0 |  | 0 |  | 0 | 21 | 0 | 1e-05 | 0 | 0 | 0 |  | RTS 26/ I | RTS 26/ I | 0.18 | 2.16 |  | Práce | Běžná |  |  |  | POL1_
32 | 877373121R00 | Montáž tvarovek odboč. plast. gum. kroužek DN 300 | kus | 5 |  | 0 |  | 0 |  | 0 | 21 | 0 | 5e-05 | 0 | 0 | 0 |  | RTS 26/ I | RTS 26/ I | 0.42 | 2.1 |  | Práce | Běžná |  |  |  | POL1_
33 | 894118001RT2 | Příplatek za dalších 0,60 m výšky vstupu včetně 1 ks skruže TBS-Q 250/100/120 SP | kus | 10 |  | 0 |  | 0 |  | 0 | 21 | 0 | 0.22267 | 2.23 | 0 | 0 |  | RTS 26/ I | RTS 26/ I | 3.02 | 30.2 |  | Práce | Běžná |  |  |  | POL1_
|  | 10 |  | 10 | [23 empty] | VV | 0
34 | 894411121RT2 | Zřízení šachet z dílců, dno C25/30, potrubí DN 300 včetně dílců TBS-Q 100/50 PS a TBR-Q 100-63/58 KPS | kus | 10 |  | 0 |  | 0 |  | 0 | 21 | 0 | 3.0853 | 30.85 | 0 | 0 |  | RTS 26/ I | RTS 26/ I | 21.29 | 212.9 |  | Práce | Běžná |  |  |  | POL1_
|  | 10 |  | 10 | [23 empty] | VV | 0
35 | 895941311RT2 | Zřízení vpusti uliční z dílců typ UVB - 50 včetně dodávky dílců pro uliční vpusti TBV | kus | 6 |  | 0 |  | 0 |  | 0 | 21 | 0 | 3.0597 | 18.36 | 0 | 0 |  | RTS 26/ I | RTS 26/ I | 5.02 | 30.12 |  | Práce | Běžná |  |  |  | POL1_
|  | 6 |  | 6 | [23 empty] | VV | 0
36 | 899331111R00 | Výšková úprava vstupu do 20 cm, zvýšení poklopu | kus | 10 |  | 0 |  | 0 |  | 0 | 21 | 0 | 0.43094 | 4.31 | 0 | 0 |  | RTS 26/ I | RTS 26/ I | 3.82 | 38.2 |  | Práce | Běžná |  |  |  | POL1_
|  | 10 |  | 10 | [23 empty] | VV | 0
37 | 899203111RT3 | Osazení mříží litinových s rámem do 150 kg včetně dodávky vtokové mříže 500 x 500 mm, D400 | kus | 5 |  | 0 |  | 0 |  | 0 | 21 | 0 | 0.09436 | 0.47 | 0 | 0 |  | RTS 26/ I | RTS 26/ I | 1.69 | 8.45 |  | Práce | Běžná |  |  |  | POL1_
|  | 5 |  | 5 | [23 empty] | VV | 0
38 | 899311112R00 | Osazení poklopů litinových s rámem do 100 kg | kus | 10 |  | 0 |  | 0 |  | 0 | 21 | 0 | 0.00702 | 0.07 | 0 | 0 |  | RTS 26/ I | RTS 26/ I | 0.92 | 9.2 |  | Práce | Běžná |  |  |  | POL1_
|  | 10 |  | 10 | [23 empty] | VV | 0
39 | 8001V | Napojení uliční vpusti na potrubí propustku, vč. dodávky materiálu | kpl | 1 |  | 0 |  | 0 |  | 0 | 21 | 0 | 0 | 0 | 0 | 0 |  | Vlastní | Indiv | 0 | 0 |  | Práce | Běžná |  |  |  | POL1_
40 | 28614544R | Trubka kanalizační PP MASTER SN 10 DN 160/1000 | kus | 5 |  | 0 |  | 0 |  | 0 | 21 | 0 | 0.0029 | 0.01 | 0 | 0 | SPCM | RTS 25/ I | RTS 25/ I | 0 | 0 |  | Specifikace | Běžná |  |  |  | POL3_
41 | 28614545R | Trubka kanalizační PP MASTER SN 10 DN 160/3000 | kus | 5 |  | 0 |  | 0 |  | 0 | 21 | 0 | 0.0087 | 0.04 | 0 | 0 | SPCM | RTS 25/ I | RTS 25/ I | 0 | 0 |  | Specifikace | Běžná |  |  |  | POL3_
|  | 5 |  | 5 | [23 empty] | VV | 0
42 | 28614553R | Trubka kanalizační PP MASTER SN 10 DN 300/1000 | kus | 7 |  | 0 |  | 0 |  | 0 | 21 | 0 | 0.0114 | 0.08 | 0 | 0 | SPCM | RTS 25/ I | RTS 25/ I | 0 | 0 |  | Specifikace | Běžná |  |  |  | POL3_
|  | 7 |  | 7 | [23 empty] | VV | 0
43 | 28614554R | Trubka kanalizační PP MASTER SN 10 DN 300/3000 | kus | 8 |  | 0 |  | 0 |  | 0 | 21 | 0 | 0.0342 | 0.27 | 0 | 0 | SPCM | RTS 25/ I | RTS 25/ I | 0 | 0 |  | Specifikace | Běžná |  |  |  | POL3_
|  | 8 |  | 8 | [23 empty] | VV | 0
44 | 28614555R | Trubka kanalizační PP MASTER SN 10 DN 300/6000 | kus | 38 |  | 0 |  | 0 |  | 0 | 21 | 0 | 0.0684 | 2.6 | 0 | 0 | SPCM | RTS 25/ I | RTS 25/ I | 0 | 0 |  | Specifikace | Běžná |  |  |  | POL3_
|  | 38 |  | 38 | [23 empty] | VV | 0
45 | 28614651.AR | Koleno 30° PP SN 10 DN 160 | kus | 5 |  | 0 |  | 0 |  | 0 | 21 | 0 | 0 | 0 | 0 | 0 | SPCM | RTS 26/ I | RTS 26/ I | 0 | 0 |  | Specifikace | Běžná |  |  |  | POL3_
46 | 28614652.AR | Koleno 45° PP SN 10 DN 160 | kus | 5 |  | 0 |  | 0 |  | 0 | 21 | 0 | 0 | 0 | 0 | 0 | SPCM | RTS 26/ I | RTS 26/ I | 0 | 0 |  | Specifikace | Běžná |  |  |  | POL3_
47 | 28654574R | Odbočka kanalizační PP MASTER DN 300/150 45° | kus | 5 |  | 0 |  | 0 |  | 0 | 21 | 0 | 0.0088 | 0.04 | 0 | 0 | SPCM | RTS 26/ I | RTS 26/ I | 0 | 0 |  | Specifikace | Běžná |  |  |  | POL3_
48 | 55340324R | Poklop D 400- GU-S-K, litinový, s odvětráním | kus | 10 |  | 0 |  | 0 |  | 0 | 21 | 0 | 0.158 | 1.58 | 0 | 0 | SPCM | RTS 24/ II | RTS 24/ II | 0 | 0 |  | Specifikace | Běžná |  |  |  | POL3_
|  | 10 |  | 10 | [23 empty] | VV | 0
49 | 55340397R | Koš kalový vysoký UA4V žárově pozinkovaný plech | kus | 6 |  | 0 |  | 0 |  | 0 | 21 | 0 | 0.0085 | 0.05 | 0 | 0 | SPCM | RTS 26/ I | RTS 26/ I | 0 | 0 |  | Specifikace | Běžná |  |  |  | POL3_
50 | 592238759R | TBV-Q 50/92 KOD 15 PVC spodní dílec vpusti DN 500 500/920x65 kaliště s dolním odtokem PVC 150 mm | kus | 6 |  | 0 |  | 0 |  | 0 | 21 | 0 | 0.45 | 2.7 | 0 | 0 | SPCM | RTS 18/ I | RTS 18/ I | 0 | 0 |  | Specifikace | Běžná |  |  |  | POL3_
51 | 59224176R | Prstenec vyrovnávací TBW-Q 625/80/120 | kus | 5 |  | 0 |  | 0 |  | 0 | 21 | 0 | 0.051 | 0.26 | 0 | 0 | SPCM | RTS 23/ II | RTS 23/ II | 0 | 0 |  | Specifikace | Běžná |  |  |  | POL3_
Díl: | 93 | Dokončovací práce inženýrských staveb |  |  |  | 0 |  | 0 |  | 0 |  | 0 |  | 0 |  | 0 |  |  |  |  | 0.24 | [6 empty] | DIL
52 | 938902105R00 | Čištění příkopů nezpevěných š. nad 40 cm, objem do 0,30 m3/m | m | 15 |  | 0 |  | 0 |  | 0 | 21 | 0 | 0 | 0 | 0 | 0 |  | RTS 26/ I | RTS 26/ I | 0.016 | 0.24 |  | Práce | Běžná |  |  |  | POL1_
Díl: | 99 | Staveništní přesun hmot |  |  |  | 0 |  | 0 |  | 0 |  | 0 |  | 0 |  | 0 |  |  |  |  | 74.01 | [6 empty] | DIL
53 | 998276101R00 | Přesun hmot, trubní vedení plastová, otevř. výkop | t | 349.9354 |  | 0 |  | 0 |  | 0 | 21 | 0 | 0 | 0 | 0 | 0 |  | RTS 26/ I | RTS 26/ I | 0.2115 | 74.01 |  | Přesun hmot | Běžná |  |  |  | POL7_
|  | na vzdálenost 15 m od hrany výkopu nebo od okraje šachty | [25 empty] | POP
Díl: | M46 | Zemní práce při montážích |  |  |  | 0 |  | 0 |  | 0 |  | 0 |  | 0.02 |  | 0 |  |  |  |  | 8.01 | [6 empty] | DIL
54 | 460490012RT1 | Fólie výstražná z PVC, šířka 33 cm fólie PVC šířka 33 cm | m | 267.12 |  | 0 |  | 0 |  | 0 | 21 | 0 | 6e-05 | 0.02 | 0 | 0 |  | RTS 26/ I | RTS 26/ I | 0.03 | 8.01 |  | Práce | Běžná |  |  |  | POL1_
|  | větev V1 : 175,35 |  | 175.35 | [23 empty] | VV | 0
|  | větev V2 : 91,77 |  | 91.77 | [23 empty] | VV | 0
Díl: | VN | Vedlejší náklady |  |  |  | 0 |  | 0 |  | 0 |  | 0 |  | 0 |  | 0 |  |  |  |  | 0 | [6 empty] | DIL
55 | 005111020R | Vytyčení stavby | Soubor | 1 |  | 0 |  | 0 |  | 0 | 21 | 0 | 0 | 0 | 0 | 0 |  | RTS 26/ I | Indiv | 0 | 0 |  | VRN | Běžná |  |  |  | POL99_0
|  | Geodetické zaměření rohů stavby, stabilizace bodů a sestavení laviček. | [25 empty] | POP
|  | Vyhotovení protokolu o vytyčení stavby se seznamem souřadnic vytyčených bodů a jejich polohopisnými (S-JTSK) a výškopisnými (Bpv) hodnotami. | [25 empty] | POP |  | Vyhotovení protokolu o vytyčení stavby se seznamem souřadnic vytyčených bodů a jejich polohopisnými (S-JTSK) a výškopisnými (Bpv) hodnotami.
56 | 005111021R | Vytyčení inženýrských sítí | Soubor | 1 |  | 0 |  | 0 |  | 0 | 21 | 0 | 0 | 0 | 0 | 0 |  | RTS 26/ I | Indiv | 0 | 0 |  | VRN | Běžná |  |  |  | POL99_0
|  | Zaměření a vytýčení stávajících inženýrských sítí v místě stavby z hlediska jejich ochrany při provádění stavby. | [25 empty] | POP |  | Zaměření a vytýčení stávajících inženýrských sítí v místě stavby z hlediska jejich ochrany při provádění stavby.
57 | 005121 R | Zařízení staveniště | Soubor | 1 |  | 0 |  | 0 |  | 0 | 21 | 0 | 0 | 0 | 0 | 0 |  | RTS 26/ I | Indiv | 0 | 0 |  | VRN | Běžná |  |  |  | POL99_0
|  | Veškeré náklady spojené s vybudováním, provozem a odstraněním zařízení staveniště. | [25 empty] | POP
58 | 005124010R | Koordinační činnost | Soubor | 1 |  | 0 |  | 0 |  | 0 | 21 | 0 | 0 | 0 | 0 | 0 |  | RTS 26/ I | Indiv | 0 | 0 |  | VRN | Běžná |  |  |  | POL99_0
|  | Koordinace stavebních a technologických dodávek stavby. | [25 empty] | POP
59 | 00523 R | Zkoušky a revize | Soubor | 1 |  | 0 |  | 0 |  | 0 | 21 | 0 | 0 | 0 | 0 | 0 |  | RTS 26/ I | Indiv | 0 | 0 |  | VRN | Běžná |  |  |  | POL99_0
|  | Náklady zhotovitele, související s prováděním zkoušek a revizí předepsaných technickými normami nebo objednatelem a které jsou pro provedení díla nezbytné. | [25 empty] | POP |  | Náklady zhotovitele, související s prováděním zkoušek a revizí předepsaných technickými normami nebo objednatelem a které jsou pro provedení díla nezbytné.
Díl: | ON | Ostatní náklady |  |  |  | 0 |  | 0 |  | 0 |  | 0 |  | 0 |  | 0 |  |  |  |  | 0 | [6 empty] | DIL
60 | O0001 | Ochrana sousedních objektů a kcí při výkopových pracech ploty, fasády, apod. | kpl | 1 |  | 0 |  | 0 |  | 0 | 21 | 0 | 0 | 0 | 0 | 0 |  | Vlastní | Indiv | 0 | 0 |  | Práce | Běžná |  |  |  | POL1_
61 | 004111010R | Průzkumné práce | Soubor | 1 |  | 0 |  | 0 |  | 0 | 21 | 0 | 0 | 0 | 0 | 0 |  | RTS 26/ I | Indiv | 0 | 0 |  | VRN | Běžná |  |  |  | POL99_0
|  | Náklady na provedení průzkumů nebo doplnění stávajících průzkumů, pokud je obchodní podmínky vyžadují a tyto průzkumy nejsou v dostatečném rozsahu součástí projektové dokumentace. Jedná se zejména o Geologický – inženýrsko-geologický / radonový / hydrogeologický / pedologický průzkum, botanický a zoologický průzkum, stavební průzkum – umělecko historický / stavebně statický a případný průzkum výskytu nebezpečných látek – odpadu / munice / výbušnin apod. | [25 empty] | POP |  | Náklady na provedení průzkumů nebo doplnění stávajících průzkumů, pokud je obchodní podmínky vyžadují a tyto průzkumy nejsou v dostatečném rozsahu součástí projektové dokumentace. Jedná se zejména o Geologický – inženýrsko-geologický / radonový / hydrogeologický / pedologický průzkum, botanický a zoologický průzkum, stavební průzkum – umělecko historický / stavebně statický a případný průzkum výskytu nebezpečných látek – odpadu / munice / výbušnin apod.
62 | 005241010R | Dokumentace skutečného provedení | Soubor | 1 |  | 0 |  | 0 |  | 0 | 21 | 0 | 0 | 0 | 0 | 0 |  | RTS 26/ I | Indiv | 0 | 0 |  | VRN | Běžná |  |  |  | POL99_0
|  | Náklady na vyhotovení dokumentace skutečného provedení stavby a její předání objednateli v požadované formě a požadovaném počtu. | [25 empty] | POP |  | Náklady na vyhotovení dokumentace skutečného provedení stavby a její předání objednateli v požadované formě a požadovaném počtu.
[26 empty] | 15 | 21 | DPH
| Celkem |  |  |  |  | 0 | [19 empty] | 0 | 0 | SUM
Poznámky uchazeče k zadání
POPUZIV
END
Note on S6: Jedná se o informaci, zda se jedná o položku, která je do rozpočtu zadána z cenové soustavy RTS, nebo vlastní.
Note on T6: Jedná se o název CÚ, která je zadána u položky rozpočtu

## SO401 01 Pol
Položkový rozpočet | [27 empty] | #TypZaznamu#
S: | 10122023 | OPRAVA KOMUNIKACE K MYSLIVNĚ - SYROVICE | [25 empty] | STA
O: | SO401 | PRODLOUŽENÍ VEŘEJNÉHO OSVĚTLENÍ | [22 empty] | STA |  |  | OBJ
R: | 01 | VEŘEJNÉ OSVĚTLENÍ - K MYSLIVNĚ | [25 empty] | ROZ
P.č. | Číslo položky | Název položky | MJ | Množství | Cena / MJ | Celkem | Dodávka | Dodávka celk. | Montáž | Montáž celk. | DPH | Cena s DPH | Hmotnost / MJ | Hmotnost celk.(t) | Dem. hmotnost / MJ | Dem. hmotnost celk.(t) | Ceník | Cen. soustava / platnost | Cenová úroveň | Nhod / MJ | Nhod celk. | Dodavatel | Typ položky | Stav položky
Díl: | HZS | HODINOVÁ ZÚČTOVACÍ SAZBA |  |  |  | 0 |  | 0 |  | 0 |  | 0 |  | 0 |  | 0 |  |  |  |  | 0 | [6 empty] | DIL
1 | 1 | Koordinace prací | hod | 15 |  | 0 |  | 0 |  | 0 | 21 | 0 | 0 | 0 | 0 | 0 |  | Vlastní | Indiv | 0 | 0 |  | Práce | Běžná |  |  |  | POL1_
2 | 2 | Montážní plošina | hod | 15 |  | 0 |  | 0 |  | 0 | 21 | 0 | 0 | 0 | 0 | 0 |  | Vlastní | Indiv | 0 | 0 |  | Práce | Běžná |  |  |  | POL1_
3 | 3 | Neměřitelné práce | hod | 10 |  | 0 |  | 0 |  | 0 | 21 | 0 | 0 | 0 | 0 | 0 |  | Vlastní | Indiv | 0 | 0 |  | Práce | Běžná |  |  |  | POL1_
4 | 4 | Zaregulování a nastavení svítidel - sklon, směřování, požadovaný světlený tok | hod | 8 |  | 0 |  | 0 |  | 0 | 21 | 0 | 0 | 0 | 0 | 0 |  | Vlastní | Indiv | 0 | 0 |  | Práce | Běžná |  |  |  | POL1_
Díl: | M11 | Materiály |  |  |  | 0 |  | 0 |  | 0 |  | 0 |  | 1.14 |  | 0 |  |  |  |  | 0 | [6 empty] | DIL
5 | 1008379 | Led svítidlo pouličním led svítidlem 18W teplotu chromatičnosti 2700K | ks | 11 |  | 0 |  | 0 |  | 0 | 21 | 0 | 0 | 0 | 0 | 0 |  | Vlastní | Indiv | 0 | 0 |  | R-položka | Běžná |  |  |  | POL12_0
|  | 11 |  | 11 | [23 empty] | VV | 0
6 | 1000535 | Napojení na stávající svítidlo - materiál | kpl | 1 |  | 0 |  | 0 |  | 0 | 21 | 0 | 0 | 0 | 0 | 0 |  | Vlastní | Indiv | 0 | 0 |  | Specifikace | Běžná |  |  |  | POL3_
7 | 15615235R | Drát tažený pozinkovaný 11343 D 10,00 mm | kg | 130.2 |  | 0 |  | 0 |  | 0 | 21 | 0 | 0.001 | 0.13 | 0 | 0 | SPCM | RTS 26/ I | RTS 26/ I | 0 | 0 |  | Specifikace | Běžná |  |  |  | POL3_0
|  | 200,0*0,62 |  | 124 | [23 empty] | VV | 0
|  | Koeficient +5% ztratné: 0,05 |  | 6.2 | [23 empty] | VV | 4
8 | 15615299R | Drát tažený pozinkovaný 11343 D 10,00 mm PVC izolace | kg | 8.0273 |  | 0 |  | 0 |  | 0 | 21 | 0 | 0.001 | 0.01 | 0 | 0 |  | Vlastní | Indiv | 0 | 0 |  | Specifikace | Běžná |  |  |  | POL3_0
|  | 11*1,0*0,695 |  | 7.645 | [23 empty] | VV | 0
|  | Koeficient +5% ztratné: 0,05 |  | 0.38225 | [23 empty] | VV | 4
9 | 31672999.AR | Stožár KL 5-133/60 ŽZ | kus | 11 |  | 0 |  | 0 |  | 0 | 21 | 0 | 0.053 | 0.58 | 0 | 0 |  | Vlastní | Indiv | 0 | 0 |  | Specifikace | Běžná |  |  |  | POL3_
|  | 11 |  | 11 | [23 empty] | VV | 0
10 | 31677999R | Výložník SK 1- 1000 žárový zinek | kus | 11 |  | 0 |  | 0 |  | 0 | 21 | 0 | 0.012 | 0.13 | 0 | 0 |  | Vlastní | Indiv | 0 | 0 |  | Specifikace | Běžná |  |  |  | POL3_
|  | 11 |  | 11 | [23 empty] | VV | 0
11 | 31678615.AR | Svorkovnice stožárová | kus | 11 |  | 0 |  | 0 |  | 0 | 21 | 0 | 0.00025 | 0 | 0 | 0 | SPCM | RTS 26/ I | RTS 26/ I | 0 | 0 |  | Specifikace | Běžná |  |  |  | POL3_
|  | 11 |  | 11 | [23 empty] | VV | 0
12 | 34111030R | Kabel silový s Cu jádrem 750 V CYKY 3 x 1,5 mm2 | m | 69.3 |  | 0 |  | 0 |  | 0 | 21 | 0 | 0.00015 | 0.01 | 0 | 0 | SPCM | RTS 26/ I | RTS 26/ I | 0 | 0 |  | Specifikace | Běžná |  |  |  | POL3_
|  | Odkaz na mn. položky pořadí 32 : 66,00000 |  | 66 | [23 empty] | VV | 5
|  | Koeficient +5% ztratné: 0,05 |  | 3.3 | [23 empty] | VV | 4
13 | 34111080R | Kabel silový s Cu jádrem 750 V CYKY 4 x16 mm2 | m | 232.05 |  | 0 |  | 0 |  | 0 | 21 | 0 | 0.00089 | 0.21 | 0 | 0 | SPCM | RTS 26/ I | RTS 26/ I | 0 | 0 |  | Specifikace | Běžná |  |  |  | POL3_
|  | Odkaz na mn. položky pořadí 31 : 221,00000 |  | 221 | [23 empty] | VV | 5
|  | Koeficient +5% ztratné: 0,05 |  | 11.05 | [23 empty] | VV | 4
14 | 3457114702R | Trubka kabelová chránička KOPOFLEX KF 09063 | m | 232.05 |  | 0 |  | 0 |  | 0 | 21 | 0 | 0.00031 | 0.07 | 0 | 0 | SPCM | RTS 26/ I | RTS 26/ I | 0 | 0 |  | Specifikace | Běžná |  |  |  | POL3_
|  | Odkaz na mn. položky pořadí 21 : 221,00000 |  | 221 | [23 empty] | VV | 5
|  | Koeficient +5% ztratné: 0,05 |  | 11.05 | [23 empty] | VV | 4
15 | 3457114705R | Trubka kabelová chránička KOPOFLEX KF 09110 | m | 5.25 |  | 0 |  | 0 |  | 0 | 21 | 0 | 0.00069 | 0 | 0 | 0 | SPCM | RTS 26/ I | RTS 26/ I | 0 | 0 |  | Specifikace | Běžná |  |  |  | POL3_
|  | Odkaz na mn. položky pořadí 22 : 5,00000 |  | 5 | [23 empty] | VV | 5
|  | Koeficient +5% ztratné: 0,05 |  | 0.25 | [23 empty] | VV | 4
16 | 35441996R | Svorka SR 3a | kus | 11 |  | 0 |  | 0 |  | 0 | 21 | 0 | 0.0003 | 0 | 0 | 0 | SPCM | RTS 26/ I | RTS 26/ I | 0 | 0 |  | Specifikace | Běžná |  |  |  | POL3_0
|  | 11 |  | 11 | [23 empty] | VV | 0
17 | 35444105R | Svorka připojovací N SP N | kus | 11 |  | 0 |  | 0 |  | 0 | 21 | 0 | 0.00013 | 0 | 0 | 0 | SPCM | RTS 26/ I | RTS 26/ I | 0 | 0 |  | Specifikace | Běžná |  |  |  | POL3_0
|  | 11 |  | 11 | [23 empty] | VV | 0
18 | R11001 | Recyklační poplatky svítidla | ks | 11 |  | 0 |  | 0 |  | 0 | 21 | 0 | 0 | 0 | 0 | 0 |  | Vlastní | Indiv | 0 | 0 |  | Specifikace | Běžná |  |  |  | POL3_0
|  | 11 |  | 11 | [23 empty] | VV | 0
19 | R11002 | Podružný materiál | soubor | 1 |  | 0 |  | 0 |  | 0 | 21 | 0 | 0 | 0 | 0 | 0 |  | Vlastní | Indiv | 0 | 0 |  | Specifikace | Běžná |  |  |  | POL3_0
Díl: | R9 | Výchozí revize elektro |  |  |  | 0 |  | 0 |  | 0 |  | 0 |  | 0 |  | 0 |  |  |  |  | 0 | [6 empty] | DIL
20 | 320410003 | Celk.prohl.el.zar.a vyhot.revizní zprávy | soubor | 1 |  | 0 |  | 0 |  | 0 | 21 | 0 | 0 | 0 | 0 | 0 |  | Vlastní | Indiv | 0 | 0 |  | Práce | Běžná |  |  |  | POL1_1
Díl: | M21 | Elektromontáže |  |  |  | 0 |  | 0 |  | 0 |  | 0 |  | 0 |  | 0 |  |  |  |  | 195.77 | [6 empty] | DIL
21 | 210010124R00 | Trubka ochranná z PE, uložená volně, DN do 80 mm | m | 221 |  | 0 |  | 0 |  | 0 | 21 | 0 | 0 | 0 | 0 | 0 |  | RTS 26/ I | RTS 26/ I | 0.14 | 30.94 |  | Práce | Běžná |  |  |  | POL1_
|  | 200,0+10*2*1,0+1,0 |  | 221 | [23 empty] | VV | 0
22 | 210010125R00 | Trubka ochranná z PE, uložená volně, DN do 100 mm | m | 5 |  | 0 |  | 0 |  | 0 | 21 | 0 | 0 | 0 | 0 | 0 |  | RTS 26/ I | RTS 26/ I | 0.16 | 0.8 |  | Práce | Běžná |  |  |  | POL1_
|  | 5,0 |  | 5 | [23 empty] | VV | 0
23 | 210100252R00 | Ukončení celoplast. kabelů zákl./pás.do 4x25 mm2 | kus | 21 |  | 0 |  | 0 |  | 0 | 21 | 0 | 0 | 0 | 0 | 0 |  | RTS 26/ I | RTS 26/ I | 0.5 | 10.5 |  | Práce | Běžná |  |  |  | POL1_
|  | 10*2+1 |  | 21 | [23 empty] | VV | 0
24 | 210100258R00 | Ukončení celoplast. kabelů zákl./pás.do 5x4 mm2 | kus | 11 |  | 0 |  | 0 |  | 0 | 21 | 0 | 0 | 0 | 0 | 0 |  | RTS 26/ I | RTS 26/ I | 0.35 | 3.85 |  | Práce | Běžná |  |  |  | POL1_
|  | 11 |  | 11 | [23 empty] | VV | 0
25 | 210202111R00 | Svítidlo veřejného osvětlení na výložník | kus | 11 |  | 0 |  | 0 |  | 0 | 21 | 0 | 0 | 0 | 0 | 0 |  | RTS 26/ I | RTS 26/ I | 1.17 | 12.87 |  | Práce | Běžná |  |  |  | POL1_
|  | 11 |  | 11 | [23 empty] | VV | 0
26 | 210204011R00 | Stožár osvětlovací ocelový délky do 12 m | kus | 11 |  | 0 |  | 0 |  | 0 | 21 | 0 | 0 | 0 | 0 | 0 |  | RTS 26/ I | RTS 26/ I | 3.42 | 37.62 |  | Práce | Běžná |  |  |  | POL1_
|  | Montáž stožárů, jejich rozvoz po trase, postavení, vyrovnání a definitivní zajištění v základu. | [25 empty] | POP
|  | 11 |  | 11 | [23 empty] | VV | 0
27 | 210204103R00 | Výložník ocelový 1ramenný do 35 kg | kus | 11 |  | 0 |  | 0 |  | 0 | 21 | 0 | 0 | 0 | 0 | 0 |  | RTS 26/ I | RTS 26/ I | 1.82 | 20.02 |  | Práce | Běžná |  |  |  | POL1_1
|  | Montáž výložníku, jejich rozvoz po trase, postavení, vyrovnání a definitivní zajištění v poloze. | [25 empty] | POP
|  | 11 |  | 11 | [23 empty] | VV | 0
28 | 210204201R00 | Elektrovýzbroj stožáru pro 1 okruh | kus | 11 |  | 0 |  | 0 |  | 0 | 21 | 0 | 0 | 0 | 0 | 0 |  | RTS 26/ I | RTS 26/ I | 1.37 | 15.07 |  | Práce | Běžná |  |  |  | POL1_1
|  | Montáž stožárové rozvodnice, montáže kabelu mezi rozvodnicí a vlastním svítidlem včetně jeho ukončení a zapojení v rozvodnici. U stožárů typu Ž je v položce zakalkulováno i zapojení dotykové spojky. | [25 empty] | POP |  | Montáž stožárové rozvodnice, montáže kabelu mezi rozvodnicí a vlastním svítidlem včetně jeho ukončení a zapojení v rozvodnici. U stožárů typu Ž je v položce zakalkulováno i zapojení dotykové spojky.
|  | 11 |  | 11 | [23 empty] | VV | 0
29 | 210220022R00 | Vedení uzemňovací v zemi FeZn, D 8 - 10 mm | m | 211 |  | 0 |  | 0 |  | 0 | 21 | 0 | 0 | 0 | 0 | 0 |  | RTS 26/ I | RTS 26/ I | 0.16 | 33.76 |  | Práce | Běžná |  |  |  | POL1_
|  | včetně montáže svorek spojovacích, odbočných, upevňovacích a spojovacího materiálu. | [25 empty] | POP
|  | 200,0+11*1,0 |  | 211 | [23 empty] | VV | 0
30 | 210220302R00 | Svorka hromosvodová nad 2 šrouby /ST, SJ, SR, atd/ | kus | 11 |  | 0 |  | 0 |  | 0 | 21 | 0 | 0 | 0 | 0 | 0 |  | RTS 26/ I | RTS 26/ I | 0.35 | 3.85 |  | Práce | Běžná |  |  |  | POL1_
|  | 11 |  | 11 | [23 empty] | VV | 0
31 | 210810014R00 | Kabel CYKY-m 750 V 4 žíly,16-25 mm2, volně uložený | m | 221 |  | 0 |  | 0 |  | 0 | 21 | 0 | 0 | 0 | 0 | 0 |  | RTS 26/ I | RTS 26/ I | 0.07 | 15.47 |  | Práce | Běžná |  |  |  | POL1_
|  | 200+10*2*1,0+1,0 |  | 221 | [23 empty] | VV | 0
32 | 210810045R00 | Kabel CYKY-m 750 V 3 x 1,5 mm2 pevně uložený | m | 66 |  | 0 |  | 0 |  | 0 | 21 | 0 | 0 | 0 | 0 | 0 |  | RTS 26/ I | RTS 26/ I | 0.1 | 6.6 |  | Práce | Běžná |  |  |  | POL1_
|  | 11,0*6,0 |  | 66 | [23 empty] | VV | 0
33 | 210950201R00 | Příplatek na zatahování kabelů váhy do 0,75 kg | m | 221 |  | 0 |  | 0 |  | 0 | 21 | 0 | 0 | 0 | 0 | 0 |  | RTS 26/ I | RTS 26/ I | 0.02 | 4.42 |  | Práce | Běžná |  |  |  | POL1_
|  | 200,0+10*2*1,0+1,0 |  | 221 | [23 empty] | VV | 0
34 | 210003 | Napojení na stávající svítidlo | kpl | 1 |  | 0 |  | 0 |  | 0 | 21 | 0 | 0 | 0 | 0 | 0 |  | Vlastní | Indiv | 0 | 0 |  | Specifikace | Běžná |  |  |  | POL3_
|  | 1 |  | 1 | [23 empty] | VV | 0
Díl: | M46 | Zemní práce při montážích |  |  |  | 0 |  | 0 |  | 0 |  | 0 |  | 42.98 |  | 0 |  |  |  |  | 234.88 | [6 empty] | DIL
35 | 120001101R00 | Příplatek za ztížení vykopávky v blízkosti vedení | m3 | 56 |  | 0 |  | 0 |  | 0 | 21 | 0 | 0 | 0 | 0 | 0 |  | RTS 26/ I | RTS 26/ I | 1.55 | 86.8 |  | Práce | Běžná |  |  |  | POL1_
|  | 0,35*0,8*200,0 |  | 56 | [23 empty] | VV | 0
36 | 182001111R00 | Plošná úprava terénu, nerovnosti do 10 cm v rovině | m2 | 100 |  | 0 |  | 0 |  | 0 | 21 | 0 | 0 | 0 | 0 | 0 |  | RTS 26/ I | RTS 26/ I | 0.09 | 9 |  | Práce | Běžná |  |  |  | POL1_
|  | 200,0*0,5 |  | 100 | [23 empty] | VV | 0
37 | 199000002R00 | Poplatek za skládku horniny 1- 4 | m3 | 16.8 |  | 0 |  | 0 |  | 0 | 21 | 0 | 0 | 0 | 0 | 0 |  | RTS 26/ I | RTS 26/ I | 0 | 0 |  | Práce | Běžná |  |  |  | POL1_
|  | Odkaz na mn. položky pořadí 46 : 14,00000 |  | 14 | [23 empty] | VV | 5
|  | Koeficient +koef. nakypření: 0,2 |  | 2.8 | [23 empty] | VV | 4
38 | 460010011R00 | Vytýčení trasy nn vedení v přehled.terénu, v obci | km | 0.2 |  | 0 |  | 0 |  | 0 | 21 | 0 | 0 | 0 | 0 | 0 |  | RTS 26/ I | RTS 26/ I | 4.6 | 0.92 |  | Práce | Běžná |  |  |  | POL1_
|  | 0,2 |  | 0.2 | [23 empty] | VV | 0
39 | 460030011R00 | Sejmutí drnu | m2 | 63 |  | 0 |  | 0 |  | 0 | 21 | 0 | 0 | 0 | 0 | 0 |  | RTS 26/ I | RTS 26/ I | 0.14 | 8.82 |  | Práce | Běžná |  |  |  | POL1_
|  | 0,35*180,0 |  | 63 | [23 empty] | VV | 0
40 | 460050714R00 | Jáma do 2m3 pro stožár veř.osvětlení,hor.4,strojně | m3 | 4.752 |  | 0 |  | 0 |  | 0 | 21 | 0 | 0 | 0 | 0 | 0 |  | RTS 26/ I | RTS 26/ I | 1.17 | 5.56 |  | Práce | Běžná |  |  |  | POL1_
|  | 0,6*0,6*1,2*11 |  | 4.752 | [23 empty] | VV | 0
41 | 460100024R00 | Pouzdrový základ 350x1500 mm v ose trasy kab. | kus | 11 |  | 0 |  | 0 |  | 0 | 21 | 0 | 1.2332 | 13.57 | 0 | 0 |  | RTS 26/ I | RTS 26/ I | 3.14 | 34.54 |  | Práce | Běžná |  |  |  | POL1_
|  | 11 |  | 11 | [23 empty] | VV | 0
42 | 460200164RT1 | Výkop kabelové rýhy 35/80 cm hor.4 strojní výkop rýhy | m | 200 |  | 0 |  | 0 |  | 0 | 21 | 0 | 0 | 0 | 0 | 0 |  | RTS 26/ I | RTS 26/ I | 0.14 | 28 |  | Práce | Běžná |  |  |  | POL1_
|  | 200,0 |  | 200 | [23 empty] | VV | 0
43 | 460420018RT3 | Zřízení kabelového lože v rýze š.do 35 cm z písku tloušťka vrstvy 20 cm | m | 200 |  | 0 |  | 0 |  | 0 | 21 | 0 | 0.147 | 29.4 | 0 | 0 |  | RTS 26/ I | RTS 26/ I | 0.06 | 12 |  | Práce | Běžná |  |  |  | POL1_
|  | 200,0 |  | 200 | [23 empty] | VV | 0
44 | 460490012R00 | Fólie výstražná z PVC, šířka 33 cm | m | 200 |  | 0 |  | 0 |  | 0 | 21 | 0 | 6e-05 | 0.01 | 0 | 0 |  | RTS 26/ I | RTS 26/ I | 0.03 | 6 |  | Práce | Běžná |  |  |  | POL1_
|  | 200,0 |  | 200 | [23 empty] | VV | 0
45 | 460570144R00 | Zához rýhy 35/60 cm, hornina třídy 4, se zhutněním | m | 200 |  | 0 |  | 0 |  | 0 | 21 | 0 | 0 | 0 | 0 | 0 |  | RTS 26/ I | RTS 26/ I | 0.17 | 34 |  | Práce | Běžná |  |  |  | POL1_
|  | 200,0 |  | 200 | [23 empty] | VV | 0
46 | 460600001RT3 | Naložení a odvoz zeminy odvoz na vzdálenost 5000 m | m3 | 14 |  | 0 |  | 0 |  | 0 | 21 | 0 | 0 | 0 | 0 | 0 |  | RTS 26/ I | RTS 26/ I | 0.66 | 9.24 |  | Práce | Běžná |  |  |  | POL1_
|  | 200,0*0,35*0,2 |  | 14 | [23 empty] | VV | 0
Díl: | VN | Vedlejší náklady |  |  |  | 0 |  | 0 |  | 0 |  | 0 |  | 0 |  | 0 |  |  |  |  | 0 | [6 empty] | DIL
47 | 005121 R | Zařízení staveniště | Soubor | 1 |  | 0 |  | 0 |  | 0 | 21 | 0 | 0 | 0 | 0 | 0 |  | RTS 26/ I | Indiv | 0 | 0 |  | VRN | Běžná |  |  |  | POL99_2
|  | Veškeré náklady spojené s vybudováním, provozem a odstraněním zařízení staveniště. | [25 empty] | POP
Díl: | ON | Ostatní náklady |  |  |  | 0 |  | 0 |  | 0 |  | 0 |  | 0 |  | 0 |  |  |  |  | 0 | [6 empty] | DIL
48 | O0001 | Ochrana sousedních objektů a kcí při výkopových pracech ploty, fasády, apod. | kpl | 1 |  | 0 |  | 0 |  | 0 | 21 | 0 | 0 | 0 | 0 | 0 |  | Vlastní | Indiv | 0 | 0 |  | Práce | Běžná |  |  |  | POL1_
49 | 00511 R | Geodetické práce vytyčení, zaměření | Soubor | 1 |  | 0 |  | 0 |  | 0 | 21 | 0 | 0 | 0 | 0 | 0 |  | RTS 26/ I | Indiv | 0 | 0 |  | VRN | Běžná |  |  |  | POL99_2
50 | 005211030R | Dočasná dopravní opatření | Soubor | 1 |  | 0 |  | 0 |  | 0 | 21 | 0 | 0 | 0 | 0 | 0 |  | RTS 26/ I | Indiv | 0 | 0 |  | VRN | Běžná |  |  |  | POL99_2
|  | Náklady na vyhotovení návrhu dočasného dopravního značení, jeho projednání s dotčenými orgány a organizacemi, dodání dopravních značek a světelné signalizace, jejich rozmístění a přemísťování a jejich údržba v průběhu výstavby včetně následného odstranění po ukončení stavebních prací. | [25 empty] | POP |  | Náklady na vyhotovení návrhu dočasného dopravního značení, jeho projednání s dotčenými orgány a organizacemi, dodání dopravních značek a světelné signalizace, jejich rozmístění a přemísťování a jejich údržba v průběhu výstavby včetně následného odstranění po ukončení stavebních prací.
51 | 005241010R | Dokumentace skutečného provedení | Soubor | 1 |  | 0 |  | 0 |  | 0 | 21 | 0 | 0 | 0 | 0 | 0 |  | RTS 26/ I | Indiv | 0 | 0 |  | VRN | Běžná |  |  |  | POL99_2
|  | Náklady na vyhotovení dokumentace skutečného provedení stavby a její předání objednateli v požadované formě a požadovaném počtu. | [25 empty] | POP |  | Náklady na vyhotovení dokumentace skutečného provedení stavby a její předání objednateli v požadované formě a požadovaném počtu.
[26 empty] | 15 | 21 | DPH
| Celkem |  |  |  |  | 0 | [19 empty] | 0 | 0 | SUM
Poznámky uchazeče k zadání
POPUZIV
END
Note on S6: Jedná se o informaci, zda se jedná o položku, která je do rozpočtu zadána z cenové soustavy RTS, nebo vlastní.
Note on T6: Jedná se o název CÚ, která je zadána u položky rozpočtu