## Souhrn
Příloha č. 4 ZD - technická specifikace
Zadavatel |  | Obec Bitozeves, Bitozeves 50, 440 01 Louny
Veřejná zakázka |  | Instalace FVE v Bitozevsi
|  |  | Cena (Kč bez DPH) | Výkon FVE (kWp) | Kapacita baterie (kWh)
Objekty | 01 | Kulturní dům, Bitozeves 80
| 02 | OÚ, Bitozeves 50
|  | Celková nabídková cena |  | Celkový výkon | Celková kapacita
|  | Nabídková cena v Kč bez DPH | 0 | 0 | 0
|  | DPH v Kč samostatně (21 %) | 0
|  | Celková nabídková cena v Kč včetně DPH | 0
Přiložit technické listy k FV panelům, Střídačům a Bateriím!

## FVE1
Příloha č. 4 ZD - technická specifikace
Zadavatel: | Obec Bitozeves, Bitozeves 50, 440 01 Louny
VZ: | Instalace FVE v Bitozevsi
Objekt 01 | Kulturní dům, Bitozeves 80
Pol. č. | Technické parametry | Počet MJ | MJ | Cena za MJ v Kč bez DPH | Celková cena v Kč bez DPH
FV Systém - materiál
1 | Solární panel o výkonu |  | ks | 0 | 0
3 | Střídač / střídače asymetrické hybridní - celkový minimální výkon 30 kW | 1 | ks | 0 | 0
4 | Montážní systém na střechu | 1 | ks | 0 | 0
5 | Výkonový optimizér / odpojovač s funkcí vypnutí a odpojení od elektrické instalace na bezpečné napětí dle vyhlášky č. 114/2023 Sb. |  | ks | 0 | 0
6 | AC kabeláž (CYKY, CYSY) | 250 | ks | 0 | 0
7 | DC kabeláž (CYA) | 150 | ks | 0 | 0
8 | Rozvaděč DC, přepěťové ochrany, pojistky, odpojovače, svorky | 2 | kpl | 0 | 0
9 | Rozvaděč AC, přepěťové ochrany, jištění, stykače, přepínač sítí | 2 | kpl | 0 | 0
FV systém - práce
13 | Montáž panelů | 1 | kpl | 0 | 0
14 | Propojení AC, DC a komunikace | 1 | kpl | 0 | 0
15 | Lištování AC a DC v objektu a po fasádě | 1 | kpl | 0 | 0
16 | Prostupy zdí | 3 | kpl | 0 | 0
17 | Nastavení zařízení a zaškolení obshluhy | 1 | kpl | 0 | 0
18 | Doprava | 1 | kpl | 0 | 0
19 | Zpracování realizační dokumentace a další administrativa | 1 | kpl | 0 | 0
20 | Ekologická likvidace odpadového materiálu | 1 | kpl | 0 | 0
21 | Zajištění umožnění trvalého provozu | 1 | kpl | 0 | 0
22 | Automatická detekce požáru s napojením na FVE stop s online výstrahou | 1 | kpl | 0 | 0
23 | PBŘ | 1 | kpl | 0 | 0
24 | Výstupní revize | 1 | kpl | 0 | 0
26 | Rozvaděč RPV a úprava ER a HDR | 1 | kpl | 0 | 0
Akumulace
28 | Bateriový systém (min. využitelná kapacita 29,00 kWh) | 1 | kpl | 0 | 0
29 | Montáž, instalace, zprovoznění | 1 | kpl | 0 | 0
30 | Doprava | 1 | kpl | 0 | 0
| FV systém |  |  |  | kWp
| Akumulace (min. využitelná kapacita) |  |  |  | kWh
Součet
| Cena v Kč bez DPH |  |  |  | 0
| DPH v Kč samostatně (21 %) |  |  |  | 0
| Cena v Kč včetně DPH |  |  |  | 0

## FVE2
Příloha č. 4 ZD - technická specifikace
Zadavatel: | Obec Pnětluky, Pnětluky 26, 440 01 Pnětluky
VZ: | Instalace FVE v Pnětlukách
Objekt 02 | Obecní úřad, Bitozeves 50
Pol. č. | Technické parametry | Počet MJ | MJ | Cena za MJ v Kč bez DPH | Celková cena v Kč bez DPH
FV Systém - materiál
1 | Solární panel o výkonu |  | ks | 0 | 0
3 | Střídač / střídače asymetrické hybridní - celkový minimální výkon 25 kW | 1 | ks | 0 | 0
4 | Montážní systém na střechu | 1 | ks | 0 | 0
5 | Výkonový optimizér / odpojovač s funkcí vypnutí a odpojení od elektrické instalace na bezpečné napětí dle vyhlášky č. 114/2023 Sb. |  | ks | 0 | 0
6 | AC kabeláž (CYKY, CYSY) | 150 | ks | 0 | 0
7 | DC kabeláž (CYA) | 150 | ks | 0 | 0
8 | Rozvaděč DC, přepěťové ochrany, pojistky, odpojovače, svorky | 2 | kpl | 0 | 0
9 | Rozvaděč AC, přepěťové ochrany, jištění, stykače, přepínač sítí | 2 | kpl | 0 | 0
FV systém - práce
13 | Montáž panelů | 1 | kpl | 0 | 0
14 | Propojení AC, DC a komunikace | 1 | kpl | 0 | 0
15 | Lištování AC a DC v objektu a po fasádě | 1 | kpl | 0 | 0
16 | Prostupy zdí | 3 | kpl | 0 | 0
17 | Nastavení zařízení a zaškolení obshluhy | 1 | kpl | 0 | 0
18 | Doprava | 1 | kpl | 0 | 0
19 | Zpracování realizační dokumentace a další administrativa | 1 | kpl | 0 | 0
20 | Ekologická likvidace odpadového materiálu | 1 | kpl | 0 | 0
21 | Zajištění umožnění trvalého provozu | 1 | kpl | 0 | 0
22 | Protipožární ucpávka | 1 | kpl | 0 | 0
23 | Automatická detekce požáru s napojením na FVE stop s online výstrahou | 1 | kpl | 0 | 0
24 | Výstupní revize | 1 | kpl | 0 | 0
26 | Rozvaděč RPV a úprava ER a HDR | 1 | kpl | 0 | 0
Akumulace
28 | Bateriový systém (min. využitelná kapacita 28,00 kWh) | 1 | kpl | 0 | 0
29 | Montáž, instalace, zprovoznění | 1 | kpl | 0 | 0
30 | Doprava | 1 | kpl | 0 | 0
| FV systém |  |  |  | kWp
| Akumulace (min. využitelná kapacita) |  |  |  | kWh
Součet
| Cena v Kč bez DPH |  |  |  | 0
| DPH v Kč samostatně (21 %) |  |  |  | 0
| Cena v Kč včetně DPH |  |  |  | 0