## VZ 4-2024_Technická specifikace
VZ (ZPŘ) č. 4/2024 - Dodávka chodníkového zametače |  |  | Příloha č.1
Technická specifikace předmětu veřejné zakázky
CHODNÍKOVÝ ZAMETAČ
P.č. | Technický parametr | ANO/NE | Skutečná hodnota
1. | Nový nepoužitý zametací stroj kategorie SS
2. | Pohon plně hydrostatický na všechny kola 4x4
3. | Hydraulické kloubové řízení s odpružením kloubu
4. | Konzervace celého stroje ochranným voskem
5. | Vysokotlaká hydraulika s elektricky ovládaným řídícím systémem
6. | 2 hydraulické okruhy vpředu a 1 hydraulický okruh vzadu, hydraulické rychlospojky
7. | Výkonný chladič umístěný ve směru jízdy vozidla
8. | Rám umožňující najetí na obrubník o výšce min. 200 mm
9. | Hydraulický čelní zdvihací závěs s rychloupínacím trojúhelníkem kat. 0
10. | Výška stroje max. 2.000 mm
11. | Šířka stroje bez zrcátek max. 1.250 mm
12. | Celková přípustná hmotnost zametače max. 3.500 kg
13. | Dieselový motor o výkonu min. 50 kW
14. | Objem palivové nádrže min. 50 litrů
15. | Emisní limit motoru dle platné normy
16. | Přejezdová rychlost plynule regulovatelná v intervalu min. 0-40 km/hod.
17. | Pracovní rychlost v intervalu min. 0-24 km/hood.
18. | Samostatné pedály pro jízdu vpřed i vzad
19. | Bezestupňová převodovka
20. | Odpružená přední i zadní náprava s hydralickými tlumiči a stabilizátory zadní nápravy
21. | Vnitřní poloměr otáčení max. 1.300 mm
22. | Elektrická parkovací brzda
23. | Prosklená kabina pro jednu osobu s dobrým výhledem
24. | Vytápění a klimatizace v kabině
25. | Celoprosklené dveře po obou stranách s otvíratelnými okny
26. | Vzduchem odpružené sedadlo s bezpečnostním pásem
27. | Provozní světla a směrová světla dle platné legislativy, umístěná nad čelním oknem
28. | Couvací světlo a akustický signál, vypínatelný
29. | Nastavitelný sklon sloupku řízení
30. | Přídavná pracovní světla nad čelním oknem kabiny
31. | Oranžový maják
32. | Umístění všech ovládacích prvků v prostoru řidiče
33. | Vyhřívaná zpětná zrcátka
34. | Palubní ukazatele: motohodiny, teplota hydraul. oleje a chladící kapaliny, stav paliva
35. | Tempomat a omezovač rychlosti
36. | Rádio
37. | Zadní kamera umístěná na podvozku, použitelná i při výměně nástaveb
38. | Barva stroje oranžová RAL 2011
39. | Zásobník na smetky z nerezavějícího materiálu, hydraulicky výklopný
40. | Jmenovitý objem zásobníku min. 1.300 litrů
41. | Užitečná hmotnost zásobníku min. 1.000 kg
42. | Otvory pro údržbu a čištění z obou stran zásobníku
43. | Vyklápění zásobníku na smetky přes hranu výšky
44. | Nouzové vyklápění zásobníku v případě poruchy
45. | Plnění normy pro zachycování jemného prachu PM 2,5/PM 10 - min. 4 hvězdy
46. | Rovná sací šachta ze zásobníku k sací hubici, vedená středem pod kabinou
47. | Průměr sací šachty min. 180 mm
48. | Odnímatelná sací hubice o šířce min. 500 mm se sací hadicí délky min. 3.500 mm
49. | Vodní recirkulační systém pro snížení prašnosti
50. | Klapka pro nasátí větších nečistot, ovládaná z kabiny
51. | Sací hubice pružně zavěšená s kopírováním povrch
52. | Přední přimetací jednotka 2-kartáčová, odnímatelná, hyd. naklápěný pravý kartáč
53. | Samostatné ovládání polohy obou kartáčů
54. | Odpružená nosná ramena kartáčů proti čelnímu nárazu
55. | Šíře zametání min. 2.000 mm
56. | Hyd. poháněná sací turbína s možností reg. otáček a s přípojkou vody pro vyčištění
57. | Skrápění do sací šachty, regulovatelné
58. | Systém zkrápění proti prašnosti, skrápěcí trysky na obou kartáčích i před sací šachtou
59. | Zásobník na čistou vodu z plastu nebo nerezové oceli o objemu min. 180 litrů
60. | Zásobník na „recyklovanou“ vodu ve dně zásobníku na smetky o objemu min. 180 litrů
Uchazeč:
Doplnit název uchazeče
Doplnit jméno a přijmení, pozici + podpis