## V01
Příloha č. 1a Zadávací dokumentace
Zadání pro vypracování nabídky vstřikovacího lisu.
[5 empty] | 4000T | Dodavatel nabízí | Poznámka
p.č. | název |  |  | M.J. | S1 |  | náhrada za lis S
| SOP |  |  |  | Nymburk
viz LAH
1. | Vstřikovací jednotka | Injection unit | Spritzeinheit
1.1 | vstřikovaný objem | Stroke Volume | Hubvolume | cm3 | >8.500
1.2 | poměr šneku l/d | Ls/D ratio | Ls/D Verhältnis | - | > 25
1.3 | průměr šneku | Screw diameter | Schneckendurchmesser | mm | 165 - 170 |  | pro dlouhé skelné vlákno
1.4 | šnek s geometrií v antiabrazivním provedenín pro LGF | Screw for LGF | Screw für LGF |  | Ano
1.5 | vstřikovací tlak | Injection pressure | Spritzdruck | bar | min. 1.650
1.6 | geometrie šneku - bariérový šnek | Screw geometry - barriere | Schneckengeometrie - Barriere Schneck |  | Ano
1.7 | pararelní plastifikace (elektrická nebo hydraulická) | Electric screw motor or hydraulic | Elektrische oder hydraulische pararell Plastifizierung | kW | Ano |  | Uveďte příkon v kW
1.8 | Rychlost šneku říditelná | Screw drive with speed control | Schneckenantrieb drehzahlgeregelt |  | Ano
1.9 | Energeticky úsporný program - Blue Power, Eco drive | Energy-saving program - Blue Power, Eco drive | Energiesparprogramm - Blue Power, Eco drive |  | Ano
1.10 | uzavíratelná tryska | Cyl. Valve-type shut-off nezzle HSVS | Verschlußdüse |  | Ano
1.11 | uzavíratelná tryska hydraulická čepové provedení s hlídáním koncových poloh | Shutt-off nozzle HSVS (plug) with control of position | Verschlußdüse mit Kontrolle Position |  | Ano
1.12 | R=40 mm, D=12 mm | Special nozzle R=40 mm, D=12 mm | Spezielle Düse R=40 mm, D=12 mm |  | Ano
1.13 | Prodloužená tryska se 2 topnými pásy | Extended Nozzle (60mm) incl. 2 additional heat zoNo, heater-band and thermocouple | Verlängte Düse (60 mm) mit 2 Heuzkörper und Temperaturfühler |  | Ano
1.14 | Nastavitelný přítlak dýzy | Nozzle contact force adjustable | Einstellbar Druck auf Düse |  | Ano
1.15 | Šnek i tubus odolné proti oděru (40%GV) | Wear resistant plasticizier (abrasion and corrosion resistant) | Verschleißarme Plastifizierung |  | Ano |  | na dlouhé skelné vlákno
1.16 | Univerzální příruba pro nasávání granulátu | universal flange for material hopper/conveyor | Universal-Flansch für Massetrichter/ Fördergeräte |  | Ano
1.17 | Kistler senzor na dýze pro tlak a teplotu taveniny | Nozzle with temperatur and pressure senzor -Kistler | Düse mit Massen Temperatur und Druck-Senzor- Kistler |  | jen tlakové
1.18 | Stroj musí být dodán se 2 dýzama a systémem pro rychlou výmenu těchto dýz. Dýza A - hladký vnitřní povrch-LGF, dýza B- Statický mixer | IMM mus delivered with 2 Nozzle and with system for quickchange this Nozzle. Nozzle A is - slippery inside surface - LGF, Nozzle B - static mixer | SGM sollte geliefert worden mit 2 Düse und SchNollwechselsystem. Düse A - mit GlattinNoNoberfläche -LGF, Düse B - statisch Mixer |  | Ano
1.19 | Zpětný ventil - kulový uzávěr | back-pressure valve on the screw - ball | Rückstromsperrklapp - Kugel |  | Prsten
1.20 | Speciální plech pro odstřik taveniny | special plate for ejected material | Ausspritzblech in Sonderausführung |  | Ano
2. | Uzavírací jedNotka | Clamping unit | Schließeinheit
2.1 | uzavírací síla | Clamping force | Schließkraft | kN | 40.000
2.2 | průchod mezi sloupy - horizontálně / vertikálně | Dist. between tie bars (h x v) | Lichter Holmabstand (h x v) | mm x mm | min 2240 x 1800
2.3 | rozměry upínacích desek - horizontálně / vertikálně | Mould platen dimension (h x v) | Aufspanplatte (h x v) | mm x mm | min 3020 x 2680
2.4 | maximální rozestup upínacích desek (max. otevření lisu) | Max. daylight | Plattenabstand | mm | 4400
2.5 | velikost formy min / max | Mold height min / max | Werkzerugeinbauhöhe min / max | mm | 1100-2200 |  | nezapočítané magnety, z důvodu kompatibility s již používaným zařízením zadavatel požaduje magnetické desky Staubli
2.6 | maximální otevření formy | Mold opening Stroke | Werkzeugöffnungsweg | mm | 3300
2.7 | zvětšený odjezd upínacích desek vč. zvětšení max. vestavěné výšky formy | increasing tool mounting height about +200 (other parameters unchanged (magNotic plate)) | (Vergrößeren WZ-Einbauhöhe +200, andere Parameter bleibt (MagNotische Platte)) |  | Ano (+200)
2.8 | pneumatický ventil pevná / pohyblivá strana | PNoumatic valvue fixed / moving platen | PNoumatikventil FWAP / BWAP |  | "1/1" |  | servisní připojení
2.9 | Programovatelná uzavírací síla v závislostí na dráze šneku | Programmable Clamping Force of Screw Position | Programierbar Schließkraft vom SchNockenposition |  | Ano (+200)
2.10 | Hydraulické kaskády se speciální funkcí 2x otevřít a zavřít během vstřiku a 1 x během dotlaku, s odlehčením, programovatelné během cyklu | Hydraulic cascade control for hotrunNor with spec. SW 2 x open and closed by injection and 1 x afterpressure, with pressure relief for hydraulic cascade valves | Hydraulische Kaskaden für Heißverteiler mit spezial SW währen Spritzen 2x offen und zu und bei Nachdruck 1 x, mit Hydraulikdruckenatlastung |  | 16
2.11 | Mechanická příprava pro magnetické desky + rozhraní Euromap 70.1 | Mechanical preparation on IMM for magNotic clamping platens + Interface Euromap 70.1 | Mechanische Plattenvorbereitung für MagNotische Platten + Schnitstelle Euromap 70.1 |  | 70.1. vč magnetických desek
2.12 | Mechanická příprava pro lineárního/6-ti osého robota na pevné desce Euromap 6 | Threaded holes for attaching liNoar/6-Axis robot on the fixed platen | Mechanische Vorbereitung FWAP für Montage liNoar/6-achsis Robotter |  | Ano
2.13 | Rozhraní pro odběr bokem přes bezpečnostní zábranu | Interface for take-off per safety door sideward | Schnitstelle für EntNohmen Teile per Sicherheitstüre |  | Ne
2.14 | Stroj je bez centrálního vyhazovače, ale s přípravou na pozdější montáž | IMM without central ejector, but with preparation for hydraulicallay operated central ejector | SGM ohNo Zentral Auswerfer, aber mir mechanische Vorbereitung für nächste Montage |  | Ano
2.15 | Strojově (elektricky) ovládané dveře na straně obsluhy i protiobsluze | Electro operated safety gate on operator´s and Non-operator´s side | Elektrische gesteuerte Sicherheitstüre an der Bedien- and Bediengegen- Seite |  | Ano
2.16 | Přídavná filtrace na čerpadle | Adiitonal filtering after the delivery pumps | Zusatliche Filtration an der Pumpe |  | Ano
2.17 | Externí by-pass filtrace vč. samostatného čerpadla, | External bypass oil filtration incl. Pump | Extern by-pass Oilfiltration mit Pumpe |  | Ano
2.18 | Chladič hydrauliky se vstupní teplotou chladící vody od 36 C | Increased oil cooler for water intake temperatur of max. 36 C | Vergrößeren Hydraulikkühler mit Temperatur Kühlwasser ab 36 C |  | Ano
2.19 | Signalizace úbytku oleje v nádrži. Pokud dojde ke snížení hladiny oleje v nádrži, vyhlásí se chyba. Toto hlášení neodstaví stroj z automatu. Vyvedení hlášení na bez potencionální kontakt relé. | control sensor for leakage in pump room | Medienwächter im Pumpenraum melden Ölverlust |  | Ano
2.20 | Stroj bez olejové náplně / plnění během montáže stroje (hydraulický olej s Zn) | machiNo without oil filling / filling during startup procedure (hydraulic oil with zinc) | MaschiNo ohNo Ölfüllung / Öl bei Inbetriebnahme with zink |  | Ano
2.21 | Hydraulické tahače jader na pevné a pohyblivé straně, všechny včetně č. 1 s dvojitými zpětnými ventily (zámky), tahač číslo 1-3 s mezistopem, všechny tahače s odlehčením tlaku hydrauliky | Hydr. core pull system on fixed / moving platen , all without Nr. 1 with twin check valves to maintain pressuere (lock moving), Nr. 1-3 with intermediate core stop, all with relief hydraulic pressure | Hydraulische Kernzüge an der FWAP / BWAP, alle ohNo Nr. 1 mit zwillinger Ventile (Bewegungschloß), Nr. 1-3 mit Zwischenstop, alle Ventilen mit Hydraulikdruckentlastung |  | 4 / 4
2.22 | Počet regulovaných pásem na horkém rozvodu plastu ve formě, pásma 1-80 s min. 3,5 kW. | hotrunNor control circuits, self-optimizing, zoNo 1-80 with capacity per control circuit min. 3,5 kW | RegelzoNo für Heizverteiler im WZ, für ZoNo 1-80 mit min. Leistung 3,5 kW und selbstregulation |  | 24x 3,5 + 56 x 2,5
2.23 | Přídavné rozvaděčové skříně - na vstřikovací jednotce - 3 x 230 V - 1-fázové 5 x 16 A - 3-fázové pro temperační přístroje 1 x 16 A - 3-fázové pro odlučovač kovu 2 x 32 A - 3-fázové pro robota (Euromap) 1 x 63 A - 3-fázové rezerva na uzavírací jednotce - 3 x 230 V - 1-fázové 5 x 16 A - 3-fázové pro temperační přístroje 1 x 16 A - 3-fázové pro dopravníkový pás 1 x 32 A - 3-fázové rezerva | Combination of socket fitted to the short end of the sound-proof cabin - Non operate side injection unit 3 x 230 V - single phasis 3 x 16 A - 3-phasis for temperaur control unit 1 x 16 A - 3-phasis for metaldetector 1 x 32 A - 3-phasis for robot (Euromap) 1 x 63 A - 3-phasis for reserve Non operate side - clamping unit 3 x 230 V - single phasis 3 x 16 A - 3-phasis for temperaur control unit 1 x 16 A - 3-phasis for conveyor 1 x 32 A - 3 phasis for reserve | Elektroschränkeverteiler - bediengegenseite Spritzeinheit 3 x 230 V - einphasige 3 x 16 A - dreiphasige - für Temperiergeräte 1 x 16 A - dreiphasige - für Metallabscheider 1 x 32 A - dreiphasige - für Robotter (Euromap) 1 x 63 A - dreiphasige - für Reserve bediengegenseite Schließeinheit 3 x 230 V - einphasige 3 x 16 A - dreiphasige - für Temperiergeräte 1 x 16 A - dreiphasige - für Förderband 1 x 32 A - dreiphasige - für Reserve |  | Ano
2.24 | Rozhraní HAN 3A pro plastifikaci | Interface HAN 3A for signal plastizing | Schnitstelle HAN 3A für Plastifikation |  | Ano
2.25 | 2 x Kistler pevná / pohyblivá strana + přepínání pomocí vnitřního tlaku ve formách | 2 x Kistler fixed / moving plate for change switchpoint | 2 x Kistler FWAP / BWAP + Umschalten nach WZ-InNondruck |  | Ne
2.26 | 1x zesilovač signálu na pohyblivé straně (Kistler) + přepínání pomocí vnitřního tlaku ve formách | 1x Kistler for MP (Switchpoint) | 1x Kistler BWAP + Umschalten nach WZ-InNondruck |  | 1 x na pevné straně
2.27 | Sledování teploty stěny formy pevná / pohyblivá strana | Indicator for mould wall temperature oNo aech for the moving and fixed half | Temperaturzeugen an der Wand im WZ 1 für jedes Seite für FWAP und BWAP |  | 1 + 1
2.28 | Rozhraní Euromap 67, včetně připojení 16/32 A, synchronizace robota se vstřikolisem - rozjezd při otevírání formy, Euromap 73 | Interface for handling unit acc. to Euromap 67 incl. reject signal and power socket CEE 16A, Synchro robot with IMM - start "handling unit moving in", Euromap 73 | Schnistelle für Automatization Euromap 67, incl. Elektrostecker CEE 16A, Snychronization Robotter mit SGM , Start bei OffeNo WZ, Euromap 73 |  | Ano (32A)
2.29 | Kódování forem (min.256) | Mould coding system (min 256 tools) | Kodierung WZ-en (min 256 WZ-en) |  | Ano
2.30 | Balík kvalitativních programů (např. Ecograph, Ecobalance….) | Quality statistics packet (Ecograph, Ecobalance….) | Qualität statistik Paket (Ecograph, Ecobalance….) |  | Ano
2.31 | Balík kvalitativních programů (SPC parametrů procesu) | Quality statistics packet (SPC) | Qualität statistik Paket (SPC) |  | Ano
2.32 | TFT barevný displej - min17" | TFT color screen (19") | TFT Farbe Bildschirm (19") |  | Ano
2.33 | Ovládání a dokumentace v jazyce | Control and Documentation in language | Steuerung und Dokumentation in Sprache |  | CZ+D+En
2.34 | Ovládání stroje na straně obsluhy - standart | Control paNol on the operate side - standart | Steuerung auf der Bedienseite - Standart |  | Ano
2.35 | Signalizace LED na všech ventilech | LED display for all directional valves | LED-Zeugen auf alle Ventilen (nicht für proportional Ventilen) |  | Ano
2.36 | Rozhraní 20 mA pro přesun dat mezi temperačními přístroji a vstřikolisem | Interface 20 mA or Can bus for the data transfer between IMM and temperature control unit | Schnistelle 20 mA oder Can bus für Komunikation zwischen SGM und Temperiergeräte |  | Ano |  | Nutné aby bylo možno provozovat více jak 10 temperačních zařízení
2.37 | Euromap 63/77 pro Ethernet, Rozhraní pro Ethernet | Euromap 63 for EtherNot, Interface for EtherNot | Euromap 63 für EtherNot, Schnitstelle für EtherNot |  | Ano
2.38 | Rozhraní pro vzdálený servis | Interface for remote servis | Schnitstelle für Fernservis |  | Ano
2.39 | Rozhraní pro 5 volných potencionálních kontaktů | Interface for 5 potential free contacts | Schnitstelle für 5 frei potential Kontakten |  | Ano
2.40 | Ukazatel LED-displej pro stav tahačů jader, kaskád a magNotických desek | LED display for status signals of hydraulic core pulls, cascade valve and status of magNotics platens | LED- Display für Stand Hydraulische Kernzüge, Kaskaden and Status MagNotische Platte |  | Ano
2.41 | Kalibrační protokoly, protokol o vyvážení stroje, před a po suchým chodem (Ever Q nebo podobné) | Calibration protocol, protocol nivelization IMM, (Ever Q) | Kalibration Protokollen, Protokoll mit Nivelization SGM vor und danach Trockelauf (Ever Q) |  | Ano
2.42 | Speciální barva stroje dle Magna standard | MachiNo paiting, structural paint | SGM Lackierei, Spezielle Farbe |  | Antracit- RAL 7016 Bílá- RAL 9016
2.43 | Počet okruhů chladící vody na pevné a pohyblivé straně | Cooling circuits fixed / moving platte | Kühlung Kreise für FWAP / BWAP |  | 6x4/6x4
2.44 | Přívod CHV v Nerezu | Cooling water pipes in stainless steel version | Kühlwasserrohre in Edelstahl- Ausführung |  | Ano
2.45 | Propojení stroje s formou plně kompatibilní se stávajícím systémem odběratele - elektro, hydraulika, chladící voda včetně rychlospojek | ConNoction between Tool and IMM according to Standart Magna Bohemiaper multiplate, electro, hydraulic, cooling water incl. couplers | Verbindung zwischen WZ und SGM nach Standart Magna Bohemia per Zwischenplatte, elektro-, hydraulik-, Kühlwasser mit Kuplungen |  | Dle standard NBK- S3+ nebo už nový standard náhrada S3+
2.46 | Mechanická příprava na pevné a pohyblivé straně pro centrovací válec na deskách - Euromap 2 (hydraulický nebo pneu), příprava pro výměnný stůl | Special mould drilling on fixed and moving platen centring cylinder in mould platten in addition to Euromap 2 (hydraulic or pNoumatic), preparation for toolchangetable) | Spezielle Bohrung an der FWAP / BWAP für Zentrierzylinder - Euromap 2 (hydrualische oder pNoumatische), Vorbereitung für WWT |  | Ne
2.47 | CE | CEE and ISO certificate | CEE und ISO zertifikat |  | Ano
2.48 | Media pro připojení forem na straně u obsluhy | Media coNocted on opposite side | Medien verbindet auf BGS |  | Strana protiobsluze
2.49 | Signál pro ESVD (sběr dat) Po ukončení vstřiku v automatickém provozu se aktivuje na 1 s relé s minimálně jedním bezpotenciálním kontaktem. | Signal for ESVD (data gathering) | Signal für ESVD (DateNorfassung) |  | Ano
2.50 | Výměna formy vertikální/horizontální | Tool-change vertical/horizontal | WZ wechsel vertkal/horizontal |  | Vertical
2.51 | Vytahovací sloup | Tie bars moving | Holmsäule auslaufende |  | Ne
2.52 | Příprava na chlazení komory. Při velkém rozdílu teplot je nutné dlouho čekat na zchlazení plastifikačního válce na požadovYesu teplotu Nové formy. Připravit software pro volbu chlazení válce. Po aktivaci se zkontroluje teplota jedNotlivých pásem. Pokud je teplota dané zóny mimo toleranci aktivuje se výstup. Tento výstup bude v budoucNosti použit pro ventilátor, který bude chladit příslušNou zónu. | Prepare for cooling screw unit | Vorbereitung für SchNockeNoinheit Kühlung |  | Ne
2.53 | Použít klíčové spínače Schneider Harmony ZB5AFDA s klíčem 4a185 | Key-controller Schneider Harmony ZB5AFDA with key 4a185 | Schlüsserschalter Schneider Harmony ZB5AFDA mit Schlüssel 4a185 |  | Ne
2.54 | Signalizace oleje ve vaně stroje. Kapacitní snímač hlídá množství oleje ve vaně. Pokud je olejem snímač aktivován dojde k nahlášení poruchy. Toto hlášení neodstaví stoj z automatu. Vyvedení hlášení na bez potencionální kontakt relé. | Signalling oil and water in oil sump | Signalisation Öl und Wasser in ÖlwanNo |  | ANO |  | hlídání úniků
2.55 | Přihlášení do systému pomocí hesla | Login per password | Anmeldung per Passwort |  | Ano
2.56 | Odstavení stroje při požáru Z EPS (Kontrola požárních čidel) je vytažen klidový bez potencionální kontakt. Pokud se rozpojí dojde k vypnutí čerpadla a nahlášení poruchy „Hlášení požáru od EPS“ | "Shutting down the machiNo during a fire EPS (Fire Sensor Control) is pulled out of sleep without potential contact. If it is disconNocted, the pump shuts off and the "EPS fire alarm" " | "Stoppen der MaschiNo während eiNos Feuers EPS (Fire Sensor Control) wird ohNo potenziellen Kontakt aus dem Schlaf gezogen. Wenn es getrennt wird, schaltet sich die Pumpe ab und der "EPS-Feuermelder" " |  | Ano
2.57 | chlazení řídící jednotky | electric cabiNot dustproof, with enhanced cooling capability (2 air conditioning units) | Schaltschrankausführung staubdicht / erhöhte Kühlleistung / 2 Klimageräte |  | Ano
2.58 | Vizualizace Not Aus přes panel | emergency stop visualization via control paNol | Visualisierung sämtlicher Not-Aus über Steuerung |  | Ano
2.59 | UV měření tlaku, toku, teploty na pevné a pohyblivé straně | Ultrasonic monitoring of each tool cycle for pressure / flow / temparature BWAP + FWAP | Ultraschallüberwachung jedes WZ-Kreislaufes für Druck / Durchfluss / Temparatur BWAP + FWAP |  | Ano
2.60 | Označení všech potrubí | Labeling all piping / tubing conNoctions in local language and english | Beschriftung aller Verrohrungen / Verschlauchungen in Landessprache+Englisch |  | Ano |  | Včetně směru toku
2.61 | Stabilizace napětí | voltage stabilization | Spannungsstabilisierung |  | Ano
2.62 | Interface pro externí konstrukce (žebřík, plošina u nasavače….) | Interface for climbing aid/runway | Schnistelle für Aufstieghilfe/Laufsteg |  | Ano
2.63 | Centrovací otvory 315 mm | Centering 315 mm | Zentrierring 315 mm |  | Ano
2.64 | Rozhraní pro sledování a měření systému - hlídání kvality | interface for measure- and processmonitoringsystems | Schnittstelle für Mess- und Prozessüberwachungssysteme |  | Ano
2.65 | Měření pararelity desek | SW of measurement of tool parallelism | Werkzeugparallelitätsmessung |  | Ano
2.66 | Stroj v bezsilikoNovém provedení | SilicoNo-free | Silikonfreiheit |  | Ano
2.67 | Pohyb kaskád a jader při otevřené bezpečnostní zábraně |  |  |  | Ano |  | Za použití servisního modu (klíček)
2.68 | IQ weight control (monitor standart-control -money) / Adaptivní řízení procesu |  |  |  | Ano
2.69 | Stroj musí mít automatické odlehčení hydraulických médií (tahače jader, kaskády…) |  |  |  | Ano
2.70 | Synflow 3 |  |  |  | Ano
3 | Ostatní
3.1 | DDP | DDP | DDP |  | Ano
3.2 | Dodávka včetně dopravy a montáže | Delivery price incl. transport and assembly | Preis ist incl. Transport und Montage |  | Ano
3.3 | Stroj bude montován do olejové vany | IMM will be installed in the oil sump | SGM wird nach Ölwanne montieren |  | Ano
3.4 | Demontáž a likvidace stávajícího stroje KM-4000 | Dissasembly old IMM KM-2700 | Demontage alte SGM KM-2700 |  | Ne
3.5 | 5 dnů zaškolení obsluhy a údržby (max. 6 osob) | 5 Day´straining for setter´s and maintenance (max. 6 person) | 5 Tage Schullung für Einrichter und Instandhaltung (max. 6 PersoNon) |  | Ano
3.6 | Připojení na vzdálený servis (licence) | 5- Year e-connect (licence) | 5 Jahre e-connect .24 |  | Ano
3.7 | Podmínka převzetí je zprovoznění a optimalizace sériové výroby | Condition for take-over IMM is production and optimalize on 1 Tool (Tool is has already in production been) | Bedinungen für Endabnahme ist Produktion und Optimalization 1 WZ an der IMM ( WZ ist schon in Produktion in MB) |  | Ano
3.8 | Při převzetí SPC test s výsledky >1,67 | By take-over mus ve SPC-test with results >1,67 | Bei Endabnahme muß SPC mit Resultate besser als 1,67 durchgeführen |  | Ano
3.9 | Záruka minimálně 36 měsíců | Waranty minimally 24 Month´s, MB prefer 36 Month´s | Garantie muß mindestens 24 Monaten sein, MB preferiert 36 Monaten |  | Ano
3.10 | Objednatel je oprávněn vady odstranit sám nebo prostřednictvím třetích osob na vlastní náklady, aniž by tím byla dotčena poskytnutá záruka |  |  |  | Ano
3.11 | Dodávka musí být v souladu se všemi CZ i EU normami | Delivery shall be in accordance with all CZ and EU standards | Lieferung muß in Übereinstimmung mit alle CZ und EU Norm und Gesetzte |  | Ano |  | kompletní dokumentace pro schválení BOZP před rozjezdem stroje
3.12 | Dodavatel předloží před zahájením instalace analýzu rizik | Delivery shall be in accordance with all CZ and EU standards | Lieferung muß in Übereinstimmung mit alle CZ und EU Norm und Gesetzte |  | Ano