## SAN přepínače - 4ks
Příloha č. 3 - Technická specifikace a požadavky - část 2 - Rozšíření diskových polí
Požadavky na technické zařízení - část 2: SAN přepínač
Celkový počet přepínačů: | 4ks
Předmět požadavku | Minimální požadavky | Splněno ANO/NE | Popis splnění požadavku Prodávající uvede v popisu způsob splnění požadavku, parametry
Typ SAN přepínače | Fibre channel 16Gbitps SAN přepínač
Formát přepínače | provedení RACK (šíře 19”, výška 1U), včetně kolejnic pro instalaci do racku, vybavené redundantním napájením a chlazením.
Porty | Kapacita min. 24 portů podporující 16 Gbit, 8 Gbit, 4 Gbit s automatickým rozpoznáním rychlosti. 23 portů osazených FC16MMF optikou a jeden FC16SMF LWL optikou pro spojení do min. 10km. Všech 24 portů musí být plně licencováno včetně dostatečných buffer kreditů na port s 10km spojením.
Další vlastnosti | Podpora technologie NPIV na všech portech. Podpora nastavení režimu portů – E,F,M,D portů Podpora Inter Switch link pomocí E_Port na stávající SAN přepínače Podpora Frame Based ISL trunking Podpora protokolu SNMP v1/v3 Latence port-to-port maximálně 700 nanosekund. Agregovaná propustnost, minimálně 408 Gbps end-to-end při full duplexním režimu. Minimálně 8000 dynamicky alokovaných Frame Buffers. Podpora port a WWN zoning. Licence pro jednotný management více přepínačů (z pohledu konfigurací, firmware, updatů). Licence full fabric pro konfiguraci více přepínačů ve fabricu.
Kompatibilita | Přepínače musí být kompatibilní se SAN Brocade na úrovni přenosů konfigurace, ISL trunkingu a managementu
Implementace | součástí dodávky musí být konfigurace FC přepínačů včetně nastavení zónování pro všechna připojená zařízení, aktualizace firmware přepínačů, nastavení full fabric, nastavení trunkingu, nastavení automatických záloh firmware, dokumentace k základním administrátorským úkonům reflektující instalované prostřední, dodávka manuálů v elektronické formě
Otestování odolnosti proti výpadku jedné komponenty | Otestování odolnosti proti výpadku jedné komponenty (Single Point of Failure). V rámci testování bude nainstalován jeden referenční virtuální server, na kterém bude otestován výpadek vždy jedné datové cesty LAN/SAN. Řešení bude považováno za funkční tehdy, kdy je virtuální server stále dostupný.
Instruktáž | součástí dodávky musí být instruktáž pro práci s FC přepínači v rozsahu 8 hodin pro neomezený počet účastníků, instruktáž proběhne v sídle dodavatele
Licence | Přepínače musí obsahovat licenční vybavení, které nebude zadavatele omezovat při užití totoho zařízení, minimálně musí být součástí licenčního vybavení zajištění dostupnosti těchto služeb přepínače: Full Fabric, Enhanced Group Management, Extended Fabric, Fabric Watch, Performance Monitoring, Trunking, Adaptive Networking, Server Application Optimization.
Záruka | typ záruky: nepřetržitá online podpora 24x7x365, doba záruky: min. 5 let
Záruční služby | záruka musí zahrnovat minimálně tyto záruční služby: oprava závady v místě instalace zařízení, v případě potřeby s dojezdem technika následujícího pracovního dne od nahlášení závady (next bussines day on-site), možnost řešit závadu zasláním náhradních dílů nebo zařízení, možnost ověření stavu záruky na portálu výrobce na záklaě zadání sériového čísla zařízení (přepínače)

## Disky do diskového pole - 20ks
Příloha č. 3 - Technická specifikace a požadavky - část 2 - Rozšíření diskových polí
Požadavky na technické zařízení: disky do diskových polí
Celkový počet disků: | 20ks (instalovaných do dvou diskových polí, do každého po 10ks disků)
Předmět požadavku | Minimální požadavky | Splněno ANO/NE | Popis splnění požadavku Prodávající uvede v popisu způsob splnění požadavku, parametry
SSD disky pro diskové pole DELL Compellent SC4020 SSN 55680/55681 | 10 ks SSD disk 3,84TB Read intensive k instalaci do neosazených pozic diskového pole
SSD disky pro diskové pole DELL Compellent SC4020 SSN 55820/55821 | 10 ks SSD disk 3,84TB Read intensive k instalaci do neosazených pozic diskového pole
Instalace | Musí být provedena autorizovaným technikem výrobce bez dopadu na provoz polí
Aktualizace firware | Součástí dodávky musí být aktualizace firmware obou diskových polí včetně aktualizace souvisejích programů pro správu diskových polí.
Licence | V případě, že rozšíření diskového pole o požadované disky vyžaduje rozšíření jakéhokoliv licenčního pokrytí, musí být rozšíření licencí diskového pole součástí dodávky.
Záruka | Typ záruky: nepřetržitá online podpora 24x7x365, doba záruky: záruka na disky musí být ve stejné úrovni jako záruka diskového pole, do kterého je disk instalován
Záruční služby | Záruka musí zahrnovat minimálně tyto záruční služby: oprava závady v místě instalace serveru, v případě potřeby s dojezdem technika na místo do 4 hodin od nahlášení závady, servis je poskytován certifikovaným technikem výrobce serveru, možnost řešit závadu zasláním náhradních dílů.