## List1
POLOŽKOVÝ ROZPOČET
Název projektu | Nákup domácích kompostérů - město Světlá nad Sázavou
Investor | Město Světlá Nad Sázavou
Položka | Počet kusů | Jednotková cena | Cena bez DPH | DPH 21 % | Cena s DPH
Kompostovací nádoba v objemu min. 650 l - kompostér bude vyroben z kvalitního a odolného recyklovaného plastu, který může být zpětně recyklován (odolnost plastu do teploty -20°C/+60°C) - tloušťka stěny min. 6 mm, tloušťka stěny musí být plná - váha min. 20 kg, aby byla konstrukce dostatečně stabilní - výška max. 110 cm - kónický tvar usnadňující vysypávání celého obsahu kompostéru - dostatečný počet větracích otvorů pro cirkulaci vzduchu a vlhkosti - systém větrání zabraňující ucpávání větracích otvorů - kompost musí být z nádoby vyjímatelný z každé strany kompostéru - vrchní dvířka na pantech pro pohodlné plnění - pojistka na víku proti větru, aby nedošlo k samovolnému otevírání kompostéru a jeho poškození - bez dna kvůli styku s půdou | 50 | 0 | 0 | 0 | 0
Kompostovací nádoba v objemu min. 1050 l - kompostér bude vyroben z kvalitního a odolného recyklovaného plastu, který může být zpětně recyklován (odolnost plastu do teploty -20°C/+60°C) - tloušťka stěny min. 6 mm, tloušťka stěny musí být plná - váha min. 25 kg, aby byla konstrukce dostatečně stabilní - výška max. 110 cm - kónický tvar usnadňující vysypávání celého obsahu kompostéru - dostatečný počet větracích otvorů pro cirkulaci vzduchu a vlhkosti - systém větrání zabraňující ucpávání větracích otvorů - kompost musí být z nádoby vyjímatelný z každé strany kompostéru - vrchní dvířka na pantech pro pohodlné plnění - pojistka na víku proti větru, aby nedošlo k samovolnému otevírání kompostéru a jeho poškození - bez dna kvůli styku s půdou | 130 | 0 | 0 | 0 | 0
Školení občanů (doba trvání min. 45 minut) | 1 | 0 | 0 | 0 | 0
Celkem |  |  | 0 | 0 | 0