## Sheet1
Komplexní opatření ke snížení energetické náročnosti soustavy VO Pelhřimov
Tabulka číslo 3 s názvem „Minimální zadavatelem požadované technické parametry nabízených svítidel“
Zadavatelem požadované technické parametry světelných zdrojů a svítidel
pořadové číslo | popis technického parametru | zadavatelem požadovaná hodnota parametru | uchazečem nabízená hodnota parametru
1 | minimální velikosti světelného toku pro příkon 50 W | ≥ 4 000 lm
2 | minimální velikosti světelného toku pro příkon 70 W | ≥ 6 500 lm
3 | minimální velikosti světelného toku pro příkon 100 W | ≥ 10 500 lm
4 | minimální velikosti světelného toku pro příkon 150 W | ≥ 17 300 lm
5 | minimální doba středního života v provozních hodinách | ≥ 20 000 hodin
6 | minimální krytí na celé svítidlo (optické části i prostoru elektrobloku) | ≥ IP 65
7 | celková úspora energie doažená použitím nabízených svítidel | ≥ 375,7 MWh/rok
≥ 406,0 GJ/rok
Hodnoty označené jako minimální značí požadavek zadavatele, který nesmí být podkročen. Uchazeči navrhují hodnoty pouze vyšší nebo rovny. Hodnoty označené jako maximální značí požadavek zadavatele, který nesmí být překročen. Uchazeči navrhují hodnoty pouze nižší nebo rovny. Splnění těchto požadavků je podmínkou zadavatele pro účast v tomto zadávacím řízení a jejich nesplnění bude zadavatelem posuzováno jako předložení nepřijatelné nabídky podle § 22 odstavec (1) písmeno a) Zákona.
Zadavatelem požadované specifikace světelných zdrojů a svítidel
pořadové číslo | popis požadované specifikace světelných zdrojů | údaj o splnění požadované specifikace světelných zdrojů | plnění požadované specifikace světelných zdrojů uchazečem
1 | vysokotlaké tubulární sodíkové výbojky s vyšším světelným tokem a s jedním hořákem | ANO/NE
2 | uchycení na dříku ø 60 mm a ø 76 mm, resp. výložníku ø 46 mm a ø 60 mm | ANO/NE
3 | možnost nastavení náklonu svítidla v rozsahu 0 - 15°, plynule nebo v několika krocích | ANO/NE
4 | těleso svítidla vyrobené z tlakově odlévaného hliníku, povrchově upravené lakováním | ANO/NE
5 | zařízení pro automatické vyrovnání tlaku mezi vnitřkem tělesa a okolím | ANO/NE
6 | zařízení pro odvod vlhkosti ze svítidla | ANO/NE
7 | třída ochrany II | ANO/NE
8 | automatické odpojení výbojky při opakovaně neúspěšném startu | ANO/NE
9 | možnost redukování příkonu 70/50 W | ANO/NE
10 | možnost redukování příkonu 100/70 W | ANO/NE
11 | možnost redukování příkonu 150/100 W | ANO/NE
12 | časové nastavení přepínání každého svítidla jednotlivě - pevné nastavení i automatické programovatelné časování (např. systém „ASTRO“, regulace od „fiktivní půlnoci“ apod.) | ANO/NE
13 | údržba bez použití nářadí (otevření svítidla, vyjmutí a výměna elektrobloku nebo výbojky) | ANO/NE
14 | automatické odpojení napájení při otevření svítidla | ANO/NE
15 | vysoce leštěný zrcadlový reflektor fazetového typu | ANO/NE
16 | optická část uzavřená vypouklou mísou, s možností její jednoduché výměny bez použití nářadí | ANO/NE
17 | možnost různého nastavení optiky (např. změnami vzájemné pozice světelného zdroje a reflektoru) | ANO/NE
Uchazeči uvedou, zda jimi nabízené světelné zdroje a svítidla splňují zadavatelem požadované specifikace - odpovědí ANO nebo NE. Splnění zadavatelem požadované specifikace je podmínkou zadavatele pro účast v tomto zadávacím řízení a jejich nesplnění (tedy uvedení odpovědi NE uchazečem) bude zadavatelem posuzováno jako předložení nepřijatelné nabídky podle § 22 odstavec (1) písmeno a) Zákona.
Legenda
takto označené buňky vyplní uchazeč
Uchazeč tímto čestně prohlašuje, že jím nabízená svítidla bezvýhradně splňují veškeré výše uvedené požadavky zadavatele tak, jak jsou uchazečem jednotlivého hodnoty uvedené výše a jsou pro uchazeče závazné pro plnění předmětu této veřejné zakázky.
Toto prohlášení je projevem vážné, pravé a svobodné vůle uchazeče a nebylo učiněno v tísni či za nápadně nevýhodných podmínek. Na důkaz souhlasu připojuje osoba oprávněná jednat jménem či za uchazeče svůj vlastnoruční podpis, jak následuje.
V ............................................................................. dne ..................................................
.................................................................
vlastnoruční podpis osoby oprávněné jednat jménem či za uchazeče