## List1
příloha č. 1 - Technická specifikace předmětu plnění - cenová nabídka
Zadávací řízení č. 124087 - "Pronájem kluziště s umělým povrchem"
Technická specifikace ledové plochy a příslušenství | ANO/NE | Skutečná hodnota parametru
mobilní (rozkladatelná, přemístitelná, znovupoužitelná) syntetická ledová plocha |  | X
syntetická ledová plocha z panelů bílé barvy o tloušťce min. 20 mm
délka ledové plochy min. 23 m a max. 25,5 m
šířka ledové plochy min. 9,5 m a max. 11 m
možnost využití ve venkovním i vnitřním prostředí, odolné vůči povětrnostním vlivům |  | X
možnost bezpečně spojit jednotlivé panely umělého ledu do větších celků (pevné bezpečné výškové i horizontální spojení bez nerovností) |  | X
ledová plocha vhodná pro bruslení na klasických ledních bruslích, umělá plocha zajistí realistický pocit z bruslední jako na skutečném ledu a umožní stejné pohyby bruslaře |  | X
kapacita kluziště min. 35 bruslících osob najednou
zdravotní nezávadnost |  | X
manitnely o výšce min. 90 cm a max. 120 cm instalované na okraji ledové plochy, rohové mantinely obloukového tvaru, součástí mantinelů budou 2 ks uzavíratelných vstupů pro bruslaře
Cenová nabídka pronájmu - soupis prací, dodávek a služeb | Cena v Kč bez DPH za první obobí pronájmu, tj. 1. 11. 20204 - 31. 3. 2025 | Cena v Kč bez DPH za druhé obobí pronájmu, tj. 1. 11. 20205 - 31. 3. 2026 | Cena celkem v Kč bez DPH
pronájem, dodání, montáž a zprovoznění syntetické ledové plochy z panelů bílé barvy vč. mantinelů (dle technické specifikace). Instalace bude provedena v prostoru tartanového hřiště v areálu ZŠ SNP viz příloha č. 2 - situační zákres | 0 | 0 | 0
dodání a instalace gumové pochozí plochy vhodné pro klasické lední brusle o min. šíři 1 m po celém obvodu kluziště tak, aby byla zajištěna ochrana tartanového povrchu | 0 | 0 | 0
pronájem vhodného čistícího a zametacího stroje (uveďte výrobce, druh, typ apod.) | 0 | 0 | 0
zaškolení obsluhy pro provoz a údržbu zařízení včetně dodání návodu na údržbu a dodání návrhu provozního řádu | 0 | 0 | 0
demontáž, odvoz a uskladnění zařízení po prvním období pronájmu | 0 | X | 0
demontáž a odvoz zařízení po skončení druhého období pronájmu | X | 0 | 0
Celkem | 0 | 0 | 0
__________________________ [obchodní firma/jméno dodavatele] [jméno a příjmení a funkce osoby oprávněné jednat za dodavatele]