## List1
Technické parametry systému vytápění a ohřevu teplé vody
Parametr | Požadovaná hodnota | Hodnota dle nabídky účastníka
Topný výkon při B0 / W35 | 24 kW - 32 kW
COP při B0 / W35 | minimálně 4,6
Hladina akustického výkonu | maximálně 52 dB
Hladina akustického tlaku (ve vzdál. 1 m od stroje) | maximálně 39 dB(A)
Cerifikát EHPA Q | ANO
Bivalentní zdoj | ANO - elektrokotel
Akumulační nádrž tepelného čerpadla | minimálně 800 l
Objem zásobníku teplé vody | minimálně 1500 l (lze naříklad 2x750 l)
Razítko a podpis: