## Rekapitulace stavby
Export Komplet | [24 empty] | VZ | 2.0 | ZAMOK |  |  |  |  | False | False | {b9bb9c6b-e0a3-4a7d-8c4e-f679131003db}
[31 empty] | 0,01 | 21
[31 empty] | 0,01 | 15
|  | REKAPITULACE STAVBY | [15 empty] | v --- níže se nacházejí doplnkové a pomocné údaje k sestavám --- v | [11 empty] | Návod na vyplnění | 0,001
|  | Kód: |  |  |  |  | SKRI208 | [22 empty] | Měnit lze pouze buňky se žlutým podbarvením! 1) v Rekapitulaci stavby vyplňte údaje o Uchazeči (přenesou se do ostatních sestav i v jiných listech) 2) na vybraných listech vyplňte v sestavě Soupis prací ceny u položek | 0,01
|  | Stavba: |  |  |  |  | Tišnov, ul.Cihlářská - oprava veřejného vodovodu | [23 empty] | 0,1
|  | KSO: | [11 empty] | CC-CZ: | [16 empty] | 1
|  | Místo: |  |  |  |  | Tišnov | [6 empty] | Datum: |  | 4. 9. 2024 | [14 empty] | 1
1
|  | Zadavatel: | [11 empty] | IČ: | [16 empty] | 0,1
|  |  | Svazek vodovodů a kanalizací Tišnovsko | [10 empty] | DIČ: | [16 empty] | 0,1
0,1
|  | Uchazeč: | [11 empty] | IČ: |  | Vyplň údaj | [14 empty] | 0,1
|  |  | Vyplň údaj | [10 empty] | DIČ: |  | Vyplň údaj | [14 empty] | 0,1
False
|  | Projektant: | [11 empty] | IČ: | [16 empty] | False
|  |  | Marcela Skříčková | [10 empty] | DIČ: | [16 empty] | True
0,01
|  | Zpracovatel: | [11 empty] | IČ: | [16 empty] | 0,1
[14 empty] | DIČ: | [16 empty] | True
Poznámka:
Soupis prací je sestaven za využití položek Cenové soustavy ÚRS. Cenové a technické podmínky položek Cenové soustavy ÚRS, které nejsou uvedeny v soupisu prací (tzv.úvodní části katalogů), jsou neomezeně dálkově k dispozici na www.cs-urs.cz. Položky, které nemají ve sloupci "Cenová soustava" uveden žádný údaj, nepochází z Cenové soustavy ÚRS.
|  | Cena bez DPH | [11 empty] | 0
[8 empty] | Sazba daně |  | Základ daně |  |  |  | Výše daně
|  | DPH |  | základní |  |  |  | 21% |  | 0 |  |  |  | 0
|  |  |  | snížená |  |  |  | 15% |  | 0 |  |  |  | 0
|  |  |  | zákl. přenesená |  |  |  | 21% |  | 0 |  |  |  | 0
|  |  |  | sníž. přenesená |  |  |  | 15% |  | 0 |  |  |  | 0
|  |  |  | nulová |  |  |  | 0% |  | 0 |  |  |  | 0
|  | Cena s DPH | [6 empty] | v |  | CZK |  |  | 0
REKAPITULACE OBJEKTŮ STAVBY A SOUPISŮ PRACÍ
| Kód: | [6 empty] | SKRI208
| Stavba: | [6 empty] | Tišnov, ul.Cihlářská - oprava veřejného vodovodu
| Místo: | [6 empty] | Tišnov |  |  |  |  | Datum: |  | 4. 9. 2024
| Zadavatel: | [6 empty] | Svazek vodovodů a kanalizací Tišnovsko |  |  |  |  | Projektant: |  | Marcela Skříčková |  |  | Informatívní údaje z listů zakázek
| Uchazeč: | [11 empty] | Zpracovatel:
| Kód |  |  |  | Popis | [6 empty] | Cena bez DPH [CZK] |  |  |  | Cena s DPH [CZK] | Typ | z toho Ostat. náklady [CZK] | DPH [CZK] | Normohodiny [h] | DPH základní [CZK] | DPH snížená [CZK] | DPH základní přenesená [CZK] | DPH snížená přenesená [CZK] | Základna DPH základní | Základna DPH snížená | Základna DPH zákl. přenesená | Základna DPH sníž. přenesená | Základna DPH nulová
| Náklady stavby celkem | [10 empty] | 0 |  |  |  | 0 |  | 0 | 0 | 0 | 0 | 0 | 0 | 0 | 0 | 0 | 0 | 0 | 0 |  | D | 0 | ###NOIMPORT### | IMPORT | {b9bb9c6b-e0a3-4a7d-8c4e-f679131003db} | {00000000-0000-0000-0000-000000000000}
/ |  | SO 01a |  |  |  | Vodovodní řad v ul. Cihlářská, Mrštíkova | [5 empty] | 0 |  |  |  | 0 | ING | 0 | 0 | 0 | 0 | 0 | 0 | 0 | 0 | 0 | 0 | 0 | 0 |  |  | 1 |  | IMPORT | {60ccca23-6704-469c-a9c7-fc04926f024a} | {b9bb9c6b-e0a3-4a7d-8c4e-f679131003db} | 827 19 | 2
/ |  | SO 01b |  |  |  | Vodovodní přípojky v ul. Cihlářská, Mrštíkova | [5 empty] | 0 |  |  |  | 0 | ING | 0 | 0 | 0 | 0 | 0 | 0 | 0 | 0 | 0 | 0 | 0 | 0 |  |  | 1 |  | IMPORT | {13e3f9b0-0b80-437d-a32e-280011c50dda} | {b9bb9c6b-e0a3-4a7d-8c4e-f679131003db} | 827 19 | 2

## SO 01a - Vodovodní řad v ...
{60ccca23-6704-469c-a9c7-fc04926f024a}
2
| KRYCÍ LIST SOUPISU PRACÍ | [7 empty] | v --- níže se nacházejí doplnkové a pomocné údaje k sestavám --- v | [8 empty] | False
Stavba:
Tišnov, ul.Cihlářská - oprava veřejného vodovodu
Objekt:
SO 01a - Vodovodní řad v ul. Cihlářská, Mrštíkova
| KSO: |  | 827 19 |  |  | CC-CZ: | 2222
| Místo: |  | Tišnov |  |  | Datum: | 4. 9. 2024
| Zadavatel: |  |  |  |  | IČ:
|  | Svazek vodovodů a kanalizací Tišnovsko |  |  |  | DIČ:
| Uchazeč: |  |  |  |  | IČ: | Vyplň údaj
|  | Vyplň údaj |  |  |  | DIČ: | Vyplň údaj
| Projektant: |  |  |  |  | IČ:
|  | Marcela Skříčková |  |  |  | DIČ:
| Zpracovatel: |  |  |  |  | IČ:
DIČ:
Poznámka:
Soupis prací je sestaven za využití položek Cenové soustavy ÚRS. Cenové a technické podmínky položek Cenové soustavy ÚRS, které nejsou uvedeny v soupisu prací (tzv.úvodní části katalogů), jsou neomezeně dálkově k dispozici na www.cs-urs.cz. Položky, které nemají ve sloupci "Cenová soustava" uveden žádný údaj, nepochází z Cenové soustavy ÚRS.
| Cena bez DPH | [5 empty] | 0
|  |  | Základ daně |  |  | Sazba daně | Výše daně
| DPH | základní | 0 |  |  | 21% | 0
|  | snížená | 0 |  |  | 15% | 0
|  | zákl. přenesená | 0 |  |  | 21% | 0
|  | sníž. přenesená | 0 |  |  | 15% | 0
|  | nulová | 0 |  |  | 0% | 0
| Cena s DPH |  |  | v | CZK |  | 0
REKAPITULACE ČLENĚNÍ SOUPISU PRACÍ
Stavba:
Tišnov, ul.Cihlářská - oprava veřejného vodovodu
Objekt:
SO 01a - Vodovodní řad v ul. Cihlářská, Mrštíkova
Místo: |  |  | Tišnov |  |  | Datum: | 4. 9. 2024
Zadavatel: |  |  | Svazek vodovodů a kanalizací Tišnovsko |  |  | Projektant: | Marcela Skříčková
Uchazeč: |  |  | Vyplň údaj |  |  | Zpracovatel:
Kód dílu - Popis | [6 empty] | Cena celkem [CZK]
Náklady stavby celkem | [6 empty] | 0 | [11 empty] | -1
| HSV - Práce a dodávky HSV | [5 empty] | 0
| 0P - Poznámky | [5 empty] | 0
| 1 - Zemní práce | [5 empty] | 0
| 4 - Vodorovné konstrukce | [5 empty] | 0
| 8 - Trubní vedení | [5 empty] | 0
| 8.1 - Montáž, osazení, drobné materiály | [5 empty] | 0
| 8.3 - Armatury a tvarovky | [5 empty] | 0
| 8.4 - Trubní materiál | [5 empty] | 0
| 99 - Přesun hmot | [5 empty] | 0
| K - Komunikace | [5 empty] | 0
| KB - Komunikace - bourání | [5 empty] | 0
| Ostatní - Ostatní | [5 empty] | 0
SOUPIS PRACÍ
Stavba:
Tišnov, ul.Cihlářská - oprava veřejného vodovodu
Objekt:
SO 01a - Vodovodní řad v ul. Cihlářská, Mrštíkova
Místo: |  |  | Tišnov |  |  | Datum: | 4. 9. 2024
Zadavatel: |  |  | Svazek vodovodů a kanalizací Tišnovsko |  |  | Projektant: | Marcela Skříčková
Uchazeč: |  |  | Vyplň údaj |  |  | Zpracovatel:
PČ | Typ | Kód | Popis | MJ | Množství | J.cena [CZK] | Cena celkem [CZK] | Cenová soustava |  | DPH | J. Nh [h] | Nh celkem [h] | J. hmotnost [t] | Hmotnost celkem [t] | J. suť [t] | Suť Celkem [t]
Náklady soupisu celkem | [6 empty] | 0 |  |  |  |  | 0 |  | 320.325 |  | 227.4691 |  | D | -1 | [10 empty] | 0
| D | HSV | Práce a dodávky HSV |  |  |  | 0 |  |  |  |  | 0 |  | 320.325 |  | 227.4691 | 1 | D | 0 |  |  |  | ROZPOCET | [6 empty] | 0
| D | 0P | Poznámky |  |  |  | 0 |  |  |  |  | 0 |  | 0 |  | 0 | 1 | D | 1 |  |  |  | ROZPOCET | [6 empty] | 0
1 | K | 01 | Poznámka 1 |  | 0 |  | 0 |  |  | základní |  | 0 | 0 | 0 | 0 | 0 | 4 | K | 2 |  |  |  | ROZPOCET | 0 | 0 | 0 | 0 | 0 | 1 | 0 | 4 | -237036310
| PP |  | Jednoznačné vymezení druhu a kvality prací, dodávky nebo služby je uvedeno ve Společných údajích PD v kap.Normy a hlavní související předpisy.Jednoznačné vymezení druhu a kvality prací, dodávky nebo služby je uvedeno ve Společných údajích PD v kap.Normy a hlavní související předpisy. | [14 empty] | PP | 2
2 | K | 02 | Poznámka 2 |  | 0 |  | 0 |  |  | základní |  | 0 | 0 | 0 | 0 | 0 | 4 | K | 2 |  |  |  | ROZPOCET | 0 | 0 | 0 | 0 | 0 | 1 | 0 | 4 | 2022322126
| PP |  | Na své náklady a vhodným způsobem provede zhotovitel taková opatření ve formě dočasných konstrukcí, montáží lešení, pažení, podepření, štětování, hrazení, nakládání s vodou, konstrukcí můstků a dalších prací, které mohou být nezbytné a požadované pro bezpečné a účinné provádění a konstrukci díla všech pomocných prací. | [14 empty] | PP | 2
3 | K | 03 | Poznámka 3 |  | 0 |  | 0 |  |  | základní |  | 0 | 0 | 0 | 0 | 0 | 4 | K | 2 |  |  |  | ROZPOCET | 0 | 0 | 0 | 0 | 0 | 1 | 0 | 4 | -1622769218
| PP |  | Všechny typy křížení sítí, komunikací a vodních toků zahrnují zemní práce, pažení, zhotovení křížení, všechny dočasné práce (přehrázky, zajištění vedení apod.), naložení a odvoz odpadu a všechny ostatní úkony a dodávky zabezpečující kompletní zhotovení křížení. Má se za to, že zhotovitel zahrne do svojí nabídkové ceny všechny uvedené práce a dodávky. | [14 empty] | PP | 2
4 | K | 04 | Poznámka 4 |  | 0 |  | 0 |  |  | základní |  | 0 | 0 | 0 | 0 | 0 | 4 | K | 2 |  |  |  | ROZPOCET | 0 | 0 | 0 | 0 | 0 | 1 | 0 | 4 | 1168075361
| PP |  | Součástí nabídkové ceny zhotovitele mají být zahrnuty i práce provozovatele stávajících inženýrských sítí, které nastanou při vytýčení, předání, převzetí díla, apod.(např.nečekané kolize). | [14 empty] | PP | 2
5 | K | 05 | Poznámka 5 |  | 0 |  | 0 |  |  | základní |  | 0 | 0 | 0 | 0 | 0 | 4 | K | 2 |  |  |  | ROZPOCET | 0 | 0 | 0 | 0 | 0 | 1 | 0 | 4 | -1749867938
| PP |  | Zhotovitel zakalkuluje ztratné u dodávky materiálů do jednotkových cen stavebních prací. | [14 empty] | PP | 2
6 | K | 06 | Poznámka 6 |  | 0 |  | 0 |  |  | základní |  | 0 | 0 | 0 | 0 | 0 | 4 | K | 2 |  |  |  | ROZPOCET | 0 | 0 | 0 | 0 | 0 | 1 | 0 | 4 | 1073684624
| PP |  | Zhotovitel zakalkuluje do položek za provedení tlakových zkoušek, propláchnutí a desinfekci potrubí i vodu odebranou pro tyto účely z vodovodní sítě. | [14 empty] | PP | 2
| D | 1 | Zemní práce |  |  |  | 0 |  |  |  |  | 0 |  | 0.76919 |  | 0 | 1 | D | 1 |  |  |  | ROZPOCET | [6 empty] | 0
7 | K | 115101201 | Čerpání vody na dopravní výšku do 10 m průměrný přítok do 500 l/min | hod | 60 |  | 0 | CS ÚRS 2024 02 |  | základní |  | 0 | 3e-05 | 0.0018 | 0 | 0 | 4 | K | 2 |  |  |  | ROZPOCET | 0 | 0 | 0 | 0 | 0 | 1 | 0 | 4 | -156710059
| PP |  | Čerpání vody na dopravní výšku do 10 m s uvažovaným průměrným přítokem do 500 l/min | [14 empty] | PP | 2
| Online PSC |  | https://podminky.urs.cz/item/CS_URS_2024_02/115101201 | [14 empty] | Online PSC | 2
| VV |  | "(bude upřesněno dle skutečnosti)" 10*6 |  | 60 | [12 empty] | VV | 2 | 2 | True | 1 | ROZPOCET
8 | K | 115101301 | Pohotovost čerpací soupravy pro dopravní výšku do 10 m přítok do 500 l/min | den | 10 |  | 0 | CS ÚRS 2024 02 |  | základní |  | 0 | 0 | 0 | 0 | 0 | 4 | K | 2 |  |  |  | ROZPOCET | 0 | 0 | 0 | 0 | 0 | 1 | 0 | 4 | 1709978968
| PP |  | Pohotovost záložní čerpací soupravy pro dopravní výšku do 10 m s uvažovaným průměrným přítokem do 500 l/min | [14 empty] | PP | 2
| Online PSC |  | https://podminky.urs.cz/item/CS_URS_2024_02/115101301 | [14 empty] | Online PSC | 2
| VV |  | "(bude upřesněno dle skutečnosti)" 10 |  | 10 | [12 empty] | VV | 2 | 2 | True | 1 | ROZPOCET
9 | K | 119001401 | Dočasné zajištění potrubí ocelového nebo litinového DN do 200 mm | m | 4.7 |  | 0 | CS ÚRS 2024 02 |  | základní |  | 0 | 0.00868 | 0.040796 | 0 | 0 | 4 | K | 2 |  |  |  | ROZPOCET | 0 | 0 | 0 | 0 | 0 | 1 | 0 | 4 | 1336814889
| PP |  | Dočasné zajištění podzemního potrubí nebo vedení ve výkopišti ve stavu i poloze, ve kterých byla na začátku zemních prací a to s podepřením, vzepřením nebo vyvěšením, případně s ochranným bedněním, se zřízením a odstraněním zajišťovací konstrukce, s opotřebením hmot potrubí ocelového nebo litinového, jmenovité světlosti DN do 200 mm | [14 empty] | PP | 2
| Online PSC |  | https://podminky.urs.cz/item/CS_URS_2024_02/119001401 | [14 empty] | Online PSC | 2
| VV |  | 0,75*2+0,80*4 |  | 4.7 | [12 empty] | VV | 2 | 2 | True | 1 | ROZPOCET
10 | K | 119001421 | Dočasné zajištění kabelů a kabelových tratí ze 3 volně ložených kabelů | m | 2.35 |  | 0 | CS ÚRS 2024 02 |  | základní |  | 0 | 0.0369 | 0.086715 | 0 | 0 | 4 | K | 2 |  |  |  | ROZPOCET | 0 | 0 | 0 | 0 | 0 | 1 | 0 | 4 | 1804376257
| PP |  | Dočasné zajištění podzemního potrubí nebo vedení ve výkopišti ve stavu i poloze, ve kterých byla na začátku zemních prací a to s podepřením, vzepřením nebo vyvěšením, případně s ochranným bedněním, se zřízením a odstraněním zajišťovací konstrukce, s opotřebením hmot kabelů a kabelových tratí z volně ložených kabelů a to do 3 kabelů | [14 empty] | PP | 2
| Online PSC |  | https://podminky.urs.cz/item/CS_URS_2024_02/119001421 | [14 empty] | Online PSC | 2
| VV |  | 0,75*1+0,80*2 |  | 2.35 | [12 empty] | VV | 2 | 2 | True | 1 | ROZPOCET
11 | K | 129001101 | Příplatek za ztížení odkopávky nebo prokopávky v blízkosti inženýrských sítí | m3 | 77.732 |  | 0 | CS ÚRS 2024 02 |  | základní |  | 0 | 0 | 0 | 0 | 0 | 4 | K | 2 |  |  |  | ROZPOCET | 0 | 0 | 0 | 0 | 0 | 1 | 0 | 4 | 1775680125
| PP |  | Příplatek k cenám vykopávek za ztížení vykopávky v blízkosti podzemního vedení nebo výbušnin v horninách jakékoliv třídy | [14 empty] | PP | 2
| Online PSC |  | https://podminky.urs.cz/item/CS_URS_2024_02/129001101 | [14 empty] | Online PSC | 2
| VV |  | křížení sítí | [14 empty] | VV | 2 | 1 | True | 0 | ROZPOCET
| VV |  | "ocel" 1,10*1,30*4,70 |  | 6.721 | [12 empty] | VV | 2 | 2 | True | 0 | ROZPOCET
| VV |  | "kabel" 1,10*1,30*2,35 |  | 3.361 | [12 empty] | VV | 2 | 2 | True | 0 | ROZPOCET
| VV |  | souběh | [14 empty] | VV | 2 | 1 | True | 0 | ROZPOCET
| VV |  | "plyn" (87,50+37,00)*0,30*1,50 |  | 56.025 | [12 empty] | VV | 2 | 2 | True | 0 | ROZPOCET
| VV |  | "kabel" 12,50*0,30*1,50 |  | 5.625 | [12 empty] | VV | 2 | 2 | True | 0 | ROZPOCET
| VV |  | stávající vodovod | [14 empty] | VV | 2 | 1 | True | 0 | ROZPOCET
| VV |  | 6,00 |  | 6 | [12 empty] | VV | 2 | 2 | True | 0 | ROZPOCET
| VV |  | Součet |  | 77.732 | [12 empty] | VV | 2 | 4 | True | 1 | ROZPOCET
12 | K | 121151103 | Sejmutí ornice plochy do 100 m2 tl vrstvy do 200 mm strojně | m2 | 24.3 |  | 0 | CS ÚRS 2024 02 |  | základní |  | 0 | 0 | 0 | 0 | 0 | 4 | K | 2 |  |  |  | ROZPOCET | 0 | 0 | 0 | 0 | 0 | 1 | 0 | 4 | -1908238817
| PP |  | Sejmutí ornice strojně při souvislé ploše do 100 m2, tl. vrstvy do 200 mm | [14 empty] | PP | 2
| Online PSC |  | https://podminky.urs.cz/item/CS_URS_2024_02/121151103 | [14 empty] | Online PSC | 2
| VV |  | 1,50*1,00+28,50*0,80 |  | 24.3 | [12 empty] | VV | 2 | 2 | True | 1 | ROZPOCET
13 | K | 132254204 | Hloubení zapažených rýh š do 2000 mm v hornině třídy těžitelnosti I skupiny 3 objem do 500 m3 | m3 | 139.146 |  | 0 | CS ÚRS 2024 02 |  | základní |  | 0 | 0 | 0 | 0 | 0 | 4 | K | 2 |  |  |  | ROZPOCET | 0 | 0 | 0 | 0 | 0 | 1 | 0 | 4 | 399861981
| PP |  | Hloubení zapažených rýh šířky přes 800 do 2 000 mm strojně s urovnáním dna do předepsaného profilu a spádu v hornině třídy těžitelnosti I skupiny 3 přes 100 do 500 m3 | [14 empty] | PP | 2
| Online PSC |  | https://podminky.urs.cz/item/CS_URS_2024_02/132254204 | [14 empty] | Online PSC | 2
| VV |  | hornina tř.3 - 50% | [14 empty] | VV | 2 | 1 | True | 0 | ROZPOCET
| VV |  | ZÚ-km 0,033 | [14 empty] | VV | 2 | 1 | True | 0 | ROZPOCET
| VV |  | 33,00*0,75*1,81 |  | 44.798 | [12 empty] | VV | 2 | 2 | True | 0 | ROZPOCET
| VV |  | km 0,033-SL4 | [14 empty] | VV | 2 | 1 | True | 0 | ROZPOCET
| VV |  | 64,00*1,00*1,85 |  | 118.4 | [12 empty] | VV | 2 | 2 | True | 0 | ROZPOCET
| VV |  | "drenáž" 64,00*0,25*0,20 |  | 3.2 | [12 empty] | VV | 2 | 2 | True | 0 | ROZPOCET
| VV |  | SL4-KÚ | [14 empty] | VV | 2 | 1 | True | 0 | ROZPOCET
| VV |  | 133,00*0,80*1,80 |  | 191.52 | [12 empty] | VV | 2 | 2 | True | 0 | ROZPOCET
| VV |  | krajská komunikace | [14 empty] | VV | 2 | 1 | True | 0 | ROZPOCET
| VV |  | -3,00*0,80*0,58 |  | -1.392 | [12 empty] | VV | 2 | 2 | True | 0 | ROZPOCET
| VV |  | místní komunikace asfalt | [14 empty] | VV | 2 | 1 | True | 0 | ROZPOCET
| VV |  | -(33,00*0,75+62,50*1,00+101,50*0,80)*0,45 |  | -75.803 | [12 empty] | VV | 2 | 2 | True | 0 | ROZPOCET
| VV |  | ornice | [14 empty] | VV | 2 | 1 | True | 0 | ROZPOCET
| VV |  | -(1,50*1,00+28,50*0,80)*0,10 |  | -2.43 | [12 empty] | VV | 2 | 2 | True | 0 | ROZPOCET
| VV |  | Mezisoučet |  | 278.293 | [12 empty] | VV | 2 | 3 | True | 0 | ROZPOCET
| VV |  | "odpočet ostatních hornin" -278,293*0,50 |  | -139.147 | [12 empty] | VV | 2 | 2 | True | 0 | ROZPOCET
| VV |  | Součet |  | 139.146 | [12 empty] | VV | 2 | 4 | True | 1 | ROZPOCET
14 | K | 132354204 | Hloubení zapažených rýh š do 2000 mm v hornině třídy těžitelnosti II skupiny 4 objem do 500 m3 | m3 | 97.403 |  | 0 | CS ÚRS 2024 02 |  | základní |  | 0 | 0 | 0 | 0 | 0 | 4 | K | 2 |  |  |  | ROZPOCET | 0 | 0 | 0 | 0 | 0 | 1 | 0 | 4 | 1001652266
| PP |  | Hloubení zapažených rýh šířky přes 800 do 2 000 mm strojně s urovnáním dna do předepsaného profilu a spádu v hornině třídy těžitelnosti II skupiny 4 přes 100 do 500 m3 | [14 empty] | PP | 2
| Online PSC |  | https://podminky.urs.cz/item/CS_URS_2024_02/132354204 | [14 empty] | Online PSC | 2
| VV |  | hornina tř.4 - 35% | [14 empty] | VV | 2 | 1 | True | 0 | ROZPOCET
| VV |  | 278,293*0,35 |  | 97.403 | [12 empty] | VV | 2 | 2 | True | 1 | ROZPOCET
15 | K | 132454204 | Hloubení zapažených rýh š do 2000 mm v hornině třídy těžitelnosti II skupiny 5 objem do 500 m3 | m3 | 27.829 |  | 0 | CS ÚRS 2024 02 |  | základní |  | 0 | 0 | 0 | 0 | 0 | 4 | K | 2 |  |  |  | ROZPOCET | 0 | 0 | 0 | 0 | 0 | 1 | 0 | 4 | -1331524886
| PP |  | Hloubení zapažených rýh šířky přes 800 do 2 000 mm strojně s urovnáním dna do předepsaného profilu a spádu v hornině třídy těžitelnosti II skupiny 5 přes 100 do 500 m3 | [14 empty] | PP | 2
| Online PSC |  | https://podminky.urs.cz/item/CS_URS_2024_02/132454204 | [14 empty] | Online PSC | 2
| VV |  | hornina tř.5 - 10% | [14 empty] | VV | 2 | 1 | True | 0 | ROZPOCET
| VV |  | 278,293*0,10 |  | 27.829 | [12 empty] | VV | 2 | 2 | True | 1 | ROZPOCET
16 | K | 132554204 | Hloubení zapažených rýh š do 2000 mm v hornině třídy těžitelnosti III skupiny 6 objem do 500 m3 | m3 | 13.915 |  | 0 | CS ÚRS 2024 02 |  | základní |  | 0 | 0 | 0 | 0 | 0 | 4 | K | 2 |  |  |  | ROZPOCET | 0 | 0 | 0 | 0 | 0 | 1 | 0 | 4 | 1709041086
| PP |  | Hloubení zapažených rýh šířky přes 800 do 2 000 mm strojně s urovnáním dna do předepsaného profilu a spádu v hornině třídy těžitelnosti III skupiny 6 přes 100 do 500 m3 | [14 empty] | PP | 2
| Online PSC |  | https://podminky.urs.cz/item/CS_URS_2024_02/132554204 | [14 empty] | Online PSC | 2
| VV |  | hornina tř.5 - 5% | [14 empty] | VV | 2 | 1 | True | 0 | ROZPOCET
| VV |  | 278,293*0,05 |  | 13.915 | [12 empty] | VV | 2 | 2 | True | 1 | ROZPOCET
17 | K | 151101101 | Zřízení příložného pažení a rozepření stěn rýh hl do 2 m | m2 | 598.26 |  | 0 | CS ÚRS 2024 02 |  | základní |  | 0 | 0.00084 | 0.50254 | 0 | 0 | 4 | K | 2 |  |  |  | ROZPOCET | 0 | 0 | 0 | 0 | 0 | 1 | 0 | 4 | -405307667
| PP |  | Zřízení pažení a rozepření stěn rýh pro podzemní vedení příložné pro jakoukoliv mezerovitost, hloubky do 2 m | [14 empty] | PP | 2
| Online PSC |  | https://podminky.urs.cz/item/CS_URS_2024_02/151101101 | [14 empty] | Online PSC | 2
| VV |  | ZÚ-km 0,033 | [14 empty] | VV | 2 | 1 | True | 0 | ROZPOCET
| VV |  | 33,00*2*1,81 |  | 119.46 | [12 empty] | VV | 2 | 2 | True | 0 | ROZPOCET
| VV |  | SL4-KÚ | [14 empty] | VV | 2 | 1 | True | 0 | ROZPOCET
| VV |  | 133,00*2*1,80 |  | 478.8 | [12 empty] | VV | 2 | 2 | True | 0 | ROZPOCET
| VV |  | Součet |  | 598.26 | [12 empty] | VV | 2 | 4 | True | 1 | ROZPOCET
18 | K | 151101111 | Odstranění příložného pažení a rozepření stěn rýh hl do 2 m | m2 | 598.26 |  | 0 | CS ÚRS 2024 02 |  | základní |  | 0 | 0 | 0 | 0 | 0 | 4 | K | 2 |  |  |  | ROZPOCET | 0 | 0 | 0 | 0 | 0 | 1 | 0 | 4 | 1050512124
| PP |  | Odstranění pažení a rozepření stěn rýh pro podzemní vedení s uložením materiálu na vzdálenost do 3 m od kraje výkopu příložné, hloubky do 2 m | [14 empty] | PP | 2
| Online PSC |  | https://podminky.urs.cz/item/CS_URS_2024_02/151101111 | [14 empty] | Online PSC | 2
19 | K | 151811131 | Osazení pažicího boxu hl výkopu do 4 m š do 1,2 m | m2 | 236.8 |  | 0 | CS ÚRS 2024 02 |  | základní |  | 0 | 0.00058 | 0.13734 | 0 | 0 | 4 | K | 2 |  |  |  | ROZPOCET | 0 | 0 | 0 | 0 | 0 | 1 | 0 | 4 | -875203520
| PP |  | Zřízení pažicích boxů pro pažení a rozepření stěn rýh podzemního vedení hloubka výkopu do 4 m, šířka do 1,2 m | [14 empty] | PP | 2
| Online PSC |  | https://podminky.urs.cz/item/CS_URS_2024_02/151811131 | [14 empty] | Online PSC | 2
| VV |  | km 0,033-SL4 | [14 empty] | VV | 2 | 1 | True | 0 | ROZPOCET
| VV |  | 64,00*2*1,85 |  | 236.8 | [12 empty] | VV | 2 | 2 | True | 1 | ROZPOCET
20 | K | 151811231 | Odstranění pažicího boxu hl výkopu do 4 m š do 1,2 m | m2 | 236.8 |  | 0 | CS ÚRS 2024 02 |  | základní |  | 0 | 0 | 0 | 0 | 0 | 4 | K | 2 |  |  |  | ROZPOCET | 0 | 0 | 0 | 0 | 0 | 1 | 0 | 4 | 1404811264
| PP |  | Odstranění pažicích boxů pro pažení a rozepření stěn rýh podzemního vedení hloubka výkopu do 4 m, šířka do 1,2 m | [14 empty] | PP | 2
| Online PSC |  | https://podminky.urs.cz/item/CS_URS_2024_02/151811231 | [14 empty] | Online PSC | 2
21 | K | 162351104 | Vodorovné přemístění přes 500 do 1000 m výkopku/sypaniny z horniny třídy těžitelnosti I skupiny 1 až 3 | m3 | 278.293 |  | 0 | CS ÚRS 2024 02 |  | základní |  | 0 | 0 | 0 | 0 | 0 | 4 | K | 2 |  |  |  | ROZPOCET | 0 | 0 | 0 | 0 | 0 | 1 | 0 | 4 | -1438661974
| PP |  | Vodorovné přemístění výkopku nebo sypaniny po suchu na obvyklém dopravním prostředku, bez naložení výkopku, avšak se složením bez rozhrnutí z horniny třídy těžitelnosti I skupiny 1 až 3 na vzdálenost přes 500 do 1 000 m | [14 empty] | PP | 2
| Online PSC |  | https://podminky.urs.cz/item/CS_URS_2024_02/162351104 | [14 empty] | Online PSC | 2
| VV |  | dovoz materiálu pro lože a obsyp potrubí, zásypy | [14 empty] | VV | 2 | 1 | True | 0 | ROZPOCET
| VV |  | "materiál pro obsyp potrubí" 78,848 |  | 78.848 | [12 empty] | VV | 2 | 2 | True | 0 | ROZPOCET
| VV |  | "materiál pro lože pod potrubí" 19,515+3,2 |  | 22.715 | [12 empty] | VV | 2 | 2 | True | 0 | ROZPOCET
| VV |  | "materiál pro zásypy" 176,73 |  | 176.73 | [12 empty] | VV | 2 | 2 | True | 0 | ROZPOCET
| VV |  | Součet |  | 278.293 | [12 empty] | VV | 2 | 4 | True | 1 | ROZPOCET
22 | K | 167151111 | Nakládání výkopku z hornin třídy těžitelnosti I skupiny 1 až 3 přes 100 m3 | m3 | 278.293 |  | 0 | CS ÚRS 2024 02 |  | základní |  | 0 | 0 | 0 | 0 | 0 | 4 | K | 2 |  |  |  | ROZPOCET | 0 | 0 | 0 | 0 | 0 | 1 | 0 | 4 | -2016621176
| PP |  | Nakládání, skládání a překládání neulehlého výkopku nebo sypaniny strojně nakládání, množství přes 100 m3, z hornin třídy těžitelnosti I, skupiny 1 až 3 | [14 empty] | PP | 2
| Online PSC |  | https://podminky.urs.cz/item/CS_URS_2024_02/167151111 | [14 empty] | Online PSC | 2
| VV |  | dovoz materiálu pro lože a obsyp potrubí, zásypy | [14 empty] | VV | 2 | 1 | True | 0 | ROZPOCET
| VV |  | "materiál pro obsyp potrubí" 78,848 |  | 78.848 | [12 empty] | VV | 2 | 2 | True | 0 | ROZPOCET
| VV |  | "materiál pro lože pod potrubí" 19,515+3,2 |  | 22.715 | [12 empty] | VV | 2 | 2 | True | 0 | ROZPOCET
| VV |  | "materiál pro zásypy" 176,73 |  | 176.73 | [12 empty] | VV | 2 | 2 | True | 0 | ROZPOCET
| VV |  | Součet |  | 278.293 | [12 empty] | VV | 2 | 4 | True | 1 | ROZPOCET
23 | K | 162751117 | Vodorovné přemístění přes 9 000 do 10000 m výkopku/sypaniny z horniny třídy těžitelnosti I skupiny 1 až 3 | m3 | 139.146 |  | 0 | CS ÚRS 2024 02 |  | základní |  | 0 | 0 | 0 | 0 | 0 | 4 | K | 2 |  |  |  | ROZPOCET | 0 | 0 | 0 | 0 | 0 | 1 | 0 | 4 | -1881517219
| PP |  | Vodorovné přemístění výkopku nebo sypaniny po suchu na obvyklém dopravním prostředku, bez naložení výkopku, avšak se složením bez rozhrnutí z horniny třídy těžitelnosti I skupiny 1 až 3 na vzdálenost přes 9 000 do 10 000 m | [14 empty] | PP | 2
| Online PSC |  | https://podminky.urs.cz/item/CS_URS_2024_02/162751117 | [14 empty] | Online PSC | 2
| VV |  | "výkop" 139,146 |  | 139.146 | [12 empty] | VV | 2 | 2 | True | 0 | ROZPOCET
| VV |  | Součet |  | 139.146 | [12 empty] | VV | 2 | 4 | True | 1 | ROZPOCET
24 | K | 162751119 | Příplatek k vodorovnému přemístění výkopku/sypaniny z horniny třídy těžitelnosti I skupiny 1 až 3 ZKD 1000 m přes 10000 m | m3 | 2782.92 |  | 0 | CS ÚRS 2024 02 |  | základní |  | 0 | 0 | 0 | 0 | 0 | 4 | K | 2 |  |  |  | ROZPOCET | 0 | 0 | 0 | 0 | 0 | 1 | 0 | 4 | -490223038
| PP |  | Vodorovné přemístění výkopku nebo sypaniny po suchu na obvyklém dopravním prostředku, bez naložení výkopku, avšak se složením bez rozhrnutí z horniny třídy těžitelnosti I skupiny 1 až 3 na vzdálenost Příplatek k ceně za každých dalších i započatých 1 000 m | [14 empty] | PP | 2
| Online PSC |  | https://podminky.urs.cz/item/CS_URS_2024_02/162751119 | [14 empty] | Online PSC | 2
| VV |  | 139,146*20 |  | 2782.92 | [12 empty] | VV | 2 | 2 | True | 1 | ROZPOCET
25 | K | 162751137 | Vodorovné přemístění přes 9 000 do 10000 m výkopku/sypaniny z horniny třídy těžitelnosti II skupiny 4 a 5 | m3 | 125.232 |  | 0 | CS ÚRS 2024 02 |  | základní |  | 0 | 0 | 0 | 0 | 0 | 4 | K | 2 |  |  |  | ROZPOCET | 0 | 0 | 0 | 0 | 0 | 1 | 0 | 4 | 292469381
| PP |  | Vodorovné přemístění výkopku nebo sypaniny po suchu na obvyklém dopravním prostředku, bez naložení výkopku, avšak se složením bez rozhrnutí z horniny třídy těžitelnosti II skupiny 4 a 5 na vzdálenost přes 9 000 do 10 000 m | [14 empty] | PP | 2
| Online PSC |  | https://podminky.urs.cz/item/CS_URS_2024_02/162751137 | [14 empty] | Online PSC | 2
| VV |  | "výkop" 97,403+27,829 |  | 125.232 | [12 empty] | VV | 2 | 2 | True | 0 | ROZPOCET
| VV |  | Součet |  | 125.232 | [12 empty] | VV | 2 | 4 | True | 1 | ROZPOCET
26 | K | 162751139 | Příplatek k vodorovnému přemístění výkopku/sypaniny z horniny třídy těžitelnosti II skupiny 4 a 5 ZKD 1000 m přes 10000 m | m3 | 2504.64 |  | 0 | CS ÚRS 2024 02 |  | základní |  | 0 | 0 | 0 | 0 | 0 | 4 | K | 2 |  |  |  | ROZPOCET | 0 | 0 | 0 | 0 | 0 | 1 | 0 | 4 | 450528769
| PP |  | Vodorovné přemístění výkopku nebo sypaniny po suchu na obvyklém dopravním prostředku, bez naložení výkopku, avšak se složením bez rozhrnutí z horniny třídy těžitelnosti II skupiny 4 a 5 na vzdálenost Příplatek k ceně za každých dalších i započatých 1 000 m | [14 empty] | PP | 2
| Online PSC |  | https://podminky.urs.cz/item/CS_URS_2024_02/162751139 | [14 empty] | Online PSC | 2
| VV |  | 125,232*20 |  | 2504.64 | [12 empty] | VV | 2 | 2 | True | 1 | ROZPOCET
27 | K | 162751157 | Vodorovné přemístění přes 9 000 do 10000 m výkopku/sypaniny z horniny třídy těžitelnosti III skupiny 6 a 7 | m3 | 13.915 |  | 0 | CS ÚRS 2024 02 |  | základní |  | 0 | 0 | 0 | 0 | 0 | 4 | K | 2 |  |  |  | ROZPOCET | 0 | 0 | 0 | 0 | 0 | 1 | 0 | 4 | -1181907547
| PP |  | Vodorovné přemístění výkopku nebo sypaniny po suchu na obvyklém dopravním prostředku, bez naložení výkopku, avšak se složením bez rozhrnutí z horniny třídy těžitelnosti III skupiny 6 a 7 na vzdálenost přes 9 000 do 10 000 m | [14 empty] | PP | 2
| Online PSC |  | https://podminky.urs.cz/item/CS_URS_2024_02/162751157 | [14 empty] | Online PSC | 2
| VV |  | "výkop" 13,915 |  | 13.915 | [12 empty] | VV | 2 | 2 | True | 0 | ROZPOCET
| VV |  | Součet |  | 13.915 | [12 empty] | VV | 2 | 4 | True | 1 | ROZPOCET
28 | K | 162751159 | Příplatek k vodorovnému přemístění výkopku/sypaniny z horniny třídy těžitelnosti III skupiny 6 a 7 ZKD 1000 m přes 10000 m | m3 | 278.3 |  | 0 | CS ÚRS 2024 02 |  | základní |  | 0 | 0 | 0 | 0 | 0 | 4 | K | 2 |  |  |  | ROZPOCET | 0 | 0 | 0 | 0 | 0 | 1 | 0 | 4 | -1667143388
| PP |  | Vodorovné přemístění výkopku nebo sypaniny po suchu na obvyklém dopravním prostředku, bez naložení výkopku, avšak se složením bez rozhrnutí z horniny třídy těžitelnosti III skupiny 6 a 7 na vzdálenost Příplatek k ceně za každých dalších i započatých 1 000 m | [14 empty] | PP | 2
| Online PSC |  | https://podminky.urs.cz/item/CS_URS_2024_02/162751159 | [14 empty] | Online PSC | 2
| VV |  | 13,915*20 |  | 278.3 | [12 empty] | VV | 2 | 2 | True | 1 | ROZPOCET
29 | K | 171251201 | Uložení sypaniny na skládky nebo meziskládky | m3 | 278.293 |  | 0 | CS ÚRS 2024 02 |  | základní |  | 0 | 0 | 0 | 0 | 0 | 4 | K | 2 |  |  |  | ROZPOCET | 0 | 0 | 0 | 0 | 0 | 1 | 0 | 4 | -1998442018
| PP |  | Uložení sypaniny na skládky nebo meziskládky bez hutnění s upravením uložené sypaniny do předepsaného tvaru | [14 empty] | PP | 2
| Online PSC |  | https://podminky.urs.cz/item/CS_URS_2024_02/171251201 | [14 empty] | Online PSC | 2
| VV |  | 139,146+125,232+13,915 |  | 278.293 | [12 empty] | VV | 2 | 2 | True | 1 | ROZPOCET
30 | K | 171201231 | Poplatek za uložení zeminy a kamení na recyklační skládce (skládkovné) kód odpadu 17 05 04 | t | 500.927 |  | 0 | CS ÚRS 2024 02 |  | základní |  | 0 | 0 | 0 | 0 | 0 | 4 | K | 2 |  |  |  | ROZPOCET | 0 | 0 | 0 | 0 | 0 | 1 | 0 | 4 | -854753749
| PP |  | Poplatek za uložení stavebního odpadu na recyklační skládce (skládkovné) zeminy a kamení zatříděného do Katalogu odpadů pod kódem 17 05 04 | [14 empty] | PP | 2
| Online PSC |  | https://podminky.urs.cz/item/CS_URS_2024_02/171201231 | [14 empty] | Online PSC | 2
| VV |  | (139,146+125,232+13,915)*1,80 |  | 500.927 | [12 empty] | VV | 2 | 2 | True | 1 | ROZPOCET
31 | K | 175111101 | Obsypání potrubí ručně sypaninou bez prohození, uloženou do 3 m | m3 | 78.848 |  | 0 | CS ÚRS 2024 02 |  | základní |  | 0 | 0 | 0 | 0 | 0 | 4 | K | 2 |  |  |  | ROZPOCET | 0 | 0 | 0 | 0 | 0 | 1 | 0 | 4 | -1275331315
| PP |  | Obsypání potrubí ručně sypaninou z vhodných hornin třídy těžitelnosti I a II, skupiny 1 až 4 nebo materiálem připraveným podél výkopu ve vzdálenosti do 3 m od jeho kraje pro jakoukoliv hloubku výkopu a míru zhutnění bez prohození sypaniny | [14 empty] | PP | 2
| Online PSC |  | https://podminky.urs.cz/item/CS_URS_2024_02/175111101 | [14 empty] | Online PSC | 2
| VV |  | ZÚ-km 0,033 | [14 empty] | VV | 2 | 1 | True | 0 | ROZPOCET
| VV |  | 33,00*0,75*0,363 |  | 8.984 | [12 empty] | VV | 2 | 2 | True | 0 | ROZPOCET
| VV |  | km 0,033-SL4 | [14 empty] | VV | 2 | 1 | True | 0 | ROZPOCET
| VV |  | 64,00*1,00*0,41 |  | 26.24 | [12 empty] | VV | 2 | 2 | True | 0 | ROZPOCET
| VV |  | SL4-KÚ | [14 empty] | VV | 2 | 1 | True | 0 | ROZPOCET
| VV |  | 133,00*0,80*0,41 |  | 43.624 | [12 empty] | VV | 2 | 2 | True | 0 | ROZPOCET
| VV |  | Součet |  | 78.848 | [12 empty] | VV | 2 | 4 | True | 1 | ROZPOCET
32 | M | 58337310 | štěrkopísek frakce 0/4 | t | 147.446 |  | 0 | CS ÚRS 2024 02 |  | základní |  | 0 | 0 | 0 | 0 | 0 | 8 | M | 2 |  |  |  | ROZPOCET | 0 | 0 | 0 | 0 | 0 | 1 | 0 | 4 | 1286784348
| PP |  | štěrkopísek frakce 0/4 | [14 empty] | PP | 2
| VV |  | 78,848*1,87 |  | 147.446 | [12 empty] | VV | 2 | 2 | True | 1 | ROZPOCET
33 | K | 181351003 | Rozprostření ornice tl vrstvy do 200 mm pl do 100 m2 v rovině nebo ve svahu do 1:5 strojně | m2 | 24.3 |  | 0 | CS ÚRS 2024 02 |  | základní |  | 0 | 0 | 0 | 0 | 0 | 4 | K | 2 |  |  |  | ROZPOCET | 0 | 0 | 0 | 0 | 0 | 1 | 0 | 4 | -322719124
| PP |  | Rozprostření a urovnání ornice v rovině nebo ve svahu sklonu do 1:5 strojně při souvislé ploše do 100 m2, tl. vrstvy do 200 mm | [14 empty] | PP | 2
| Online PSC |  | https://podminky.urs.cz/item/CS_URS_2024_02/181351003 | [14 empty] | Online PSC | 2
| VV |  | 1,50*1,00+28,50*0,80 |  | 24.3 | [12 empty] | VV | 2 | 2 | True | 1 | ROZPOCET
34 | K | 18141 | Založení trávníku v rovině vč.dodávky travního semene | m2 | 24.3 |  | 0 |  |  | základní |  | 0 | 0 | 0 | 0 | 0 | 4 | K | 2 |  |  |  | ROZPOCET | 0 | 0 | 0 | 0 | 0 | 1 | 0 | 4 | 1983648603
| PP |  | Založení trávníku v rovině vč.dodávky travního semene | [14 empty] | PP | 2
35 | K | sondvod | Ručně kopaná sonda v místě křížení opravovaných a stávaj.řadů, vč.uvedení povrchu do původního stavu (dodávka+montáž) | ks | 3 |  | 0 |  |  | základní |  | 0 | 0 | 0 | 0 | 0 | 4 | K | 2 |  |  |  | ROZPOCET | 0 | 0 | 0 | 0 | 0 | 1 | 0 | 4 | 575634182
| D | 4 | Vodorovné konstrukce |  |  |  | 0 |  |  |  |  | 0 |  | 0 |  | 0 | 1 | D | 1 |  |  |  | ROZPOCET | [6 empty] | 0
36 | K | 451572111 | Lože pod potrubí otevřený výkop z kameniva drobného těženého | m3 | 19.515 |  | 0 | CS ÚRS 2024 02 |  | základní |  | 0 | 0 | 0 | 0 | 0 | 4 | K | 2 |  |  |  | ROZPOCET | 0 | 0 | 0 | 0 | 0 | 1 | 0 | 4 | 1423576128
| PP |  | Lože pod potrubí, stoky a drobné objekty v otevřeném výkopu z kameniva drobného těženého 0 až 4 mm | [14 empty] | PP | 2
| Online PSC |  | https://podminky.urs.cz/item/CS_URS_2024_02/451572111 | [14 empty] | Online PSC | 2
| VV |  | ZÚ-km 0,033 | [14 empty] | VV | 2 | 1 | True | 0 | ROZPOCET
| VV |  | 33,00*0,75*0,10 |  | 2.475 | [12 empty] | VV | 2 | 2 | True | 0 | ROZPOCET
| VV |  | km 0,033-SL4 | [14 empty] | VV | 2 | 1 | True | 0 | ROZPOCET
| VV |  | 64,00*1,00*0,10 |  | 6.4 | [12 empty] | VV | 2 | 2 | True | 0 | ROZPOCET
| VV |  | SL4-KÚ | [14 empty] | VV | 2 | 1 | True | 0 | ROZPOCET
| VV |  | 133,00*0,80*0,10 |  | 10.64 | [12 empty] | VV | 2 | 2 | True | 0 | ROZPOCET
| VV |  | Součet |  | 19.515 | [12 empty] | VV | 2 | 4 | True | 1 | ROZPOCET
37 | K | 451573111.02 | Lože pod potrubí otevřený výkop ze štěrku frakce 16-32mm (dodávka+montáž) | m3 | 3.2 |  | 0 |  |  | základní |  | 0 | 0 | 0 | 0 | 0 | 4 | K | 2 |  |  |  | ROZPOCET | 0 | 0 | 0 | 0 | 0 | 1 | 0 | 4 | -1578805505
| PP |  | Lože pod potrubí otevřený výkop ze štěrku frakce 16-32mm (dodávka+montáž) | [14 empty] | PP | 2
| VV |  | drenáž | [14 empty] | VV | 2 | 1 | True | 0 | ROZPOCET
| VV |  | 64,00*0,25*0,20 |  | 3.2 | [12 empty] | VV | 2 | 2 | True | 0 | ROZPOCET
| VV |  | Součet |  | 3.2 | [12 empty] | VV | 2 | 4 | True | 1 | ROZPOCET
| D | 8 | Trubní vedení |  |  |  | 0 |  |  |  |  | 0 |  | 2.3133 |  | 0 | 1 | D | 1 |  |  |  | ROZPOCET | [6 empty] | 0
38 | K | 8-p1 | Přírubové armatury a tvarovky, resp.stroje a zařízení opatřené přírubami budou naceněny včetně šroubů, matic, těsnění, vazelín a jiných spojovacích materiálů nezbytných k montáži. |  | 0 |  | 0 |  |  | základní |  | 0 | 0 | 0 | 0 | 0 | 4 | K | 2 |  |  |  | ROZPOCET | 0 | 0 | 0 | 0 | 0 | 1 | 0 | 4 | 248330452
39 | K | 8-p2 | Přesná specifikace výrobků viz Projektová dokumentace - výkresová část, Technická zpráva a B.Souhrnná technická zpráva |  | 0 |  | 0 |  |  | základní |  | 0 | 0 | 0 | 0 | 0 | 4 | K | 2 |  |  |  | ROZPOCET | 0 | 0 | 0 | 0 | 0 | 1 | 0 | 4 | -1710139994
| D | 8.1 | Montáž, osazení, drobné materiály |  |  |  | 0 |  |  |  |  | 0 |  | 0.93206 |  | 0 | 1 | D | 2 |  |  |  | ROZPOCET | [6 empty] | 0
40 | K | 871211211 | Montáž potrubí z PE100 RC SDR 11 otevřený výkop svařovaných elektrotvarovkou d 63 x 5,8 mm | m | 33 |  | 0 | CS ÚRS 2024 02 |  | základní |  | 0 | 0 | 0 | 0 | 0 | 4 | K | 3 |  |  |  | ROZPOCET | 0 | 0 | 0 | 0 | 0 | 1 | 0 | 4 | 2009563567
| PP |  | Montáž vodovodního potrubí z polyetylenu PE100 RC v otevřeném výkopu svařovaných elektrotvarovkou SDR 11/PN16 d 63 x 5,8 mm | [14 empty] | PP | 3
| Online PSC |  | https://podminky.urs.cz/item/CS_URS_2024_02/871211211 | [14 empty] | Online PSC | 3
41 | K | 871251211 | Montáž potrubí z PE100 RC SDR 11 otevřený výkop svařovaných elektrotvarovkou d 110 x 10,0 mm | m | 196 |  | 0 | CS ÚRS 2024 02 |  | základní |  | 0 | 0 | 0 | 0 | 0 | 4 | K | 3 |  |  |  | ROZPOCET | 0 | 0 | 0 | 0 | 0 | 1 | 0 | 4 | 844734300
| PP |  | Montáž vodovodního potrubí z polyetylenu PE100 RC v otevřeném výkopu svařovaných elektrotvarovkou SDR 11/PN16 d 110 x 10,0 mm | [14 empty] | PP | 3
| Online PSC |  | https://podminky.urs.cz/item/CS_URS_2024_02/871251211 | [14 empty] | Online PSC | 3
42 | K | 892241111 | Tlaková zkouška vodou potrubí DN do 80 | m | 33 |  | 0 | CS ÚRS 2024 02 |  | základní |  | 0 | 0 | 0 | 0 | 0 | 4 | K | 3 |  |  |  | ROZPOCET | 0 | 0 | 0 | 0 | 0 | 1 | 0 | 4 | -284636462
| PP |  | Tlakové zkoušky vodou na potrubí DN do 80 | [14 empty] | PP | 3
| Online PSC |  | https://podminky.urs.cz/item/CS_URS_2024_02/892241111 | [14 empty] | Online PSC | 3
43 | K | 892271111 | Tlaková zkouška vodou potrubí DN 100 nebo 125 | m | 196 |  | 0 | CS ÚRS 2024 02 |  | základní |  | 0 | 0 | 0 | 0 | 0 | 4 | K | 3 |  |  |  | ROZPOCET | 0 | 0 | 0 | 0 | 0 | 1 | 0 | 4 | 81216860
| PP |  | Tlakové zkoušky vodou na potrubí DN 100 nebo 125 | [14 empty] | PP | 3
| Online PSC |  | https://podminky.urs.cz/item/CS_URS_2024_02/892271111 | [14 empty] | Online PSC | 3
44 | K | 892273122 | Proplach a dezinfekce vodovodního potrubí DN od 80 do 125 | m | 229 |  | 0 | CS ÚRS 2024 02 |  | základní |  | 0 | 0 | 0 | 0 | 0 | 4 | K | 3 |  |  |  | ROZPOCET | 0 | 0 | 0 | 0 | 0 | 1 | 0 | 4 | 1348109055
| PP |  | Proplach a dezinfekce vodovodního potrubí DN od 80 do 125 | [14 empty] | PP | 3
| Online PSC |  | https://podminky.urs.cz/item/CS_URS_2024_02/892273122 | [14 empty] | Online PSC | 3
| VV |  | 33,00+196,00 |  | 229 | [12 empty] | VV | 3 | 2 | True | 1 | ROZPOCET
45 | K | 892372111 | Zabezpečení konců potrubí DN do 300 při tlakových zkouškách vodou | kus | 1 |  | 0 | CS ÚRS 2024 02 |  | základní |  | 0 | 0.45937 | 0.45937 | 0 | 0 | 4 | K | 3 |  |  |  | ROZPOCET | 0 | 0 | 0 | 0 | 0 | 1 | 0 | 4 | -331331533
| PP |  | Tlakové zkoušky vodou zabezpečení konců potrubí při tlakových zkouškách DN do 300 | [14 empty] | PP | 3
| Online PSC |  | https://podminky.urs.cz/item/CS_URS_2024_02/892372111 | [14 empty] | Online PSC | 3
46 | K | 899721112 | Signalizační vodič DN přes 150 mm na potrubí | m | 240.45 |  | 0 | CS ÚRS 2024 02 |  | základní |  | 0 | 0.0002 | 0.04809 | 0 | 0 | 4 | K | 3 |  |  |  | ROZPOCET | 0 | 0 | 0 | 0 | 0 | 1 | 0 | 4 | -1816079814
| PP |  | Signalizační vodič na potrubí DN nad 150 mm | [14 empty] | PP | 3
| Online PSC |  | https://podminky.urs.cz/item/CS_URS_2024_02/899721112 | [14 empty] | Online PSC | 3
| VV |  | (33,00+196,00)*1,05 |  | 240.45 | [12 empty] | VV | 3 | 2 | True | 1 | ROZPOCET
47 | K | 899722113 | Krytí potrubí z plastů výstražnou fólií z PVC přes 25 do 34cm | m | 229 |  | 0 | CS ÚRS 2024 02 |  | základní |  | 0 | 9e-05 | 0.02061 | 0 | 0 | 4 | K | 3 |  |  |  | ROZPOCET | 0 | 0 | 0 | 0 | 0 | 1 | 0 | 4 | 1418829
| PP |  | Krytí potrubí z plastů výstražnou fólií z PVC šířky přes 25 do 34 cm | [14 empty] | PP | 3
| Online PSC |  | https://podminky.urs.cz/item/CS_URS_2024_02/899722113 | [14 empty] | Online PSC | 3
| VV |  | 33,00+196,00 |  | 229 | [12 empty] | VV | 3 | 2 | True | 1 | ROZPOCET
48 | K | 877251101 | Montáž elektrospojek na vodovodním potrubí z PE trub d 110 | kus | 47 |  | 0 | CS ÚRS 2024 02 |  | základní |  | 0 | 0 | 0 | 0 | 0 | 4 | K | 3 |  |  |  | ROZPOCET | 0 | 0 | 0 | 0 | 0 | 1 | 0 | 4 | 1705353141
| PP |  | Montáž tvarovek na vodovodním plastovém potrubí z polyetylenu PE 100 elektrotvarovek SDR 11/PN16 spojek, oblouků nebo redukcí d 110 | [14 empty] | PP | 3
| Online PSC |  | https://podminky.urs.cz/item/CS_URS_2024_02/877251101 | [14 empty] | Online PSC | 3
49 | K | 877251110 | Montáž elektrokolen 45° na vodovodním potrubí z PE trub d 110 | kus | 7 |  | 0 | CS ÚRS 2024 02 |  | základní |  | 0 | 0 | 0 | 0 | 0 | 4 | K | 3 |  |  |  | ROZPOCET | 0 | 0 | 0 | 0 | 0 | 1 | 0 | 4 | -689955014
| PP |  | Montáž tvarovek na vodovodním plastovém potrubí z polyetylenu PE 100 elektrotvarovek SDR 11/PN16 kolen 45° d 110 | [14 empty] | PP | 3
| Online PSC |  | https://podminky.urs.cz/item/CS_URS_2024_02/877251110 | [14 empty] | Online PSC | 3
50 | K | 857242122 | Montáž litinových tvarovek jednoosých přírubových otevřený výkop DN 80 | kus | 13 |  | 0 | CS ÚRS 2024 02 |  | základní |  | 0 | 0.00167 | 0.02171 | 0 | 0 | 4 | K | 3 |  |  |  | ROZPOCET | 0 | 0 | 0 | 0 | 0 | 1 | 0 | 4 | 967620244
| PP |  | Montáž litinových tvarovek na potrubí litinovém tlakovém jednoosých na potrubí z trub přírubových v otevřeném výkopu, kanálu nebo v šachtě DN 80 | [14 empty] | PP | 3
| Online PSC |  | https://podminky.urs.cz/item/CS_URS_2024_02/857242122 | [14 empty] | Online PSC | 3
51 | K | 857262122 | Montáž litinových tvarovek jednoosých přírubových otevřený výkop DN 100 | kus | 7 |  | 0 | CS ÚRS 2024 02 |  | základní |  | 0 | 0.00167 | 0.01169 | 0 | 0 | 4 | K | 3 |  |  |  | ROZPOCET | 0 | 0 | 0 | 0 | 0 | 1 | 0 | 4 | -1844071914
| PP |  | Montáž litinových tvarovek na potrubí litinovém tlakovém jednoosých na potrubí z trub přírubových v otevřeném výkopu, kanálu nebo v šachtě DN 100 | [14 empty] | PP | 3
| Online PSC |  | https://podminky.urs.cz/item/CS_URS_2024_02/857262122 | [14 empty] | Online PSC | 3
52 | K | 857244122 | Montáž litinových tvarovek odbočných přírubových otevřený výkop DN 80 | kus | 2 |  | 0 | CS ÚRS 2024 02 |  | základní |  | 0 | 0.00171 | 0.00342 | 0 | 0 | 4 | K | 3 |  |  |  | ROZPOCET | 0 | 0 | 0 | 0 | 0 | 1 | 0 | 4 | 28270519
| PP |  | Montáž litinových tvarovek na potrubí litinovém tlakovém odbočných na potrubí z trub přírubových v otevřeném výkopu, kanálu nebo v šachtě DN 80 | [14 empty] | PP | 3
| Online PSC |  | https://podminky.urs.cz/item/CS_URS_2024_02/857244122 | [14 empty] | Online PSC | 3
53 | K | 857264122 | Montáž litinových tvarovek odbočných přírubových otevřený výkop DN 100 | kus | 7 |  | 0 | CS ÚRS 2024 02 |  | základní |  | 0 | 0.00171 | 0.01197 | 0 | 0 | 4 | K | 3 |  |  |  | ROZPOCET | 0 | 0 | 0 | 0 | 0 | 1 | 0 | 4 | -26625999
| PP |  | Montáž litinových tvarovek na potrubí litinovém tlakovém odbočných na potrubí z trub přírubových v otevřeném výkopu, kanálu nebo v šachtě DN 100 | [14 empty] | PP | 3
| Online PSC |  | https://podminky.urs.cz/item/CS_URS_2024_02/857264122 | [14 empty] | Online PSC | 3
54 | K | 891241112 | Montáž vodovodních šoupátek otevřený výkop DN 80 | kus | 2 |  | 0 | CS ÚRS 2024 02 |  | základní |  | 0 | 0.00162 | 0.00324 | 0 | 0 | 4 | K | 3 |  |  |  | ROZPOCET | 0 | 0 | 0 | 0 | 0 | 1 | 0 | 4 | -119067369
| PP |  | Montáž vodovodních armatur na potrubí šoupátek nebo klapek uzavíracích v otevřeném výkopu nebo v šachtách s osazením zemní soupravy (bez poklopů) DN 80 | [14 empty] | PP | 3
| Online PSC |  | https://podminky.urs.cz/item/CS_URS_2024_02/891241112 | [14 empty] | Online PSC | 3
55 | K | 891261112 | Montáž vodovodních šoupátek otevřený výkop DN 100 | kus | 4 |  | 0 | CS ÚRS 2024 02 |  | základní |  | 0 | 0.00165 | 0.0066 | 0 | 0 | 4 | K | 3 |  |  |  | ROZPOCET | 0 | 0 | 0 | 0 | 0 | 1 | 0 | 4 | -1065118856
| PP |  | Montáž vodovodních armatur na potrubí šoupátek nebo klapek uzavíracích v otevřeném výkopu nebo v šachtách s osazením zemní soupravy (bez poklopů) DN 100 | [14 empty] | PP | 3
| Online PSC |  | https://podminky.urs.cz/item/CS_URS_2024_02/891261112 | [14 empty] | Online PSC | 3
56 | K | 891247112 | Montáž hydrantů podzemních DN 80 | kus | 2 |  | 0 | CS ÚRS 2024 02 |  | základní |  | 0 | 0.00136 | 0.00272 | 0 | 0 | 4 | K | 3 |  |  |  | ROZPOCET | 0 | 0 | 0 | 0 | 0 | 1 | 0 | 4 | -1394276692
| PP |  | Montáž vodovodních armatur na potrubí hydrantů podzemních (bez osazení poklopů) DN 80 | [14 empty] | PP | 3
| Online PSC |  | https://podminky.urs.cz/item/CS_URS_2024_02/891247112 | [14 empty] | Online PSC | 3
57 | K | 899401112 | Osazení poklopů uličních litinových šoupátkových | kus | 6 |  | 0 | CS ÚRS 2024 02 |  | základní |  | 0 | 0.04 | 0.24 | 0 | 0 | 4 | K | 3 |  |  |  | ROZPOCET | 0 | 0 | 0 | 0 | 0 | 1 | 0 | 4 | 1102890465
| PP |  | Osazení poklopů uličních s pevným rámem litinových šoupátkových | [14 empty] | PP | 3
| Online PSC |  | https://podminky.urs.cz/item/CS_URS_2024_02/899401112 | [14 empty] | Online PSC | 3
58 | K | 899401113 | Osazení poklopů uličních litinových hydrantových | kus | 2 |  | 0 | CS ÚRS 2024 02 |  | základní |  | 0 | 0.05 | 0.1 | 0 | 0 | 4 | K | 3 |  |  |  | ROZPOCET | 0 | 0 | 0 | 0 | 0 | 1 | 0 | 4 | 1591022359
| PP |  | Osazení poklopů uličních s pevným rámem litinových hydrantových | [14 empty] | PP | 3
| Online PSC |  | https://podminky.urs.cz/item/CS_URS_2024_02/899401113 | [14 empty] | Online PSC | 3
59 | K | 899712111 | Orientační tabulky na zdivu | kus | 8 |  | 0 | CS ÚRS 2024 02 |  | základní |  | 0 | 0.00033 | 0.00264 | 0 | 0 | 4 | K | 3 |  |  |  | ROZPOCET | 0 | 0 | 0 | 0 | 0 | 1 | 0 | 4 | -1854612487
| PP |  | Orientační tabulky na vodovodních a kanalizačních řadech na zdivu | [14 empty] | PP | 3
| Online PSC |  | https://podminky.urs.cz/item/CS_URS_2024_02/899712111 | [14 empty] | Online PSC | 3
60 | K | 8-05 | Vytyčovací marker nad lomem (dodávka+montáž) | ks | 7 |  | 0 |  |  | základní |  | 0 | 0 | 0 | 0 | 0 | 4 | K | 3 |  |  |  | ROZPOCET | 0 | 0 | 0 | 0 | 0 | 1 | 0 | 4 | -1094174546
| PP |  | Vytyčovací marker nad lomem (dodávka+montáž) | [14 empty] | PP | 3
61 | K | 871275890 | Bourání stávajícího potrubí do DN 200, vč.odvozu na skládku a poplatku za skládku suti | m | 4 |  | 0 |  |  | základní |  | 0 | 0 | 0 | 0 | 0 | 4 | K | 3 |  |  |  | ROZPOCET | 0 | 0 | 0 | 0 | 0 | 1 | 0 | 4 | -711428106
| PP |  | Bourání stávajícího potrubí DN 150, vč.odvozu na skládku a poplatku za skládku suti | [14 empty] | PP | 3
| VV |  | "přepojení sítí" 4,00 |  | 4 | [12 empty] | VV | 3 | 2 | True | 1 | ROZPOCET
| D | 8.3 | Armatury a tvarovky |  |  |  | 0 |  |  |  |  | 0 |  | 0.69159 |  | 0 | 1 | D | 2 |  |  |  | ROZPOCET | [6 empty] | 0
62 | M | 5525351190 | T-kus přírubový z tvárné litiny DN80/80, PN10, vnější a vnitřní povrch.úprava fosfatizace zinkem + krycí vrstva nanášená kataforézou tl. min.70 μm nebo alternativně práškový epoxid tl. min. 250 μm | kus | 2 |  | 0 |  |  | základní |  | 0 | 0.0149 | 0.0298 | 0 | 0 | 8 | M | 3 |  |  |  | ROZPOCET | 0 | 0 | 0 | 0 | 0 | 1 | 0 | 4 | 21005879
| PP |  | T-kus přírubový z tvárné litiny DN80/80, PN10, vnější a vnitřní povrch.úprava fosfatizace zinkem + krycí vrstva nanášená kataforézou tl. min.70 μm nebo alternativně práškový epoxid tl. min. 250 μm | [14 empty] | PP | 3
63 | M | 5525351790 | T-kus přírubový z tvárné litiny DN100/100, PN10, vnější a vnitřní povrch.úprava fosfatizace zinkem + krycí vrstva nanášená kataforézou tl. min.70 μm nebo alternativně práškový epoxid tl. min. 250 μm | kus | 2 |  | 0 |  |  | základní |  | 0 | 0.0194 | 0.0388 | 0 | 0 | 8 | M | 3 |  |  |  | ROZPOCET | 0 | 0 | 0 | 0 | 0 | 1 | 0 | 4 | -677679618
| PP |  | T-kus přírubový z tvárné litiny DN100/100, PN10, vnější a vnitřní povrch.úprava fosfatizace zinkem + krycí vrstva nanášená kataforézou tl. min.70 μm nebo alternativně práškový epoxid tl. min. 250 μm | [14 empty] | PP | 3
64 | M | 5525351590 | T-kus přírubový z tvárné litiny DN100/80, PN10, vnější a vnitřní povrch.úprava fosfatizace zinkem + krycí vrstva nanášená kataforézou tl. min.70 μm nebo alternativně práškový epoxid tl. min. 250 μm | kus | 3 |  | 0 |  |  | základní |  | 0 | 0.0178 | 0.0534 | 0 | 0 | 8 | M | 3 |  |  |  | ROZPOCET | 0 | 0 | 0 | 0 | 0 | 1 | 0 | 4 | 1690613615
| PP |  | T-kus přírubový z tvárné litiny DN100/80, PN10, vnější a vnitřní povrch.úprava fosfatizace zinkem + krycí vrstva nanášená kataforézou tl. min.70 μm nebo alternativně práškový epoxid tl. min. 250 μm | [14 empty] | PP | 3
65 | M | 5525364190 | R-kus přírubový z tvárné litiny DN100/80, PN10, vnější a vnitřní povrch.úprava fosfatizace zinkem + krycí vrstva nanášená kataforézou tl. min.70 μm nebo alternativně práškový epoxid tl. min. 250 μm | kus | 2 |  | 0 |  |  | základní |  | 0 | 0.0095 | 0.019 | 0 | 0 | 8 | M | 3 |  |  |  | ROZPOCET | 0 | 0 | 0 | 0 | 0 | 1 | 0 | 4 | -1758026700
| PP |  | R-kus přírubový z tvárné litiny DN100/80, PN10, vnější a vnitřní povrch.úprava fosfatizace zinkem + krycí vrstva nanášená kataforézou tl. min.70 μm nebo alternativně práškový epoxid tl. min. 250 μm | [14 empty] | PP | 3
66 | M | 5525172490 | příruba slepá z tvárné litiny DN80, PN10, vnější a vnitřní povrch.úprava fosfatizace zinkem + krycí vrstva nanášená kataforézou tl. min.70 μm nebo alternativně práškový epoxid tl. min. 250 μm | kus | 2 |  | 0 |  |  | základní |  | 0 | 0.004 | 0.008 | 0 | 0 | 8 | M | 3 |  |  |  | ROZPOCET | 0 | 0 | 0 | 0 | 0 | 1 | 0 | 4 | -406613797
| PP |  | příruba slepá z tvárné litiny DN80, PN10, vnější a vnitřní povrch.úprava fosfatizace zinkem + krycí vrstva nanášená kataforézou tl. min.70 μm nebo alternativně práškový epoxid tl. min. 250 μm | [14 empty] | PP | 3
67 | M | 5525359190 | TT-kus přírubový z tvárné litiny DN100/80, PN10, vnější a vnitřní povrch.úprava fosfatizace zinkem + krycí vrstva nanášená kataforézou tl. min.70 μm nebo alternativně práškový epoxid tl. min. 250 μm | kus | 1 |  | 0 |  |  | základní |  | 0 | 0.025 | 0.025 | 0 | 0 | 8 | M | 3 |  |  |  | ROZPOCET | 0 | 0 | 0 | 0 | 0 | 1 | 0 | 4 | 1287150423
| PP |  | TT-kus přírubový z tvárné litiny DN100/80, PN10, vnější a vnitřní povrch.úprava fosfatizace zinkem + krycí vrstva nanášená kataforézou tl. min.70 μm nebo alternativně práškový epoxid tl. min. 250 μm | [14 empty] | PP | 3
68 | M | šoup80 | přírubové šoupátko DN 80 (litina) | kus | 2 |  | 0 |  |  | základní |  | 0 | 0.019 | 0.038 | 0 | 0 | 8 | M | 3 |  |  |  | ROZPOCET | 0 | 0 | 0 | 0 | 0 | 1 | 0 | 4 | -1452196553
| PP |  | přírubové šoupátko DN 80 (litina) | [14 empty] | PP | 3
69 | M | tele80 | ZS teleskopická pro Š DN 80 | kus | 2 |  | 0 |  |  | základní |  | 0 | 0.005 | 0.01 | 0 | 0 | 8 | M | 3 |  |  |  | ROZPOCET | 0 | 0 | 0 | 0 | 0 | 1 | 0 | 4 | 934869356
| PP |  | ZS teleskopická pro Š DN 100 | [14 empty] | PP | 3
70 | M | šoup100 | šoupátko DN100 (litina) | kus | 4 |  | 0 |  |  | základní |  | 0 | 0.021 | 0.084 | 0 | 0 | 8 | M | 3 |  |  |  | ROZPOCET | 0 | 0 | 0 | 0 | 0 | 1 | 0 | 4 | 1090505235
| PP |  | šoupátko DN100 (litina) | [14 empty] | PP | 3
71 | M | tele100 | ZS teleskopická pro Š DN 100 | kus | 4 |  | 0 |  |  | základní |  | 0 | 0.005 | 0.02 | 0 | 0 | 8 | M | 3 |  |  |  | ROZPOCET | 0 | 0 | 0 | 0 | 0 | 1 | 0 | 4 | -1816613743
| PP |  | ZS teleskopická pro Š DN 100 | [14 empty] | PP | 3
72 | M | pokl | šoupátkový poklop tuhý + podkladní deska | kus | 6 |  | 0 |  |  | základní |  | 0 | 0.012 | 0.072 | 0 | 0 | 8 | M | 3 |  |  |  | ROZPOCET | 0 | 0 | 0 | 0 | 0 | 1 | 0 | 4 | -1351855827
| PP |  | šoupátkový poklop tuhý + podkladní deska | [14 empty] | PP | 3
73 | M | 615273 | elektrokoleno 30° PE 100 PN16 DN100 | kus | 2 |  | 0 |  |  | základní |  | 0 | 0.00126 | 0.00252 | 0 | 0 | 8 | M | 3 |  |  |  | ROZPOCET | 0 | 0 | 0 | 0 | 0 | 1 | 0 | 4 | 1922672481
| PP |  | elektrokoleno 30° PE 100 PN16 DN100 | [14 empty] | PP | 3
74 | M | 612104 | elektrokoleno 45° PE 100 PN16 DN100 | kus | 1 |  | 0 |  |  | základní |  | 0 | 0.00132 | 0.00132 | 0 | 0 | 8 | M | 3 |  |  |  | ROZPOCET | 0 | 0 | 0 | 0 | 0 | 1 | 0 | 4 | 1085005389
| PP |  | elektrokoleno 45° PE 100 PN16 DN100 | [14 empty] | PP | 3
75 | M | 616139 | elektrokoleno 11° PE 100 PN16 DN100 | kus | 4 |  | 0 |  |  | základní |  | 0 | 0.00092 | 0.00368 | 0 | 0 | 8 | M | 3 |  |  |  | ROZPOCET | 0 | 0 | 0 | 0 | 0 | 1 | 0 | 4 | -1279854934
| PP |  | elektrokoleno 11° PE 100 PN16 DN100 | [14 empty] | PP | 3
76 | M | 28615975 | elektrospojka SDR11 PE 100 PN16 D 110mm | kus | 42 |  | 0 | CS ÚRS 2024 02 |  | základní |  | 0 | 0.00072 | 0.03024 | 0 | 0 | 8 | M | 3 |  |  |  | ROZPOCET | 0 | 0 | 0 | 0 | 0 | 1 | 0 | 4 | -1002324457
| PP |  | elektrospojka SDR11 PE 100 PN16 D 110mm | [14 empty] | PP | 3
| VV |  | "u tvarovek" 9 |  | 9 | [12 empty] | VV | 3 | 2 | True | 0 | ROZPOCET
| VV |  | "po trase" 33 |  | 33 | [12 empty] | VV | 3 | 2 | True | 0 | ROZPOCET
| VV |  | Součet |  | 42 | [12 empty] | VV | 3 | 4 | True | 1 | ROZPOCET
77 | M | 615419 | EFL d110 / DN100, PE100, SDR11, integrovaný lemový nákružek s přírubou | kus | 5 |  | 0 |  |  | základní |  | 0 | 0.00331 | 0.01655 | 0 | 0 | 8 | M | 3 |  |  |  | ROZPOCET | 0 | 0 | 0 | 0 | 0 | 1 | 0 | 4 | 1354520377
| PP |  | EFL d110 / DN100, PE100, SDR11, integrovaný lemový nákružek s přírubou | [14 empty] | PP | 3
78 | M | 850008025016 | TVAROVKA FF KUS 80/250 | kus | 2 |  | 0 |  |  | základní |  | 0 | 0.01 | 0.02 | 0 | 0 | 8 | M | 3 |  |  |  | ROZPOCET | 0 | 0 | 0 | 0 | 0 | 1 | 0 | 4 | 1061105925
| PP |  | TVAROVKA FF KUS 80/250 | [14 empty] | PP | 3
| VV |  | "hydrant" 2 |  | 2 | [12 empty] | VV | 3 | 2 | True | 1 | ROZPOCET
79 | M | 505008020016 | KOLENO PATNÍ PŘÍRUBOVÉ DLOUHÉ 80 | kus | 2 |  | 0 |  |  | základní |  | 0 | 0.0163 | 0.0326 | 0 | 0 | 8 | M | 3 |  |  |  | ROZPOCET | 0 | 0 | 0 | 0 | 0 | 1 | 0 | 4 | -971135419
| PP |  | KOLENO PATNÍ PŘÍRUBOVÉ DLOUHÉ 80 | [14 empty] | PP | 3
| VV |  | "hydrant" 2 |  | 2 | [12 empty] | VV | 3 | 2 | True | 1 | ROZPOCET
80 | M | 853008000016 | TVAROVKA OBLOUK 90° 80 | kus | 1 |  | 0 |  |  | základní |  | 0 | 0.01 | 0.01 | 0 | 0 | 8 | M | 3 |  |  |  | ROZPOCET | 0 | 0 | 0 | 0 | 0 | 1 | 0 | 4 | -668825419
| PP |  | TVAROVKA OBLOUK 90° 80 | [14 empty] | PP | 3
| VV |  | "hydrant" 1 |  | 1 | [12 empty] | VV | 3 | 2 | True | 1 | ROZPOCET
81 | M | HYDRPOD80 | hydrant podzemní DN80, vč.podkladní desky a hydrantového poklopu | kus | 2 |  | 0 |  |  | základní |  | 0 | 0.041 | 0.082 | 0 | 0 | 8 | M | 3 |  |  |  | ROZPOCET | 0 | 0 | 0 | 0 | 0 | 1 | 0 | 4 | -773370854
| PP |  | hydrant podzemní DN80, vč.podkladní desky a hydrantového poklopu | [14 empty] | PP | 3
| VV |  | "hydrant" 2 |  | 2 | [12 empty] | VV | 3 | 2 | True | 1 | ROZPOCET
82 | M | 799406508016 | spojka jištěná proti posunu DN80x50 (příruba x hrdlo) | kus | 1 |  | 0 |  |  | základní |  | 0 | 0.00626 | 0.00626 | 0 | 0 | 8 | M | 3 |  |  |  | ROZPOCET | 0 | 0 | 0 | 0 | 0 | 1 | 0 | 4 | 729715625
| PP |  | spojka jištěná proti posunu DN80x50 (příruba x hrdlo) | [14 empty] | PP | 3
83 | M | 7994065080161 | spojka jištěná proti posunu DN50x80 (příruba x hrdlo) | kus | 1 |  | 0 |  |  | základní |  | 0 | 0.00626 | 0.00626 | 0 | 0 | 8 | M | 3 |  |  |  | ROZPOCET | 0 | 0 | 0 | 0 | 0 | 1 | 0 | 4 | 2119612014
| PP |  | spojka jištěná proti posunu DN50x80 (příruba x hrdlo) | [14 empty] | PP | 3
84 | M | 799408000016 | spojka jištěná proti posunu DN80x80 (příruba x hrdlo) | kus | 4 |  | 0 |  |  | základní |  | 0 | 0.00704 | 0.02816 | 0 | 0 | 8 | M | 3 |  |  |  | ROZPOCET | 0 | 0 | 0 | 0 | 0 | 1 | 0 | 4 | -959477822
| PP |  | spojka jištěná proti posunu DN80x80 (příruba x hrdlo) | [14 empty] | PP | 3
85 | M | 799410000016 | spojka jištěná proti posunu DN100x100 (příruba x hrdlo) | kus | 5 |  | 0 |  |  | základní |  | 0 | 0.0108 | 0.054 | 0 | 0 | 8 | M | 3 |  |  |  | ROZPOCET | 0 | 0 | 0 | 0 | 0 | 1 | 0 | 4 | -796293689
| PP |  | spojka jištěná proti posunu DN100x100 (příruba x hrdlo) | [14 empty] | PP | 3
| D | 8.4 | Trubní materiál |  |  |  | 0 |  |  |  |  | 0 |  | 0.68962 |  | 0 | 1 | D | 2 |  |  |  | ROZPOCET | [6 empty] | 0
86 | K | 212755214 | Trativody z drenážních trubek plastových flexibilních D 100 mm bez lože | m | 64 |  | 0 | CS ÚRS 2024 02 |  | základní |  | 0 | 0.00049 | 0.03136 | 0 | 0 | 4 | K | 3 |  |  |  | ROZPOCET | 0 | 0 | 0 | 0 | 0 | 1 | 0 | 4 | -497887988
| PP |  | Trativody bez lože z drenážních trubek plastových flexibilních D 100 mm | [14 empty] | PP | 3
| Online PSC |  | https://podminky.urs.cz/item/CS_URS_2024_02/212755214 | [14 empty] | Online PSC | 3
| VV |  | km 0,033-SL4 | [14 empty] | VV | 3 | 1 | True | 0 | ROZPOCET
| VV |  | 64,00 |  | 64 | [12 empty] | VV | 3 | 2 | True | 1 | ROZPOCET
87 | M | 286135271 | potrubí vodovodní z polyetylénu De 63 x 5,8 PE100 RC SDR 11, tlakové třídy PN 10, certifikované podle technického předpisu PAS 1075, dle tab.4 | m | 33 |  | 0 |  |  | základní |  | 0 | 0.00106 | 0.03498 | 0 | 0 | 8 | M | 3 |  |  |  | ROZPOCET | 0 | 0 | 0 | 0 | 0 | 1 | 0 | 4 | -175070966
| PP |  | potrubí vodovodní z polyetylénu De 63 x 5,8 PE100 RC SDR 11, tlakové třídy PN 10, certifikované podle technického předpisu PAS 1075, dle tab.4 | [14 empty] | PP | 3
88 | M | 286135311 | potrubí vodovodní z polyetylénu De 110 x 10,0 PE100 RC SDR 11, tlakové třídy PN 10, certifikované podle technického předpisu PAS 1075, dle tab.4 | m | 196 |  | 0 |  |  | základní |  | 0 | 0.00318 | 0.62328 | 0 | 0 | 8 | M | 3 |  |  |  | ROZPOCET | 0 | 0 | 0 | 0 | 0 | 1 | 0 | 4 | 265889464
| PP |  | potrubí vodovodní z polyetylénu De 110 x 10,0 PE100 RC SDR 11, tlakové třídy PN 10, certifikované podle technického předpisu PAS 1075, dle tab.4 | [14 empty] | PP | 3
| D | 99 | Přesun hmot |  |  |  | 0 |  |  |  |  | 0 |  | 0 |  | 0 | 1 | D | 1 |  |  |  | ROZPOCET | [6 empty] | 0
89 | K | 998276101 | Přesun hmot pro trubní vedení z trub z plastických hmot otevřený výkop | t | 3.082 |  | 0 | CS ÚRS 2024 02 |  | základní |  | 0 | 0 | 0 | 0 | 0 | 4 | K | 2 |  |  |  | ROZPOCET | 0 | 0 | 0 | 0 | 0 | 1 | 0 | 4 | -1378900065
| PP |  | Přesun hmot pro trubní vedení hloubené z trub z plastických hmot nebo sklolaminátových pro vodovody, kanalizace, teplovody, produktovody v otevřeném výkopu dopravní vzdálenost do 15 m | [14 empty] | PP | 2
| Online PSC |  | https://podminky.urs.cz/item/CS_URS_2024_02/998276101 | [14 empty] | Online PSC | 2
| D | K | Komunikace |  |  |  | 0 |  |  |  |  | 0 |  | 317.2391 |  | 0 | 1 | D | 1 |  |  |  | ROZPOCET | [6 empty] | 0
90 | K | 174151101 | Zásyp jam, šachet rýh nebo kolem objektů sypaninou se zhutněním | m3 | 176.73 |  | 0 | CS ÚRS 2024 02 |  | základní |  | 0 | 0 | 0 | 0 | 0 | 4 | K | 2 |  |  |  | ROZPOCET | 0 | 0 | 0 | 0 | 0 | 1 | 0 | 4 | 81753462
| PP |  | Zásyp sypaninou z jakékoliv horniny strojně s uložením výkopku ve vrstvách se zhutněním jam, šachet, rýh nebo kolem objektů v těchto vykopávkách | [14 empty] | PP | 2
| Online PSC |  | https://podminky.urs.cz/item/CS_URS_2024_02/174151101 | [14 empty] | Online PSC | 2
| VV |  | zásyp štěrkopískem | [14 empty] | VV | 2 | 1 | True | 0 | ROZPOCET
| VV |  | "výkop" 278,293 |  | 278.293 | [12 empty] | VV | 2 | 2 | True | 0 | ROZPOCET
| VV |  | "odpočet lože" -19,515 |  | -19.515 | [12 empty] | VV | 2 | 2 | True | 0 | ROZPOCET
| VV |  | "odpočet lože drenáž" -3,2 |  | -3.2 | [12 empty] | VV | 2 | 2 | True | 0 | ROZPOCET
| VV |  | "odpočet obsypu" -78,848 |  | -78.848 | [12 empty] | VV | 2 | 2 | True | 0 | ROZPOCET
| VV |  | Součet |  | 176.73 | [12 empty] | VV | 2 | 4 | True | 1 | ROZPOCET
91 | M | 583312091 | kamenivo pro zásypy v komunikacích - štěrkopísek fr.0-32mm | t | 330.485 |  | 0 |  |  | základní |  | 0 | 0 | 0 | 0 | 0 | 8 | M | 2 |  |  |  | ROZPOCET | 0 | 0 | 0 | 0 | 0 | 1 | 0 | 4 | 975919686
| VV |  | 176,73*1,87 |  | 330.485 | [12 empty] | VV | 2 | 2 | True | 1 | ROZPOCET
92 | K | 564871011 | Podklad ze štěrkodrtě ŠD plochy do 100 m2 tl 250 mm | m2 | 4.62 |  | 0 | CS ÚRS 2024 02 |  | základní |  | 0 | 0.575 | 2.6565 | 0 | 0 | 4 | K | 2 |  |  |  | ROZPOCET | 0 | 0 | 0 | 0 | 0 | 1 | 0 | 4 | -309432940
| PP |  | Podklad ze štěrkodrti ŠD s rozprostřením a zhutněním plochy jednotlivě do 100 m2, po zhutnění tl. 250 mm | [14 empty] | PP | 2
| Online PSC |  | https://podminky.urs.cz/item/CS_URS_2024_02/564871011 | [14 empty] | Online PSC | 2
| VV |  | krajská komunikace | [14 empty] | VV | 2 | 1 | True | 0 | ROZPOCET
| VV |  | (3,00+0,30)*(0,80+0,30*2) |  | 4.62 | [12 empty] | VV | 2 | 2 | True | 1 | ROZPOCET
93 | K | 564952113 | Podklad z mechanicky zpevněného kameniva MZK tl 170 mm | m2 | 7.2 |  | 0 | CS ÚRS 2024 02 |  | základní |  | 0 | 0.42149 | 3.0347 | 0 | 0 | 4 | K | 2 |  |  |  | ROZPOCET | 0 | 0 | 0 | 0 | 0 | 1 | 0 | 4 | 1512257460
| PP |  | Podklad z mechanicky zpevněného kameniva MZK (minerální beton) s rozprostřením a s hutněním, po zhutnění tl. 170 mm | [14 empty] | PP | 2
| Online PSC |  | https://podminky.urs.cz/item/CS_URS_2024_02/564952113 | [14 empty] | Online PSC | 2
| VV |  | krajská komunikace | [14 empty] | VV | 2 | 1 | True | 0 | ROZPOCET
| VV |  | (3,00+0,60)*(0,80+0,60*2) |  | 7.2 | [12 empty] | VV | 2 | 2 | True | 1 | ROZPOCET
94 | K | 565136111 | Asfaltový beton vrstva podkladní ACP 22 (obalované kamenivo OKH) tl 50 mm š do 3 m | m2 | 10.14 |  | 0 | CS ÚRS 2024 02 |  | základní |  | 0 | 0.13188 | 1.3373 | 0 | 0 | 4 | K | 2 |  |  |  | ROZPOCET | 0 | 0 | 0 | 0 | 0 | 1 | 0 | 4 | -1362742882
| PP |  | Asfaltový beton vrstva podkladní ACP 22 (obalované kamenivo hrubozrnné - OKH) s rozprostřením a zhutněním v pruhu šířky přes 1,5 do 3 m, po zhutnění tl. 50 mm | [14 empty] | PP | 2
| Online PSC |  | https://podminky.urs.cz/item/CS_URS_2024_02/565136111 | [14 empty] | Online PSC | 2
| VV |  | krajská komunikace | [14 empty] | VV | 2 | 1 | True | 0 | ROZPOCET
| VV |  | (3,00+0,90)*(0,80+0,90*2) |  | 10.14 | [12 empty] | VV | 2 | 2 | True | 1 | ROZPOCET
95 | K | 573191111 | Postřik infiltrační kationaktivní emulzí v množství 1 kg/m2 | m2 | 13.44 |  | 0 | CS ÚRS 2024 02 |  | základní |  | 0 | 0.00034 | 0.0045696 | 0 | 0 | 4 | K | 2 |  |  |  | ROZPOCET | 0 | 0 | 0 | 0 | 0 | 1 | 0 | 4 | -383732863
| PP |  | Postřik infiltrační kationaktivní emulzí v množství 1,00 kg/m2 | [14 empty] | PP | 2
| Online PSC |  | https://podminky.urs.cz/item/CS_URS_2024_02/573191111 | [14 empty] | Online PSC | 2
| VV |  | krajská komunikace | [14 empty] | VV | 2 | 1 | True | 0 | ROZPOCET
| VV |  | (3,00+1,20)*(0,80+1,20*2) |  | 13.44 | [12 empty] | VV | 2 | 2 | True | 1 | ROZPOCET
96 | K | 577155112 | Asfaltový beton vrstva ložní ACL 16 (ABH) tl 60 mm š do 3 m z nemodifikovaného asfaltu | m2 | 13.44 |  | 0 | CS ÚRS 2024 02 |  | základní |  | 0 | 0.15559 | 2.0911 | 0 | 0 | 4 | K | 2 |  |  |  | ROZPOCET | 0 | 0 | 0 | 0 | 0 | 1 | 0 | 4 | 1710780853
| PP |  | Asfaltový beton vrstva ložní ACL 16 (ABH) s rozprostřením a zhutněním z nemodifikovaného asfaltu v pruhu šířky do 3 m, po zhutnění tl. 60 mm | [14 empty] | PP | 2
| Online PSC |  | https://podminky.urs.cz/item/CS_URS_2024_02/577155112 | [14 empty] | Online PSC | 2
| VV |  | krajská komunikace | [14 empty] | VV | 2 | 1 | True | 0 | ROZPOCET
| VV |  | (3,00+1,20)*(0,80+1,20*2) |  | 13.44 | [12 empty] | VV | 2 | 2 | True | 1 | ROZPOCET
97 | K | 573191111 | Postřik infiltrační kationaktivní emulzí v množství 1 kg/m2 | m2 | 17.1 |  | 0 | CS ÚRS 2024 02 |  | základní |  | 0 | 0.00034 | 0.005814 | 0 | 0 | 4 | K | 2 |  |  |  | ROZPOCET | 0 | 0 | 0 | 0 | 0 | 1 | 0 | 4 | -514713518
| PP |  | Postřik infiltrační kationaktivní emulzí v množství 1,00 kg/m2 | [14 empty] | PP | 2
| Online PSC |  | https://podminky.urs.cz/item/CS_URS_2024_02/573191111 | [14 empty] | Online PSC | 2
| VV |  | krajská komunikace | [14 empty] | VV | 2 | 1 | True | 0 | ROZPOCET
| VV |  | (3,00+1,50)*(0,80+1,50*2) |  | 17.1 | [12 empty] | VV | 2 | 2 | True | 1 | ROZPOCET
98 | K | 577144111 | Asfaltový beton vrstva obrusná ACO 11+ (ABS) tř. I tl 50 mm š do 3 m z nemodifikovaného asfaltu | m2 | 17.1 |  | 0 | CS ÚRS 2024 02 |  | základní |  | 0 | 0.12966 | 2.2172 | 0 | 0 | 4 | K | 2 |  |  |  | ROZPOCET | 0 | 0 | 0 | 0 | 0 | 1 | 0 | 4 | -582533539
| PP |  | Asfaltový beton vrstva obrusná ACO 11 (ABS) s rozprostřením a se zhutněním z nemodifikovaného asfaltu v pruhu šířky do 3 m tř. I (ACO 11+), po zhutnění tl. 50 mm | [14 empty] | PP | 2
| Online PSC |  | https://podminky.urs.cz/item/CS_URS_2024_02/577144111 | [14 empty] | Online PSC | 2
| VV |  | krajská komunikace | [14 empty] | VV | 2 | 1 | True | 0 | ROZPOCET
| VV |  | (3,00+1,50)*(0,80+1,50*2) |  | 17.1 | [12 empty] | VV | 2 | 2 | True | 1 | ROZPOCET
99 | K | UTES-KK | Živičná zálivka - utěsnění styku starého a nového krytu vozovky (dodávka+montáž) | m | 12.8 |  | 0 |  |  | základní |  | 0 | 0 | 0 | 0 | 0 | 4 | K | 2 |  |  |  | ROZPOCET | 0 | 0 | 0 | 0 | 0 | 1 | 0 | 4 | 1696885182
| PP |  | Živičná zálivka - utěsnění styku starého a nového krytu vozovky (dodávka+montáž) | [14 empty] | PP | 2
| VV |  | krajská komunikace | [14 empty] | VV | 2 | 1 | True | 0 | ROZPOCET
| VV |  | 12,80 |  | 12.8 | [12 empty] | VV | 2 | 2 | True | 1 | ROZPOCET
100 | K | 564851111 | Podklad ze štěrkodrtě ŠD plochy přes 100 m2 tl 150 mm | m2 | 247.25 |  | 0 | CS ÚRS 2024 02 |  | základní |  | 0 | 0.345 | 85.3012 | 0 | 0 | 4 | K | 2 |  |  |  | ROZPOCET | 0 | 0 | 0 | 0 | 0 | 1 | 0 | 4 | -437055589
| PP |  | Podklad ze štěrkodrti ŠD s rozprostřením a zhutněním plochy přes 100 m2, po zhutnění tl. 150 mm | [14 empty] | PP | 2
| Online PSC |  | https://podminky.urs.cz/item/CS_URS_2024_02/564851111 | [14 empty] | Online PSC | 2
| VV |  | místní komunikace asfalt | [14 empty] | VV | 2 | 1 | True | 0 | ROZPOCET
| VV |  | 33,00*(0,75+0,20*2)+62,50*(1,00+0,20*2)+101,50*(0,80+0,20*2) |  | 247.25 | [12 empty] | VV | 2 | 2 | True | 1 | ROZPOCET
101 | K | 573211107 | Postřik živičný spojovací z asfaltu v množství 0,30 kg/m2 | m2 | 247.25 |  | 0 | CS ÚRS 2024 02 |  | základní |  | 0 | 0.00031 | 0.076647 | 0 | 0 | 4 | K | 2 |  |  |  | ROZPOCET | 0 | 0 | 0 | 0 | 0 | 1 | 0 | 4 | -1708745319
| PP |  | Postřik spojovací PS bez posypu kamenivem z asfaltu silničního, v množství 0,30 kg/m2 | [14 empty] | PP | 2
| Online PSC |  | https://podminky.urs.cz/item/CS_URS_2024_02/573211107 | [14 empty] | Online PSC | 2
| VV |  | místní komunikace asfalt | [14 empty] | VV | 2 | 1 | True | 0 | ROZPOCET
| VV |  | 33,00*(0,75+0,20*2)+62,50*(1,00+0,20*2)+101,50*(0,80+0,20*2) |  | 247.25 | [12 empty] | VV | 2 | 2 | True | 1 | ROZPOCET
102 | K | 567122114 | Podklad ze směsi stmelené cementem SC C 8/10 (KSC I) tl 150 mm | m2 | 247.25 |  | 0 | CS ÚRS 2024 02 |  | základní |  | 0 | 0.38314 | 94.7314 | 0 | 0 | 4 | K | 2 |  |  |  | ROZPOCET | 0 | 0 | 0 | 0 | 0 | 1 | 0 | 4 | 829441185
| PP |  | Podklad ze směsi stmelené cementem SC bez dilatačních spár, s rozprostřením a zhutněním SC C 8/10 (KSC I), po zhutnění tl. 150 mm | [14 empty] | PP | 2
| Online PSC |  | https://podminky.urs.cz/item/CS_URS_2024_02/567122114 | [14 empty] | Online PSC | 2
| VV |  | místní komunikace asfalt | [14 empty] | VV | 2 | 1 | True | 0 | ROZPOCET
| VV |  | 33,00*(0,75+0,20*2)+62,50*(1,00+0,20*2)+101,50*(0,80+0,20*2) |  | 247.25 | [12 empty] | VV | 2 | 2 | True | 1 | ROZPOCET
103 | K | 573211109 | Postřik živičný spojovací z asfaltu v množství 0,50 kg/m2 | m2 | 247.25 |  | 0 | CS ÚRS 2024 02 |  | základní |  | 0 | 0.00051 | 0.1261 | 0 | 0 | 4 | K | 2 |  |  |  | ROZPOCET | 0 | 0 | 0 | 0 | 0 | 1 | 0 | 4 | -1893341458
| PP |  | Postřik spojovací PS bez posypu kamenivem z asfaltu silničního, v množství 0,50 kg/m2 | [14 empty] | PP | 2
| Online PSC |  | https://podminky.urs.cz/item/CS_URS_2024_02/573211109 | [14 empty] | Online PSC | 2
| VV |  | místní komunikace asfalt | [14 empty] | VV | 2 | 1 | True | 0 | ROZPOCET
| VV |  | 33,00*(0,75+0,20*2)+62,50*(1,00+0,20*2)+101,50*(0,80+0,20*2) |  | 247.25 | [12 empty] | VV | 2 | 2 | True | 1 | ROZPOCET
104 | K | 565175101 | Asfaltový beton vrstva podkladní ACP 16 (obalované kamenivo OKS) tl 100 mm š do 1,5 m | m2 | 247.25 |  | 0 | CS ÚRS 2024 02 |  | základní |  | 0 | 0.26376 | 65.2147 | 0 | 0 | 4 | K | 2 |  |  |  | ROZPOCET | 0 | 0 | 0 | 0 | 0 | 1 | 0 | 4 | 2096208183
| PP |  | Asfaltový beton vrstva podkladní ACP 16 (obalované kamenivo střednězrnné - OKS) s rozprostřením a zhutněním v pruhu šířky do 1,5 m, po zhutnění tl. 100 mm | [14 empty] | PP | 2
| Online PSC |  | https://podminky.urs.cz/item/CS_URS_2024_02/565175101 | [14 empty] | Online PSC | 2
| VV |  | místní komunikace asfalt | [14 empty] | VV | 2 | 1 | True | 0 | ROZPOCET
| VV |  | 33,00*(0,75+0,20*2)+62,50*(1,00+0,20*2)+101,50*(0,80+0,20*2) |  | 247.25 | [12 empty] | VV | 2 | 2 | True | 1 | ROZPOCET
105 | K | 573211109 | Postřik živičný spojovací z asfaltu v množství 0,50 kg/m2 | m2 | 326.05 |  | 0 | CS ÚRS 2024 02 |  | základní |  | 0 | 0.00051 | 0.16629 | 0 | 0 | 4 | K | 2 |  |  |  | ROZPOCET | 0 | 0 | 0 | 0 | 0 | 1 | 0 | 4 | -289270073
| PP |  | Postřik spojovací PS bez posypu kamenivem z asfaltu silničního, v množství 0,50 kg/m2 | [14 empty] | PP | 2
| Online PSC |  | https://podminky.urs.cz/item/CS_URS_2024_02/573211109 | [14 empty] | Online PSC | 2
| VV |  | místní komunikace asfalt | [14 empty] | VV | 2 | 1 | True | 0 | ROZPOCET
| VV |  | 33,00*(0,75+0,40*2)+62,50*(1,00+0,40*2)+101,50*(0,80+0,40*2) |  | 326.05 | [12 empty] | VV | 2 | 2 | True | 1 | ROZPOCET
106 | K | 577144111 | Asfaltový beton vrstva obrusná ACO 11+ (ABS) tř. I tl 50 mm š do 3 m z nemodifikovaného asfaltu | m2 | 326.05 |  | 0 | CS ÚRS 2024 02 |  | základní |  | 0 | 0.12966 | 42.2756 | 0 | 0 | 4 | K | 2 |  |  |  | ROZPOCET | 0 | 0 | 0 | 0 | 0 | 1 | 0 | 4 | 1304230129
| PP |  | Asfaltový beton vrstva obrusná ACO 11 (ABS) s rozprostřením a se zhutněním z nemodifikovaného asfaltu v pruhu šířky do 3 m tř. I (ACO 11+), po zhutnění tl. 50 mm | [14 empty] | PP | 2
| Online PSC |  | https://podminky.urs.cz/item/CS_URS_2024_02/577144111 | [14 empty] | Online PSC | 2
| VV |  | místní komunikace asfalt | [14 empty] | VV | 2 | 1 | True | 0 | ROZPOCET
| VV |  | 33,00*(0,75+0,40*2)+62,50*(1,00+0,40*2)+101,50*(0,80+0,40*2) |  | 326.05 | [12 empty] | VV | 2 | 2 | True | 1 | ROZPOCET
107 | K | UTES-MK | Živičná zálivka - utěsnění styku starého a nového krytu vozovky (dodávka+montáž) | m | 394 |  | 0 |  |  | základní |  | 0 | 0 | 0 | 0 | 0 | 4 | K | 2 |  |  |  | ROZPOCET | 0 | 0 | 0 | 0 | 0 | 1 | 0 | 4 | -1995971558
| PP |  | Živičná zálivka - utěsnění styku starého a nového krytu vozovky (dodávka+montáž) | [14 empty] | PP | 2
| VV |  | místní komunikace asfalt | [14 empty] | VV | 2 | 1 | True | 0 | ROZPOCET
| VV |  | 33,00*2+62,50*2+101,50*2 |  | 394 | [12 empty] | VV | 2 | 2 | True | 1 | ROZPOCET
108 | K | 916131113 | Osazení silničního obrubníku betonového ležatého s boční opěrou do lože z betonu prostého | m | 60 |  | 0 | CS ÚRS 2024 02 |  | základní |  | 0 | 0.3 | 18 | 0 | 0 | 4 | K | 2 |  |  |  | ROZPOCET | 0 | 0 | 0 | 0 | 0 | 1 | 0 | 4 | 335452401
| PP |  | Osazení silničního obrubníku betonového se zřízením lože, s vyplněním a zatřením spár cementovou maltou ležatého s boční opěrou z betonu prostého, do lože z betonu prostého | [14 empty] | PP | 2
| Online PSC |  | https://podminky.urs.cz/item/CS_URS_2024_02/916131113 | [14 empty] | Online PSC | 2
109 | M | 59217034 | obrubník silniční betonový 1000x150x300mm | m | 9.6 |  | 0 | CS ÚRS 2024 02 |  | základní |  | 0 | 0 | 0 | 0 | 0 | 8 | M | 2 |  |  |  | ROZPOCET | 0 | 0 | 0 | 0 | 0 | 1 | 0 | 4 | 803135641
| PP |  | obrubník silniční betonový 1000x150x300mm | [14 empty] | PP | 2
| VV |  | hmotnost pro přesun hmot započtena v položce montáže | [14 empty] | VV | 2 | 1 | True | 0 | ROZPOCET
| VV |  | "použity stávající obrubníky - pouze cca 20% nových obrubníků" 48,00*0,20 |  | 9.6 | [12 empty] | VV | 2 | 2 | True | 1 | ROZPOCET
110 | M | 59217029 | obrubník silniční betonový nájezdový 1000x150x150mm | m | 2.4 |  | 0 | CS ÚRS 2024 02 |  | základní |  | 0 | 0 | 0 | 0 | 0 | 8 | M | 2 |  |  |  | ROZPOCET | 0 | 0 | 0 | 0 | 0 | 1 | 0 | 4 | 1888164817
| PP |  | obrubník silniční betonový nájezdový 1000x150x150mm | [14 empty] | PP | 2
| VV |  | hmotnost pro přesun hmot započtena v položce montáže | [14 empty] | VV | 2 | 1 | True | 0 | ROZPOCET
| VV |  | "použity stávající obrubníky - pouze cca 20% nových obrubníků" 12,00*0,20 |  | 2.4 | [12 empty] | VV | 2 | 2 | True | 1 | ROZPOCET
111 | K | 979024443 | Očištění vybouraných obrubníků a krajníků silničních | m | 48 |  | 0 | CS ÚRS 2024 02 |  | základní |  | 0 | 0 | 0 | 0 | 0 | 4 | K | 2 |  |  |  | ROZPOCET | 0 | 0 | 0 | 0 | 0 | 1 | 0 | 4 | -587479443
| PP |  | Očištění vybouraných prvků komunikací od spojovacího materiálu s odklizením a uložením očištěných hmot a spojovacího materiálu na skládku na vzdálenost do 10 m obrubníků a krajníků, vybouraných z jakéhokoliv lože a s jakoukoliv výplní spár silničních | [14 empty] | PP | 2
| Online PSC |  | https://podminky.urs.cz/item/CS_URS_2024_02/979024443 | [14 empty] | Online PSC | 2
| VV |  | 60,00-(9,60+2,40) |  | 48 | [12 empty] | VV | 2 | 2 | True | 1 | ROZPOCET
112 | K | 599000001 | Pojezdový plech pro přejezd vozidel | ks | 1 |  | 0 |  |  | základní |  | 0 | 0 | 0 | 0 | 0 | 4 | K | 2 |  |  |  | ROZPOCET | 0 | 0 | 0 | 0 | 0 | 1 | 0 | 4 | -735270065
| PP |  | Pojezdový plech pro přejezd vozidel | [14 empty] | PP | 2
| P |  | Poznámka k položce: v ceně započteno: pronájem+doprava+montáž+přesun hmot | [14 empty] | P | 2
113 | K | 998225111 | Přesun hmot pro pozemní komunikace s krytem z kamene, monolitickým betonovým nebo živičným | t | 317.243 |  | 0 | CS ÚRS 2024 02 |  | základní |  | 0 | 0 | 0 | 0 | 0 | 4 | K | 2 |  |  |  | ROZPOCET | 0 | 0 | 0 | 0 | 0 | 1 | 0 | 4 | -155379621
| PP |  | Přesun hmot pro komunikace s krytem z kameniva, monolitickým betonovým nebo živičným dopravní vzdálenost do 200 m jakékoliv délky objektu | [14 empty] | PP | 2
| Online PSC |  | https://podminky.urs.cz/item/CS_URS_2024_02/998225111 | [14 empty] | Online PSC | 2
| D | KB | Komunikace - bourání |  |  |  | 0 |  |  |  |  | 0 |  | 0.0034315 |  | 227.4691 | 1 | D | 1 |  |  |  | ROZPOCET | [6 empty] | 0
114 | K | 113107423 | Odstranění podkladu z kameniva drceného tl přes 200 do 300 mm při překopech strojně pl do 15 m2 | m2 | 4.62 |  | 0 | CS ÚRS 2024 02 |  | základní |  | 0 | 0 | 0 | 0.44 | 2.0328 | 4 | K | 2 |  |  |  | ROZPOCET | 0 | 0 | 0 | 0 | 0 | 1 | 0 | 4 | -282465436
| PP |  | Odstranění podkladů nebo krytů při překopech inženýrských sítí s přemístěním hmot na skládku ve vzdálenosti do 3 m nebo s naložením na dopravní prostředek strojně plochy jednotlivě do 15 m2 z kameniva hrubého drceného, o tl. vrstvy přes 200 do 300 mm | [14 empty] | PP | 2
| Online PSC |  | https://podminky.urs.cz/item/CS_URS_2024_02/113107423 | [14 empty] | Online PSC | 2
| VV |  | krajská komunikace | [14 empty] | VV | 2 | 1 | True | 0 | ROZPOCET
| VV |  | (3,00+0,30)*(0,80+0,30*2) |  | 4.62 | [12 empty] | VV | 2 | 2 | True | 1 | ROZPOCET
115 | K | 113107422 | Odstranění podkladu z kameniva drceného tl přes 100 do 200 mm při překopech strojně pl do 15 m2 | m2 | 7.2 |  | 0 | CS ÚRS 2024 02 |  | základní |  | 0 | 0 | 0 | 0.29 | 2.088 | 4 | K | 2 |  |  |  | ROZPOCET | 0 | 0 | 0 | 0 | 0 | 1 | 0 | 4 | 95369708
| PP |  | Odstranění podkladů nebo krytů při překopech inženýrských sítí s přemístěním hmot na skládku ve vzdálenosti do 3 m nebo s naložením na dopravní prostředek strojně plochy jednotlivě do 15 m2 z kameniva hrubého drceného, o tl. vrstvy přes 100 do 200 mm | [14 empty] | PP | 2
| Online PSC |  | https://podminky.urs.cz/item/CS_URS_2024_02/113107422 | [14 empty] | Online PSC | 2
| VV |  | krajská komunikace | [14 empty] | VV | 2 | 1 | True | 0 | ROZPOCET
| VV |  | (3,00+0,60)*(0,80+0,60*2) |  | 7.2 | [12 empty] | VV | 2 | 2 | True | 1 | ROZPOCET
116 | K | 113107441 | Odstranění podkladu živičných tl do 50 mm při překopech strojně pl do 15 m2 | m2 | 10.14 |  | 0 | CS ÚRS 2024 02 |  | základní |  | 0 | 0 | 0 | 0.098 | 0.99372 | 4 | K | 2 |  |  |  | ROZPOCET | 0 | 0 | 0 | 0 | 0 | 1 | 0 | 4 | -1674778159
| PP |  | Odstranění podkladů nebo krytů při překopech inženýrských sítí s přemístěním hmot na skládku ve vzdálenosti do 3 m nebo s naložením na dopravní prostředek strojně plochy jednotlivě do 15 m2 živičných, o tl. vrstvy do 50 mm | [14 empty] | PP | 2
| Online PSC |  | https://podminky.urs.cz/item/CS_URS_2024_02/113107441 | [14 empty] | Online PSC | 2
| VV |  | krajská komunikace | [14 empty] | VV | 2 | 1 | True | 0 | ROZPOCET
| VV |  | (3,00+0,90)*(0,80+0,90*2) |  | 10.14 | [12 empty] | VV | 2 | 2 | True | 1 | ROZPOCET
117 | K | 919735111 | Řezání stávajícího živičného krytu hl do 50 mm | m | 10.4 |  | 0 | CS ÚRS 2024 02 |  | základní |  | 0 | 0 | 0 | 0 | 0 | 4 | K | 2 |  |  |  | ROZPOCET | 0 | 0 | 0 | 0 | 0 | 1 | 0 | 4 | -2138956483
| PP |  | Řezání stávajícího živičného krytu nebo podkladu hloubky do 50 mm | [14 empty] | PP | 2
| Online PSC |  | https://podminky.urs.cz/item/CS_URS_2024_02/919735111 | [14 empty] | Online PSC | 2
| VV |  | krajská komunikace | [14 empty] | VV | 2 | 1 | True | 0 | ROZPOCET
| VV |  | 10,40 |  | 10.4 | [12 empty] | VV | 2 | 2 | True | 1 | ROZPOCET
118 | K | 113107442 | Odstranění podkladu živičných tl přes 50 do 100 mm při překopech strojně pl do 15 m2 | m2 | 13.44 |  | 0 | CS ÚRS 2024 02 |  | základní |  | 0 | 0 | 0 | 0.22 | 2.9568 | 4 | K | 2 |  |  |  | ROZPOCET | 0 | 0 | 0 | 0 | 0 | 1 | 0 | 4 | 503164297
| PP |  | Odstranění podkladů nebo krytů při překopech inženýrských sítí s přemístěním hmot na skládku ve vzdálenosti do 3 m nebo s naložením na dopravní prostředek strojně plochy jednotlivě do 15 m2 živičných, o tl. vrstvy přes 50 do 100 mm | [14 empty] | PP | 2
| Online PSC |  | https://podminky.urs.cz/item/CS_URS_2024_02/113107442 | [14 empty] | Online PSC | 2
| VV |  | krajská komunikace | [14 empty] | VV | 2 | 1 | True | 0 | ROZPOCET
| VV |  | (3,00+1,20)*(0,80+1,20*2) |  | 13.44 | [12 empty] | VV | 2 | 2 | True | 1 | ROZPOCET
119 | K | 919735112 | Řezání stávajícího živičného krytu hl přes 50 do 100 mm | m | 11.6 |  | 0 | CS ÚRS 2024 02 |  | základní |  | 0 | 0 | 0 | 0 | 0 | 4 | K | 2 |  |  |  | ROZPOCET | 0 | 0 | 0 | 0 | 0 | 1 | 0 | 4 | -85889333
| PP |  | Řezání stávajícího živičného krytu nebo podkladu hloubky přes 50 do 100 mm | [14 empty] | PP | 2
| Online PSC |  | https://podminky.urs.cz/item/CS_URS_2024_02/919735112 | [14 empty] | Online PSC | 2
| VV |  | krajská komunikace | [14 empty] | VV | 2 | 1 | True | 0 | ROZPOCET
| VV |  | 11,60 |  | 11.6 | [12 empty] | VV | 2 | 2 | True | 1 | ROZPOCET
120 | K | 113154523 | Frézování živičného krytu tl 50 mm pruh š přes 0,5 m pl do 500 m2 | m2 | 17.1 |  | 0 | CS ÚRS 2024 02 |  | základní |  | 0 | 1e-05 | 0.000171 | 0.115 | 1.9665 | 4 | K | 2 |  |  |  | ROZPOCET | 0 | 0 | 0 | 0 | 0 | 1 | 0 | 4 | -1338966062
| PP |  | Frézování živičného podkladu nebo krytu s naložením hmot na dopravní prostředek plochy do 500 m2 pruhu šířky přes 0,5 m, tloušťky vrstvy 50 mm | [14 empty] | PP | 2
| Online PSC |  | https://podminky.urs.cz/item/CS_URS_2024_02/113154523 | [14 empty] | Online PSC | 2
| VV |  | krajská komunikace | [14 empty] | VV | 2 | 1 | True | 0 | ROZPOCET
| VV |  | (3,00+1,50)*(0,80+1,50*2) |  | 17.1 | [12 empty] | VV | 2 | 2 | True | 1 | ROZPOCET
121 | K | 919735111 | Řezání stávajícího živičného krytu hl do 50 mm | m | 12.8 |  | 0 | CS ÚRS 2024 02 |  | základní |  | 0 | 0 | 0 | 0 | 0 | 4 | K | 2 |  |  |  | ROZPOCET | 0 | 0 | 0 | 0 | 0 | 1 | 0 | 4 | 200834061
| PP |  | Řezání stávajícího živičného krytu nebo podkladu hloubky do 50 mm | [14 empty] | PP | 2
| Online PSC |  | https://podminky.urs.cz/item/CS_URS_2024_02/919735111 | [14 empty] | Online PSC | 2
| VV |  | krajská komunikace | [14 empty] | VV | 2 | 1 | True | 0 | ROZPOCET
| VV |  | 12,80 |  | 12.8 | [12 empty] | VV | 2 | 2 | True | 1 | ROZPOCET
122 | K | 113107524 | Odstranění podkladu z kameniva drceného tl přes 300 do 400 mm při překopech strojně pl přes 15 m2 | m2 | 247.25 |  | 0 | CS ÚRS 2024 02 |  | základní |  | 0 | 0 | 0 | 0.58 | 143.405 | 4 | K | 2 |  |  |  | ROZPOCET | 0 | 0 | 0 | 0 | 0 | 1 | 0 | 4 | -2022048774
| PP |  | Odstranění podkladů nebo krytů při překopech inženýrských sítí s přemístěním hmot na skládku ve vzdálenosti do 3 m nebo s naložením na dopravní prostředek strojně plochy jednotlivě přes 15 m2 z kameniva hrubého drceného, o tl. vrstvy přes 300 do 400 mm | [14 empty] | PP | 2
| Online PSC |  | https://podminky.urs.cz/item/CS_URS_2024_02/113107524 | [14 empty] | Online PSC | 2
| VV |  | místní komunikace asfalt | [14 empty] | VV | 2 | 1 | True | 0 | ROZPOCET
| VV |  | 33,00*(0,75+0,20*2)+62,50*(1,00+0,20*2)+101,50*(0,80+0,20*2) |  | 247.25 | [12 empty] | VV | 2 | 2 | True | 1 | ROZPOCET
123 | K | 113107541 | Odstranění podkladu živičných tl 50 mm při překopech strojně pl přes 15 m2 | m2 | 247.25 |  | 0 | CS ÚRS 2024 02 |  | základní |  | 0 | 0 | 0 | 0.098 | 24.2305 | 4 | K | 2 |  |  |  | ROZPOCET | 0 | 0 | 0 | 0 | 0 | 1 | 0 | 4 | -890334209
| PP |  | Odstranění podkladů nebo krytů při překopech inženýrských sítí s přemístěním hmot na skládku ve vzdálenosti do 3 m nebo s naložením na dopravní prostředek strojně plochy jednotlivě přes 15 m2 živičných, o tl. vrstvy do 50 mm | [14 empty] | PP | 2
| Online PSC |  | https://podminky.urs.cz/item/CS_URS_2024_02/113107541 | [14 empty] | Online PSC | 2
| VV |  | místní komunikace asfalt | [14 empty] | VV | 2 | 1 | True | 0 | ROZPOCET
| VV |  | 33,00*(0,75+0,20*2)+62,50*(1,00+0,20*2)+101,50*(0,80+0,20*2) |  | 247.25 | [12 empty] | VV | 2 | 2 | True | 1 | ROZPOCET
124 | K | 919735112 | Řezání stávajícího živičného krytu hl přes 50 do 100 mm | m | 394 |  | 0 | CS ÚRS 2024 02 |  | základní |  | 0 | 0 | 0 | 0 | 0 | 4 | K | 2 |  |  |  | ROZPOCET | 0 | 0 | 0 | 0 | 0 | 1 | 0 | 4 | 899258224
| PP |  | Řezání stávajícího živičného krytu nebo podkladu hloubky přes 50 do 100 mm | [14 empty] | PP | 2
| Online PSC |  | https://podminky.urs.cz/item/CS_URS_2024_02/919735112 | [14 empty] | Online PSC | 2
| VV |  | místní komunikace asfalt | [14 empty] | VV | 2 | 1 | True | 0 | ROZPOCET
| VV |  | 33,00*2+62,50*2+101,50*2 |  | 394 | [12 empty] | VV | 2 | 2 | True | 1 | ROZPOCET
125 | K | 113154523 | Frézování živičného krytu tl 50 mm pruh š přes 0,5 m pl do 500 m2 | m2 | 326.05 |  | 0 | CS ÚRS 2024 02 |  | základní |  | 0 | 1e-05 | 0.0032605 | 0.115 | 37.4958 | 4 | K | 2 |  |  |  | ROZPOCET | 0 | 0 | 0 | 0 | 0 | 1 | 0 | 4 | -1581313854
| PP |  | Frézování živičného podkladu nebo krytu s naložením hmot na dopravní prostředek plochy do 500 m2 pruhu šířky přes 0,5 m, tloušťky vrstvy 50 mm | [14 empty] | PP | 2
| Online PSC |  | https://podminky.urs.cz/item/CS_URS_2024_02/113154523 | [14 empty] | Online PSC | 2
| VV |  | místní komunikace asfalt | [14 empty] | VV | 2 | 1 | True | 0 | ROZPOCET
| VV |  | 33,00*(0,75+0,40*2)+62,50*(1,00+0,40*2)+101,50*(0,80+0,40*2) |  | 326.05 | [12 empty] | VV | 2 | 2 | True | 1 | ROZPOCET
126 | K | 919735111 | Řezání stávajícího živičného krytu hl do 50 mm | m | 394 |  | 0 | CS ÚRS 2024 02 |  | základní |  | 0 | 0 | 0 | 0 | 0 | 4 | K | 2 |  |  |  | ROZPOCET | 0 | 0 | 0 | 0 | 0 | 1 | 0 | 4 | 2126871391
| PP |  | Řezání stávajícího živičného krytu nebo podkladu hloubky do 50 mm | [14 empty] | PP | 2
| Online PSC |  | https://podminky.urs.cz/item/CS_URS_2024_02/919735111 | [14 empty] | Online PSC | 2
| VV |  | místní komunikace asfalt | [14 empty] | VV | 2 | 1 | True | 0 | ROZPOCET
| VV |  | 33,00*2+62,50*2+101,50*2 |  | 394 | [12 empty] | VV | 2 | 2 | True | 1 | ROZPOCET
127 | K | 113202111 | Vytrhání obrub krajníků obrubníků stojatých | m | 60 |  | 0 | CS ÚRS 2024 02 |  | základní |  | 0 | 0 | 0 | 0.205 | 12.3 | 4 | K | 2 |  |  |  | ROZPOCET | 0 | 0 | 0 | 0 | 0 | 1 | 0 | 4 | 54797015
| PP |  | Vytrhání obrub s vybouráním lože, s přemístěním hmot na skládku na vzdálenost do 3 m nebo s naložením na dopravní prostředek z krajníků nebo obrubníků stojatých | [14 empty] | PP | 2
| Online PSC |  | https://podminky.urs.cz/item/CS_URS_2024_02/113202111 | [14 empty] | Online PSC | 2
128 | K | 997221551 | Vodorovná doprava suti ze sypkých materiálů do 1 km | t | 186.989 |  | 0 | CS ÚRS 2024 02 |  | základní |  | 0 | 0 | 0 | 0 | 0 | 4 | K | 2 |  |  |  | ROZPOCET | 0 | 0 | 0 | 0 | 0 | 1 | 0 | 4 | 148180635
| PP |  | Vodorovná doprava suti bez naložení, ale se složením a s hrubým urovnáním ze sypkých materiálů, na vzdálenost do 1 km | [14 empty] | PP | 2
| Online PSC |  | https://podminky.urs.cz/item/CS_URS_2024_02/997221551 | [14 empty] | Online PSC | 2
| VV |  | krajská komunikace asfalt | [14 empty] | VV | 2 | 1 | True | 0 | ROZPOCET
| VV |  | "štěrk tl.30cm" 4,62*0,440 |  | 2.033 | [12 empty] | VV | 2 | 2 | True | 0 | ROZPOCET
| VV |  | "štěrk tl.20cm" 7,20*0,290 |  | 2.088 | [12 empty] | VV | 2 | 2 | True | 0 | ROZPOCET
| VV |  | "živice frézovaná" 17,10*0,115 |  | 1.967 | [12 empty] | VV | 2 | 2 | True | 0 | ROZPOCET
| VV |  | místní komunikace asfalt | [14 empty] | VV | 2 | 1 | True | 0 | ROZPOCET
| VV |  | "štěrk tl.40cm" 247,25*0,580 |  | 143.405 | [12 empty] | VV | 2 | 2 | True | 0 | ROZPOCET
| VV |  | "živice frézovaná" 326,05*0,115 |  | 37.496 | [12 empty] | VV | 2 | 2 | True | 0 | ROZPOCET
| VV |  | Součet |  | 186.989 | [12 empty] | VV | 2 | 4 | True | 1 | ROZPOCET
129 | K | 997221559 | Příplatek ZKD 1 km u vodorovné dopravy suti ze sypkých materiálů | t | 1308.923 |  | 0 | CS ÚRS 2024 02 |  | základní |  | 0 | 0 | 0 | 0 | 0 | 4 | K | 2 |  |  |  | ROZPOCET | 0 | 0 | 0 | 0 | 0 | 1 | 0 | 4 | -1198919956
| PP |  | Vodorovná doprava suti bez naložení, ale se složením a s hrubým urovnáním Příplatek k ceně za každý další započatý 1 km přes 1 km | [14 empty] | PP | 2
| Online PSC |  | https://podminky.urs.cz/item/CS_URS_2024_02/997221559 | [14 empty] | Online PSC | 2
| VV |  | 186,989*7 |  | 1308.923 | [12 empty] | VV | 2 | 2 | True | 1 | ROZPOCET
130 | K | 997221561 | Vodorovná doprava suti z kusových materiálů do 1 km | t | 38.022 |  | 0 | CS ÚRS 2024 02 |  | základní |  | 0 | 0 | 0 | 0 | 0 | 4 | K | 2 |  |  |  | ROZPOCET | 0 | 0 | 0 | 0 | 0 | 1 | 0 | 4 | 237293137
| PP |  | Vodorovná doprava suti bez naložení, ale se složením a s hrubým urovnáním z kusových materiálů, na vzdálenost do 1 km | [14 empty] | PP | 2
| Online PSC |  | https://podminky.urs.cz/item/CS_URS_2024_02/997221561 | [14 empty] | Online PSC | 2
| VV |  | krajská komunikace asfalt | [14 empty] | VV | 2 | 1 | True | 0 | ROZPOCET
| VV |  | "živice tl.5cm" 10,14*0,098 |  | 0.994 | [12 empty] | VV | 2 | 2 | True | 0 | ROZPOCET
| VV |  | "živice tl.10cm" 13,44*0,220 |  | 2.957 | [12 empty] | VV | 2 | 2 | True | 0 | ROZPOCET
| VV |  | místní komunikace asfalt | [14 empty] | VV | 2 | 1 | True | 0 | ROZPOCET
| VV |  | "živice tl.5cm" 247,25*0,098 |  | 24.231 | [12 empty] | VV | 2 | 2 | True | 0 | ROZPOCET
| VV |  | obrubníky | [14 empty] | VV | 2 | 1 | True | 0 | ROZPOCET
| VV |  | (60,00-9,60-2,40)*0,205 |  | 9.84 | [12 empty] | VV | 2 | 2 | True | 0 | ROZPOCET
| VV |  | Součet |  | 38.022 | [12 empty] | VV | 2 | 4 | True | 1 | ROZPOCET
131 | K | 997221569 | Příplatek ZKD 1 km u vodorovné dopravy suti z kusových materiálů | t | 266.154 |  | 0 | CS ÚRS 2024 02 |  | základní |  | 0 | 0 | 0 | 0 | 0 | 4 | K | 2 |  |  |  | ROZPOCET | 0 | 0 | 0 | 0 | 0 | 1 | 0 | 4 | -871107496
| PP |  | Vodorovná doprava suti bez naložení, ale se složením a s hrubým urovnáním Příplatek k ceně za každý další započatý 1 km přes 1 km | [14 empty] | PP | 2
| Online PSC |  | https://podminky.urs.cz/item/CS_URS_2024_02/997221569 | [14 empty] | Online PSC | 2
| VV |  | 38,022*7 |  | 266.154 | [12 empty] | VV | 2 | 2 | True | 1 | ROZPOCET
132 | K | 997221873 | Poplatek za uložení na recyklační skládce (skládkovné) stavebního odpadu zeminy a kamení zatříděného do Katalogu odpadů pod kódem 17 05 04 | t | 147.526 |  | 0 | CS ÚRS 2024 02 |  | základní |  | 0 | 0 | 0 | 0 | 0 | 4 | K | 2 |  |  |  | ROZPOCET | 0 | 0 | 0 | 0 | 0 | 1 | 0 | 4 | 571863946
| PP |  | Poplatek za uložení stavebního odpadu na recyklační skládce (skládkovné) zeminy a kamení zatříděného do Katalogu odpadů pod kódem 17 05 04 | [14 empty] | PP | 2
| Online PSC |  | https://podminky.urs.cz/item/CS_URS_2024_02/997221873 | [14 empty] | Online PSC | 2
| VV |  | krajská komunikace asfalt | [14 empty] | VV | 2 | 1 | True | 0 | ROZPOCET
| VV |  | "štěrk tl.30cm" 4,62*0,440 |  | 2.033 | [12 empty] | VV | 2 | 2 | True | 0 | ROZPOCET
| VV |  | "štěrk tl.20cm" 7,20*0,290 |  | 2.088 | [12 empty] | VV | 2 | 2 | True | 0 | ROZPOCET
| VV |  | místní komunikace asfalt | [14 empty] | VV | 2 | 1 | True | 0 | ROZPOCET
| VV |  | "štěrk tl.40cm" 247,25*0,580 |  | 143.405 | [12 empty] | VV | 2 | 2 | True | 0 | ROZPOCET
| VV |  | Součet |  | 147.526 | [12 empty] | VV | 2 | 4 | True | 1 | ROZPOCET
133 | K | 997221861 | Poplatek za uložení na recyklační skládce (skládkovné) stavebního odpadu z prostého betonu pod kódem 17 01 01 | t | 9.84 |  | 0 | CS ÚRS 2024 02 |  | základní |  | 0 | 0 | 0 | 0 | 0 | 4 | K | 2 |  |  |  | ROZPOCET | 0 | 0 | 0 | 0 | 0 | 1 | 0 | 4 | -1012111015
| PP |  | Poplatek za uložení stavebního odpadu na recyklační skládce (skládkovné) z prostého betonu zatříděného do Katalogu odpadů pod kódem 17 01 01 | [14 empty] | PP | 2
| Online PSC |  | https://podminky.urs.cz/item/CS_URS_2024_02/997221861 | [14 empty] | Online PSC | 2
| VV |  | obrubníky | [14 empty] | VV | 2 | 1 | True | 0 | ROZPOCET
| VV |  | (60,00-9,60-2,40)*0,205 |  | 9.84 | [12 empty] | VV | 2 | 2 | True | 1 | ROZPOCET
134 | K | 997221875 | Poplatek za uložení na recyklační skládce (skládkovné) stavebního odpadu asfaltového bez obsahu dehtu zatříděného do Katalogu odpadů pod kódem 17 03 02 | t | 67.645 |  | 0 | CS ÚRS 2024 02 |  | základní |  | 0 | 0 | 0 | 0 | 0 | 4 | K | 2 |  |  |  | ROZPOCET | 0 | 0 | 0 | 0 | 0 | 1 | 0 | 4 | 1079647806
| PP |  | Poplatek za uložení stavebního odpadu na recyklační skládce (skládkovné) asfaltového bez obsahu dehtu zatříděného do Katalogu odpadů pod kódem 17 03 02 | [14 empty] | PP | 2
| Online PSC |  | https://podminky.urs.cz/item/CS_URS_2024_02/997221875 | [14 empty] | Online PSC | 2
| VV |  | krajská komunikace asfalt | [14 empty] | VV | 2 | 1 | True | 0 | ROZPOCET
| VV |  | "živice frézovaná" 17,10*0,115 |  | 1.967 | [12 empty] | VV | 2 | 2 | True | 0 | ROZPOCET
| VV |  | "živice tl.5cm" 10,14*0,098 |  | 0.994 | [12 empty] | VV | 2 | 2 | True | 0 | ROZPOCET
| VV |  | "živice tl.10cm" 13,44*0,220 |  | 2.957 | [12 empty] | VV | 2 | 2 | True | 0 | ROZPOCET
| VV |  | místní komunikace asfalt | [14 empty] | VV | 2 | 1 | True | 0 | ROZPOCET
| VV |  | "živice frézovaná" 326,05*0,115 |  | 37.496 | [12 empty] | VV | 2 | 2 | True | 0 | ROZPOCET
| VV |  | "živice tl.5cm" 247,25*0,098 |  | 24.231 | [12 empty] | VV | 2 | 2 | True | 0 | ROZPOCET
| VV |  | Součet |  | 67.645 | [12 empty] | VV | 2 | 4 | True | 1 | ROZPOCET
| D | Ostatní | Ostatní |  |  |  | 0 |  |  |  |  | 0 |  | 0 |  | 0 | 1 | D | 1 |  |  |  | ROZPOCET | [6 empty] | 0
135 | K | DP01 | Zřízení + odstranění dočasných přechodů v průběhu stavby, resp.zajištění výkopu | kmpl | 1 |  | 0 |  |  | základní |  | 0 | 0 | 0 | 0 | 0 | 4 | K | 2 |  |  |  | ROZPOCET | 0 | 0 | 0 | 0 | 0 | 1 | 0 | 4 | 1766886821
136 | K | KABTRV | Trvalé zajištění kabelů - HDPE dělená chránička vč.lože, obsypu a signalizační fólie (dodávka+montáž+přesun hmot) | m | 6.3 |  | 0 |  |  | základní |  | 0 | 0 | 0 | 0 | 0 | 4 | K | 2 |  |  |  | ROZPOCET | 0 | 0 | 0 | 0 | 0 | 1 | 0 | 4 | -407067810
| VV |  | Přesné provedení dle Technické zprávy | [14 empty] | VV | 2 | 1 | True | 0 | ROZPOCET
| VV |  | 2,10*3 |  | 6.3 | [12 empty] | VV | 2 | 2 | True | 1 | ROZPOCET
137 | K | PLYNTRV | Trvalé zajištění plynovod.potrubí STL- půlená ochranná trubka vč.lože, obsypu a signalizační fólie (dodávka+montáž+přesun hmot) | m | 6.3 |  | 0 |  |  | základní |  | 0 | 0 | 0 | 0 | 0 | 4 | K | 2 |  |  |  | ROZPOCET | 0 | 0 | 0 | 0 | 0 | 1 | 0 | 4 | 45841545
| VV |  | Přesné provedení dle Technické zprávy | [14 empty] | VV | 2 | 1 | True | 0 | ROZPOCET
| VV |  | 2,10*3 |  | 6.3 | [12 empty] | VV | 2 | 2 | True | 1 | ROZPOCET
138 | K | PLYNNAT | Ochranná trojnásobná izolace na stávajícím potrubí plynovodu NTL DN50 (dodávka+montáž+přesun hmot) | m | 3.6 |  | 0 |  |  | základní |  | 0 | 0 | 0 | 0 | 0 | 4 | K | 2 |  |  |  | ROZPOCET | 0 | 0 | 0 | 0 | 0 | 1 | 0 | 4 | -2088564917
| VV |  | Přesné provedení dle Technické zprávy | [14 empty] | VV | 2 | 1 | True | 0 | ROZPOCET
| VV |  | 1,20*3 |  | 3.6 | [12 empty] | VV | 2 | 2 | True | 1 | ROZPOCET
139 | K | ochr150 | Ochrana potrubí DN150 proti promrzání - tvrdá dvousložková pěna PU o objemové hmotnosti 80 kg.m-3, plechový obal z Pz plechu z vnější strany opatřen PE fólií z důvodu omezení působení vlhka (dodávka+montáž) | m | 4 |  | 0 |  |  | základní |  | 0 | 0 | 0 | 0 | 0 | 4 | K | 2 |  |  |  | ROZPOCET | 0 | 0 | 0 | 0 | 0 | 1 | 0 | 4 | 1708928666
| PP |  | Ochrana potrubí DN150 proti promrzání - tvrdá dvousložková pěna PU o objemové hmotnosti 80 kg.m-3, plechový obal z Pz plechu z vnější strany opatřen PE fólií z důvodu omezení působení vlhka (dodávka+montáž) | [14 empty] | PP | 2
| VV |  | blízkost kanal.šachet | [14 empty] | VV | 2 | 1 | True | 0 | ROZPOCET
| VV |  | "cca mezi SL1-SL2" 2,00 |  | 2 | [12 empty] | VV | 2 | 2 | True | 0 | ROZPOCET
| VV |  | "cca mezi SL3-SL4" 2,00 |  | 2 | [12 empty] | VV | 2 | 2 | True | 0 | ROZPOCET
| VV |  | Součet |  | 4 | [12 empty] | VV | 2 | 4 | True | 1 | ROZPOCET

## SO 01b - Vodovodní přípoj...
{13e3f9b0-0b80-437d-a32e-280011c50dda}
2
| KRYCÍ LIST SOUPISU PRACÍ | [7 empty] | v --- níže se nacházejí doplnkové a pomocné údaje k sestavám --- v | [8 empty] | False
Stavba:
Tišnov, ul.Cihlářská - oprava veřejného vodovodu
Objekt:
SO 01b - Vodovodní přípojky v ul. Cihlářská, Mrštíkova
| KSO: |  | 827 19 |  |  | CC-CZ: | 2222
| Místo: |  | Tišnov |  |  | Datum: | 4. 9. 2024
| Zadavatel: |  |  |  |  | IČ:
|  | Svazek vodovodů a kanalizací Tišnovsko |  |  |  | DIČ:
| Uchazeč: |  |  |  |  | IČ: | Vyplň údaj
|  | Vyplň údaj |  |  |  | DIČ: | Vyplň údaj
| Projektant: |  |  |  |  | IČ:
|  | Marcela Skříčková |  |  |  | DIČ:
| Zpracovatel: |  |  |  |  | IČ:
DIČ:
Poznámka:
Soupis prací je sestaven za využití položek Cenové soustavy ÚRS. Cenové a technické podmínky položek Cenové soustavy ÚRS, které nejsou uvedeny v soupisu prací (tzv.úvodní části katalogů), jsou neomezeně dálkově k dispozici na www.cs-urs.cz. Položky, které nemají ve sloupci "Cenová soustava" uveden žádný údaj, nepochází z Cenové soustavy ÚRS.
| Cena bez DPH | [5 empty] | 0
|  |  | Základ daně |  |  | Sazba daně | Výše daně
| DPH | základní | 0 |  |  | 21% | 0
|  | snížená | 0 |  |  | 15% | 0
|  | zákl. přenesená | 0 |  |  | 21% | 0
|  | sníž. přenesená | 0 |  |  | 15% | 0
|  | nulová | 0 |  |  | 0% | 0
| Cena s DPH |  |  | v | CZK |  | 0
REKAPITULACE ČLENĚNÍ SOUPISU PRACÍ
Stavba:
Tišnov, ul.Cihlářská - oprava veřejného vodovodu
Objekt:
SO 01b - Vodovodní přípojky v ul. Cihlářská, Mrštíkova
Místo: |  |  | Tišnov |  |  | Datum: | 4. 9. 2024
Zadavatel: |  |  | Svazek vodovodů a kanalizací Tišnovsko |  |  | Projektant: | Marcela Skříčková
Uchazeč: |  |  | Vyplň údaj |  |  | Zpracovatel:
Kód dílu - Popis | [6 empty] | Cena celkem [CZK]
Náklady stavby celkem | [6 empty] | 0 | [11 empty] | -1
| HSV - Práce a dodávky HSV | [5 empty] | 0
| 0P - Poznámky | [5 empty] | 0
| 1 - Zemní práce | [5 empty] | 0
| 4 - Vodorovné konstrukce | [5 empty] | 0
| 8 - Trubní vedení | [5 empty] | 0
| 8.1 - Montáž, osazení, drobné materiály | [5 empty] | 0
| 8.3 - Armatury a tvarovky | [5 empty] | 0
| 8.4 - Trubní materiál | [5 empty] | 0
| 99 - Přesun hmot | [5 empty] | 0
| K - Komunikace | [5 empty] | 0
| KB - Komunikace - bourání | [5 empty] | 0
| Ostatní - Ostatní | [5 empty] | 0
SOUPIS PRACÍ
Stavba:
Tišnov, ul.Cihlářská - oprava veřejného vodovodu
Objekt:
SO 01b - Vodovodní přípojky v ul. Cihlářská, Mrštíkova
Místo: |  |  | Tišnov |  |  | Datum: | 4. 9. 2024
Zadavatel: |  |  | Svazek vodovodů a kanalizací Tišnovsko |  |  | Projektant: | Marcela Skříčková
Uchazeč: |  |  | Vyplň údaj |  |  | Zpracovatel:
PČ | Typ | Kód | Popis | MJ | Množství | J.cena [CZK] | Cena celkem [CZK] | Cenová soustava |  | DPH | J. Nh [h] | Nh celkem [h] | J. hmotnost [t] | Hmotnost celkem [t] | J. suť [t] | Suť Celkem [t]
Náklady soupisu celkem | [6 empty] | 0 |  |  |  |  | 0 |  | 10.564 |  | 6.7036 |  | D | -1 | [10 empty] | 0
| D | HSV | Práce a dodávky HSV |  |  |  | 0 |  |  |  |  | 0 |  | 10.564 |  | 6.7036 | 1 | D | 0 |  |  |  | ROZPOCET | [6 empty] | 0
| D | 0P | Poznámky |  |  |  | 0 |  |  |  |  | 0 |  | 0 |  | 0 | 1 | D | 1 |  |  |  | ROZPOCET | [6 empty] | 0
1 | K | 01 | Poznámka 1 |  | 0 |  | 0 |  |  | základní |  | 0 | 0 | 0 | 0 | 0 | 4 | K | 2 |  |  |  | ROZPOCET | 0 | 0 | 0 | 0 | 0 | 1 | 0 | 4 | -237036310
| PP |  | Jednoznačné vymezení druhu a kvality prací, dodávky nebo služby je uvedeno ve Společných údajích PD v kap.Normy a hlavní související předpisy.Jednoznačné vymezení druhu a kvality prací, dodávky nebo služby je uvedeno ve Společných údajích PD v kap.Normy a hlavní související předpisy. | [14 empty] | PP | 2
2 | K | 02 | Poznámka 2 |  | 0 |  | 0 |  |  | základní |  | 0 | 0 | 0 | 0 | 0 | 4 | K | 2 |  |  |  | ROZPOCET | 0 | 0 | 0 | 0 | 0 | 1 | 0 | 4 | 2022322126
| PP |  | Na své náklady a vhodným způsobem provede zhotovitel taková opatření ve formě dočasných konstrukcí, montáží lešení, pažení, podepření, štětování, hrazení, nakládání s vodou, konstrukcí můstků a dalších prací, které mohou být nezbytné a požadované pro bezpečné a účinné provádění a konstrukci díla všech pomocných prací. | [14 empty] | PP | 2
3 | K | 03 | Poznámka 3 |  | 0 |  | 0 |  |  | základní |  | 0 | 0 | 0 | 0 | 0 | 4 | K | 2 |  |  |  | ROZPOCET | 0 | 0 | 0 | 0 | 0 | 1 | 0 | 4 | -1622769218
| PP |  | Všechny typy křížení sítí, komunikací a vodních toků zahrnují zemní práce, pažení, zhotovení křížení, všechny dočasné práce (přehrázky, zajištění vedení apod.), naložení a odvoz odpadu a všechny ostatní úkony a dodávky zabezpečující kompletní zhotovení křížení. Má se za to, že zhotovitel zahrne do svojí nabídkové ceny všechny uvedené práce a dodávky. | [14 empty] | PP | 2
4 | K | 04 | Poznámka 4 |  | 0 |  | 0 |  |  | základní |  | 0 | 0 | 0 | 0 | 0 | 4 | K | 2 |  |  |  | ROZPOCET | 0 | 0 | 0 | 0 | 0 | 1 | 0 | 4 | 1168075361
| PP |  | Součástí nabídkové ceny zhotovitele mají být zahrnuty i práce provozovatele stávajících inženýrských sítí, které nastanou při vytýčení, předání, převzetí díla, apod.(např.nečekané kolize). | [14 empty] | PP | 2
5 | K | 05 | Poznámka 5 |  | 0 |  | 0 |  |  | základní |  | 0 | 0 | 0 | 0 | 0 | 4 | K | 2 |  |  |  | ROZPOCET | 0 | 0 | 0 | 0 | 0 | 1 | 0 | 4 | -1749867938
| PP |  | Zhotovitel zakalkuluje ztratné u dodávky materiálů do jednotkových cen stavebních prací. | [14 empty] | PP | 2
6 | K | 06 | Poznámka 6 |  | 0 |  | 0 |  |  | základní |  | 0 | 0 | 0 | 0 | 0 | 4 | K | 2 |  |  |  | ROZPOCET | 0 | 0 | 0 | 0 | 0 | 1 | 0 | 4 | 1073684624
| PP |  | Zhotovitel zakalkuluje do položek za provedení tlakových zkoušek, propláchnutí a desinfekci potrubí i vodu odebranou pro tyto účely z vodovodní sítě. | [14 empty] | PP | 2
| D | 1 | Zemní práce |  |  |  | 0 |  |  |  |  | 0 |  | 0.20791 |  | 0 | 1 | D | 1 |  |  |  | ROZPOCET | [6 empty] | 0
7 | K | 119001401 | Dočasné zajištění potrubí ocelového nebo litinového DN do 200 mm | m | 3.5 |  | 0 | CS ÚRS 2024 02 |  | základní |  | 0 | 0.00868 | 0.03038 | 0 | 0 | 4 | K | 2 |  |  |  | ROZPOCET | 0 | 0 | 0 | 0 | 0 | 1 | 0 | 4 | 1336814889
| PP |  | Dočasné zajištění podzemního potrubí nebo vedení ve výkopišti ve stavu i poloze, ve kterých byla na začátku zemních prací a to s podepřením, vzepřením nebo vyvěšením, případně s ochranným bedněním, se zřízením a odstraněním zajišťovací konstrukce, s opotřebením hmot potrubí ocelového nebo litinového, jmenovité světlosti DN do 200 mm | [14 empty] | PP | 2
| Online PSC |  | https://podminky.urs.cz/item/CS_URS_2024_02/119001401 | [14 empty] | Online PSC | 2
| VV |  | 0,70*5 |  | 3.5 | [12 empty] | VV | 2 | 2 | True | 1 | ROZPOCET
8 | K | 119001421 | Dočasné zajištění kabelů a kabelových tratí ze 3 volně ložených kabelů | m | 3.5 |  | 0 | CS ÚRS 2024 02 |  | základní |  | 0 | 0.0369 | 0.12915 | 0 | 0 | 4 | K | 2 |  |  |  | ROZPOCET | 0 | 0 | 0 | 0 | 0 | 1 | 0 | 4 | 1804376257
| PP |  | Dočasné zajištění podzemního potrubí nebo vedení ve výkopišti ve stavu i poloze, ve kterých byla na začátku zemních prací a to s podepřením, vzepřením nebo vyvěšením, případně s ochranným bedněním, se zřízením a odstraněním zajišťovací konstrukce, s opotřebením hmot kabelů a kabelových tratí z volně ložených kabelů a to do 3 kabelů | [14 empty] | PP | 2
| Online PSC |  | https://podminky.urs.cz/item/CS_URS_2024_02/119001421 | [14 empty] | Online PSC | 2
| VV |  | 0,70*5 |  | 3.5 | [12 empty] | VV | 2 | 2 | True | 1 | ROZPOCET
9 | K | 129001101 | Příplatek za ztížení odkopávky nebo prokopávky v blízkosti inženýrských sítí | m3 | 10.01 |  | 0 | CS ÚRS 2024 02 |  | základní |  | 0 | 0 | 0 | 0 | 0 | 4 | K | 2 |  |  |  | ROZPOCET | 0 | 0 | 0 | 0 | 0 | 1 | 0 | 4 | 1775680125
| PP |  | Příplatek k cenám vykopávek za ztížení vykopávky v blízkosti podzemního vedení nebo výbušnin v horninách jakékoliv třídy | [14 empty] | PP | 2
| Online PSC |  | https://podminky.urs.cz/item/CS_URS_2024_02/129001101 | [14 empty] | Online PSC | 2
| VV |  | křížení sítí | [14 empty] | VV | 2 | 1 | True | 0 | ROZPOCET
| VV |  | "ocel" 1,10*1,30*3,50 |  | 5.005 | [12 empty] | VV | 2 | 2 | True | 0 | ROZPOCET
| VV |  | "kabel" 1,10*1,30*3,50 |  | 5.005 | [12 empty] | VV | 2 | 2 | True | 0 | ROZPOCET
| VV |  | Součet |  | 10.01 | [12 empty] | VV | 2 | 4 | True | 1 | ROZPOCET
10 | K | 121151103 | Sejmutí ornice plochy do 100 m2 tl vrstvy do 200 mm strojně | m2 | 1.75 |  | 0 | CS ÚRS 2024 02 |  | základní |  | 0 | 0 | 0 | 0 | 0 | 4 | K | 2 |  |  |  | ROZPOCET | 0 | 0 | 0 | 0 | 0 | 1 | 0 | 4 | -1908238817
| PP |  | Sejmutí ornice strojně při souvislé ploše do 100 m2, tl. vrstvy do 200 mm | [14 empty] | PP | 2
| Online PSC |  | https://podminky.urs.cz/item/CS_URS_2024_02/121151103 | [14 empty] | Online PSC | 2
| VV |  | 2,50*0,70 |  | 1.75 | [12 empty] | VV | 2 | 2 | True | 1 | ROZPOCET
11 | K | 132254204 | Hloubení zapažených rýh š do 2000 mm v hornině třídy těžitelnosti I skupiny 3 objem do 500 m3 | m3 | 8.283 |  | 0 | CS ÚRS 2024 02 |  | základní |  | 0 | 0 | 0 | 0 | 0 | 4 | K | 2 |  |  |  | ROZPOCET | 0 | 0 | 0 | 0 | 0 | 1 | 0 | 4 | 399861981
| PP |  | Hloubení zapažených rýh šířky přes 800 do 2 000 mm strojně s urovnáním dna do předepsaného profilu a spádu v hornině třídy těžitelnosti I skupiny 3 přes 100 do 500 m3 | [14 empty] | PP | 2
| Online PSC |  | https://podminky.urs.cz/item/CS_URS_2024_02/132254204 | [14 empty] | Online PSC | 2
| VV |  | hornina tř.3 - 50% | [14 empty] | VV | 2 | 1 | True | 0 | ROZPOCET
| VV |  | 16,00*0,70*1,80 |  | 20.16 | [12 empty] | VV | 2 | 2 | True | 0 | ROZPOCET
| VV |  | místní komunikace asfalt | [14 empty] | VV | 2 | 1 | True | 0 | ROZPOCET
| VV |  | -7,30*0,70*0,45 |  | -2.3 | [12 empty] | VV | 2 | 2 | True | 0 | ROZPOCET
| VV |  | chodník zámková dlažba | [14 empty] | VV | 2 | 1 | True | 0 | ROZPOCET
| VV |  | -5,00*0,70*0,25 |  | -0.875 | [12 empty] | VV | 2 | 2 | True | 0 | ROZPOCET
| VV |  | chodník beton.dlažba | [14 empty] | VV | 2 | 1 | True | 0 | ROZPOCET
| VV |  | -0,70*0,70*0,23 |  | -0.113 | [12 empty] | VV | 2 | 2 | True | 0 | ROZPOCET
| VV |  | komunikace žul.kostky | [14 empty] | VV | 2 | 1 | True | 0 | ROZPOCET
| VV |  | -0,50*0,70*0,37 |  | -0.13 | [12 empty] | VV | 2 | 2 | True | 0 | ROZPOCET
| VV |  | ornice | [14 empty] | VV | 2 | 1 | True | 0 | ROZPOCET
| VV |  | -2,50*0,70*0,10 |  | -0.175 | [12 empty] | VV | 2 | 2 | True | 0 | ROZPOCET
| VV |  | Mezisoučet |  | 16.567 | [12 empty] | VV | 2 | 3 | True | 0 | ROZPOCET
| VV |  | "odpočet ostatních hornin" -16,567*0,50 |  | -8.284 | [12 empty] | VV | 2 | 2 | True | 0 | ROZPOCET
| VV |  | Součet |  | 8.283 | [12 empty] | VV | 2 | 4 | True | 1 | ROZPOCET
12 | K | 132354204 | Hloubení zapažených rýh š do 2000 mm v hornině třídy těžitelnosti II skupiny 4 objem do 500 m3 | m3 | 5.798 |  | 0 | CS ÚRS 2024 02 |  | základní |  | 0 | 0 | 0 | 0 | 0 | 4 | K | 2 |  |  |  | ROZPOCET | 0 | 0 | 0 | 0 | 0 | 1 | 0 | 4 | 1001652266
| PP |  | Hloubení zapažených rýh šířky přes 800 do 2 000 mm strojně s urovnáním dna do předepsaného profilu a spádu v hornině třídy těžitelnosti II skupiny 4 přes 100 do 500 m3 | [14 empty] | PP | 2
| Online PSC |  | https://podminky.urs.cz/item/CS_URS_2024_02/132354204 | [14 empty] | Online PSC | 2
| VV |  | hornina tř.4 - 35% | [14 empty] | VV | 2 | 1 | True | 0 | ROZPOCET
| VV |  | 16,567*0,35 |  | 5.798 | [12 empty] | VV | 2 | 2 | True | 1 | ROZPOCET
13 | K | 132454204 | Hloubení zapažených rýh š do 2000 mm v hornině třídy těžitelnosti II skupiny 5 objem do 500 m3 | m3 | 1.657 |  | 0 | CS ÚRS 2024 02 |  | základní |  | 0 | 0 | 0 | 0 | 0 | 4 | K | 2 |  |  |  | ROZPOCET | 0 | 0 | 0 | 0 | 0 | 1 | 0 | 4 | -1331524886
| PP |  | Hloubení zapažených rýh šířky přes 800 do 2 000 mm strojně s urovnáním dna do předepsaného profilu a spádu v hornině třídy těžitelnosti II skupiny 5 přes 100 do 500 m3 | [14 empty] | PP | 2
| Online PSC |  | https://podminky.urs.cz/item/CS_URS_2024_02/132454204 | [14 empty] | Online PSC | 2
| VV |  | hornina tř.5 - 10% | [14 empty] | VV | 2 | 1 | True | 0 | ROZPOCET
| VV |  | 16,567*0,10 |  | 1.657 | [12 empty] | VV | 2 | 2 | True | 1 | ROZPOCET
14 | K | 132554204 | Hloubení zapažených rýh š do 2000 mm v hornině třídy těžitelnosti III skupiny 6 objem do 500 m3 | m3 | 0.828 |  | 0 | CS ÚRS 2024 02 |  | základní |  | 0 | 0 | 0 | 0 | 0 | 4 | K | 2 |  |  |  | ROZPOCET | 0 | 0 | 0 | 0 | 0 | 1 | 0 | 4 | 1709041086
| PP |  | Hloubení zapažených rýh šířky přes 800 do 2 000 mm strojně s urovnáním dna do předepsaného profilu a spádu v hornině třídy těžitelnosti III skupiny 6 přes 100 do 500 m3 | [14 empty] | PP | 2
| Online PSC |  | https://podminky.urs.cz/item/CS_URS_2024_02/132554204 | [14 empty] | Online PSC | 2
| VV |  | hornina tř.5 - 5% | [14 empty] | VV | 2 | 1 | True | 0 | ROZPOCET
| VV |  | 16,567*0,05 |  | 0.828 | [12 empty] | VV | 2 | 2 | True | 1 | ROZPOCET
15 | K | 151101101 | Zřízení příložného pažení a rozepření stěn rýh hl do 2 m | m2 | 57.6 |  | 0 | CS ÚRS 2024 02 |  | základní |  | 0 | 0.00084 | 0.048384 | 0 | 0 | 4 | K | 2 |  |  |  | ROZPOCET | 0 | 0 | 0 | 0 | 0 | 1 | 0 | 4 | -405307667
| PP |  | Zřízení pažení a rozepření stěn rýh pro podzemní vedení příložné pro jakoukoliv mezerovitost, hloubky do 2 m | [14 empty] | PP | 2
| Online PSC |  | https://podminky.urs.cz/item/CS_URS_2024_02/151101101 | [14 empty] | Online PSC | 2
| VV |  | 16,00*2*1,80 |  | 57.6 | [12 empty] | VV | 2 | 2 | True | 1 | ROZPOCET
16 | K | 151101111 | Odstranění příložného pažení a rozepření stěn rýh hl do 2 m | m2 | 57.6 |  | 0 | CS ÚRS 2024 02 |  | základní |  | 0 | 0 | 0 | 0 | 0 | 4 | K | 2 |  |  |  | ROZPOCET | 0 | 0 | 0 | 0 | 0 | 1 | 0 | 4 | 1050512124
| PP |  | Odstranění pažení a rozepření stěn rýh pro podzemní vedení s uložením materiálu na vzdálenost do 3 m od kraje výkopu příložné, hloubky do 2 m | [14 empty] | PP | 2
| Online PSC |  | https://podminky.urs.cz/item/CS_URS_2024_02/151101111 | [14 empty] | Online PSC | 2
17 | K | 162351104 | Vodorovné přemístění přes 500 do 1000 m výkopku/sypaniny z horniny třídy těžitelnosti I skupiny 1 až 3 | m3 | 16.567 |  | 0 | CS ÚRS 2024 02 |  | základní |  | 0 | 0 | 0 | 0 | 0 | 4 | K | 2 |  |  |  | ROZPOCET | 0 | 0 | 0 | 0 | 0 | 1 | 0 | 4 | -1438661974
| PP |  | Vodorovné přemístění výkopku nebo sypaniny po suchu na obvyklém dopravním prostředku, bez naložení výkopku, avšak se složením bez rozhrnutí z horniny třídy těžitelnosti I skupiny 1 až 3 na vzdálenost přes 500 do 1 000 m | [14 empty] | PP | 2
| Online PSC |  | https://podminky.urs.cz/item/CS_URS_2024_02/162351104 | [14 empty] | Online PSC | 2
| VV |  | dovoz materiálu pro lože a obsyp potrubí, zásypy | [14 empty] | VV | 2 | 1 | True | 0 | ROZPOCET
| VV |  | "materiál pro obsyp potrubí" 3,92 |  | 3.92 | [12 empty] | VV | 2 | 2 | True | 0 | ROZPOCET
| VV |  | "materiál pro lože pod potrubí" 1,12 |  | 1.12 | [12 empty] | VV | 2 | 2 | True | 0 | ROZPOCET
| VV |  | "materiál pro zásypy" 11,527 |  | 11.527 | [12 empty] | VV | 2 | 2 | True | 0 | ROZPOCET
| VV |  | Součet |  | 16.567 | [12 empty] | VV | 2 | 4 | True | 1 | ROZPOCET
18 | K | 167151111 | Nakládání výkopku z hornin třídy těžitelnosti I skupiny 1 až 3 přes 100 m3 | m3 | 16.567 |  | 0 | CS ÚRS 2024 02 |  | základní |  | 0 | 0 | 0 | 0 | 0 | 4 | K | 2 |  |  |  | ROZPOCET | 0 | 0 | 0 | 0 | 0 | 1 | 0 | 4 | -2016621176
| PP |  | Nakládání, skládání a překládání neulehlého výkopku nebo sypaniny strojně nakládání, množství přes 100 m3, z hornin třídy těžitelnosti I, skupiny 1 až 3 | [14 empty] | PP | 2
| Online PSC |  | https://podminky.urs.cz/item/CS_URS_2024_02/167151111 | [14 empty] | Online PSC | 2
| VV |  | dovoz materiálu pro lože a obsyp potrubí, zásypy | [14 empty] | VV | 2 | 1 | True | 0 | ROZPOCET
| VV |  | "materiál pro obsyp potrubí" 3,92 |  | 3.92 | [12 empty] | VV | 2 | 2 | True | 0 | ROZPOCET
| VV |  | "materiál pro lože pod potrubí" 1,12 |  | 1.12 | [12 empty] | VV | 2 | 2 | True | 0 | ROZPOCET
| VV |  | "materiál pro zásypy" 11,527 |  | 11.527 | [12 empty] | VV | 2 | 2 | True | 0 | ROZPOCET
| VV |  | Součet |  | 16.567 | [12 empty] | VV | 2 | 4 | True | 1 | ROZPOCET
19 | K | 162751117 | Vodorovné přemístění přes 9 000 do 10000 m výkopku/sypaniny z horniny třídy těžitelnosti I skupiny 1 až 3 | m3 | 8.283 |  | 0 | CS ÚRS 2024 02 |  | základní |  | 0 | 0 | 0 | 0 | 0 | 4 | K | 2 |  |  |  | ROZPOCET | 0 | 0 | 0 | 0 | 0 | 1 | 0 | 4 | -1881517219
| PP |  | Vodorovné přemístění výkopku nebo sypaniny po suchu na obvyklém dopravním prostředku, bez naložení výkopku, avšak se složením bez rozhrnutí z horniny třídy těžitelnosti I skupiny 1 až 3 na vzdálenost přes 9 000 do 10 000 m | [14 empty] | PP | 2
| Online PSC |  | https://podminky.urs.cz/item/CS_URS_2024_02/162751117 | [14 empty] | Online PSC | 2
| VV |  | "výkop" 8,283 |  | 8.283 | [12 empty] | VV | 2 | 2 | True | 0 | ROZPOCET
| VV |  | Součet |  | 8.283 | [12 empty] | VV | 2 | 4 | True | 1 | ROZPOCET
20 | K | 162751119 | Příplatek k vodorovnému přemístění výkopku/sypaniny z horniny třídy těžitelnosti I skupiny 1 až 3 ZKD 1000 m přes 10000 m | m3 | 165.66 |  | 0 | CS ÚRS 2024 02 |  | základní |  | 0 | 0 | 0 | 0 | 0 | 4 | K | 2 |  |  |  | ROZPOCET | 0 | 0 | 0 | 0 | 0 | 1 | 0 | 4 | -490223038
| PP |  | Vodorovné přemístění výkopku nebo sypaniny po suchu na obvyklém dopravním prostředku, bez naložení výkopku, avšak se složením bez rozhrnutí z horniny třídy těžitelnosti I skupiny 1 až 3 na vzdálenost Příplatek k ceně za každých dalších i započatých 1 000 m | [14 empty] | PP | 2
| Online PSC |  | https://podminky.urs.cz/item/CS_URS_2024_02/162751119 | [14 empty] | Online PSC | 2
| VV |  | 8,283*20 |  | 165.66 | [12 empty] | VV | 2 | 2 | True | 1 | ROZPOCET
21 | K | 162751137 | Vodorovné přemístění přes 9 000 do 10000 m výkopku/sypaniny z horniny třídy těžitelnosti II skupiny 4 a 5 | m3 | 7.455 |  | 0 | CS ÚRS 2024 02 |  | základní |  | 0 | 0 | 0 | 0 | 0 | 4 | K | 2 |  |  |  | ROZPOCET | 0 | 0 | 0 | 0 | 0 | 1 | 0 | 4 | 292469381
| PP |  | Vodorovné přemístění výkopku nebo sypaniny po suchu na obvyklém dopravním prostředku, bez naložení výkopku, avšak se složením bez rozhrnutí z horniny třídy těžitelnosti II skupiny 4 a 5 na vzdálenost přes 9 000 do 10 000 m | [14 empty] | PP | 2
| Online PSC |  | https://podminky.urs.cz/item/CS_URS_2024_02/162751137 | [14 empty] | Online PSC | 2
| VV |  | "výkop" 5,798+1,657 |  | 7.455 | [12 empty] | VV | 2 | 2 | True | 0 | ROZPOCET
| VV |  | Součet |  | 7.455 | [12 empty] | VV | 2 | 4 | True | 1 | ROZPOCET
22 | K | 162751139 | Příplatek k vodorovnému přemístění výkopku/sypaniny z horniny třídy těžitelnosti II skupiny 4 a 5 ZKD 1000 m přes 10000 m | m3 | 149.1 |  | 0 | CS ÚRS 2024 02 |  | základní |  | 0 | 0 | 0 | 0 | 0 | 4 | K | 2 |  |  |  | ROZPOCET | 0 | 0 | 0 | 0 | 0 | 1 | 0 | 4 | 450528769
| PP |  | Vodorovné přemístění výkopku nebo sypaniny po suchu na obvyklém dopravním prostředku, bez naložení výkopku, avšak se složením bez rozhrnutí z horniny třídy těžitelnosti II skupiny 4 a 5 na vzdálenost Příplatek k ceně za každých dalších i započatých 1 000 m | [14 empty] | PP | 2
| Online PSC |  | https://podminky.urs.cz/item/CS_URS_2024_02/162751139 | [14 empty] | Online PSC | 2
| VV |  | 7,455*20 |  | 149.1 | [12 empty] | VV | 2 | 2 | True | 1 | ROZPOCET
23 | K | 162751157 | Vodorovné přemístění přes 9 000 do 10000 m výkopku/sypaniny z horniny třídy těžitelnosti III skupiny 6 a 7 | m3 | 0.828 |  | 0 | CS ÚRS 2024 02 |  | základní |  | 0 | 0 | 0 | 0 | 0 | 4 | K | 2 |  |  |  | ROZPOCET | 0 | 0 | 0 | 0 | 0 | 1 | 0 | 4 | -1181907547
| PP |  | Vodorovné přemístění výkopku nebo sypaniny po suchu na obvyklém dopravním prostředku, bez naložení výkopku, avšak se složením bez rozhrnutí z horniny třídy těžitelnosti III skupiny 6 a 7 na vzdálenost přes 9 000 do 10 000 m | [14 empty] | PP | 2
| Online PSC |  | https://podminky.urs.cz/item/CS_URS_2024_02/162751157 | [14 empty] | Online PSC | 2
| VV |  | "výkop" 0,828 |  | 0.828 | [12 empty] | VV | 2 | 2 | True | 0 | ROZPOCET
| VV |  | Součet |  | 0.828 | [12 empty] | VV | 2 | 4 | True | 1 | ROZPOCET
24 | K | 162751159 | Příplatek k vodorovnému přemístění výkopku/sypaniny z horniny třídy těžitelnosti III skupiny 6 a 7 ZKD 1000 m přes 10000 m | m3 | 16.56 |  | 0 | CS ÚRS 2024 02 |  | základní |  | 0 | 0 | 0 | 0 | 0 | 4 | K | 2 |  |  |  | ROZPOCET | 0 | 0 | 0 | 0 | 0 | 1 | 0 | 4 | -1667143388
| PP |  | Vodorovné přemístění výkopku nebo sypaniny po suchu na obvyklém dopravním prostředku, bez naložení výkopku, avšak se složením bez rozhrnutí z horniny třídy těžitelnosti III skupiny 6 a 7 na vzdálenost Příplatek k ceně za každých dalších i započatých 1 000 m | [14 empty] | PP | 2
| Online PSC |  | https://podminky.urs.cz/item/CS_URS_2024_02/162751159 | [14 empty] | Online PSC | 2
| VV |  | 0,828*20 |  | 16.56 | [12 empty] | VV | 2 | 2 | True | 1 | ROZPOCET
25 | K | 171251201 | Uložení sypaniny na skládky nebo meziskládky | m3 | 16.566 |  | 0 | CS ÚRS 2024 02 |  | základní |  | 0 | 0 | 0 | 0 | 0 | 4 | K | 2 |  |  |  | ROZPOCET | 0 | 0 | 0 | 0 | 0 | 1 | 0 | 4 | -1998442018
| PP |  | Uložení sypaniny na skládky nebo meziskládky bez hutnění s upravením uložené sypaniny do předepsaného tvaru | [14 empty] | PP | 2
| Online PSC |  | https://podminky.urs.cz/item/CS_URS_2024_02/171251201 | [14 empty] | Online PSC | 2
| VV |  | 8,283+7,455+0,828 |  | 16.566 | [12 empty] | VV | 2 | 2 | True | 1 | ROZPOCET
26 | K | 171201231 | Poplatek za uložení zeminy a kamení na recyklační skládce (skládkovné) kód odpadu 17 05 04 | t | 29.819 |  | 0 | CS ÚRS 2024 02 |  | základní |  | 0 | 0 | 0 | 0 | 0 | 4 | K | 2 |  |  |  | ROZPOCET | 0 | 0 | 0 | 0 | 0 | 1 | 0 | 4 | -854753749
| PP |  | Poplatek za uložení stavebního odpadu na recyklační skládce (skládkovné) zeminy a kamení zatříděného do Katalogu odpadů pod kódem 17 05 04 | [14 empty] | PP | 2
| Online PSC |  | https://podminky.urs.cz/item/CS_URS_2024_02/171201231 | [14 empty] | Online PSC | 2
| VV |  | (8,283+7,455+0,828)*1,80 |  | 29.819 | [12 empty] | VV | 2 | 2 | True | 1 | ROZPOCET
27 | K | 175111101 | Obsypání potrubí ručně sypaninou bez prohození, uloženou do 3 m | m3 | 3.92 |  | 0 | CS ÚRS 2024 02 |  | základní |  | 0 | 0 | 0 | 0 | 0 | 4 | K | 2 |  |  |  | ROZPOCET | 0 | 0 | 0 | 0 | 0 | 1 | 0 | 4 | -1275331315
| PP |  | Obsypání potrubí ručně sypaninou z vhodných hornin třídy těžitelnosti I a II, skupiny 1 až 4 nebo materiálem připraveným podél výkopu ve vzdálenosti do 3 m od jeho kraje pro jakoukoliv hloubku výkopu a míru zhutnění bez prohození sypaniny | [14 empty] | PP | 2
| Online PSC |  | https://podminky.urs.cz/item/CS_URS_2024_02/175111101 | [14 empty] | Online PSC | 2
| VV |  | 16,00*0,70*0,35 |  | 3.92 | [12 empty] | VV | 2 | 2 | True | 0 | ROZPOCET
| VV |  | Součet |  | 3.92 | [12 empty] | VV | 2 | 4 | True | 1 | ROZPOCET
28 | M | 58337310 | štěrkopísek frakce 0/4 | t | 7.33 |  | 0 | CS ÚRS 2024 02 |  | základní |  | 0 | 0 | 0 | 0 | 0 | 8 | M | 2 |  |  |  | ROZPOCET | 0 | 0 | 0 | 0 | 0 | 1 | 0 | 4 | 1286784348
| PP |  | štěrkopísek frakce 0/4 | [14 empty] | PP | 2
| VV |  | 3,92*1,87 |  | 7.33 | [12 empty] | VV | 2 | 2 | True | 1 | ROZPOCET
29 | K | 181351003 | Rozprostření ornice tl vrstvy do 200 mm pl do 100 m2 v rovině nebo ve svahu do 1:5 strojně | m2 | 1.75 |  | 0 | CS ÚRS 2024 02 |  | základní |  | 0 | 0 | 0 | 0 | 0 | 4 | K | 2 |  |  |  | ROZPOCET | 0 | 0 | 0 | 0 | 0 | 1 | 0 | 4 | -322719124
| PP |  | Rozprostření a urovnání ornice v rovině nebo ve svahu sklonu do 1:5 strojně při souvislé ploše do 100 m2, tl. vrstvy do 200 mm | [14 empty] | PP | 2
| Online PSC |  | https://podminky.urs.cz/item/CS_URS_2024_02/181351003 | [14 empty] | Online PSC | 2
| VV |  | 2,50*0,70 |  | 1.75 | [12 empty] | VV | 2 | 2 | True | 1 | ROZPOCET
30 | K | 18141 | Založení trávníku v rovině vč.dodávky travního semene | m2 | 1.75 |  | 0 |  |  | základní |  | 0 | 0 | 0 | 0 | 0 | 4 | K | 2 |  |  |  | ROZPOCET | 0 | 0 | 0 | 0 | 0 | 1 | 0 | 4 | 1983648603
| PP |  | Založení trávníku v rovině vč.dodávky travního semene | [14 empty] | PP | 2
| D | 4 | Vodorovné konstrukce |  |  |  | 0 |  |  |  |  | 0 |  | 0 |  | 0 | 1 | D | 1 |  |  |  | ROZPOCET | [6 empty] | 0
31 | K | 451572111 | Lože pod potrubí otevřený výkop z kameniva drobného těženého | m3 | 1.12 |  | 0 | CS ÚRS 2024 02 |  | základní |  | 0 | 0 | 0 | 0 | 0 | 4 | K | 2 |  |  |  | ROZPOCET | 0 | 0 | 0 | 0 | 0 | 1 | 0 | 4 | 1423576128
| PP |  | Lože pod potrubí, stoky a drobné objekty v otevřeném výkopu z kameniva drobného těženého 0 až 4 mm | [14 empty] | PP | 2
| Online PSC |  | https://podminky.urs.cz/item/CS_URS_2024_02/451572111 | [14 empty] | Online PSC | 2
| VV |  | 16,00*0,70*0,10 |  | 1.12 | [12 empty] | VV | 2 | 2 | True | 0 | ROZPOCET
| VV |  | Součet |  | 1.12 | [12 empty] | VV | 2 | 4 | True | 1 | ROZPOCET
| D | 8 | Trubní vedení |  |  |  | 0 |  |  |  |  | 0 |  | 0.9591 |  | 0 | 1 | D | 1 |  |  |  | ROZPOCET | [6 empty] | 0
32 | K | 8-p1 | Přírubové armatury a tvarovky, resp.stroje a zařízení opatřené přírubami budou naceněny včetně šroubů, matic, těsnění, vazelín a jiných spojovacích materiálů nezbytných k montáži. |  | 0 |  | 0 |  |  | základní |  | 0 | 0 | 0 | 0 | 0 | 4 | K | 2 |  |  |  | ROZPOCET | 0 | 0 | 0 | 0 | 0 | 1 | 0 | 4 | 248330452
33 | K | 8-p2 | Přesná specifikace výrobků viz Projektová dokumentace - výkresová část, Technická zpráva a B.Souhrnná technická zpráva |  | 0 |  | 0 |  |  | základní |  | 0 | 0 | 0 | 0 | 0 | 4 | K | 2 |  |  |  | ROZPOCET | 0 | 0 | 0 | 0 | 0 | 1 | 0 | 4 | -1710139994
| D | 8.1 | Montáž, osazení, drobné materiály |  |  |  | 0 |  |  |  |  | 0 |  | 0.52627 |  | 0 | 1 | D | 2 |  |  |  | ROZPOCET | [6 empty] | 0
34 | K | 871161211 | Montáž potrubí z PE100 RC SDR 11 otevřený výkop svařovaných elektrotvarovkou d 32 x 3,0 mm | m | 19 |  | 0 | CS ÚRS 2024 02 |  | základní |  | 0 | 0 | 0 | 0 | 0 | 4 | K | 3 |  |  |  | ROZPOCET | 0 | 0 | 0 | 0 | 0 | 1 | 0 | 4 | -185705641
| PP |  | Montáž vodovodního potrubí z polyetylenu PE100 RC v otevřeném výkopu svařovaných elektrotvarovkou SDR 11/PN16 d 32 x 3,0 mm | [14 empty] | PP | 3
| Online PSC |  | https://podminky.urs.cz/item/CS_URS_2024_02/871161211 | [14 empty] | Online PSC | 3
35 | K | 871181211 | Montáž potrubí z PE100 RC SDR 11 otevřený výkop svařovaných elektrotvarovkou d 50 x 4,6 mm | m | 1 |  | 0 | CS ÚRS 2024 02 |  | základní |  | 0 | 0 | 0 | 0 | 0 | 4 | K | 3 |  |  |  | ROZPOCET | 0 | 0 | 0 | 0 | 0 | 1 | 0 | 4 | 1076112436
| PP |  | Montáž vodovodního potrubí z polyetylenu PE100 RC v otevřeném výkopu svařovaných elektrotvarovkou SDR 11/PN16 d 50 x 4,6 mm | [14 empty] | PP | 3
| Online PSC |  | https://podminky.urs.cz/item/CS_URS_2024_02/871181211 | [14 empty] | Online PSC | 3
36 | K | 871241211 | Montáž potrubí z PE100 RC SDR 11 otevřený výkop svařovaných elektrotvarovkou d 90 x 8,2 mm | m | 2 |  | 0 | CS ÚRS 2024 02 |  | základní |  | 0 | 0 | 0 | 0 | 0 | 4 | K | 3 |  |  |  | ROZPOCET | 0 | 0 | 0 | 0 | 0 | 1 | 0 | 4 | -49774431
| PP |  | Montáž vodovodního potrubí z polyetylenu PE100 RC v otevřeném výkopu svařovaných elektrotvarovkou SDR 11/PN16 d 90 x 8,2 mm | [14 empty] | PP | 3
| Online PSC |  | https://podminky.urs.cz/item/CS_URS_2024_02/871241211 | [14 empty] | Online PSC | 3
37 | K | 892241111 | Tlaková zkouška vodou potrubí DN do 80 | m | 22 |  | 0 | CS ÚRS 2024 02 |  | základní |  | 0 | 0 | 0 | 0 | 0 | 4 | K | 3 |  |  |  | ROZPOCET | 0 | 0 | 0 | 0 | 0 | 1 | 0 | 4 | -284636462
| PP |  | Tlakové zkoušky vodou na potrubí DN do 80 | [14 empty] | PP | 3
| Online PSC |  | https://podminky.urs.cz/item/CS_URS_2024_02/892241111 | [14 empty] | Online PSC | 3
38 | K | 892233122 | Proplach a dezinfekce vodovodního potrubí DN od 40 do 70 | m | 20 |  | 0 | CS ÚRS 2024 02 |  | základní |  | 0 | 0 | 0 | 0 | 0 | 4 | K | 3 |  |  |  | ROZPOCET | 0 | 0 | 0 | 0 | 0 | 1 | 0 | 4 | 186168301
| PP |  | Proplach a dezinfekce vodovodního potrubí DN od 40 do 70 | [14 empty] | PP | 3
| Online PSC |  | https://podminky.urs.cz/item/CS_URS_2024_02/892233122 | [14 empty] | Online PSC | 3
39 | K | 892273122 | Proplach a dezinfekce vodovodního potrubí DN od 80 do 125 | m | 2 |  | 0 | CS ÚRS 2024 02 |  | základní |  | 0 | 0 | 0 | 0 | 0 | 4 | K | 3 |  |  |  | ROZPOCET | 0 | 0 | 0 | 0 | 0 | 1 | 0 | 4 | 1348109055
| PP |  | Proplach a dezinfekce vodovodního potrubí DN od 80 do 125 | [14 empty] | PP | 3
| Online PSC |  | https://podminky.urs.cz/item/CS_URS_2024_02/892273122 | [14 empty] | Online PSC | 3
40 | K | 899722113 | Krytí potrubí z plastů výstražnou fólií z PVC přes 25 do 34cm | m | 22 |  | 0 | CS ÚRS 2024 02 |  | základní |  | 0 | 9e-05 | 0.00198 | 0 | 0 | 4 | K | 3 |  |  |  | ROZPOCET | 0 | 0 | 0 | 0 | 0 | 1 | 0 | 4 | 1418829
| PP |  | Krytí potrubí z plastů výstražnou fólií z PVC šířky přes 25 do 34 cm | [14 empty] | PP | 3
| Online PSC |  | https://podminky.urs.cz/item/CS_URS_2024_02/899722113 | [14 empty] | Online PSC | 3
41 | K | 877241101 | Montáž elektrospojek na vodovodním potrubí z PE trub d 90 | kus | 2 |  | 0 | CS ÚRS 2024 02 |  | základní |  | 0 | 0 | 0 | 0 | 0 | 4 | K | 3 |  |  |  | ROZPOCET | 0 | 0 | 0 | 0 | 0 | 1 | 0 | 4 | -738599558
| PP |  | Montáž tvarovek na vodovodním plastovém potrubí z polyetylenu PE 100 elektrotvarovek SDR 11/PN16 spojek, oblouků nebo redukcí d 90 | [14 empty] | PP | 3
| Online PSC |  | https://podminky.urs.cz/item/CS_URS_2024_02/877241101 | [14 empty] | Online PSC | 3
42 | K | 857241131 | Montáž litinových tvarovek jednoosých hrdlových otevřený výkop s integrovaným těsněním DN 80 | kus | 1 |  | 0 | CS ÚRS 2024 02 |  | základní |  | 0 | 0 | 0 | 0 | 0 | 4 | K | 3 |  |  |  | ROZPOCET | 0 | 0 | 0 | 0 | 0 | 1 | 0 | 4 | -524333293
| PP |  | Montáž litinových tvarovek na potrubí litinovém tlakovém jednoosých na potrubí z trub hrdlových v otevřeném výkopu, kanálu nebo v šachtě s integrovaným těsněním DN 80 | [14 empty] | PP | 3
| Online PSC |  | https://podminky.urs.cz/item/CS_URS_2024_02/857241131 | [14 empty] | Online PSC | 3
43 | K | 891219111 | Montáž navrtávacích pasů na potrubí z jakýchkoli trub DN 50 | kus | 3 |  | 0 | CS ÚRS 2024 02 |  | základní |  | 0 | 0 | 0 | 0 | 0 | 4 | K | 3 |  |  |  | ROZPOCET | 0 | 0 | 0 | 0 | 0 | 1 | 0 | 4 | -1408915956
| PP |  | Montáž vodovodních armatur na potrubí navrtávacích pasů s ventilem Jt 1 MPa, na potrubí z trub litinových, ocelových nebo plastických hmot DN 50 | [14 empty] | PP | 3
| Online PSC |  | https://podminky.urs.cz/item/CS_URS_2024_02/891219111 | [14 empty] | Online PSC | 3
44 | K | 891269111 | Montáž navrtávacích pasů na potrubí z jakýchkoli trub DN 100 | kus | 10 |  | 0 | CS ÚRS 2024 02 |  | základní |  | 0 | 0 | 0 | 0 | 0 | 4 | K | 3 |  |  |  | ROZPOCET | 0 | 0 | 0 | 0 | 0 | 1 | 0 | 4 | -192425286
| PP |  | Montáž vodovodních armatur na potrubí navrtávacích pasů s ventilem Jt 1 MPa, na potrubí z trub litinových, ocelových nebo plastických hmot DN 100 | [14 empty] | PP | 3
| Online PSC |  | https://podminky.urs.cz/item/CS_URS_2024_02/891269111 | [14 empty] | Online PSC | 3
45 | K | 891161324 | Montáž vodovodních šoupátek domovní přípojky s nástrčnými konci PN16 otevřený výkop DN 25 | kus | 12 |  | 0 | CS ÚRS 2024 02 |  | základní |  | 0 | 0 | 0 | 0 | 0 | 4 | K | 3 |  |  |  | ROZPOCET | 0 | 0 | 0 | 0 | 0 | 1 | 0 | 4 | 1004621632
| PP |  | Montáž vodovodních armatur na potrubí šoupátek pro domovní přípojky s nástrčnými ISO konci PN16 DN 25 | [14 empty] | PP | 3
| Online PSC |  | https://podminky.urs.cz/item/CS_URS_2024_02/891161324 | [14 empty] | Online PSC | 3
46 | K | 891181324 | Montáž vodovodních šoupátek domovní přípojky s nástrčnými konci PN16 otevřený výkop DN 40 | kus | 1 |  | 0 | CS ÚRS 2024 02 |  | základní |  | 0 | 0 | 0 | 0 | 0 | 4 | K | 3 |  |  |  | ROZPOCET | 0 | 0 | 0 | 0 | 0 | 1 | 0 | 4 | 1449593411
| PP |  | Montáž vodovodních armatur na potrubí šoupátek pro domovní přípojky s nástrčnými ISO konci PN16 DN 40 | [14 empty] | PP | 3
| Online PSC |  | https://podminky.urs.cz/item/CS_URS_2024_02/891181324 | [14 empty] | Online PSC | 3
47 | K | 899401112 | Osazení poklopů uličních litinových šoupátkových | kus | 13 |  | 0 | CS ÚRS 2024 02 |  | základní |  | 0 | 0.04 | 0.52 | 0 | 0 | 4 | K | 3 |  |  |  | ROZPOCET | 0 | 0 | 0 | 0 | 0 | 1 | 0 | 4 | 1102890465
| PP |  | Osazení poklopů uličních s pevným rámem litinových šoupátkových | [14 empty] | PP | 3
| Online PSC |  | https://podminky.urs.cz/item/CS_URS_2024_02/899401112 | [14 empty] | Online PSC | 3
48 | K | 899712111 | Orientační tabulky na zdivu | kus | 13 |  | 0 | CS ÚRS 2024 02 |  | základní |  | 0 | 0.00033 | 0.00429 | 0 | 0 | 4 | K | 3 |  |  |  | ROZPOCET | 0 | 0 | 0 | 0 | 0 | 1 | 0 | 4 | -1854612487
| PP |  | Orientační tabulky na vodovodních a kanalizačních řadech na zdivu | [14 empty] | PP | 3
| Online PSC |  | https://podminky.urs.cz/item/CS_URS_2024_02/899712111 | [14 empty] | Online PSC | 3
| D | 8.3 | Armatury a tvarovky |  |  |  | 0 |  |  |  |  | 0 |  | 0.42256 |  | 0 | 1 | D | 2 |  |  |  | ROZPOCET | [6 empty] | 0
49 | M | 28615974 | elektrospojka SDR11 PE 100 PN16 D 90mm | kus | 1 |  | 0 | CS ÚRS 2024 02 |  | základní |  | 0 | 0.00039 | 0.00039 | 0 | 0 | 8 | M | 3 |  |  |  | ROZPOCET | 0 | 0 | 0 | 0 | 0 | 1 | 0 | 4 | 644462570
| PP |  | elektrospojka SDR11 PE 100 PN16 D 90mm | [14 empty] | PP | 3
50 | M | 615418 | EFL d90 / DN80, PE100, SDR11, integrovaný lemový nákružek s přírubou | kus | 1 |  | 0 |  |  | základní |  | 0 | 0.00254 | 0.00254 | 0 | 0 | 8 | M | 3 |  |  |  | ROZPOCET | 0 | 0 | 0 | 0 | 0 | 1 | 0 | 4 | -1933294621
| PP |  | EFL d90 / DN80, PE100, SDR11, integrovaný lemový nákružek s přírubou | [14 empty] | PP | 3
51 | M | 797408000016 | spojka jištěná proti posunu DN80x80 (hrdlo x hrdlo) | kus | 1 |  | 0 |  |  | základní |  | 0 | 0.0069 | 0.0069 | 0 | 0 | 8 | M | 3 |  |  |  | ROZPOCET | 0 | 0 | 0 | 0 | 0 | 1 | 0 | 4 | -1155946067
| PP |  | spojka jištěná proti posunu DN80x80 (hrdlo x hrdlo) | [14 empty] | PP | 3
52 | M | 525006300116 | univerzální TLT navrtávací pas se závitovým výstupem pro plastové potrubí DN 50-1" | kus | 3 |  | 0 |  |  | základní |  | 0 | 0.0018 | 0.0054 | 0 | 0 | 8 | M | 3 |  |  |  | ROZPOCET | 0 | 0 | 0 | 0 | 0 | 1 | 0 | 4 | 217717481
| PP |  | univerzální TLT navrtávací pas se závitovým výstupem pro plastové potrubí DN 50-1" | [14 empty] | PP | 3
53 | M | 525011000116 | univerzální TLT navrtávací pas se závitovým výstupem pro plastové potrubí DN 100-1" | kus | 9 |  | 0 |  |  | základní |  | 0 | 0.0036 | 0.0324 | 0 | 0 | 8 | M | 3 |  |  |  | ROZPOCET | 0 | 0 | 0 | 0 | 0 | 1 | 0 | 4 | 1930184538
| PP |  | univerzální TLT navrtávací pas se závitovým výstupem pro plastové potrubí DN 100-1" | [14 empty] | PP | 3
54 | M | 525011006416 | univerzální TLT navrtávací pas se závitovým výstupem pro plastové potrubí DN 100-6/4" | kus | 1 |  | 0 |  |  | základní |  | 0 | 0.0038 | 0.0038 | 0 | 0 | 8 | M | 3 |  |  |  | ROZPOCET | 0 | 0 | 0 | 0 | 0 | 1 | 0 | 4 | 1222370518
| PP |  | univerzální TLT navrtávací pas se závitovým výstupem pro plastové potrubí DN 100-6/4" | [14 empty] | PP | 3
55 | M | SOUP25 | šoupátko DN25 (litina), vč.zemní soupravy, podkladní desky a šoupátkového poklopu | kus | 12 |  | 0 |  |  | základní |  | 0 | 0.028 | 0.336 | 0 | 0 | 8 | M | 3 |  |  |  | ROZPOCET | 0 | 0 | 0 | 0 | 0 | 1 | 0 | 4 | -1359202890
| PP |  | šoupátko DN25 (litina), vč.zemní soupravy, podkladní desky a šoupátkového poklopu | [14 empty] | PP | 3
56 | M | SOUP40 | šoupátko DN40 (litina), vč.zemní soupravy, podkladní desky a šoupátkového poklopu | kus | 1 |  | 0 |  |  | základní |  | 0 | 0.03 | 0.03 | 0 | 0 | 8 | M | 3 |  |  |  | ROZPOCET | 0 | 0 | 0 | 0 | 0 | 1 | 0 | 4 | -573816150
| PP |  | šoupátko DN40 (litina), vč.zemní soupravy, podkladní desky a šoupátkového poklopu | [14 empty] | PP | 3
57 | M | 6100032001161 | spojka s vnějším závitem d32 | kus | 12 |  | 0 |  |  | základní |  | 0 | 0.00035 | 0.0042 | 0 | 0 | 8 | M | 3 |  |  |  | ROZPOCET | 0 | 0 | 0 | 0 | 0 | 1 | 0 | 4 | -934243578
| PP |  | spojka s vnějším závitem d32 | [14 empty] | PP | 3
58 | M | 6100050064161 | spojka s vnějším závitem d50 | kus | 1 |  | 0 |  |  | základní |  | 0 | 0.00093 | 0.00093 | 0 | 0 | 8 | M | 3 |  |  |  | ROZPOCET | 0 | 0 | 0 | 0 | 0 | 1 | 0 | 4 | 1136701772
| PP |  | spojka s vnějším závitem d50 | [14 empty] | PP | 3
| D | 8.4 | Trubní materiál |  |  |  | 0 |  |  |  |  | 0 |  | 0.01027 |  | 0 | 1 | D | 2 |  |  |  | ROZPOCET | [6 empty] | 0
59 | M | 286135241 | potrubí vodovodní z polyetylénu De 32 x 3,0 PE100 RC SDR 11, tlakové třídy PN 10, certifikované podle technického předpisu PAS 1075, dle tab.4 | m | 19 |  | 0 |  |  | základní |  | 0 | 0.00028 | 0.00532 | 0 | 0 | 8 | M | 3 |  |  |  | ROZPOCET | 0 | 0 | 0 | 0 | 0 | 1 | 0 | 4 | 1726675931
| PP |  | potrubí vodovodní z polyetylénu De 32 x 3,0 PE100 RC SDR 11, tlakové třídy PN 10, certifikované podle technického předpisu PAS 1075, dle tab.4 | [14 empty] | PP | 3
60 | M | 286135261 | potrubí vodovodní z polyetylénu De 50 x 4,6 PE100 RC SDR 11, tlakové třídy PN 10, certifikované podle technického předpisu PAS 1075, dle tab.4 | m | 1 |  | 0 |  |  | základní |  | 0 | 0.00067 | 0.00067 | 0 | 0 | 8 | M | 3 |  |  |  | ROZPOCET | 0 | 0 | 0 | 0 | 0 | 1 | 0 | 4 | 1797525312
| PP |  | potrubí vodovodní z polyetylénu De 50 x 4,6 PE100 RC SDR 11, tlakové třídy PN 10, certifikované podle technického předpisu PAS 1075, dle tab.4 | [14 empty] | PP | 3
61 | M | 286135301 | potrubí vodovodní z polyetylénu De 90 x 8,2 PE100 RC SDR 11, tlakové třídy PN 10, certifikované podle technického předpisu PAS 1075, dle tab.4 | m | 2 |  | 0 |  |  | základní |  | 0 | 0.00214 | 0.00428 | 0 | 0 | 8 | M | 3 |  |  |  | ROZPOCET | 0 | 0 | 0 | 0 | 0 | 1 | 0 | 4 | -2001375277
| PP |  | potrubí vodovodní z polyetylénu De 90 x 8,2 PE100 RC SDR 11, tlakové třídy PN 10, certifikované podle technického předpisu PAS 1075, dle tab.4 | [14 empty] | PP | 3
| D | 99 | Přesun hmot |  |  |  | 0 |  |  |  |  | 0 |  | 0 |  | 0 | 1 | D | 1 |  |  |  | ROZPOCET | [6 empty] | 0
62 | K | 998276101 | Přesun hmot pro trubní vedení z trub z plastických hmot otevřený výkop | t | 1.167 |  | 0 | CS ÚRS 2024 02 |  | základní |  | 0 | 0 | 0 | 0 | 0 | 4 | K | 2 |  |  |  | ROZPOCET | 0 | 0 | 0 | 0 | 0 | 1 | 0 | 4 | -1378900065
| PP |  | Přesun hmot pro trubní vedení hloubené z trub z plastických hmot nebo sklolaminátových pro vodovody, kanalizace, teplovody, produktovody v otevřeném výkopu dopravní vzdálenost do 15 m | [14 empty] | PP | 2
| Online PSC |  | https://podminky.urs.cz/item/CS_URS_2024_02/998276101 | [14 empty] | Online PSC | 2
| D | K | Komunikace |  |  |  | 0 |  |  |  |  | 0 |  | 9.3969 |  | 0 | 1 | D | 1 |  |  |  | ROZPOCET | [6 empty] | 0
63 | K | 174151101 | Zásyp jam, šachet rýh nebo kolem objektů sypaninou se zhutněním | m3 | 11.527 |  | 0 | CS ÚRS 2024 02 |  | základní |  | 0 | 0 | 0 | 0 | 0 | 4 | K | 2 |  |  |  | ROZPOCET | 0 | 0 | 0 | 0 | 0 | 1 | 0 | 4 | 81753462
| PP |  | Zásyp sypaninou z jakékoliv horniny strojně s uložením výkopku ve vrstvách se zhutněním jam, šachet, rýh nebo kolem objektů v těchto vykopávkách | [14 empty] | PP | 2
| Online PSC |  | https://podminky.urs.cz/item/CS_URS_2024_02/174151101 | [14 empty] | Online PSC | 2
| VV |  | zásyp štěrkopískem | [14 empty] | VV | 2 | 1 | True | 0 | ROZPOCET
| VV |  | "výkop" 16,567 |  | 16.567 | [12 empty] | VV | 2 | 2 | True | 0 | ROZPOCET
| VV |  | "odpočet lože" -1,12 |  | -1.12 | [12 empty] | VV | 2 | 2 | True | 0 | ROZPOCET
| VV |  | "odpočet obsypu" -3,92 |  | -3.92 | [12 empty] | VV | 2 | 2 | True | 0 | ROZPOCET
| VV |  | Součet |  | 11.527 | [12 empty] | VV | 2 | 4 | True | 1 | ROZPOCET
64 | M | 583312091 | kamenivo pro zásypy v komunikacích - štěrkopísek fr.0-32mm | t | 21.555 |  | 0 |  |  | základní |  | 0 | 0 | 0 | 0 | 0 | 8 | M | 2 |  |  |  | ROZPOCET | 0 | 0 | 0 | 0 | 0 | 1 | 0 | 4 | 975919686
| VV |  | 11,527*1,87 |  | 21.555 | [12 empty] | VV | 2 | 2 | True | 1 | ROZPOCET
65 | K | 564851111 | Podklad ze štěrkodrtě ŠD plochy přes 100 m2 tl 150 mm | m2 | 8.03 |  | 0 | CS ÚRS 2024 02 |  | základní |  | 0 | 0.345 | 2.7703 | 0 | 0 | 4 | K | 2 |  |  |  | ROZPOCET | 0 | 0 | 0 | 0 | 0 | 1 | 0 | 4 | -437055589
| PP |  | Podklad ze štěrkodrti ŠD s rozprostřením a zhutněním plochy přes 100 m2, po zhutnění tl. 150 mm | [14 empty] | PP | 2
| Online PSC |  | https://podminky.urs.cz/item/CS_URS_2024_02/564851111 | [14 empty] | Online PSC | 2
| VV |  | místní komunikace asfalt | [14 empty] | VV | 2 | 1 | True | 0 | ROZPOCET
| VV |  | 7,30*(0,70+0,20*2) |  | 8.03 | [12 empty] | VV | 2 | 2 | True | 1 | ROZPOCET
66 | K | 573211107 | Postřik živičný spojovací z asfaltu v množství 0,30 kg/m2 | m2 | 8.03 |  | 0 | CS ÚRS 2024 02 |  | základní |  | 0 | 0.00031 | 0.0024893 | 0 | 0 | 4 | K | 2 |  |  |  | ROZPOCET | 0 | 0 | 0 | 0 | 0 | 1 | 0 | 4 | -1708745319
| PP |  | Postřik spojovací PS bez posypu kamenivem z asfaltu silničního, v množství 0,30 kg/m2 | [14 empty] | PP | 2
| Online PSC |  | https://podminky.urs.cz/item/CS_URS_2024_02/573211107 | [14 empty] | Online PSC | 2
| VV |  | místní komunikace asfalt | [14 empty] | VV | 2 | 1 | True | 0 | ROZPOCET
| VV |  | 7,30*(0,70+0,20*2) |  | 8.03 | [12 empty] | VV | 2 | 2 | True | 1 | ROZPOCET
67 | K | 567122114 | Podklad ze směsi stmelené cementem SC C 8/10 (KSC I) tl 150 mm | m2 | 8.03 |  | 0 | CS ÚRS 2024 02 |  | základní |  | 0 | 0.38314 | 3.0766 | 0 | 0 | 4 | K | 2 |  |  |  | ROZPOCET | 0 | 0 | 0 | 0 | 0 | 1 | 0 | 4 | 829441185
| PP |  | Podklad ze směsi stmelené cementem SC bez dilatačních spár, s rozprostřením a zhutněním SC C 8/10 (KSC I), po zhutnění tl. 150 mm | [14 empty] | PP | 2
| Online PSC |  | https://podminky.urs.cz/item/CS_URS_2024_02/567122114 | [14 empty] | Online PSC | 2
| VV |  | místní komunikace asfalt | [14 empty] | VV | 2 | 1 | True | 0 | ROZPOCET
| VV |  | 7,30*(0,70+0,20*2) |  | 8.03 | [12 empty] | VV | 2 | 2 | True | 1 | ROZPOCET
68 | K | 573211109 | Postřik živičný spojovací z asfaltu v množství 0,50 kg/m2 | m2 | 8.03 |  | 0 | CS ÚRS 2024 02 |  | základní |  | 0 | 0.00051 | 0.0040953 | 0 | 0 | 4 | K | 2 |  |  |  | ROZPOCET | 0 | 0 | 0 | 0 | 0 | 1 | 0 | 4 | -1893341458
| PP |  | Postřik spojovací PS bez posypu kamenivem z asfaltu silničního, v množství 0,50 kg/m2 | [14 empty] | PP | 2
| Online PSC |  | https://podminky.urs.cz/item/CS_URS_2024_02/573211109 | [14 empty] | Online PSC | 2
| VV |  | místní komunikace asfalt | [14 empty] | VV | 2 | 1 | True | 0 | ROZPOCET
| VV |  | 7,30*(0,70+0,20*2) |  | 8.03 | [12 empty] | VV | 2 | 2 | True | 1 | ROZPOCET
69 | K | 565175101 | Asfaltový beton vrstva podkladní ACP 16 (obalované kamenivo OKS) tl 100 mm š do 1,5 m | m2 | 8.03 |  | 0 | CS ÚRS 2024 02 |  | základní |  | 0 | 0.26376 | 2.118 | 0 | 0 | 4 | K | 2 |  |  |  | ROZPOCET | 0 | 0 | 0 | 0 | 0 | 1 | 0 | 4 | 2096208183
| PP |  | Asfaltový beton vrstva podkladní ACP 16 (obalované kamenivo střednězrnné - OKS) s rozprostřením a zhutněním v pruhu šířky do 1,5 m, po zhutnění tl. 100 mm | [14 empty] | PP | 2
| Online PSC |  | https://podminky.urs.cz/item/CS_URS_2024_02/565175101 | [14 empty] | Online PSC | 2
| VV |  | místní komunikace asfalt | [14 empty] | VV | 2 | 1 | True | 0 | ROZPOCET
| VV |  | 7,30*(0,70+0,20*2) |  | 8.03 | [12 empty] | VV | 2 | 2 | True | 1 | ROZPOCET
70 | K | 573211109 | Postřik živičný spojovací z asfaltu v množství 0,50 kg/m2 | m2 | 10.95 |  | 0 | CS ÚRS 2024 02 |  | základní |  | 0 | 0.00051 | 0.0055845 | 0 | 0 | 4 | K | 2 |  |  |  | ROZPOCET | 0 | 0 | 0 | 0 | 0 | 1 | 0 | 4 | -289270073
| PP |  | Postřik spojovací PS bez posypu kamenivem z asfaltu silničního, v množství 0,50 kg/m2 | [14 empty] | PP | 2
| Online PSC |  | https://podminky.urs.cz/item/CS_URS_2024_02/573211109 | [14 empty] | Online PSC | 2
| VV |  | místní komunikace asfalt | [14 empty] | VV | 2 | 1 | True | 0 | ROZPOCET
| VV |  | 7,30*(0,70+0,40*2) |  | 10.95 | [12 empty] | VV | 2 | 2 | True | 1 | ROZPOCET
71 | K | 577144111 | Asfaltový beton vrstva obrusná ACO 11+ (ABS) tř. I tl 50 mm š do 3 m z nemodifikovaného asfaltu | m2 | 10.95 |  | 0 | CS ÚRS 2024 02 |  | základní |  | 0 | 0.12966 | 1.4198 | 0 | 0 | 4 | K | 2 |  |  |  | ROZPOCET | 0 | 0 | 0 | 0 | 0 | 1 | 0 | 4 | 1304230129
| PP |  | Asfaltový beton vrstva obrusná ACO 11 (ABS) s rozprostřením a se zhutněním z nemodifikovaného asfaltu v pruhu šířky do 3 m tř. I (ACO 11+), po zhutnění tl. 50 mm | [14 empty] | PP | 2
| Online PSC |  | https://podminky.urs.cz/item/CS_URS_2024_02/577144111 | [14 empty] | Online PSC | 2
| VV |  | místní komunikace asfalt | [14 empty] | VV | 2 | 1 | True | 0 | ROZPOCET
| VV |  | 7,30*(0,70+0,40*2) |  | 10.95 | [12 empty] | VV | 2 | 2 | True | 1 | ROZPOCET
72 | K | UTES-MK | Živičná zálivka - utěsnění styku starého a nového krytu vozovky (dodávka+montáž) | m | 14.6 |  | 0 |  |  | základní |  | 0 | 0 | 0 | 0 | 0 | 4 | K | 2 |  |  |  | ROZPOCET | 0 | 0 | 0 | 0 | 0 | 1 | 0 | 4 | -1995971558
| PP |  | Živičná zálivka - utěsnění styku starého a nového krytu vozovky (dodávka+montáž) | [14 empty] | PP | 2
| VV |  | místní komunikace asfalt | [14 empty] | VV | 2 | 1 | True | 0 | ROZPOCET
| VV |  | 7,30*2 |  | 14.6 | [12 empty] | VV | 2 | 2 | True | 1 | ROZPOCET
73 | K | K-CHZD25 | Bourání+obnova chodníku - zámková dlažba (celková tl.konstrukce 25cm) | m2 | 8.5 |  | 0 |  |  | základní |  | 0 | 0 | 0 | 0 | 0 | 4 | K | 2 |  |  |  | ROZPOCET | 0 | 0 | 0 | 0 | 0 | 1 | 0 | 4 | -893651863
| VV |  | vč.přesunu hmot, odvozu suti na skládku a poplatku za skládku suti | [14 empty] | VV | 2 | 1 | True | 0 | ROZPOCET
| VV |  | ve složení: | [14 empty] | VV | 2 | 1 | True | 0 | ROZPOCET
| VV |  | - zámková betonová dlažba původní tl.6cm | [14 empty] | VV | 2 | 1 | True | 0 | ROZPOCET
| VV |  | - písek tl.4cm | [14 empty] | VV | 2 | 1 | True | 0 | ROZPOCET
| VV |  | - štěrkodrť tl.15cm | [14 empty] | VV | 2 | 1 | True | 0 | ROZPOCET
| VV |  | (dodávka+montáž+přesun hmot) | [14 empty] | VV | 2 | 1 | True | 0 | ROZPOCET
| VV |  | Materiál dlažby bude při bouracích pracích očištěn, případně odvezen na mezideponii. Dlažbu, která | [14 empty] | VV | 2 | 1 | True | 0 | ROZPOCET
| VV |  | bude poškozena během výstavby, nahradí zhotovitel dlažbou novou. | [14 empty] | VV | 2 | 1 | True | 0 | ROZPOCET
| VV |  | 5,00*(0,70+0,50*2) |  | 8.5 | [12 empty] | VV | 2 | 2 | True | 1 | ROZPOCET
74 | K | K-CHBD23 | Bourání+obnova chodníku - betonová dlažba (celková tl.konstrukce 23cm) | m2 | 1.19 |  | 0 |  |  | základní |  | 0 | 0 | 0 | 0 | 0 | 4 | K | 2 |  |  |  | ROZPOCET | 0 | 0 | 0 | 0 | 0 | 1 | 0 | 4 | -1733561750
| PP |  | Bourání+obnova chodníku - betonová dlažba (celková tl.konstrukce 23cm) | [14 empty] | PP | 2
| VV |  | vč.přesunu hmot, odvozu suti na skládku a poplatku za skládku suti | [14 empty] | VV | 2 | 1 | True | 0 | ROZPOCET
| VV |  | ve složení: | [14 empty] | VV | 2 | 1 | True | 0 | ROZPOCET
| VV |  | - betonové dlaždice původní 30x30cm tl.4cm | [14 empty] | VV | 2 | 1 | True | 0 | ROZPOCET
| VV |  | - písek tl.4cm | [14 empty] | VV | 2 | 1 | True | 0 | ROZPOCET
| VV |  | - štěrkodrť tl.15cm | [14 empty] | VV | 2 | 1 | True | 0 | ROZPOCET
| VV |  | (dodávka+montáž+přesun hmot) | [14 empty] | VV | 2 | 1 | True | 0 | ROZPOCET
| VV |  | Materiál dlažby bude při bouracích pracích očištěn, případně odvezen na mezideponii. Dlažbu, která | [14 empty] | VV | 2 | 1 | True | 0 | ROZPOCET
| VV |  | bude poškozena během výstavby, nahradí zhotovitel dlažbou novou. | [14 empty] | VV | 2 | 1 | True | 0 | ROZPOCET
| VV |  | 0,70*(0,70+0,50*2) |  | 1.19 | [12 empty] | VV | 2 | 2 | True | 1 | ROZPOCET
75 | K | K-KV_ŽK40 | Bourání+obnova komunikace - žulové kostky (celková tl.konstrukce 40cm) | m2 | 0.65 |  | 0 |  |  | základní |  | 0 | 0 | 0 | 0 | 0 | 4 | K | 2 |  |  |  | ROZPOCET | 0 | 0 | 0 | 0 | 0 | 1 | 0 | 4 | 1236493318
| VV |  | vč.přesunu hmot, odvozu suti na skládku a poplatku za skládku suti | [14 empty] | VV | 2 | 1 | True | 0 | ROZPOCET
| VV |  | ve složení: | [14 empty] | VV | 2 | 1 | True | 0 | ROZPOCET
| VV |  | - žulová kostka původní 10x10x10 cm tl.10cm | [14 empty] | VV | 2 | 1 | True | 0 | ROZPOCET
| VV |  | - písek tl.5cm | [14 empty] | VV | 2 | 1 | True | 0 | ROZPOCET
| VV |  | - štěrkodrť tl.25cm | [14 empty] | VV | 2 | 1 | True | 0 | ROZPOCET
| VV |  | (dodávka+montáž+přesun hmot) | [14 empty] | VV | 2 | 1 | True | 0 | ROZPOCET
| VV |  | Materiál dlažby bude při bouracích pracích očištěn, případně odvezen na mezideponii. Dlažbu, která | [14 empty] | VV | 2 | 1 | True | 0 | ROZPOCET
| VV |  | bude poškozena během výstavby, nahradí zhotovitel dlažbou novou. | [14 empty] | VV | 2 | 1 | True | 0 | ROZPOCET
| VV |  | 0,50*(0,70+0,30*2) |  | 0.65 | [12 empty] | VV | 2 | 2 | True | 1 | ROZPOCET
76 | K | 998225111 | Přesun hmot pro pozemní komunikace s krytem z kamene, monolitickým betonovým nebo živičným | t | 9.397 |  | 0 | CS ÚRS 2024 02 |  | základní |  | 0 | 0 | 0 | 0 | 0 | 4 | K | 2 |  |  |  | ROZPOCET | 0 | 0 | 0 | 0 | 0 | 1 | 0 | 4 | 476330504
| PP |  | Přesun hmot pro komunikace s krytem z kameniva, monolitickým betonovým nebo živičným dopravní vzdálenost do 200 m jakékoliv délky objektu | [14 empty] | PP | 2
| Online PSC |  | https://podminky.urs.cz/item/CS_URS_2024_02/998225111 | [14 empty] | Online PSC | 2
| D | KB | Komunikace - bourání |  |  |  | 0 |  |  |  |  | 0 |  | 0.0001095 |  | 6.7036 | 1 | D | 1 |  |  |  | ROZPOCET | [6 empty] | 0
77 | K | 113107524 | Odstranění podkladu z kameniva drceného tl přes 300 do 400 mm při překopech strojně pl přes 15 m2 | m2 | 8.03 |  | 0 | CS ÚRS 2024 02 |  | základní |  | 0 | 0 | 0 | 0.58 | 4.6574 | 4 | K | 2 |  |  |  | ROZPOCET | 0 | 0 | 0 | 0 | 0 | 1 | 0 | 4 | -2022048774
| PP |  | Odstranění podkladů nebo krytů při překopech inženýrských sítí s přemístěním hmot na skládku ve vzdálenosti do 3 m nebo s naložením na dopravní prostředek strojně plochy jednotlivě přes 15 m2 z kameniva hrubého drceného, o tl. vrstvy přes 300 do 400 mm | [14 empty] | PP | 2
| Online PSC |  | https://podminky.urs.cz/item/CS_URS_2024_02/113107524 | [14 empty] | Online PSC | 2
| VV |  | místní komunikace asfalt | [14 empty] | VV | 2 | 1 | True | 0 | ROZPOCET
| VV |  | 7,30*(0,70+0,20*2) |  | 8.03 | [12 empty] | VV | 2 | 2 | True | 1 | ROZPOCET
78 | K | 113107541 | Odstranění podkladu živičných tl 50 mm při překopech strojně pl přes 15 m2 | m2 | 8.03 |  | 0 | CS ÚRS 2024 02 |  | základní |  | 0 | 0 | 0 | 0.098 | 0.78694 | 4 | K | 2 |  |  |  | ROZPOCET | 0 | 0 | 0 | 0 | 0 | 1 | 0 | 4 | -890334209
| PP |  | Odstranění podkladů nebo krytů při překopech inženýrských sítí s přemístěním hmot na skládku ve vzdálenosti do 3 m nebo s naložením na dopravní prostředek strojně plochy jednotlivě přes 15 m2 živičných, o tl. vrstvy do 50 mm | [14 empty] | PP | 2
| Online PSC |  | https://podminky.urs.cz/item/CS_URS_2024_02/113107541 | [14 empty] | Online PSC | 2
| VV |  | místní komunikace asfalt | [14 empty] | VV | 2 | 1 | True | 0 | ROZPOCET
| VV |  | 7,30*(0,70+0,20*2) |  | 8.03 | [12 empty] | VV | 2 | 2 | True | 1 | ROZPOCET
79 | K | 919735112 | Řezání stávajícího živičného krytu hl přes 50 do 100 mm | m | 14.6 |  | 0 | CS ÚRS 2024 02 |  | základní |  | 0 | 0 | 0 | 0 | 0 | 4 | K | 2 |  |  |  | ROZPOCET | 0 | 0 | 0 | 0 | 0 | 1 | 0 | 4 | 899258224
| PP |  | Řezání stávajícího živičného krytu nebo podkladu hloubky přes 50 do 100 mm | [14 empty] | PP | 2
| Online PSC |  | https://podminky.urs.cz/item/CS_URS_2024_02/919735112 | [14 empty] | Online PSC | 2
| VV |  | místní komunikace asfalt | [14 empty] | VV | 2 | 1 | True | 0 | ROZPOCET
| VV |  | 7,30*2 |  | 14.6 | [12 empty] | VV | 2 | 2 | True | 1 | ROZPOCET
80 | K | 113154523 | Frézování živičného krytu tl 50 mm pruh š přes 0,5 m pl do 500 m2 | m2 | 10.95 |  | 0 | CS ÚRS 2024 02 |  | základní |  | 0 | 1e-05 | 0.0001095 | 0.115 | 1.2592 | 4 | K | 2 |  |  |  | ROZPOCET | 0 | 0 | 0 | 0 | 0 | 1 | 0 | 4 | -1581313854
| PP |  | Frézování živičného podkladu nebo krytu s naložením hmot na dopravní prostředek plochy do 500 m2 pruhu šířky přes 0,5 m, tloušťky vrstvy 50 mm | [14 empty] | PP | 2
| Online PSC |  | https://podminky.urs.cz/item/CS_URS_2024_02/113154523 | [14 empty] | Online PSC | 2
| VV |  | místní komunikace asfalt | [14 empty] | VV | 2 | 1 | True | 0 | ROZPOCET
| VV |  | 7,30*(0,70+0,40*2) |  | 10.95 | [12 empty] | VV | 2 | 2 | True | 1 | ROZPOCET
81 | K | 919735111 | Řezání stávajícího živičného krytu hl do 50 mm | m | 14.6 |  | 0 | CS ÚRS 2024 02 |  | základní |  | 0 | 0 | 0 | 0 | 0 | 4 | K | 2 |  |  |  | ROZPOCET | 0 | 0 | 0 | 0 | 0 | 1 | 0 | 4 | 2126871391
| PP |  | Řezání stávajícího živičného krytu nebo podkladu hloubky do 50 mm | [14 empty] | PP | 2
| Online PSC |  | https://podminky.urs.cz/item/CS_URS_2024_02/919735111 | [14 empty] | Online PSC | 2
| VV |  | místní komunikace asfalt | [14 empty] | VV | 2 | 1 | True | 0 | ROZPOCET
| VV |  | 7,30*2 |  | 14.6 | [12 empty] | VV | 2 | 2 | True | 1 | ROZPOCET
82 | K | 997221551 | Vodorovná doprava suti ze sypkých materiálů do 1 km | t | 5.916 |  | 0 | CS ÚRS 2024 02 |  | základní |  | 0 | 0 | 0 | 0 | 0 | 4 | K | 2 |  |  |  | ROZPOCET | 0 | 0 | 0 | 0 | 0 | 1 | 0 | 4 | 148180635
| PP |  | Vodorovná doprava suti bez naložení, ale se složením a s hrubým urovnáním ze sypkých materiálů, na vzdálenost do 1 km | [14 empty] | PP | 2
| Online PSC |  | https://podminky.urs.cz/item/CS_URS_2024_02/997221551 | [14 empty] | Online PSC | 2
| VV |  | místní komunikace asfalt | [14 empty] | VV | 2 | 1 | True | 0 | ROZPOCET
| VV |  | "štěrk tl.40cm" 8,03*0,580 |  | 4.657 | [12 empty] | VV | 2 | 2 | True | 0 | ROZPOCET
| VV |  | "živice frézovaná" 10,95*0,115 |  | 1.259 | [12 empty] | VV | 2 | 2 | True | 0 | ROZPOCET
| VV |  | Součet |  | 5.916 | [12 empty] | VV | 2 | 4 | True | 1 | ROZPOCET
83 | K | 997221559 | Příplatek ZKD 1 km u vodorovné dopravy suti ze sypkých materiálů | t | 41.412 |  | 0 | CS ÚRS 2024 02 |  | základní |  | 0 | 0 | 0 | 0 | 0 | 4 | K | 2 |  |  |  | ROZPOCET | 0 | 0 | 0 | 0 | 0 | 1 | 0 | 4 | -1198919956
| PP |  | Vodorovná doprava suti bez naložení, ale se složením a s hrubým urovnáním Příplatek k ceně za každý další započatý 1 km přes 1 km | [14 empty] | PP | 2
| Online PSC |  | https://podminky.urs.cz/item/CS_URS_2024_02/997221559 | [14 empty] | Online PSC | 2
| VV |  | 5,916*7 |  | 41.412 | [12 empty] | VV | 2 | 2 | True | 1 | ROZPOCET
84 | K | 997221561 | Vodorovná doprava suti z kusových materiálů do 1 km | t | 0.787 |  | 0 | CS ÚRS 2024 02 |  | základní |  | 0 | 0 | 0 | 0 | 0 | 4 | K | 2 |  |  |  | ROZPOCET | 0 | 0 | 0 | 0 | 0 | 1 | 0 | 4 | 237293137
| PP |  | Vodorovná doprava suti bez naložení, ale se složením a s hrubým urovnáním z kusových materiálů, na vzdálenost do 1 km | [14 empty] | PP | 2
| Online PSC |  | https://podminky.urs.cz/item/CS_URS_2024_02/997221561 | [14 empty] | Online PSC | 2
| VV |  | místní komunikace asfalt | [14 empty] | VV | 2 | 1 | True | 0 | ROZPOCET
| VV |  | "živice tl.5cm" 8,03*0,098 |  | 0.787 | [12 empty] | VV | 2 | 2 | True | 1 | ROZPOCET
85 | K | 997221569 | Příplatek ZKD 1 km u vodorovné dopravy suti z kusových materiálů | t | 5.509 |  | 0 | CS ÚRS 2024 02 |  | základní |  | 0 | 0 | 0 | 0 | 0 | 4 | K | 2 |  |  |  | ROZPOCET | 0 | 0 | 0 | 0 | 0 | 1 | 0 | 4 | -871107496
| PP |  | Vodorovná doprava suti bez naložení, ale se složením a s hrubým urovnáním Příplatek k ceně za každý další započatý 1 km přes 1 km | [14 empty] | PP | 2
| Online PSC |  | https://podminky.urs.cz/item/CS_URS_2024_02/997221569 | [14 empty] | Online PSC | 2
| VV |  | 0,787*7 |  | 5.509 | [12 empty] | VV | 2 | 2 | True | 1 | ROZPOCET
86 | K | 997221873 | Poplatek za uložení na recyklační skládce (skládkovné) stavebního odpadu zeminy a kamení zatříděného do Katalogu odpadů pod kódem 17 05 04 | t | 4.657 |  | 0 | CS ÚRS 2024 02 |  | základní |  | 0 | 0 | 0 | 0 | 0 | 4 | K | 2 |  |  |  | ROZPOCET | 0 | 0 | 0 | 0 | 0 | 1 | 0 | 4 | 571863946
| PP |  | Poplatek za uložení stavebního odpadu na recyklační skládce (skládkovné) zeminy a kamení zatříděného do Katalogu odpadů pod kódem 17 05 04 | [14 empty] | PP | 2
| Online PSC |  | https://podminky.urs.cz/item/CS_URS_2024_02/997221873 | [14 empty] | Online PSC | 2
| VV |  | místní komunikace asfalt | [14 empty] | VV | 2 | 1 | True | 0 | ROZPOCET
| VV |  | "štěrk tl.40cm" 8,03*0,580 |  | 4.657 | [12 empty] | VV | 2 | 2 | True | 1 | ROZPOCET
87 | K | 997221875 | Poplatek za uložení na recyklační skládce (skládkovné) stavebního odpadu asfaltového bez obsahu dehtu zatříděného do Katalogu odpadů pod kódem 17 03 02 | t | 2.046 |  | 0 | CS ÚRS 2024 02 |  | základní |  | 0 | 0 | 0 | 0 | 0 | 4 | K | 2 |  |  |  | ROZPOCET | 0 | 0 | 0 | 0 | 0 | 1 | 0 | 4 | 1079647806
| PP |  | Poplatek za uložení stavebního odpadu na recyklační skládce (skládkovné) asfaltového bez obsahu dehtu zatříděného do Katalogu odpadů pod kódem 17 03 02 | [14 empty] | PP | 2
| Online PSC |  | https://podminky.urs.cz/item/CS_URS_2024_02/997221875 | [14 empty] | Online PSC | 2
| VV |  | místní komunikace asfalt | [14 empty] | VV | 2 | 1 | True | 0 | ROZPOCET
| VV |  | "živice frézovaná" 10,95*0,115 |  | 1.259 | [12 empty] | VV | 2 | 2 | True | 0 | ROZPOCET
| VV |  | "živice tl.5cm" 8,03*0,098 |  | 0.787 | [12 empty] | VV | 2 | 2 | True | 0 | ROZPOCET
| VV |  | Součet |  | 2.046 | [12 empty] | VV | 2 | 4 | True | 1 | ROZPOCET
| D | Ostatní | Ostatní |  |  |  | 0 |  |  |  |  | 0 |  | 0 |  | 0 | 1 | D | 1 |  |  |  | ROZPOCET | [6 empty] | 0
88 | K | KABTRV | Trvalé zajištění kabelů - HDPE dělená chránička vč.lože, obsypu a signalizační fólie (dodávka+montáž+přesun hmot) | m | 10.5 |  | 0 |  |  | základní |  | 0 | 0 | 0 | 0 | 0 | 4 | K | 2 |  |  |  | ROZPOCET | 0 | 0 | 0 | 0 | 0 | 1 | 0 | 4 | -407067810
| VV |  | Přesné provedení dle Technické zprávy | [14 empty] | VV | 2 | 1 | True | 0 | ROZPOCET
| VV |  | 2,10*5 |  | 10.5 | [12 empty] | VV | 2 | 2 | True | 1 | ROZPOCET
89 | K | PLYNNAT | Ochranná trojnásobná izolace na stávajícím potrubí plynovodu NTL DN50 (dodávka+montáž+přesun hmot) | m | 6 |  | 0 |  |  | základní |  | 0 | 0 | 0 | 0 | 0 | 4 | K | 2 |  |  |  | ROZPOCET | 0 | 0 | 0 | 0 | 0 | 1 | 0 | 4 | -2088564917
| VV |  | Přesné provedení dle Technické zprávy | [14 empty] | VV | 2 | 1 | True | 0 | ROZPOCET
| VV |  | 1,20*5 |  | 6 | [12 empty] | VV | 2 | 2 | True | 1 | ROZPOCET

## Pokyny pro vyplnění
Struktura údajů, formát souboru a metodika pro zpracování
Struktura
Soubor je složen ze záložky Rekapitulace stavby a záložek s názvem soupisu prací pro jednotlivé objekty ve formátu XLSX. Každá ze záložek přitom obsahuje
ještě samostatné sestavy vymezené orámovaním a nadpisem sestavy.
Rekapitulace stavby obsahuje sestavu Rekapitulace stavby a Rekapitulace objektů stavby a soupisů prací.
V sestavě Rekapitulace stavby jsou uvedeny informace identifikující předmět veřejné zakázky na stavební práce, KSO, CC-CZ, CZ-CPV, CZ-CPA a rekapitulaci
celkové nabídkové ceny uchazeče.
Termínem "uchazeč" (resp. zhotovitel) se myslí "účastník zadávacího řízení" ve smyslu zákona o zadávání veřejných zakázek.
V sestavě Rekapitulace objektů stavby a soupisů prací je uvedena rekapitulace stavebních objektů, inženýrských objektů, provozních souborů,
vedlejších a ostatních nákladů a ostatních nákladů s rekapitulací nabídkové ceny za jednotlivé soupisy prací. Na základě údaje Typ je možné
identifikovat, zda se jedná o objekt nebo soupis prací pro daný objekt:
|  | STA | Stavební objekt pozemní
|  | ING | Stavební objekt inženýrský
|  | PRO | Provozní soubor
|  | VON | Vedlejší a ostatní náklady
|  | OST | Ostatní
|  | Soupis | Soupis prací pro daný typ objektu
Soupis prací pro jednotlivé objekty obsahuje sestavy Krycí list soupisu prací, Rekapitulace členění soupisu prací, Soupis prací. Za soupis prací může být považován
i objekt stavby v případě, že neobsahuje podřízenou zakázku.
Krycí list soupisu obsahuje rekapitulaci informací o předmětu veřejné zakázky ze sestavy Rekapitulace stavby, informaci o zařazení objektu do KSO,
CC-CZ, CZ-CPV, CZ-CPA a rekapitulaci celkové nabídkové ceny uchazeče za aktuální soupis prací.
Rekapitulace členění soupisu prací obsahuje rekapitulaci soupisu prací ve všech úrovních členění soupisu tak, jak byla tato členění použita (např.
stavební díly, funkční díly, případně jiné členění) s rekapitulací nabídkové ceny.
Soupis prací obsahuje položky veškerých stavebních nebo montážních prací, dodávek materiálů a služeb nezbytných pro zhotovení stavebního objektu,
inženýrského objektu, provozního souboru, vedlejších a ostatních nákladů.
Pro položky soupisu prací se zobrazují následující informace:
|  | PČ |  | Pořadové číslo položky v aktuálním soupisu
|  | TYP |  | Typ položky: K - konstrukce, M - materiál, PP - plný popis, PSC - poznámka k souboru cen, P - poznámka k položce, VV - výkaz výměr, FIG - rozpad figur
|  | Kód |  | Kód položky
|  | Popis |  | Zkrácený popis položky
|  | MJ |  | Měrná jednotka položky
|  | Množství |  | Množství v měrné jednotce
|  | J.cena |  | Jednotková cena položky. Zadaní může obsahovat namísto J.ceny sloupce J.materiál a J.montáž, jejichž součet definuje
J.cenu položky.
|  | Cena celkem |  | Celková cena položky daná jako součin množství a j.ceny
|  | Cenová soustava |  | Příslušnost položky do cenové soustavy
Ke každé položce soupisu prací se na samostatných řádcích může zobrazovat:
Plný popis položky
Poznámka k souboru cen a poznámka zadavatele
Výkaz výměr
Pokud je k řádku výkazu výměr evidovaný údaj ve sloupci Kód, jedná se o definovaný odkaz, na který se může odvolávat výkaz výměr z jiné položky.
Metodika pro zpracování
Jednotlivé sestavy jsou v souboru provázány. Editovatelné pole jsou zvýrazněny žlutým podbarvením, ostatní pole neslouží k editaci a nesmí být jakkoliv
modifikovány.
Uchazeč je pro podání nabídky povinen vyplnit žlutě podbarvená pole:
Pole Uchazeč v sestavě Rekapitulace stavby - zde uchazeč vyplní svůj název (název subjektu)
Pole IČ a DIČ v sestavě Rekapitulace stavby - zde uchazeč vyplní svoje IČ a DIČ
Datum v sestavě Rekapitulace stavby - zde uchazeč vyplní datum vytvoření nabídky
J.cena = jednotková cena v sestavě Soupis prací o maximálním počtu desetinných míst uvedených v poli
- pokud sestavy soupisů prací obsahují pole J.cena, měla by být všechna tato pole vyplněna nenulovými
Poznámka - nepovinný údaj pro položku soupisu
V případě, že sestavy soupisů prací neobsahují pole J.cena, potom ve všech soupisech prací obsahují pole:
- J.materiál - jednotková cena materiálu
- J.montáž - jednotková cena montáže
Uchazeč v tomto případě by měl vyplnit všechna pole J.materiál a pole J.montáž nenulovými kladnými číslicemi. V případech, kdy položka
neobsahuje žádný materiál je přípustné, aby pole J.materiál bylo vyplněno nulou. V případech, kdy položka neobsahuje žádnou montáž je přípustné,
aby pole J.montáž bylo vyplněno nulou. Obě pole - J.materiál, J.Montáž u jedné položky by však neměly být vyplněny nulou.
Rekapitulace stavby
Název |  |  | Povinný |  | Popis | Typ | Max. počet
atributu |  |  | (A/N) |  |  |  | znaků
Kód |  |  | A |  | Kód stavby | String | 20
Stavba |  |  | A |  | Název stavby | String | 120
Místo |  |  | N |  | Místo stavby | String | 50
Datum |  |  | A |  | Datum vykonaného exportu | Date
KSO |  |  | N |  | Klasifikace stavebního objektu | String | 15
CC-CZ |  |  | N |  | Klasifikace stavbeních děl | String | 15
CZ-CPV |  |  | N |  | Společný slovník pro veřejné zakázky | String | 20
CZ-CPA |  |  | N |  | Klasifikace produkce podle činností | String | 20
Zadavatel |  |  | N |  | Zadavatel zadaní | String | 50
IČ |  |  | N |  | IČ zadavatele zadaní | String | 20
DIČ |  |  | N |  | DIČ zadavatele zadaní | String | 20
Uchazeč |  |  | N |  | Uchazeč veřejné zakázky | String | 50
Projektant |  |  | N |  | Projektant | String | 50
Poznámka |  |  | N |  | Poznámka k zadání | String | 255
Sazba DPH |  |  | A |  | Rekapitulace sazeb DPH u položek soupisů | eGSazbaDph
Základna DPH |  |  | A |  | Základna DPH určena součtem celkové ceny z položek soupisů | Double
Hodnota DPH |  |  | A |  | Hodnota DPH | Double
Cena bez DPH |  |  | A |  | Celková cena bez DPH za celou stavbu. Sčítává se ze všech listů. | Double
Cena s DPH |  |  | A |  | Celková cena s DPH za celou stavbu | Double
Rekapitulace objektů stavby a soupisů prací
Název |  |  | Povinný |  | Popis | Typ | Max. počet
atributu |  |  | (A/N) |  |  |  | znaků
Kód |  |  | A |  | Přebírá se z Rekapitulace stavby | String | 20
Stavba |  |  | A |  | Přebírá se z Rekapitulace stavby | String | 120
Místo |  |  | N |  | Přebírá se z Rekapitulace stavby | String | 50
Datum |  |  | A |  | Přebírá se z Rekapitulace stavby | Date
Zadavatel |  |  | N |  | Přebírá se z Rekapitulace stavby | String | 50
Projektant |  |  | N |  | Přebírá se z Rekapitulace stavby | String | 50
Uchazeč |  |  | N |  | Přebírá se z Rekapitulace stavby | String | 50
Kód |  |  | A |  | Kód objektu | String | 20
Objektu, Soupis prací |  |  | A |  | Název objektu | String | 120
Cena bez DPH |  |  | A |  | Cena bez DPH za daný objekt | Double
Cena s DPH |  |  | A |  | Cena spolu s DPH za daný objekt | Double
Typ |  |  | A |  | Typ zakázky | eGTypZakazky
Krycí list soupisu
Název |  |  | Povinný |  | Popis | Typ | Max. počet
atributu |  |  | (A/N) |  |  |  | znaků
Stavba |  |  | A |  | Přebírá se z Rekapitulace stavby | String | 120
Objekt |  |  | A |  | Kód a název objektu | String | 20 + 120
Soupis |  |  | A |  | Kód a název soupisu | String | 20 + 120
KSO |  |  | N |  | Klasifikace stavebního objektu | String | 15
CC-CZ |  |  | N |  | Klasifikace stavbeních děl | String | 15
CZ-CPV |  |  | N |  | Společný slovník pro veřejné zakázky | String | 20
CZ-CPA |  |  | N |  | Klasifikace produkce podle činností | String | 20
Místo |  |  | N |  | Přebírá se z Rekapitulace stavby | String | 50
Zadavatel |  |  | N |  | Přebírá se z Rekapitulace stavby | String | 50
Uchazeč |  |  | N |  | Přebírá se z Rekapitulace stavby | String | 50
Projektant |  |  | N |  | Přebírá se z Rekapitulace stavby | String | 50
Poznámka |  |  | N |  | Poznámka k soupisu prací | String | 255
Sazba DPH |  |  | A |  | Rekapitulace sazeb DPH na položkách aktuálního soupisu | eGSazbaDph
Základna DPH |  |  | A |  | Základna DPH určena součtem celkové ceny z položek aktuálního soupisu | Double
Hodnota DPH |  |  | A |  | Hodnota DPH | Double
Cena bez DPH |  |  | A |  | Cena bez DPH za daný soupis | Double
Cena s DPH |  |  | A |  | Cena s DPH za daný soupis | Double
Rekapitulace členění soupisu prací
Název |  |  | Povinný |  | Popis | Typ | Max. počet
atributu |  |  | (A/N) |  |  |  | znaků
Stavba |  |  | A |  | Přebírá se z Rekapitulace stavby | String | 120
Objekt |  |  | A |  | Kód a název objektu, přebírá se z Krycího listu soupisu | String | 20 + 120
Soupis |  |  | A |  | Kód a název objektu, přebírá se z Krycího listu soupisu | String | 20 + 120
Místo |  |  | N |  | Přebírá se z Rekapitulace stavby | String | 50
Datum |  |  | A |  | Přebírá se z Rekapitulace stavby | Date
Zadavatel |  |  | N |  | Přebírá se z Rekapitulace stavby | String | 50
Projektant |  |  | N |  | Přebírá se z Rekapitulace stavby | String | 50
Uchazeč |  |  | N |  | Přebírá se z Rekapitulace stavby | String | 50
Kód dílu - Popis |  |  | A |  | Kód a název dílu ze soupisu | String | 20 + 100
Cena celkem |  |  | A |  | Cena celkem za díl ze soupisu | Double
Soupis prací
Název |  |  | Povinný |  | Popis | Typ | Max. počet
atributu |  |  | (A/N) |  |  |  | znaků
Stavba |  |  | A |  | Přebírá se z Rekapitulace stavby | String | 120
Objekt |  |  | A |  | Kód a název objektu | String | 20 + 120
Soupis |  |  | A |  | Přebírá se z Krycího listu soupisu | String | 20 + 120
Místo |  |  | N |  | Přebírá se z Krycího listu soupisu | String | 50
Datum |  |  | A |  | Přebírá se z Krycího listu soupisu | Date
Zadavatel |  |  | N |  | Přebírá se z Krycího listu soupisu | String | 50
Projektant |  |  | N |  | Přebírá se z Krycího listu soupisu | String | 50
Uchazeč |  |  | N |  | Přebírá se z Krycího listu soupisu | String | 50
PČ |  |  | A |  | Pořadové číslo položky soupisu | Long
Typ |  |  | A |  | Typ položky soupisu | eGTypPolozky | 1
Kód |  |  | A |  | Kód položky ze soupisu | String | 20
Popis |  |  | A |  | Popis položky ze soupisu | String | 255
MJ |  |  | A |  | Měrná jednotka položky | String | 10
Množství |  |  | A |  | Množství položky soupisu | Double
J.Cena |  |  | A |  | Jednotková cena položky | Double
Cena celkem |  |  | A |  | Cena celkem vyčíslena jako J.Cena * Množství | Double
Cenová soustava |  |  | N |  | Zařazení položky do cenové soustavy | String | 50
p |  |  | N |  | Poznámka položky ze soupisu | Memo
psc |  |  | N |  | Poznámka k souboru cen ze soupisu | Memo
pp |  |  | N |  | Plný popis položky ze soupisu | Memo
vv |  |  | N |  | Výkaz výměr (figura, výraz, výměra) ze soupisu | Text,Text,Double | 20, 150
fig |  |  | N |  | Rozpad figur | Text,Text,Double | 20, 150
DPH |  |  | A |  | Sazba DPH pro položku | eGSazbaDPH
Hmotnost |  |  | A |  | Hmotnost položky ze soupisu | Double
Suť |  |  | A |  | Suť položky ze soupisu | Double
Nh |  |  | N |  | Normohodiny položky ze soupisu | Double
Datová věta
Typ věty |  |  | Hodnota |  | Význam
eGSazbaDPH |  |  | základní |  | Základní sazba DPH
|  |  | snížená |  | Snížená sazba DPH
|  |  | nulová |  | Nulová sazba DPH
|  |  | zákl. přenesená |  | Základní sazba DPH přenesená
|  |  | sníž. přenesená |  | Snížená sazba DPH přenesená
eGTypZakazky |  |  | STA |  | Stavební objekt
|  |  | PRO |  | Provozní soubor
|  |  | ING |  | Inženýrský objekt
|  |  | VON |  | Vedlejší a ostatní náklady
|  |  | OST |  | Ostatní náklady
eGTypPolozky |  |  | 1 |  | Položka typu HSV
|  |  | 2 |  | Položka typu PSV
|  |  | 3 |  | Položka typu M
|  |  | 4 |  | Položka typu OST