## Rekapitulace stavby
Export Komplet | [27 empty] | 2.0 | ZAMOK |  |  |  |  | False | False | {db3f0e2e-5b54-4938-8a53-f9167ad5f3c0}
[33 empty] | 0,01 | 21
[33 empty] | 0,01 | 15
|  | REKAPITULACE STAVBY | [17 empty] | v --- níže se nacházejí doplnkové a pomocné údaje k sestavám --- v | [11 empty] | Návod na vyplnění | 0,001
|  | Kód: |  |  |  |  | 20190227 | [24 empty] | Měnit lze pouze buňky se žlutým podbarvením! 1) na prvním listu Rekapitulace stavby vyplňte v sestavě a) Souhrnný list - údaje o Uchazeči (přenesou se do ostatních sestav i v jiných listech) b) Rekapitulace objektů - potřebné Ostatní náklady 2) na vybraných listech vyplňte v sestavě a) Krycí list - údaje o Uchazeči, pokud se liší od údajů o Uchazeči na Souhrnném listu (údaje se přenesou do ostatních sestav v daném listu) b) Rekapitulace rozpočtu - potřebné Ostatní náklady c) Celkové náklady za stavbu - ceny u položek - množství, pokud má žluté podbarvení - a v případě potřeby poznámku (ta je ve skrytém sloupci) | 0,01
|  | Stavba: |  |  |  |  | Labe aréna Štětí - bazén | [25 empty] | 0,01
|  | KSO: | [13 empty] | CC-CZ: | [16 empty] | 0,01
|  | Místo: |  |  |  |  | Štětí | [8 empty] | Datum: |  | 4. 12. 2019 | [14 empty] | 0,01
0,01
|  | Zadavatel: | [13 empty] | IČ: |  | 03410447 | [14 empty] | 0,01
|  |  | Labe aréna z.s. Nábřežní 835, Štětí | [12 empty] | DIČ: | [16 empty] | 0,01
0,01
|  | Uchazeč: | [13 empty] | IČ: |  | Vyplň údaj | [14 empty] | 0,01
|  |  | Vyplň údaj | [12 empty] | DIČ: |  | Vyplň údaj | [14 empty] | 0,01
False
|  | Projektant: | [13 empty] | IČ: |  | 25678051 | [14 empty] | False
|  |  | di5 architekti inženýři | [12 empty] | DIČ: | [16 empty] | True
0,01
|  | Zpracovatel: | [13 empty] | IČ: | [16 empty] | 0,01
|  |  | J. Nešněra | [12 empty] | DIČ: | [16 empty] | True
Poznámka:
|  | Cena bez DPH | [13 empty] | 0
[8 empty] | Sazba daně |  |  | Základ daně |  |  |  |  | Výše daně
|  | DPH |  | základní |  |  |  | 21% |  |  | 0 |  |  |  |  | 0
|  |  |  | snížená |  |  |  | 15% |  |  | 0 |  |  |  |  | 0
|  |  |  | zákl. přenesená |  |  |  | 21% |  |  | 0 |  |  |  |  | 0
|  |  |  | sníž. přenesená |  |  |  | 15% |  |  | 0 |  |  |  |  | 0
|  |  |  | nulová |  |  |  | 0% |  |  | 0 |  |  |  |  | 0
|  | Cena s DPH | [6 empty] | v |  |  | CZK |  |  |  | 0
|  | Projektant | [11 empty] | Zpracovatel
|  | Datum a podpis: | [7 empty] | Razítko |  |  |  | Datum a podpis: |  |  | Razítko
|  | Objednavatel | [11 empty] | Uchazeč
|  | Datum a podpis: | [7 empty] | Razítko |  |  |  | Datum a podpis: |  |  | Razítko
REKAPITULACE OBJEKTŮ STAVBY A SOUPISŮ PRACÍ
| Kód: | [6 empty] | 20190227
| Stavba: | [6 empty] | Labe aréna Štětí - bazén
| Místo: | [6 empty] | Štětí | [6 empty] | Datum: |  | 4. 12. 2019
| Zadavatel: | [6 empty] | Labe aréna z.s. Nábřežní 835, Štětí | [6 empty] | Projektant: |  | di5 architekti inženýři |  |  | Informatívní údaje z listů zakázek
| Uchazeč: | [13 empty] | Zpracovatel: |  | J. Nešněra
| Kód |  |  |  | Popis | [7 empty] | Cena bez DPH [CZK] |  |  |  |  | Cena s DPH [CZK] | Typ | z toho Ostat. náklady [CZK] | DPH [CZK] | Normohodiny [h] | DPH základní [CZK] | DPH snížená [CZK] | DPH základní přenesená [CZK] | DPH snížená přenesená [CZK] | Základna DPH základní | Základna DPH snížená | Základna DPH zákl. přenesená | Základna DPH sníž. přenesená | Základna DPH nulová
| Náklady z rozpočtů | [11 empty] | 0 |  |  |  |  | 0 |  | 0 | 0 | 0 | 0 | 0 | 0 | 0 | 0 | 0 | 0 | 0 | 0 |  | D | 0 | ###NOIMPORT### | IMPORT | {db3f0e2e-5b54-4938-8a53-f9167ad5f3c0} | {00000000-0000-0000-0000-000000000000}
|  | 01 |  |  |  | stavební část | [6 empty] | 0 |  |  |  |  | 0 | STA | 0 | 0 | 0 | 0 | 0 | 0 | 0 | 0 | 0 | 0 | 0 | 0 |  | D | 1 |  | IMPORT | {a1e5600f-0f33-4053-b2e1-966eae600da5} | {db3f0e2e-5b54-4938-8a53-f9167ad5f3c0} | 2
/ |  |  | 01 |  |  |  | stavební část | [5 empty] | 0 |  |  |  |  | 0 | Soupis | 0 | 0 | 0 | 0 | 0 | 0 | 0 | 0 | 0 | 0 | 0 | 0 |  |  | 2 | ###NOINSERT### | IMPORT | {a1e5600f-0f33-4053-b2e1-966eae600da5} | {db3f0e2e-5b54-4938-8a53-f9167ad5f3c0} | 2
/ |  |  | 01a |  |  |  | Náprava stávajícího stavu | [5 empty] | 0 |  |  |  |  | 0 | Soupis | 0 | 0 | 0 | 0 | 0 | 0 | 0 | 0 | 0 | 0 | 0 | 0 |  |  | 2 |  | IMPORT | {1e261192-933d-4706-944d-fc1aa4ed571f} | {a1e5600f-0f33-4053-b2e1-966eae600da5}
/ |  | 02 |  |  |  | UT | [6 empty] | 0 |  |  |  |  | 0 | STA | 0 | 0 | 0 | 0 | 0 | 0 | 0 | 0 | 0 | 0 | 0 | 0 |  |  | 1 |  | IMPORT | {5636a9ed-d8bd-4e74-8f27-ea19eebe62f8} | {db3f0e2e-5b54-4938-8a53-f9167ad5f3c0} | 2
/ |  | 03 |  |  |  | VZT | [6 empty] | 0 |  |  |  |  | 0 | STA | 0 | 0 | 0 | 0 | 0 | 0 | 0 | 0 | 0 | 0 | 0 | 0 |  |  | 1 |  | IMPORT | {7ec8a850-cf6e-4e63-ae14-9b127a443f06} | {db3f0e2e-5b54-4938-8a53-f9167ad5f3c0} | 2
|  | 04 |  |  |  | D1.4.4.4.02_Elektroinstalace | [6 empty] | 0 |  |  |  |  | 0 | STA | 0 | 0 | 0 | 0 | 0 | 0 | 0 | 0 | 0 | 0 | 0 | 0 |  | D | 1 | ###NOIMPORT### | IMPORT | {72af6598-680e-4de6-86c6-9307c42d0b96} | {db3f0e2e-5b54-4938-8a53-f9167ad5f3c0} | 2
/ |  |  | 04a |  |  |  | Elektro - Připojení bazénu | [5 empty] | 0 |  |  |  |  | 0 | Soupis | 0 | 0 | 0 | 0 | 0 | 0 | 0 | 0 | 0 | 0 | 0 | 0 |  |  | 2 |  | IMPORT | {a7b288e4-97fb-4f59-9946-59b43becedd3} | {72af6598-680e-4de6-86c6-9307c42d0b96}
/ |  |  | 04b |  |  |  | Elektro - výměna jističe před RT | [5 empty] | 0 |  |  |  |  | 0 | Soupis | 0 | 0 | 0 | 0 | 0 | 0 | 0 | 0 | 0 | 0 | 0 | 0 |  |  | 2 |  | IMPORT | {1f6f5cfc-fb4b-4447-bc7e-ddfbe2a1f3c9} | {72af6598-680e-4de6-86c6-9307c42d0b96}
/ |  |  | 04c |  |  |  | Elektro - připojení FVE | [5 empty] | 0 |  |  |  |  | 0 | Soupis | 0 | 0 | 0 | 0 | 0 | 0 | 0 | 0 | 0 | 0 | 0 | 0 |  |  | 2 |  | IMPORT | {d0e39909-ba7f-4515-b908-155226ff8671} | {72af6598-680e-4de6-86c6-9307c42d0b96}
|  | 05 |  |  |  | D1.4.1.02 elektroinstalace | [6 empty] | 0 |  |  |  |  | 0 | STA | 0 | 0 | 0 | 0 | 0 | 0 | 0 | 0 | 0 | 0 | 0 | 0 |  | D | 1 | ###NOIMPORT### | IMPORT | {b3e3e021-83bf-4e75-b4c0-b04c79162f2b} | {db3f0e2e-5b54-4938-8a53-f9167ad5f3c0} | 2
/ |  |  | 05a |  |  |  | Elektro - stavební instalace | [5 empty] | 0 |  |  |  |  | 0 | Soupis | 0 | 0 | 0 | 0 | 0 | 0 | 0 | 0 | 0 | 0 | 0 | 0 |  |  | 2 |  | IMPORT | {520e2f36-ac61-4cf6-84d7-d44b2e2a72a8} | {b3e3e021-83bf-4e75-b4c0-b04c79162f2b}
/ |  |  | 05b |  |  |  | Elektro - technologická instalace | [5 empty] | 0 |  |  |  |  | 0 | Soupis | 0 | 0 | 0 | 0 | 0 | 0 | 0 | 0 | 0 | 0 | 0 | 0 |  |  | 2 |  | IMPORT | {cadbb85a-7498-4c58-b158-9a4c35a26e4c} | {b3e3e021-83bf-4e75-b4c0-b04c79162f2b}
/ |  |  | 05c |  |  |  | Elektro - řízení | [5 empty] | 0 |  |  |  |  | 0 | Soupis | 0 | 0 | 0 | 0 | 0 | 0 | 0 | 0 | 0 | 0 | 0 | 0 |  |  | 2 |  | IMPORT | {f34e7e31-db35-4b9d-a49a-d6c4071990cf} | {b3e3e021-83bf-4e75-b4c0-b04c79162f2b}
/ |  | 06 |  |  |  | Technologie bazénu VZT a ZTI | [6 empty] | 0 |  |  |  |  | 0 | STA | 0 | 0 | 0 | 0 | 0 | 0 | 0 | 0 | 0 | 0 | 0 | 0 |  |  | 1 |  | IMPORT | {95b9717d-88d5-4a0b-8082-1c138353abc1} | {db3f0e2e-5b54-4938-8a53-f9167ad5f3c0} | 2
/ |  | 07 |  |  |  | Slaboproud, MaR | [6 empty] | 0 |  |  |  |  | 0 | STA | 0 | 0 | 0 | 0 | 0 | 0 | 0 | 0 | 0 | 0 | 0 | 0 |  |  | 1 |  | IMPORT | {5e0d85b1-16c5-446c-8c5f-1b18aed2682c} | {db3f0e2e-5b54-4938-8a53-f9167ad5f3c0} | 2
/ |  | 09 |  |  |  | VRN | [6 empty] | 0 |  |  |  |  | 0 | STA | 0 | 0 | 0 | 0 | 0 | 0 | 0 | 0 | 0 | 0 | 0 | 0 |  |  | 1 |  | IMPORT | {aa48633b-7335-4fbe-bae9-f367c6beb62c} | {db3f0e2e-5b54-4938-8a53-f9167ad5f3c0} | 2

## 01 - stavební část
{a1e5600f-0f33-4053-b2e1-966eae600da5}
2
| KRYCÍ LIST SOUPISU PRACÍ | [7 empty] | v --- níže se nacházejí doplnkové a pomocné údaje k sestavám --- v | [8 empty] | False
Stavba:
Labe aréna Štětí - bazén
Objekt:
01 - stavební část
| KSO: |  |  |  |  | CC-CZ:
| Místo: |  | Štětí |  |  | Datum: | 4. 12. 2019
| Zadavatel: |  |  |  |  | IČ: | 03410447
|  | Labe aréna z.s. Nábřežní 835, Štětí |  |  |  | DIČ:
| Uchazeč: |  |  |  |  | IČ: | Vyplň údaj
|  | Vyplň údaj |  |  |  | DIČ: | Vyplň údaj
| Projektant: |  |  |  |  | IČ: | 25678051
|  | di5 architekti inženýři |  |  |  | DIČ:
| Zpracovatel: |  |  |  |  | IČ:
|  | J. Nešněra |  |  |  | DIČ:
Poznámka:
| Cena bez DPH | [5 empty] | 0
|  |  | Základ daně |  |  | Sazba daně | Výše daně
| DPH | základní | 0 |  |  | 21% | 0
|  | snížená | 0 |  |  | 15% | 0
|  | zákl. přenesená | 0 |  |  | 21% | 0
|  | sníž. přenesená | 0 |  |  | 15% | 0
|  | nulová | 0 |  |  | 0% | 0
| Cena s DPH |  |  | v | CZK |  | 0
| Projektant |  |  | Zpracovatel
| Datum a podpis: |  | Razítko | Datum a podpis: |  |  | Razítko
| Objednavatel |  |  | Uchazeč
| Datum a podpis: |  | Razítko | Datum a podpis: |  |  | Razítko
REKAPITULACE ČLENĚNÍ SOUPISU PRACÍ
Stavba:
Labe aréna Štětí - bazén
Objekt:
01 - stavební část
Místo: |  |  | Štětí |  |  | Datum: | 4. 12. 2019
Zadavatel: |  |  | Labe aréna z.s. Nábřežní 835, Štětí |  |  | Projektant: | di5 architekti inženýři
Uchazeč: |  |  | Vyplň údaj |  |  | Zpracovatel: | J. Nešněra
Kód dílu - Popis | [6 empty] | Cena celkem [CZK]
Náklady ze soupisu prací | [6 empty] | 0 | [11 empty] | -1
| HSV - Práce a dodávky HSV | [5 empty] | 0
| 2 - Zakládání | [5 empty] | 0
| 3 - Svislé a kompletní konstrukce | [5 empty] | 0
| 4 - Vodorovné konstrukce | [5 empty] | 0
| 6 - Úpravy povrchů, podlahy a osazování výplní | [5 empty] | 0
| 9 - Ostatní konstrukce a práce, bourání | [5 empty] | 0
| 998 - Přesun hmot | [5 empty] | 0
| PSV - Práce a dodávky PSV | [5 empty] | 0
| 764 - Konstrukce klempířské | [5 empty] | 0
| 766 - Konstrukce truhlářské | [5 empty] | 0
| 767 - Konstrukce zámečnické | [5 empty] | 0
| 771 - Podlahy z dlaždic | [5 empty] | 0
| 777 - Podlahy lité | [5 empty] | 0
| 783 - Dokončovací práce - nátěry | [5 empty] | 0
SOUPIS PRACÍ
Stavba:
Labe aréna Štětí - bazén
Objekt:
01 - stavební část
Místo: |  |  | Štětí |  |  | Datum: | 4. 12. 2019
Zadavatel: |  |  | Labe aréna z.s. Nábřežní 835, Štětí |  |  | Projektant: | di5 architekti inženýři
Uchazeč: |  |  | Vyplň údaj |  |  | Zpracovatel: | J. Nešněra
PČ | Typ | Kód | Popis | MJ | Množství | J.cena [CZK] | Cena celkem [CZK] | Cenová soustava |  | DPH | J. Nh [h] | Nh celkem [h] | J. hmotnost [t] | Hmotnost celkem [t] | J. suť [t] | Suť Celkem [t]
Náklady soupisu celkem | [6 empty] | 0 |  |  |  |  | 0 |  | 366.0361 |  | 1.6222 |  | D | -1 | [10 empty] | 0
| D | HSV | Práce a dodávky HSV |  |  |  | 0 |  |  |  |  | 0 |  | 356.109 |  | 1.6222 | 1 | D | 0 |  |  |  | ROZPOCET | [6 empty] | 0
| D | 2 | Zakládání |  |  |  | 0 |  |  |  |  | 0 |  | 82.62 |  | 0 | 1 | D | 1 |  |  |  | ROZPOCET | [6 empty] | 0
1 | K | 213311142 | Polštáře zhutněné pod základy ze štěrkopísku netříděného | m3 | 38.25 |  | 0 | CS ÚRS 2019 01 |  | základní |  | 0 | 2.16 | 82.62 | 0 | 0 | 4 | K | 2 |  |  |  | ROZPOCET | 0 | 0 | 0 | 0 | 0 | 1 | 0 | 4 | 1550049149
| PP |  | Polštáře zhutněné pod základy ze štěrkopísku netříděného | [14 empty] | PP | 2
| VV |  | 38,25"deska s kanal. |  | 38.25 | [12 empty] | VV | 2 | 2 | True | 1 | ROZPOCET
| D | 3 | Svislé a kompletní konstrukce |  |  |  | 0 |  |  |  |  | 0 |  | 100.5446 |  | 0 | 1 | D | 1 |  |  |  | ROZPOCET | [6 empty] | 0
2 | K | 310321111 | Zabetonování otvorů do pl 1 m2 ve zdivu nadzákladovém včetně bednění a výztuže | m3 | 0.5 |  | 0 | CS ÚRS 2019 01 |  | základní |  | 0 | 2.3306 | 1.1653 | 0 | 0 | 4 | K | 2 |  |  |  | ROZPOCET | 0 | 0 | 0 | 0 | 0 | 1 | 0 | 4 | 1813879535
| PP |  | Zabetonování otvorů ve zdivu nadzákladovém včetně bednění, odbednění a výztuže (materiál v ceně) plochy do 1 m2 | [14 empty] | PP | 2
| VV |  | 0,5"zabetonování prostupů včetně utěsnění proti vodě |  | 0.5 | [12 empty] | VV | 2 | 2 | True | 1 | ROZPOCET
3 | K | 311101211 | Vytvoření prostupů do 0,02 m2 ve zdech nosných osazením vložek z trub, dílců, tvarovek | m | 2.8 |  | 0 | CS ÚRS 2019 01 |  | základní |  | 0 | 0 | 0 | 0 | 0 | 4 | K | 2 |  |  |  | ROZPOCET | 0 | 0 | 0 | 0 | 0 | 1 | 0 | 4 | -145020780
| PP |  | Vytvoření prostupů nebo suchých kanálků v betonových zdech nosných z monolitického betonu a železobetonu vodorovných, šikmých, obloukových, zalomených, svislých vložkami z trub, prefabrikovaných dílců, dutinových tvarovek, apod., bez jejich dodání trvale osazenými na sraz, včetně polohového zajištění v bednění při betonáži, vnější průřezové plochy do 0,02 m2 | [14 empty] | PP | 2
| VV |  | 0,2"4 |  | 0.2 | [12 empty] | VV | 2 | 2 | True | 0 | ROZPOCET
| VV |  | 0,2*3"22-24 |  | 0.6 | [12 empty] | VV | 2 | 2 | True | 0 | ROZPOCET
| VV |  | 0,2"29 |  | 0.2 | [12 empty] | VV | 2 | 2 | True | 0 | ROZPOCET
| VV |  | 9*0,2"33-35, 40, 41, 44 |  | 1.8 | [12 empty] | VV | 2 | 2 | True | 0 | ROZPOCET
| VV |  | Součet |  | 2.8 | [12 empty] | VV | 2 | 4 | True | 1 | ROZPOCET
4 | K | 311101212 | Vytvoření prostupů do 0,05 m2 ve zdech nosných osazením vložek z trub, dílců, tvarovek | m | 2.9 |  | 0 | CS ÚRS 2019 01 |  | základní |  | 0 | 0 | 0 | 0 | 0 | 4 | K | 2 |  |  |  | ROZPOCET | 0 | 0 | 0 | 0 | 0 | 1 | 0 | 4 | -867516465
| PP |  | Vytvoření prostupů nebo suchých kanálků v betonových zdech nosných z monolitického betonu a železobetonu vodorovných, šikmých, obloukových, zalomených, svislých vložkami z trub, prefabrikovaných dílců, dutinových tvarovek, apod., bez jejich dodání trvale osazenými na sraz, včetně polohového zajištění v bednění při betonáži, vnější průřezové plochy přes 0,02 do 0,05 m2 | [14 empty] | PP | 2
| VV |  | 0,3"9 |  | 0.3 | [12 empty] | VV | 2 | 2 | True | 0 | ROZPOCET
| VV |  | 0,2"17 |  | 0.2 | [12 empty] | VV | 2 | 2 | True | 0 | ROZPOCET
| VV |  | 0,3*4"25-28 |  | 1.2 | [12 empty] | VV | 2 | 2 | True | 0 | ROZPOCET
| VV |  | 0,2*6"36-39, 43 |  | 1.2 | [12 empty] | VV | 2 | 2 | True | 0 | ROZPOCET
| VV |  | Součet |  | 2.9 | [12 empty] | VV | 2 | 4 | True | 1 | ROZPOCET
5 | K | 311321815 | Nosná zeď ze ŽB pohledového tř. C 30/37 bez výztuže | m3 | 19.22 |  | 0 | CS ÚRS 2019 01 |  | základní |  | 0 | 2.4533 | 47.1522 | 0 | 0 | 4 | K | 2 |  |  |  | ROZPOCET | 0 | 0 | 0 | 0 | 0 | 1 | 0 | 4 | 1929788057
| PP |  | Nadzákladové zdi z betonu železového (bez výztuže) nosné pohledového (v přírodní barvě drtí a přísad) tř. C 30/37 | [14 empty] | PP | 2
6 | K | 311351121 | Zřízení oboustranného bednění nosných nadzákladových zdí | m2 | 108.825 |  | 0 | CS ÚRS 2019 01 |  | základní |  | 0 | 0.00275 | 0.29927 | 0 | 0 | 4 | K | 2 |  |  |  | ROZPOCET | 0 | 0 | 0 | 0 | 0 | 1 | 0 | 4 | 423997035
| PP |  | Bednění nadzákladových zdí nosných rovné oboustranné za každou stranu zřízení | [14 empty] | PP | 2
| VV |  | 94,825 |  | 94.825 | [12 empty] | VV | 2 | 2 | True | 0 | ROZPOCET
| VV |  | 14 |  | 14 | [12 empty] | VV | 2 | 2 | True | 0 | ROZPOCET
| VV |  | Součet |  | 108.825 | [12 empty] | VV | 2 | 4 | True | 1 | ROZPOCET
7 | K | 311351122 | Odstranění oboustranného bednění nosných nadzákladových zdí | m2 | 108.825 |  | 0 | CS ÚRS 2019 01 |  | základní |  | 0 | 0 | 0 | 0 | 0 | 4 | K | 2 |  |  |  | ROZPOCET | 0 | 0 | 0 | 0 | 0 | 1 | 0 | 4 | 1421859499
| PP |  | Bednění nadzákladových zdí nosných rovné oboustranné za každou stranu odstranění | [14 empty] | PP | 2
8 | K | 311351311 | Zřízení jednostranného bednění nosných nadzákladových zdí | m2 | 11.256 |  | 0 | CS ÚRS 2019 01 |  | základní |  | 0 | 0.00346 | 0.038946 | 0 | 0 | 4 | K | 2 |  |  |  | ROZPOCET | 0 | 0 | 0 | 0 | 0 | 1 | 0 | 4 | -414382345
| PP |  | Bednění nadzákladových zdí nosných rovné jednostranné zřízení | [14 empty] | PP | 2
9 | K | 311351312 | Odstranění jednostranného bednění nosných nadzákladových zdí | m2 | 11.256 |  | 0 | CS ÚRS 2019 01 |  | základní |  | 0 | 0 | 0 | 0 | 0 | 4 | K | 2 |  |  |  | ROZPOCET | 0 | 0 | 0 | 0 | 0 | 1 | 0 | 4 | -9554615
| PP |  | Bednění nadzákladových zdí nosných rovné jednostranné odstranění | [14 empty] | PP | 2
10 | K | 311351411 | Zřízení kruhového oboustranného bednění nosných nadzákladových zdí r do 2,5 m | m2 | 1 |  | 0 | CS ÚRS 2019 01 |  | základní |  | 0 | 0.00408 | 0.00408 | 0 | 0 | 4 | K | 2 |  |  |  | ROZPOCET | 0 | 0 | 0 | 0 | 0 | 1 | 0 | 4 | 1386006652
| PP |  | Bednění nadzákladových zdí nosných kruhové nebo obloukové oboustranné za každou stranu poloměru přes 1 do 2,5 m zřízení | [14 empty] | PP | 2
11 | K | 311351412 | Odstranění kruhového oboustranného bednění nosných nadzákladových zdí r do 2,5 m | m2 | 1 |  | 0 | CS ÚRS 2019 01 |  | základní |  | 0 | 0 | 0 | 0 | 0 | 4 | K | 2 |  |  |  | ROZPOCET | 0 | 0 | 0 | 0 | 0 | 1 | 0 | 4 | 162496407
| PP |  | Bednění nadzákladových zdí nosných kruhové nebo obloukové oboustranné za každou stranu poloměru přes 1 do 2,5 m odstranění | [14 empty] | PP | 2
12 | K | 311351911 | Příplatek k cenám bednění nosných nadzákladových zdí za pohledový beton | m2 | 201.911 |  | 0 | CS ÚRS 2019 01 |  | základní |  | 0 | 0.0025 | 0.50478 | 0 | 0 | 4 | K | 2 |  |  |  | ROZPOCET | 0 | 0 | 0 | 0 | 0 | 1 | 0 | 4 | -1942030728
| PP |  | Bednění nadzákladových zdí nosných Příplatek k cenám bednění za pohledový beton | [14 empty] | PP | 2
13 | K | 311361821 | Výztuž nosných zdí betonářskou ocelí 10 505 | t | 5.152 |  | 0 | CS ÚRS 2019 01 |  | základní |  | 0 | 1.0488 | 5.4035 | 0 | 0 | 4 | K | 2 |  |  |  | ROZPOCET | 0 | 0 | 0 | 0 | 0 | 1 | 0 | 4 | -88270202
| PP |  | Výztuž nadzákladových zdí nosných svislých nebo odkloněných od svislice, rovných nebo oblých z betonářské oceli 10 505 (R) nebo BSt 500 | [14 empty] | PP | 2
| VV |  | 4,228 |  | 4.228 | [12 empty] | VV | 2 | 2 | True | 0 | ROZPOCET
| VV |  | 0,924 |  | 0.924 | [12 empty] | VV | 2 | 2 | True | 0 | ROZPOCET
| VV |  | Součet |  | 5.152 | [12 empty] | VV | 2 | 4 | True | 1 | ROZPOCET
14 | K | 312311911 | Výplňová zeď z betonu prostého tř. C 16/20 | m3 | 1 |  | 0 | CS ÚRS 2019 01 |  | základní |  | 0 | 2.2563 | 2.2563 | 0 | 0 | 4 | K | 2 |  |  |  | ROZPOCET | 0 | 0 | 0 | 0 | 0 | 1 | 0 | 4 | 394075708
| PP |  | Nadzákladové zdi z betonu prostého výplňové bez zvláštních nároků na vliv prostředí tř. C 16/20 - výplňový beton | [14 empty] | PP | 2
15 | K | 312321411 | Výplňová zeď ze ŽB tř. C 25/30 bez výztuže | m3 | 4.2 |  | 0 | CS ÚRS 2019 01 |  | základní |  | 0 | 2.4533 | 10.3038 | 0 | 0 | 4 | K | 2 |  |  |  | ROZPOCET | 0 | 0 | 0 | 0 | 0 | 1 | 0 | 4 | 1532410930
| PP |  | Nadzákladové zdi z betonu železového (bez výztuže) výplňové bez zvláštních nároků na vliv prostředí tř. C 20/25 - výplňový beton | [14 empty] | PP | 2
| VV |  | 3,5*(4-0,2)*0,3"zabetonování montížního otvoru v žb obvodové stěně - viz TZ odst 3.2.3 |  | 3.99 | [12 empty] | VV | 2 | 2 | True | 0 | ROZPOCET
| VV |  | 3,5*0,2*0,3"dobetonování samohutnícím betonem (nejvyšších 20cm) |  | 0.21 | [12 empty] | VV | 2 | 2 | True | 0 | ROZPOCET
| VV |  | Součet |  | 4.2 | [12 empty] | VV | 2 | 4 | True | 1 | ROZPOCET
16 | K | 312322611 | Výplňová zeď ze ŽB odolného proti agresivnímu prostředí tř. C 30/37 bez výztuže | m3 | 12.898 |  | 0 | CS ÚRS 2019 01 |  | základní |  | 0 | 2.4533 | 31.6425 | 0 | 0 | 4 | K | 2 |  |  |  | ROZPOCET | 0 | 0 | 0 | 0 | 0 | 1 | 0 | 4 | -608171284
| PP |  | Nadzákladové zdi z betonu železového (bez výztuže) výplňové odolného proti agresivnímu prostředí tř. C 30/37 | [14 empty] | PP | 2
| VV |  | 12,898"ZABETONOVÁNÍ BAZÉNOVÝCH KOMPONENTŮ(KOLEN, DIFUZORŮ..) |  | 12.898 | [12 empty] | VV | 2 | 2 | True | 1 | ROZPOCET
17 | K | 3123511R | Obroušení pohledového betonu | m2 | 645.03 |  | 0 |  |  | základní |  | 0 | 0.00275 | 1.7738 | 0 | 0 | 4 | K | 2 |  |  |  | ROZPOCET | 0 | 0 | 0 | 0 | 0 | 1 | 0 | 4 | -1929572563
| PP |  | Obroušení pohledového betonu | [14 empty] | PP | 2
| D | 4 | Vodorovné konstrukce |  |  |  | 0 |  |  |  |  | 0 |  | 100.8064 |  | 0 | 1 | D | 1 |  |  |  | ROZPOCET | [6 empty] | 0
18 | K | 411321616 | Stropy deskové ze ŽB tř. C 30/37 | m3 | 25.989 |  | 0 | CS ÚRS 2019 01 |  | základní |  | 0 | 2.4534 | 63.7622 | 0 | 0 | 4 | K | 2 |  |  |  | ROZPOCET | 0 | 0 | 0 | 0 | 0 | 1 | 0 | 4 | -145384135
| PP |  | Stropy z betonu železového (bez výztuže) stropů deskových, plochých střech, desek balkonových, desek hřibových stropů včetně hlavic hřibových sloupů tř. C 30/37 | [14 empty] | PP | 2
| VV |  | 21,86 |  | 21.86 | [12 empty] | VV | 2 | 2 | True | 0 | ROZPOCET
| VV |  | 4,129"kanoe leváci |  | 4.129 | [12 empty] | VV | 2 | 2 | True | 0 | ROZPOCET
| VV |  | Součet |  | 25.989 | [12 empty] | VV | 2 | 4 | True | 1 | ROZPOCET
19 | K | 411351011 | Zřízení bednění stropů deskových tl do 25 cm bez podpěrné kce | m2 | 101 |  | 0 | CS ÚRS 2019 01 |  | základní |  | 0 | 0.00533 | 0.53833 | 0 | 0 | 4 | K | 2 |  |  |  | ROZPOCET | 0 | 0 | 0 | 0 | 0 | 1 | 0 | 4 | 260589059
| PP |  | Bednění stropních konstrukcí - bez podpěrné konstrukce desek tloušťky stropní desky přes 5 do 25 cm zřízení | [14 empty] | PP | 2
| VV |  | 84,3+16,7 |  | 101 | [12 empty] | VV | 2 | 2 | True | 1 | ROZPOCET
20 | K | 411351012 | Odstranění bednění stropů deskových tl do 25 cm bez podpěrné kce | m2 | 101 |  | 0 | CS ÚRS 2019 01 |  | základní |  | 0 | 0 | 0 | 0 | 0 | 4 | K | 2 |  |  |  | ROZPOCET | 0 | 0 | 0 | 0 | 0 | 1 | 0 | 4 | -638810364
| PP |  | Bednění stropních konstrukcí - bez podpěrné konstrukce desek tloušťky stropní desky přes 5 do 25 cm odstranění | [14 empty] | PP | 2
21 | K | 411354313 | Zřízení podpěrné konstrukce stropů výšky do 4 m tl do 25 cm | m2 | 84.3 |  | 0 | CS ÚRS 2019 01 |  | základní |  | 0 | 0.00088 | 0.074184 | 0 | 0 | 4 | K | 2 |  |  |  | ROZPOCET | 0 | 0 | 0 | 0 | 0 | 1 | 0 | 4 | 1954641065
| PP |  | Podpěrná konstrukce stropů - desek, kleneb a skořepin výška podepření do 4 m tloušťka stropu přes 15 do 25 cm zřízení | [14 empty] | PP | 2
22 | K | 411354314 | Odstranění podpěrné konstrukce stropů výšky do 4 m tl do 25 cm | m2 | 84.3 |  | 0 | CS ÚRS 2019 01 |  | základní |  | 0 | 0 | 0 | 0 | 0 | 4 | K | 2 |  |  |  | ROZPOCET | 0 | 0 | 0 | 0 | 0 | 1 | 0 | 4 | 2109962579
| PP |  | Podpěrná konstrukce stropů - desek, kleneb a skořepin výška podepření do 4 m tloušťka stropu přes 15 do 25 cm odstranění | [14 empty] | PP | 2
23 | K | 411361821 | Výztuž stropů betonářskou ocelí 10 505 | t | 5.717 |  | 0 | CS ÚRS 2019 01 |  | základní |  | 0 | 1.0552 | 6.0323 | 0 | 0 | 4 | K | 2 |  |  |  | ROZPOCET | 0 | 0 | 0 | 0 | 0 | 1 | 0 | 4 | -372100536
| PP |  | Výztuž stropů prostě uložených, vetknutých, spojitých, deskových, trámových (žebrových, kazetových), s keramickými a jinými vložkami, konsolových nebo balkonových, hřibových včetně hlavic hřibových sloupů, plochých střech a pro zavěšení železobetonových podhledů z betonářské oceli 10 505 (R) nebo BSt 500 | [14 empty] | PP | 2
| VV |  | 4,809+0,908 |  | 5.717 | [12 empty] | VV | 2 | 2 | True | 1 | ROZPOCET
24 | K | 430321616 | Schodišťová konstrukce a rampa ze ŽB tř. C 30/37 | m3 | 12.27 |  | 0 | CS ÚRS 2019 01 |  | základní |  | 0 | 2.4534 | 30.1028 | 0 | 0 | 4 | K | 2 |  |  |  | ROZPOCET | 0 | 0 | 0 | 0 | 0 | 1 | 0 | 4 | 1334362661
| PP |  | Schodišťové konstrukce a rampy z betonu železového (bez výztuže) stupně, schodnice, ramena, podesty s nosníky tř. C 30/37 | [14 empty] | PP | 2
| VV |  | 12,27"NABETONOVÁNÍ VESLICE VČ. SCH. STUPŇŮ |  | 12.27 | [12 empty] | VV | 2 | 2 | True | 1 | ROZPOCET
25 | K | 434351145 | Zřízení bednění stupňů křivočarých schodišť | m2 | 36.7 |  | 0 | CS ÚRS 2019 01 |  | základní |  | 0 | 0.00808 | 0.29654 | 0 | 0 | 4 | K | 2 |  |  |  | ROZPOCET | 0 | 0 | 0 | 0 | 0 | 1 | 0 | 4 | -2061074715
| PP |  | Bednění stupňů betonovaných na podstupňové desce nebo na terénu půdorysně křivočarých zřízení | [14 empty] | PP | 2
| VV |  | 36,7"ZŘÍZENÍ BEDNĚNÍ VESLICE VČ. STUPŇŮ |  | 36.7 | [12 empty] | VV | 2 | 2 | True | 1 | ROZPOCET
26 | K | 434351146 | Odstranění bednění stupňů křivočarých schodišť | m2 | 36.7 |  | 0 | CS ÚRS 2019 01 |  | základní |  | 0 | 0 | 0 | 0 | 0 | 4 | K | 2 |  |  |  | ROZPOCET | 0 | 0 | 0 | 0 | 0 | 1 | 0 | 4 | -829090615
| PP |  | Bednění stupňů betonovaných na podstupňové desce nebo na terénu půdorysně křivočarých odstranění | [14 empty] | PP | 2
| D | 6 | Úpravy povrchů, podlahy a osazování výplní |  |  |  | 0 |  |  |  |  | 0 |  | 67.6972 |  | 0 | 1 | D | 1 |  |  |  | ROZPOCET | [6 empty] | 0
27 | K | 622211041 | Montáž kontaktního zateplení vnějších stěn z polystyrénových desek tl do 200 mm | m2 | 122.35 |  | 0 | CS ÚRS 2019 01 |  | základní |  | 0 | 0.0085 | 1.04 | 0 | 0 | 4 | K | 2 |  |  |  | ROZPOCET | 0 | 0 | 0 | 0 | 0 | 1 | 0 | 4 | -610268826
| PP |  | Montáž kontaktního zateplení z polystyrenových desek nebo z kombinovaných desek na vnější stěny, tloušťky desek přes 160 do 200 mm | [14 empty] | PP | 2
28 | M | 28376355R | deska fasádní polystyrénová pro tepelné izolace spodní stavby tl 180mm | m2 | 124.797 |  | 0 |  |  | základní |  | 0 | 0.0042 | 0.52415 | 0 | 0 | 8 | M | 2 |  |  |  | ROZPOCET | 0 | 0 | 0 | 0 | 0 | 1 | 0 | 4 | -2024774619
| PP |  | deska fasádní polystyrénová pro tepelné izolace spodní stavby tl 180mm | [14 empty] | PP | 2
| VV |  | 122,35*1,02 'Přepočtené koeficientem množství |  | 124.797 | [12 empty] | VV | 2 | 2 | False | 1 | ROZPOCET
29 | K | 622252001 | Montáž zakládacích soklových lišt kontaktního zateplení | m | 42 |  | 0 | CS ÚRS 2019 01 |  | základní |  | 0 | 6e-05 | 0.00252 | 0 | 0 | 4 | K | 2 |  |  |  | ROZPOCET | 0 | 0 | 0 | 0 | 0 | 1 | 0 | 4 | 641058149
| PP |  | Montáž lišt kontaktního zateplení zakládacích soklových připevněných hmoždinkami | [14 empty] | PP | 2
30 | M | 59051655 | lišta soklová Al s okapničkou zakládací U 18cm 0,95/200cm | m | 44.1 |  | 0 | CS ÚRS 2019 01 |  | základní |  | 0 | 0.00068 | 0.029988 | 0 | 0 | 8 | M | 2 |  |  |  | ROZPOCET | 0 | 0 | 0 | 0 | 0 | 1 | 0 | 4 | 1312612076
| PP |  | lišta soklová Al s okapničkou zakládací U 18cm 0,95/200cm | [14 empty] | PP | 2
| VV |  | 42*1,05 'Přepočtené koeficientem množství |  | 44.1 | [12 empty] | VV | 2 | 2 | False | 1 | ROZPOCET
31 | K | 622521011 | Tenkovrstvá silikátová zrnitá omítka tl. 1,5 mm včetně penetrace vnějších stěn | m2 | 122.35 |  | 0 | CS ÚRS 2019 01 |  | základní |  | 0 | 0.00268 | 0.3279 | 0 | 0 | 4 | K | 2 |  |  |  | ROZPOCET | 0 | 0 | 0 | 0 | 0 | 1 | 0 | 4 | -1220251598
| PP |  | Omítka tenkovrstvá silikátová vnějších ploch probarvená, včetně penetrace podkladu zrnitá, tloušťky 1,5 mm stěn | [14 empty] | PP | 2
32 | K | 631311131 | Doplnění dosavadních mazanin betonem prostým plochy do 1 m2 tloušťky přes 80 mm | m3 | 0.03 |  | 0 | CS ÚRS 2019 01 |  | základní |  | 0 | 2.2563 | 0.06769 | 0 | 0 | 4 | K | 2 |  |  |  | ROZPOCET | 0 | 0 | 0 | 0 | 0 | 1 | 0 | 4 | 657271643
| PP |  | Doplnění dosavadních mazanin prostým betonem s dodáním hmot, bez potěru, plochy jednotlivě do 1 m2 a tl. přes 80 mm | [14 empty] | PP | 2
| VV |  | 0,3*0,5*0,2"zapravení podlahy v 1.05 -cca 300x500mm a doplnění polystyrenu, přebetonovat + finální epoxidová stěrka |  | 0.03 | [12 empty] | VV | 2 | 2 | True | 1 | ROZPOCET
33 | K | 631311235 | Mazanina tl do 240 mm z betonu prostého se zvýšenými nároky na prostředí tř. C 30/37 | m3 | 25.54 |  | 0 | CS ÚRS 2019 01 |  | základní |  | 0 | 2.4533 | 62.657 | 0 | 0 | 4 | K | 2 |  |  |  | ROZPOCET | 0 | 0 | 0 | 0 | 0 | 1 | 0 | 4 | -116866842
| PP |  | Mazanina z betonu prostého se zvýšenými nároky na prostředí tl. přes 120 do 240 mm tř. C 30/37 | [14 empty] | PP | 2
34 | K | 631319013 | Příplatek k mazanině tl do 240 mm za přehlazení povrchu | m3 | 25.54 |  | 0 | CS ÚRS 2019 01 |  | základní |  | 0 | 0 | 0 | 0 | 0 | 4 | K | 2 |  |  |  | ROZPOCET | 0 | 0 | 0 | 0 | 0 | 1 | 0 | 4 | -1642141338
| PP |  | Příplatek k cenám mazanin za úpravu povrchu mazaniny přehlazením, mazanina tl. přes 120 do 240 mm | [14 empty] | PP | 2
35 | K | 631362021 | Výztuž mazanin svařovanými sítěmi Kari | t | 0.738 |  | 0 | CS ÚRS 2019 01 |  | základní |  | 0 | 1.0628 | 0.78432 | 0 | 0 | 4 | K | 2 |  |  |  | ROZPOCET | 0 | 0 | 0 | 0 | 0 | 1 | 0 | 4 | 678972440
| PP |  | Výztuž mazanin ze svařovaných sítí z drátů typu KARI | [14 empty] | PP | 2
| VV |  | 92,3*0,008 |  | 0.738 | [12 empty] | VV | 2 | 2 | True | 1 | ROZPOCET
36 | K | 642943R1 | Koleno pádlovacího bazénu vč montáže výkres D.1.1g_03_Z4 | kus | 2 |  | 0 |  |  | základní |  | 0 | 0.02516 | 0.05032 | 0 | 0 | 4 | K | 2 |  |  |  | ROZPOCET | 0 | 0 | 0 | 0 | 0 | 1 | 0 | 4 | 129229063
| PP |  | Koleno pádlovacího bazénu vč montáže výkres D.1.1g_03_Z4 | [14 empty] | PP | 2
37 | K | 642943R10 | Zrcadla pádlovací bazén vč montáže výkres D.1.1g_03_Z36.2 | kus | 1 |  | 0 |  |  | základní |  | 0 | 0.02516 | 0.02516 | 0 | 0 | 4 | K | 2 |  |  |  | ROZPOCET | 0 | 0 | 0 | 0 | 0 | 1 | 0 | 4 | 1820156360
| PP |  | Zrcadla pádlovací bazén vč montáže výkres D.1.1g_03_Z36.2 | [14 empty] | PP | 2
38 | K | 642943R11 | Zrcadla veslovací bazén vč montáže výkres D.1.1g_03_Z37.1 | kus | 1 |  | 0 |  |  | základní |  | 0 | 0.02516 | 0.02516 | 0 | 0 | 4 | K | 2 |  |  |  | ROZPOCET | 0 | 0 | 0 | 0 | 0 | 1 | 0 | 4 | -126318934
| PP |  | Zrcadla veslovací bazén vč montáže výkres D.1.1g_03_Z37.1 | [14 empty] | PP | 2
39 | K | 642943R12 | Zrcadla veslovací bazén vč montáže výkres D.1.1g_03_Z37.2 | kus | 1 |  | 0 |  |  | základní |  | 0 | 0.02516 | 0.02516 | 0 | 0 | 4 | K | 2 |  |  |  | ROZPOCET | 0 | 0 | 0 | 0 | 0 | 1 | 0 | 4 | -1102441558
| PP |  | Zrcadla veslovací bazén vč montáže výkres D.1.1g_03_Z37.2 | [14 empty] | PP | 2
40 | K | 642943R13 | Krycí koš na klapku - horní vč montáže výkres D.1.1g_03_Z38.1 | kus | 5 |  | 0 |  |  | základní |  | 0 | 0.02516 | 0.1258 | 0 | 0 | 4 | K | 2 |  |  |  | ROZPOCET | 0 | 0 | 0 | 0 | 0 | 1 | 0 | 4 | 976804826
| PP |  | Krycí koš na klapku - horní vč montáže výkres D.1.1g_03_Z38.1 | [14 empty] | PP | 2
41 | K | 642943R14 | Krycí koš na klapku - dolní vč montáže výkres D.1.1g_03_Z38.2 | kus | 5 |  | 0 |  |  | základní |  | 0 | 0.02516 | 0.1258 | 0 | 0 | 4 | K | 2 |  |  |  | ROZPOCET | 0 | 0 | 0 | 0 | 0 | 1 | 0 | 4 | -321833133
| PP |  | Krycí koš na klapku - dolní vč montáže výkres D.1.1g_03_Z38.2 | [14 empty] | PP | 2
42 | K | 642943R15 | Lávka pro frekvenční měniče vč montáže výkres D.1.1g_03_Z39 | kus | 1 |  | 0 |  |  | základní |  | 0 | 0.02516 | 0.02516 | 0 | 0 | 4 | K | 2 |  |  |  | ROZPOCET | 0 | 0 | 0 | 0 | 0 | 1 | 0 | 4 | -751110044
| PP |  | Lávka pro frekvenční měniče vč montáže výkres D.1.1g_03_Z39 | [14 empty] | PP | 2
43 | K | 642943R16 | úhelníky ve veslici vč montáže výkres D.1.1g_03_Z43 | kus | 2 |  | 0 |  |  | základní |  | 0 | 0.02516 | 0.05032 | 0 | 0 | 4 | K | 2 |  |  |  | ROZPOCET | 0 | 0 | 0 | 0 | 0 | 1 | 0 | 4 | -397341409
| PP |  | úhelníky ve veslici vč montáže výkres D.1.1g_03_Z43 | [14 empty] | PP | 2
44 | K | 642943R17 | mobilní žebřík přes bazén vč montáže výkres D.1.1g_03_Z50 | kus | 3 |  | 0 |  |  | základní |  | 0 | 0 | 0 | 0 | 0 | 4 | K | 2 |  |  |  | ROZPOCET | 0 | 0 | 0 | 0 | 0 | 1 | 0 | 4 | -716261163
| PP |  | mobilní žebřík přes bazén vč montáže výkres D.1.1g_03_Z50 | [14 empty] | PP | 2
45 | K | 642943R18 | žebřík do komor vč montáže výkres D.1.1g_03_Z51 | kus | 3 |  | 0 |  |  | základní |  | 0 | 0.02516 | 0.07548 | 0 | 0 | 4 | K | 2 |  |  |  | ROZPOCET | 0 | 0 | 0 | 0 | 0 | 1 | 0 | 4 | -1134601883
| PP |  | žebřík do komor vč montáže výkres D.1.1g_03_Z51 | [14 empty] | PP | 2
46 | K | 642943R19 | separační folie vč montáže výkres D.1.1g_03_Z52 | soubor | 1 |  | 0 |  |  | základní |  | 0 | 0.02516 | 0.02516 | 0 | 0 | 4 | K | 2 |  |  |  | ROZPOCET | 0 | 0 | 0 | 0 | 0 | 1 | 0 | 4 | -1232407605
| PP |  | separační folie vč montáže výkres D.1.1g_03_Z52 | [14 empty] | PP | 2
47 | K | 642943R2 | Lamely veslovacího bazénu vč montáže výkres D.1.1g_03_Z6 | kus | 6 |  | 0 |  |  | základní |  | 0 | 0.02516 | 0.15096 | 0 | 0 | 4 | K | 2 |  |  |  | ROZPOCET | 0 | 0 | 0 | 0 | 0 | 1 | 0 | 4 | 237438148
| PP |  | Lamely veslovacího bazénu vč montáže výkres D.1.1g_03_Z6 | [14 empty] | PP | 2
48 | K | 642943R20 | akustické panely vč montáže výkres D.1.1g_03_Z53 | soubor | 1 |  | 0 |  |  | základní |  | 0 | 0.02516 | 0.02516 | 0 | 0 | 4 | K | 2 |  |  |  | ROZPOCET | 0 | 0 | 0 | 0 | 0 | 1 | 0 | 4 | -2077067202
| PP |  | akustické panely vč montáže výkres D.1.1g_03_Z53 | [14 empty] | PP | 2
49 | K | 642943R21 | ocelový límec vč montáže výkres D.1.1g_03_Z54 | kus | 5 |  | 0 |  |  | základní |  | 0 | 0.02516 | 0.1258 | 0 | 0 | 4 | K | 2 |  |  |  | ROZPOCET | 0 | 0 | 0 | 0 | 0 | 1 | 0 | 4 | -626304779
| PP |  | ocelový límec vč montáže výkres D.1.1g_03_Z54 | [14 empty] | PP | 2
50 | K | 642943R22 | box pro měření rychlosti vč montáže výkres D.1.1g_03_Z56 | kus | 4 |  | 0 |  |  | základní |  | 0 | 0.02516 | 0.10064 | 0 | 0 | 4 | K | 2 |  |  |  | ROZPOCET | 0 | 0 | 0 | 0 | 0 | 1 | 0 | 4 | -412792903
| PP |  | box pro měření rychlosti vč montáže výkres D.1.1g_03_Z56 | [14 empty] | PP | 2
51 | K | 642943R23 | Zpětné klapky spodní | kus | 5 |  | 0 | CS ÚRS 2019 01 |  | základní |  | 0 | 0.02516 | 0.1258 | 0 | 0 | 4 | K | 2 |  |  |  | ROZPOCET | 0 | 0 | 0 | 0 | 0 | 1 | 0 | 4 | -1178236672
| PP |  | jednosměrné klapky protipovodňové spodní, vyrobené, ale nenamontované Zpětné klapky osazené u dna místnosti otočené těsnícím jazykem vně objektu, typRW, DN200 Detail viz D1_1g_3_ Z38.2 | [14 empty] | PP | 2
52 | K | 642943R24 | klapky horní | kus | 5 |  | 0 | CS ÚRS 2019 01 |  | základní |  | 0 | 0.02516 | 0.1258 | 0 | 0 | 4 | K | 2 |  |  |  | ROZPOCET | 0 | 0 | 0 | 0 | 0 | 1 | 0 | 4 | -824906066
| PP |  | jednosměrné klapky protipovodňové horní, vyrobené, ale nenamontované Zpětné klapky osazené v úrovni spodní hrana157,320= +2,02. Klapky se otevřou působením vodního sloupce ve chvíli, kdy nastoupá hladina do úrovně 157,620m n.m.=+2,320a následně se začne i tyento prostor zaplavovat. Klapky budou otočené těsnícím jazykem dovnitř objektu, typRW, DN200 Detail viz D1_1g_3_Z38.1 | [14 empty] | PP | 2
53 | K | 642943R25 | PROTIPOVODŇOVÁ ZÁBRANA DO OKEN Z55.1 | kus | 5 |  | 0 | CS ÚRS 2019 01 |  | základní |  | 0 | 0.02516 | 0.1258 | 0 | 0 | 4 | K | 2 |  |  |  | ROZPOCET | 0 | 0 | 0 | 0 | 0 | 1 | 0 | 4 | -551025269
| PP |  | protipovodňové hliníkové mobilní hrazení na okenní otvor 2500x1200mm boční vedení AL 100x120mm, prášková barva v odstínu fasády boční vedení montované před okna k ocelovému límci Z54 hliníkové kryty bočního vedení, které budou instalovány v době, kdy není prtipovodňový systém aktivní. hliníková hradidla výšky 200mm, spodní hradidlo s pryžovým těsněním ocelový dosedací profil Detail viz D1_1g_3_Z55.1 | [14 empty] | PP | 2
54 | K | 642943R26 | PROTIPOVODŇOVÁ ZÁBRANA DO DVEŘÍ Z55.2 | kus | 1 |  | 0 |  |  | základní |  | 0 | 0.02516 | 0.02516 | 0 | 0 | 4 | K | 2 |  |  |  | ROZPOCET | 0 | 0 | 0 | 0 | 0 | 1 | 0 | 4 | -997875031
| PP |  | protipovodňové hliníkové mobilní hrazení před dveřní otvor 1600x2400mm boční vedení AL 100x120mm boční vedení montované před otvor na žb stěn hliníkové kryty bočního vedení, které budou instalovány v době, kdy není prtipovodňový systém aktivní. hliníková hradidla výšky 200mm, spodní hradidlo s pryžovým těsněním | [14 empty] | PP | 2
55 | K | 642943R27 | NEREZ PLECH NA STĚNU V MÍSTĚ ROZSTŘIKU | kus | 1 |  | 0 |  |  | základní |  | 0 | 0.02516 | 0.02516 | 0 | 0 | 4 | K | 2 |  |  |  | ROZPOCET | 0 | 0 | 0 | 0 | 0 | 1 | 0 | 4 | -1121162406
| PP |  | 1000x1000, TL.2mm nerez, střed desky v ose vodovodu viz zdravotechnika D1_4_5_07 | [14 empty] | PP | 2
56 | K | 642943R3 | Lamely pádlovacího bazénu vč montáže výkres D.1.1g_03_Z7 | kus | 1 |  | 0 |  |  | základní |  | 0 | 0.02516 | 0.02516 | 0 | 0 | 4 | K | 2 |  |  |  | ROZPOCET | 0 | 0 | 0 | 0 | 0 | 1 | 0 | 4 | -1563400649
| PP |  | Lamely pádlovacího bazénu vč montáže výkres D.1.1g_03_Z7 | [14 empty] | PP | 2
57 | K | 642943R30 | Přepadový plech veslovacího bazénu vč montáže výkres D.1.1g_03_Z6 | kus | 2 |  | 0 |  |  | základní |  | 0 | 0.02516 | 0.05032 | 0 | 0 | 4 | K | 2 |  |  |  | ROZPOCET | 0 | 0 | 0 | 0 | 0 | 1 | 0 | 4 | -315670594
| PP |  | Lamely pádlovacího bazénu vč montáže výkres D.1.1g_03_Z7 | [14 empty] | PP | 2
58 | K | 642943R4 | Česlo pádlovacího bazénu vč montáže výkres D.1.1g_03_Z31 | kus | 1 |  | 0 |  |  | základní |  | 0 | 0.02516 | 0.02516 | 0 | 0 | 4 | K | 2 |  |  |  | ROZPOCET | 0 | 0 | 0 | 0 | 0 | 1 | 0 | 4 | -251900980
| PP |  | Česlo pádlovacího bazénu vč montáže výkres D.1.1g_03_Z31 | [14 empty] | PP | 2
59 | K | 642943R5 | Česlo veslovacího bazénu vč montáže výkres D.1.1g_03_Z32 | kus | 2 |  | 0 |  |  | základní |  | 0 | 0.02516 | 0.05032 | 0 | 0 | 4 | K | 2 |  |  |  | ROZPOCET | 0 | 0 | 0 | 0 | 0 | 1 | 0 | 4 | 1254135087
| PP |  | Česlo veslovacího bazénu vč montáže výkres D.1.1g_03_Z32 | [14 empty] | PP | 2
60 | K | 642943R6 | Poklop nerezový dvojitý vč montáže výkres D.1.1g_03_Z33 | kus | 2 |  | 0 |  |  | základní |  | 0 | 0.02516 | 0.05032 | 0 | 0 | 4 | K | 2 |  |  |  | ROZPOCET | 0 | 0 | 0 | 0 | 0 | 1 | 0 | 4 | -322930730
| PP |  | Poklop nerezový dvojitý vč montáže výkres D.1.1g_03_Z33 | [14 empty] | PP | 2
61 | K | 642943R7 | Poklop 800x800 vč montáže výkres D.1.1g_03_Z34 | kus | 2 |  | 0 |  |  | základní |  | 0 | 0.02516 | 0.05032 | 0 | 0 | 4 | K | 2 |  |  |  | ROZPOCET | 0 | 0 | 0 | 0 | 0 | 1 | 0 | 4 | -213361954
| PP |  | Poklop 800x800 vč montáže výkres D.1.1g_03_Z34 | [14 empty] | PP | 2
62 | K | 642943R8 | Poklop 1200x1200 vč montáže výkres D.1.1g_03_Z35 | kus | 1 |  | 0 |  |  | základní |  | 0 | 0.02516 | 0.02516 | 0 | 0 | 4 | K | 2 |  |  |  | ROZPOCET | 0 | 0 | 0 | 0 | 0 | 1 | 0 | 4 | 239704268
| PP |  | Poklop 1200x1200 vč montáže výkres D.1.1g_03_Z35 | [14 empty] | PP | 2
63 | K | 642943R9 | Zrcadla pádlovací bazén vč montáže výkres D.1.1g_03_Z36.1 | kus | 1 |  | 0 |  |  | základní |  | 0 | 0.02516 | 0.02516 | 0 | 0 | 4 | K | 2 |  |  |  | ROZPOCET | 0 | 0 | 0 | 0 | 0 | 1 | 0 | 4 | 1846345130
| PP |  | Zrcadla pádlovací bazén vč montáže výkres D.1.1g_03_Z36.1 | [14 empty] | PP | 2
64 | K | 642943RR1 | Přepadový plech pádlovacího bazénu vč montáže výkres D.1.1g_03_Z7 | kus | 1 |  | 0 |  |  | základní |  | 0 | 0 | 0 | 0 | 0 | 4 | K | 2 |  |  |  | ROZPOCET | 0 | 0 | 0 | 0 | 0 | 1 | 0 | 4 | -823624478
| PP |  | Přepadový plech pádlovacího bazénu vč montáže výkres D.1.1g_03_Z7 | [14 empty] | PP | 2
65 | K | 642945112 | Osazování protipožárních nebo protiplynových zárubní dveří dvoukřídlových do 6,5 m2 | kus | 1 |  | 0 | CS ÚRS 2019 01 |  | základní |  | 0 | 0.54769 | 0.54769 | 0 | 0 | 4 | K | 2 |  |  |  | ROZPOCET | 0 | 0 | 0 | 0 | 0 | 1 | 0 | 4 | 1377677155
| PP |  | Osazování ocelových zárubní protipožárních nebo protiplynových dveří do vynechaného otvoru, s obetonováním, dveří dvoukřídlových přes 2,5 do 6,5 m2 | [14 empty] | PP | 2
66 | M | 55331230R | zárubeň ocelová pro běžné zdění hranatý profil s drážkou 160 1600 dvoukřídlá v. 2350mm | kus | 1 |  | 0 |  |  | základní |  | 0 | 0.03024 | 0.03024 | 0 | 0 | 8 | M | 2 |  |  |  | ROZPOCET | 0 | 0 | 0 | 0 | 0 | 1 | 0 | 4 | 266488126
| PP |  | zárubeň ocelová pro běžné zdění hranatý profil s drážkou 160 1600 dvoukřídlá, zinkovaná s třístranným těsněním a spodním profilem nerez (dle TZ) | [14 empty] | PP | 2
67 | K | 642R28 | Z59.1 ocelové prstence kolem turbin nerez zabetonované vnější části | kus | 2 |  | 0 |  |  | základní |  | 0 | 0 | 0 | 0 | 0 | 4 | K | 2 |  |  |  | ROZPOCET | 0 | 0 | 0 | 0 | 0 | 1 | 0 | 4 | -1784327814
| PP |  | Z59.1 ocelové prstence kolem turbin nerez zabetonované vnější části | [14 empty] | PP | 2
68 | K | 642R30 | Z59.2 ocelové prstence kolem turbin - nerez vnitřní část | kus | 8 |  | 0 |  |  | základní |  | 0 | 0 | 0 | 0 | 0 | 4 | K | 2 |  |  |  | ROZPOCET | 0 | 0 | 0 | 0 | 0 | 1 | 0 | 4 | 1699870807
| PP |  | Z59.2 ocelové prstence kolem turbin - nerez vnitřní část | [14 empty] | PP | 2
69 | K | 642R31 | Z60 - oka do stropu na zavěšení lodí nerez | kus | 10 |  | 0 |  |  | základní |  | 0 | 0 | 0 | 0 | 0 | 4 | K | 2 |  |  |  | ROZPOCET | 0 | 0 | 0 | 0 | 0 | 1 | 0 | 4 | -1337681637
| PP |  | Z60 - oka do stropu na zavěšení lodí nerez | [14 empty] | PP | 2
| D | 9 | Ostatní konstrukce a práce, bourání |  |  |  | 0 |  |  |  |  | 0 |  | 4.4408 |  | 1.6222 | 1 | D | 1 |  |  |  | ROZPOCET | [6 empty] | 0
70 | K | 556R1 | - Frekvenční měnič | kus | 8 |  | 0 |  |  | základní |  | 0 | 0 | 0 | 0 | 0 | 4 | K | 2 |  |  |  | ROZPOCET | 0 | 0 | 0 | 0 | 0 | 1 | 0 | 4 | -135949264
| PP |  | - Frekvenční měnič | [14 empty] | PP | 2
71 | K | 557R | katodická ochrana návrh + realizace | soubor | 1 |  | 0 |  |  | základní |  | 0 | 0 | 0 | 0 | 0 | 16 | K | 2 |  |  |  | ROZPOCET | 0 | 0 | 0 | 0 | 0 | 1 | 0 | 16 | 331915619
| PP |  | katodická ochrana návrh + realizace | [14 empty] | PP | 2
72 | K | 953334121 | Bobtnavý pásek do pracovních spar betonových kcí bentonitový 20 x 25 mm | m | 15 |  | 0 | CS ÚRS 2019 01 |  | základní |  | 0 | 0.00137 | 0.02055 | 0 | 0 | 4 | K | 2 |  |  |  | ROZPOCET | 0 | 0 | 0 | 0 | 0 | 1 | 0 | 4 | 165896072
| PP |  | Bobtnavý pásek do pracovních spar betonových konstrukcí bentonitový, rozměru 20 x 25 mm | [14 empty] | PP | 2
73 | K | 953334443 | Těsnící plech ve svitku do pracovních spar betonových kcí s bitumenem oboustranným š 150 mm | m | 111.7 |  | 0 | CS ÚRS 2019 01 |  | základní |  | 0 | 0.00122 | 0.13627 | 0 | 0 | 4 | K | 2 |  |  |  | ROZPOCET | 0 | 0 | 0 | 0 | 0 | 1 | 0 | 4 | 812444993
| PP |  | Těsnící plech do pracovních spar betonových konstrukcí horizontálních i vertikálních (podlaha - zeď, zeď - strop a technologických) ve svitku s bitumenovým povrchem oboustranným, šířky 150 mm | [14 empty] | PP | 2
74 | K | 953334654R | zatěsnění prostupů po spínacích tyčích ve vodostavebném betonu | m | 413.37 |  | 0 | CS ÚRS 2019 01 |  | základní |  | 0 | 0.00447 | 1.8478 | 0 | 0 | 4 | K | 2 |  |  |  | ROZPOCET | 0 | 0 | 0 | 0 | 0 | 1 | 0 | 4 | -812479706
| PP |  | zatěsnění prostupů po spínacích tyčích ve vodostavebném betonu | [14 empty] | PP | 2
75 | K | 9534R1 | prostupy žb stěno případně deskou (pažnice, kombi armatury, nerezové průchodky č.1-45) dle přílohy k TZ 274-05x-D11a3-Seznam_prostupy.pdf | soubor | 1 |  | 0 |  |  | základní |  | 0 | 0 | 0 | 0 | 0 | 4 | K | 2 |  |  |  | ROZPOCET | 0 | 0 | 0 | 0 | 0 | 1 | 0 | 4 | -2092866111
| PP |  | prostupy žb stěno případně deskou (pažnice, kombi armatury, nerezové průchodky č.1-45) dle přílohy k TZ 274-05x-D11a3-Seznam_prostupy.pdf | [14 empty] | PP | 2
76 | K | 9534R2 | zatěsnění prostupů ve vodostavebným betomu (jádrové vrty průměru 75mm, délky 310mm, u podlahy mezi místnostostmi 1.04 a1.05) | soubor | 1 |  | 0 |  |  | základní |  | 0 | 0 | 0 | 0 | 0 | 4 | K | 2 |  |  |  | ROZPOCET | 0 | 0 | 0 | 0 | 0 | 1 | 0 | 4 | 1728774853
| PP |  | zatěsnění prostupů ve vodostavebným betomu (jádrové vrty průměru 75mm, délky 310mm, u podlahy mezi místnostostmi 1.04 a1.05) | [14 empty] | PP | 2
77 | K | 953961213 | Kotvy chemickou patronou M 12 hl 110 mm do betonu, ŽB nebo kamene s vyvrtáním otvoru | kus | 6 |  | 0 | CS ÚRS 2019 01 |  | základní |  | 0 | 4e-05 | 0.00024 | 0 | 0 | 4 | K | 2 |  |  |  | ROZPOCET | 0 | 0 | 0 | 0 | 0 | 1 | 0 | 4 | -233865208
| PP |  | Kotvy chemické s vyvrtáním otvoru do betonu, železobetonu nebo tvrdého kamene chemická patrona, velikost M 12, hloubka 110 mm | [14 empty] | PP | 2
78 | K | 953961214 | Kotvy chemickou patronou M 16 hl 125 mm do betonu, ŽB nebo kamene s vyvrtáním otvoru | kus | 207 |  | 0 | CS ÚRS 2019 01 |  | základní |  | 0 | 4e-05 | 0.00828 | 0 | 0 | 4 | K | 2 |  |  |  | ROZPOCET | 0 | 0 | 0 | 0 | 0 | 1 | 0 | 4 | 1986913772
| PP |  | Kotvy chemické s vyvrtáním otvoru do betonu, železobetonu nebo tvrdého kamene chemická patrona, velikost M 16, hloubka 125 mm | [14 empty] | PP | 2
79 | K | 953965121 | Kotevní šroub pro chemické kotvy M 12 dl 160 mm | kus | 6 |  | 0 | CS ÚRS 2019 01 |  | základní |  | 0 | 0.0002 | 0.0012 | 0 | 0 | 4 | K | 2 |  |  |  | ROZPOCET | 0 | 0 | 0 | 0 | 0 | 1 | 0 | 4 | 1438106640
| PP |  | Kotvy chemické s vyvrtáním otvoru kotevní šrouby pro chemické kotvy, velikost M 12, délka 160 mm | [14 empty] | PP | 2
80 | K | 953965131 | Kotevní šroub pro chemické kotvy M 16 dl 190 mm | kus | 207 |  | 0 | CS ÚRS 2019 01 |  | základní |  | 0 | 0.00027 | 0.05589 | 0 | 0 | 4 | K | 2 |  |  |  | ROZPOCET | 0 | 0 | 0 | 0 | 0 | 1 | 0 | 4 | -1776262248
| PP |  | Kotvy chemické s vyvrtáním otvoru kotevní šrouby pro chemické kotvy, velikost M 16, délka 190 mm | [14 empty] | PP | 2
81 | K | 962052210 | Bourání zdiva nadzákladového ze ŽB do 1 m3 | m3 | 0.159 |  | 0 | CS ÚRS 2019 01 |  | základní |  | 0 | 0 | 0 | 2.4 | 0.3816 | 4 | K | 2 |  |  |  | ROZPOCET | 0 | 0 | 0 | 0 | 0 | 1 | 0 | 4 | 1637061242
| PP |  | Bourání zdiva železobetonového nadzákladového, objemu do 1 m3 | [14 empty] | PP | 2
82 | K | 966080105 | Bourání kontaktního zateplení z polystyrenových desek tloušťky do 180 mm | m2 | 69.5 |  | 0 | CS ÚRS 2019 01 |  | základní |  | 0 | 0 | 0 | 0.015 | 1.0425 | 4 | K | 2 |  |  |  | ROZPOCET | 0 | 0 | 0 | 0 | 0 | 1 | 0 | 4 | -822678328
| PP |  | Bourání kontaktního zateplení včetně povrchové úpravy omítkou nebo nátěrem z polystyrénových desek, tloušťky přes 120 do 180 mm | [14 empty] | PP | 2
83 | K | 977151114 | Jádrové vrty diamantovými korunkami do D 60 mm do stavebních materiálů | m | 2.4 |  | 0 | CS ÚRS 2019 01 |  | základní |  | 0 | 0.00082 | 0.001968 | 0.011 | 0.0264 | 4 | K | 2 |  |  |  | ROZPOCET | 0 | 0 | 0 | 0 | 0 | 1 | 0 | 4 | -1197926400
| PP |  | Jádrové vrty diamantovými korunkami do stavebních materiálů (železobetonu, betonu, cihel, obkladů, dlažeb, kamene) průměru přes 50 do 60 mm | [14 empty] | PP | 2
| VV |  | 0,3*8 |  | 2.4 | [12 empty] | VV | 2 | 2 | True | 1 | ROZPOCET
84 | K | 977151116 | Jádrové vrty diamantovými korunkami do D 80 mm do stavebních materiálů | m | 0.4 |  | 0 | CS ÚRS 2019 01 |  | základní |  | 0 | 0.00084 | 0.000336 | 0.02 | 0.008 | 4 | K | 2 |  |  |  | ROZPOCET | 0 | 0 | 0 | 0 | 0 | 1 | 0 | 4 | -39898947
| PP |  | Jádrové vrty diamantovými korunkami do stavebních materiálů (železobetonu, betonu, cihel, obkladů, dlažeb, kamene) průměru přes 70 do 80 mm | [14 empty] | PP | 2
| VV |  | 0,2*2 |  | 0.4 | [12 empty] | VV | 2 | 2 | True | 1 | ROZPOCET
85 | K | 977151118 | Jádrové vrty diamantovými korunkami do D 100 mm do stavebních materiálů | m | 0.6 |  | 0 | CS ÚRS 2019 01 |  | základní |  | 0 | 0.00096 | 0.000576 | 0.031 | 0.0186 | 4 | K | 2 |  |  |  | ROZPOCET | 0 | 0 | 0 | 0 | 0 | 1 | 0 | 4 | 653128371
| PP |  | Jádrové vrty diamantovými korunkami do stavebních materiálů (železobetonu, betonu, cihel, obkladů, dlažeb, kamene) průměru přes 90 do 100 mm | [14 empty] | PP | 2
| VV |  | 0,2*3 |  | 0.6 | [12 empty] | VV | 2 | 2 | True | 1 | ROZPOCET
86 | K | 977151125 | Jádrové vrty diamantovými korunkami do D 200 mm do stavebních materiálů | m | 0.2 |  | 0 | CS ÚRS 2019 01 |  | základní |  | 0 | 0.00309 | 0.000618 | 0.126 | 0.0252 | 4 | K | 2 |  |  |  | ROZPOCET | 0 | 0 | 0 | 0 | 0 | 1 | 0 | 4 | 728221695
| PP |  | Jádrové vrty diamantovými korunkami do stavebních materiálů (železobetonu, betonu, cihel, obkladů, dlažeb, kamene) průměru přes 180 do 200 mm | [14 empty] | PP | 2
87 | K | 985311112 | Reprofilace stěn cementovými sanačními maltami tl 20 mm | m2 | 23.54 |  | 0 | CS ÚRS 2019 01 |  | základní |  | 0 | 0.03885 | 0.91453 | 0 | 0 | 4 | K | 2 |  |  |  | ROZPOCET | 0 | 0 | 0 | 0 | 0 | 1 | 0 | 4 | 221400426
| PP |  | Reprofilace betonu sanačními maltami na cementové bázi ručně stěn, tloušťky přes 10 do 20 mm | [14 empty] | PP | 2
88 | K | 985331213 | Dodatečné vlepování betonářské výztuže D 12 mm do chemické malty včetně vyvrtání otvoru | m | 83.07 |  | 0 | CS ÚRS 2019 01 |  | základní |  | 0 | 0.00032 | 0.026582 | 0 | 0 | 4 | K | 2 |  |  |  | ROZPOCET | 0 | 0 | 0 | 0 | 0 | 1 | 0 | 4 | -887749378
| PP |  | Dodatečné vlepování betonářské výztuže včetně vyvrtání a vyčištění otvoru chemickou maltou průměr výztuže 12 mm | [14 empty] | PP | 2
| VV |  | 9*92,3*0,1"dno veslaři+dno kanoe |  | 83.07 | [12 empty] | VV | 2 | 2 | True | 1 | ROZPOCET
89 | M | 13021013 | tyč ocelová žebírková jakost BSt 500S výztuž do betonu D 12mm | t | 0.299 |  | 0 | CS ÚRS 2019 01 |  | základní |  | 0 | 1 | 0.299 | 0 | 0 | 8 | M | 2 |  |  |  | ROZPOCET | 0 | 0 | 0 | 0 | 0 | 1 | 0 | 4 | 104179085
| PP |  | tyč ocelová žebírková jakost BSt 500S výztuž do betonu D 12mm | [14 empty] | PP | 2
| VV |  | 9*92,3*0,2*0,0018 |  | 0.299 | [12 empty] | VV | 2 | 2 | True | 1 | ROZPOCET
90 | K | 985331214 | Dodatečné vlepování betonářské výztuže D 14 mm do chemické malty včetně vyvrtání otvoru | m | 119.9 |  | 0 | CS ÚRS 2019 01 |  | základní |  | 0 | 0.0004 | 0.04796 | 0.001 | 0.1199 | 4 | K | 2 |  |  |  | ROZPOCET | 0 | 0 | 0 | 0 | 0 | 1 | 0 | 4 | 1586247032
| PP |  | Dodatečné vlepování betonářské výztuže včetně vyvrtání a vyčištění otvoru chemickou maltou průměr výztuže 14 mm | [14 empty] | PP | 2
| VV |  | 15*13,3*0,2 |  | 39.9 | [12 empty] | VV | 2 | 2 | True | 0 | ROZPOCET
| VV |  | 80 |  | 80 | [12 empty] | VV | 2 | 2 | True | 0 | ROZPOCET
| VV |  | Součet |  | 119.9 | [12 empty] | VV | 2 | 4 | True | 1 | ROZPOCET
91 | M | 13021014 | tyč ocelová žebírková jakost BSt 500S výztuž do betonu D 14mm | t | 1.079 |  | 0 | CS ÚRS 2019 01 |  | základní |  | 0 | 1 | 1.079 | 0 | 0 | 8 | M | 2 |  |  |  | ROZPOCET | 0 | 0 | 0 | 0 | 0 | 1 | 0 | 4 | -2028995188
| PP |  | tyč ocelová žebírková jakost BSt 500S výztuž do betonu D 14mm | [14 empty] | PP | 2
92 | K | 986R1 | Montáž čerpadel bazénové technologie | kus | 8 |  | 0 |  |  | základní |  | 0 | 0 | 0 | 0 | 0 | 4 | K | 2 |  |  |  | ROZPOCET | 0 | 0 | 0 | 0 | 0 | 1 | 0 | 4 | 984208428
| PP |  | Montáž čerpadel bazénové technologie | [14 empty] | PP | 2
93 | M | 556R | čerpadlo bazénové technologie | kus | 8 |  | 0 |  |  | základní |  | 0 | 0 | 0 | 0 | 0 | 8 | M | 2 |  |  |  | ROZPOCET | 0 | 0 | 0 | 0 | 0 | 1 | 0 | 4 | 1953325821
| PP |  | čerpadlo bazénové technologie | [14 empty] | PP | 2
94 | K | 987R | úprava poklopů stávajících studní, tzn. zatěsnění poklopu a přivzušťovací koncovky Z61 | soubor | 2 |  | 0 |  |  | základní |  | 0 | 0 | 0 | 0 | 0 | 4 | K | 2 |  |  |  | ROZPOCET | 0 | 0 | 0 | 0 | 0 | 1 | 0 | 4 | 1194092484
| PP |  | úprava poklopů stávajících studní, tzn. zatěsnění poklopu a přivzušťovací koncovky Z61 | [14 empty] | PP | 2
| P |  | Poznámka k položce: popis úprav viz tech. zpráva odst 3.11.3 | [14 empty] | P | 2
| D | 998 | Přesun hmot |  |  |  | 0 |  |  |  |  | 0 |  | 0 |  | 0 | 1 | D | 1 |  |  |  | ROZPOCET | [6 empty] | 0
95 | K | 998011001 | Přesun hmot pro budovy zděné v do 6 m | t | 356.109 |  | 0 | CS ÚRS 2019 01 |  | základní |  | 0 | 0 | 0 | 0 | 0 | 4 | K | 2 |  |  |  | ROZPOCET | 0 | 0 | 0 | 0 | 0 | 1 | 0 | 4 | -377067216
| PP |  | Přesun hmot pro budovy občanské výstavby, bydlení, výrobu a služby s nosnou svislou konstrukcí zděnou z cihel, tvárnic nebo kamene vodorovná dopravní vzdálenost do 100 m pro budovy výšky do 6 m | [14 empty] | PP | 2
| D | PSV | Práce a dodávky PSV |  |  |  | 0 |  |  |  |  | 0 |  | 9.927 |  | 0 | 2 | D | 0 |  |  |  | ROZPOCET | [6 empty] | 0
| D | 764 | Konstrukce klempířské |  |  |  | 0 |  |  |  |  | 0 |  | 0.12537 |  | 0 | 2 | D | 1 |  |  |  | ROZPOCET | [6 empty] | 0
96 | K | 764216641 | Oplechování rovných parapetů celoplošně lepené z Pz s povrchovou úpravou rš 150 mm | m | 12.5 |  | 0 | CS ÚRS 2019 01 |  | základní |  | 0 | 0.00163 | 0.020375 | 0 | 0 | 16 | K | 2 |  |  |  | ROZPOCET | 0 | 0 | 0 | 0 | 0 | 1 | 0 | 16 | -1543649569
| PP |  | VNĚJŠÍ OPLECHOVÁNÍ K OKNŮM 5 z ocelového pozinkovaného plechu tl. 0,75mm s povrchovou úpravou polyesterovým lakem tl. 25μm RAL 9007 dl.2500mm, r.š 150mm Detail viz D1_1g_3_Z45 nutno odstanit stávající vnější parapety | [14 empty] | PP | 2
| VV |  | 2,5*5 |  | 12.5 | [12 empty] | VV | 2 | 2 | True | 1 | ROZPOCET
97 | K | 76430414R | K1, K2 + DEMONTÁŽ A ZNOVUMONTÁŽ NA OPRAVOVANÝCH FASÁDÁCH (SVODY, OPLECHOVÁNÍ) | soubor | 1 |  | 0 | CS ÚRS 2019 01 |  | základní |  | 0 | 0 | 0 | 0 | 0 | 16 | K | 2 |  |  |  | ROZPOCET | 0 | 0 | 0 | 0 | 0 | 1 | 0 | 16 | -2079257586
| PP |  | K1, K2 + DEMONTÁŽ A ZNOVUMONTÁŽ NA OPRAVOVANÝCH FASÁDÁCH (SVODY, OPLECHOVÁNÍ) | [14 empty] | PP | 2
98 | K | 764311605 | Lemování rovných zdí z Pz s povrchovou úpravou rš 400 mm | m | 30 |  | 0 | CS ÚRS 2019 01 |  | základní |  | 0 | 0.0035 | 0.105 | 0 | 0 | 16 | K | 2 |  |  |  | ROZPOCET | 0 | 0 | 0 | 0 | 0 | 1 | 0 | 16 | -434405408
| PP |  | Detail viz D1_1g_3_Z38.1, Z38.2 | [14 empty] | PP | 2
| VV |  | 3*10 |  | 30 | [12 empty] | VV | 2 | 2 | True | 1 | ROZPOCET
| D | 766 | Konstrukce truhlářské |  |  |  | 0 |  |  |  |  | 0 |  | 0.05716 |  | 0 | 2 | D | 1 |  |  |  | ROZPOCET | [6 empty] | 0
99 | K | 766660031 | Montáž dveřních křídel otvíravých dvoukřídlových požárních do ocelové zárubně | kus | 1 |  | 0 | CS ÚRS 2019 01 |  | základní |  | 0 | 0 | 0 | 0 | 0 | 16 | K | 2 |  |  |  | ROZPOCET | 0 | 0 | 0 | 0 | 0 | 1 | 0 | 16 | -907253208
| PP |  | Montáž dveřních křídel dřevěných nebo plastových otevíravých do ocelové zárubně protipožárních dvoukřídlových jakékoliv šířky | [14 empty] | PP | 2
100 | M | 6116561R | dveře vnitřní požárně odolné EI (EW) 30 D3 2křídlové 1600x2350mm | kus | 1 |  | 0 |  |  | základní |  | 0 | 0.047 | 0.047 | 0 | 0 | 32 | M | 2 |  |  |  | ROZPOCET | 0 | 0 | 0 | 0 | 0 | 1 | 0 | 16 | -459915495
| PP |  | Dvoustěnné, plochá polodrážka ze tří stran. Tl. plechu 1mm, tl. křídla 62mm. Pozinkovány a opatřeny základní práškovou vrstvou podle RAL 9002 (šedobílá) Zámek - Vložka FAB systém generálního klíče s mechanismem pro automatické otevření dveří pomocí bezpotenciálového kontaktu tlačítek na jednotlivých patrech | [14 empty] | PP | 2
101 | K | 766660717 | Montáž dveřních křídel samozavírače na ocelovou zárubeň | kus | 1 |  | 0 | CS ÚRS 2019 01 |  | základní |  | 0 | 0 | 0 | 0 | 0 | 16 | K | 2 |  |  |  | ROZPOCET | 0 | 0 | 0 | 0 | 0 | 1 | 0 | 16 | 1039941158
| PP |  | Montáž dveřních doplňků samozavírače na zárubeň ocelovou | [14 empty] | PP | 2
102 | M | 54917265 | samozavírač dveří hydraulický K214 č.14 zlatá bronz | kus | 1 |  | 0 | CS ÚRS 2019 01 |  | základní |  | 0 | 0.0047 | 0.0047 | 0 | 0 | 32 | M | 2 |  |  |  | ROZPOCET | 0 | 0 | 0 | 0 | 0 | 1 | 0 | 16 | -71047173
| PP |  | samozavírač dveří hydraulický K214 č.14 zlatá bronz | [14 empty] | PP | 2
103 | M | 549341R | koordinátor zavírání | kus | 1 |  | 0 |  |  | základní |  | 0 | 0.001 | 0.001 | 0 | 0 | 32 | M | 2 |  |  |  | ROZPOCET | 0 | 0 | 0 | 0 | 0 | 1 | 0 | 16 | -771322334
| PP |  | koordinátor zavírání | [14 empty] | PP | 2
104 | K | 766660729 | Montáž dveřního interiérového kování - štítku s klikou | kus | 1 |  | 0 | CS ÚRS 2019 01 |  | základní |  | 0 | 0 | 0 | 0 | 0 | 16 | K | 2 |  |  |  | ROZPOCET | 0 | 0 | 0 | 0 | 0 | 1 | 0 | 16 | 465615518
| PP |  | Montáž dveřních doplňků dveřního kování interiérového štítku s klikou | [14 empty] | PP | 2
105 | M | 54914620 | kování dveřní vrchní klika včetně rozet a montážního materiálu R PZ nerez PK | kus | 1 |  | 0 | CS ÚRS 2019 01 |  | základní |  | 0 | 0.0012 | 0.0012 | 0 | 0 | 32 | M | 2 |  |  |  | ROZPOCET | 0 | 0 | 0 | 0 | 0 | 1 | 0 | 16 | -1932974305
| PP |  | kování dveřní vrchní klika včetně rozet a montážního materiálu R PZ nerez PK | [14 empty] | PP | 2
106 | K | 766695233 | Montáž truhlářských prahů dveří dvoukřídlových šířky přes 10 cm | kus | 1 |  | 0 | CS ÚRS 2019 01 |  | základní |  | 0 | 0 | 0 | 0 | 0 | 16 | K | 2 |  |  |  | ROZPOCET | 0 | 0 | 0 | 0 | 0 | 1 | 0 | 16 | -1997603033
| PP |  | Montáž ostatních truhlářských konstrukcí prahů dveří dvoukřídlových, šířky přes 100 mm | [14 empty] | PP | 2
107 | M | 6118750R | práh dveřní nerez tl 20mm dl 1600mm š 150mm | kus | 1 |  | 0 |  |  | základní |  | 0 | 0.00326 | 0.00326 | 0 | 0 | 32 | M | 2 |  |  |  | ROZPOCET | 0 | 0 | 0 | 0 | 0 | 1 | 0 | 16 | 1179181406
| PP |  | práh dveřní nerez tl 20mm dl 1600mm š 150mm | [14 empty] | PP | 2
| D | 767 | Konstrukce zámečnické |  |  |  | 0 |  |  |  |  | 0 |  | 5.5602 |  | 0 | 2 | D | 1 |  |  |  | ROZPOCET | [6 empty] | 0
108 | K | 767995114 | Montáž atypických zámečnických konstrukcí hmotnosti do 50 kg | kg | 4835 |  | 0 | CS ÚRS 2019 01 |  | základní |  | 0 | 5e-05 | 0.24175 | 0 | 0 | 16 | K | 2 |  |  |  | ROZPOCET | 0 | 0 | 0 | 0 | 0 | 1 | 0 | 16 | -902491082
| PP |  | Montáž ostatních atypických zámečnických konstrukcí hmotnosti přes 20 do 50 kg | [14 empty] | PP | 2
| VV |  | 4835 |  | 4835 | [12 empty] | VV | 2 | 2 | True | 1 | ROZPOCET
109 | M | 1301100R | ocelové konstrukce dle výkresu D.1.2.2 vč. povrchové úpravy | kg | 5318.5 |  | 0 |  |  | základní |  | 0 | 0.001 | 5.3185 | 0 | 0 | 32 | M | 2 |  |  |  | ROZPOCET | 0 | 0 | 0 | 0 | 0 | 1 | 0 | 16 | 1042465906
| PP |  | ocelové konstrukce dle výkresu D.1.2.2 vč. povrchové úpravy | [14 empty] | PP | 2
| VV |  | 4835*1,1 'Přepočtené koeficientem množství |  | 5318.5 | [12 empty] | VV | 2 | 2 | False | 1 | ROZPOCET
| D | 771 | Podlahy z dlaždic |  |  |  | 0 |  |  |  |  | 0 |  | 2.8513 |  | 0 | 2 | D | 1 |  |  |  | ROZPOCET | [6 empty] | 0
110 | K | 771111011 | Vysátí podkladu před pokládkou dlažby | m2 | 77.6 |  | 0 | CS ÚRS 2019 01 |  | základní |  | 0 | 0 | 0 | 0 | 0 | 16 | K | 2 |  |  |  | ROZPOCET | 0 | 0 | 0 | 0 | 0 | 1 | 0 | 16 | 1587721198
| PP |  | Příprava podkladu před provedením dlažby vysátí podlah | [14 empty] | PP | 2
111 | K | 771121011 | Nátěr penetrační na podlahu | m2 | 77.6 |  | 0 | CS ÚRS 2019 01 |  | základní |  | 0 | 0.0003 | 0.02328 | 0 | 0 | 16 | K | 2 |  |  |  | ROZPOCET | 0 | 0 | 0 | 0 | 0 | 1 | 0 | 16 | -737668654
| PP |  | Příprava podkladu před provedením dlažby nátěr penetrační na podlahu | [14 empty] | PP | 2
112 | K | 771151012 | Samonivelační stěrka podlah pevnosti 20 MPa tl 5 mm | m2 | 77.6 |  | 0 | CS ÚRS 2019 01 |  | základní |  | 0 | 0.00758 | 0.58821 | 0 | 0 | 16 | K | 2 |  |  |  | ROZPOCET | 0 | 0 | 0 | 0 | 0 | 1 | 0 | 16 | -564569446
| PP |  | Příprava podkladu před provedením dlažby samonivelační stěrka min.pevnosti 20 MPa, tloušťky přes 3 do 5 mm | [14 empty] | PP | 2
113 | K | 771161023 | Montáž profilu ukončujícího pro balkony a terasy | m | 90 |  | 0 | CS ÚRS 2019 01 |  | základní |  | 0 | 0.00034 | 0.0306 | 0 | 0 | 16 | K | 2 |  |  |  | ROZPOCET | 0 | 0 | 0 | 0 | 0 | 1 | 0 | 16 | -523400118
| PP |  | Příprava podkladu před provedením dlažby montáž profilu ukončujícího profilu pro balkony a terasy | [14 empty] | PP | 2
114 | M | 5905430R | UKONČOVACÍ LIŠTA KERAMICKÉ DLAŽBY L30X30 Z58 | m | 99 |  | 0 | CS ÚRS 2019 01 |  | základní |  | 0 | 6e-05 | 0.00594 | 0 | 0 | 32 | M | 2 |  |  |  | ROZPOCET | 0 | 0 | 0 | 0 | 0 | 1 | 0 | 16 | -361753014
| PP |  | UKONČOVACÍ LIŠTA KERAMICKÉ DLAŽBY L30X30 nerez L30x30 | [14 empty] | PP | 2
| VV |  | 90*1,1 'Přepočtené koeficientem množství |  | 99 | [12 empty] | VV | 2 | 2 | False | 1 | ROZPOCET
115 | K | 771474112 | Montáž soklů z dlaždic keramických rovných flexibilní lepidlo v do 90 mm | m | 67.1 |  | 0 | CS ÚRS 2019 01 |  | základní |  | 0 | 0.00043 | 0.028853 | 0 | 0 | 16 | K | 2 |  |  |  | ROZPOCET | 0 | 0 | 0 | 0 | 0 | 1 | 0 | 16 | -617233212
| PP |  | Montáž soklů z dlaždic keramických lepených flexibilním lepidlem rovných, výšky přes 65 do 90 mm | [14 empty] | PP | 2
116 | M | 59761009 | sokl-dlažba keramická slinutá hladká do interiéru i exteriéru 600x95mm | kus | 123.016 |  | 0 | CS ÚRS 2019 01 |  | základní |  | 0 | 0.00036 | 0.044286 | 0 | 0 | 32 | M | 2 |  |  |  | ROZPOCET | 0 | 0 | 0 | 0 | 0 | 1 | 0 | 16 | -442173444
| PP |  | sokl-dlažba keramická slinutá hladká do interiéru i exteriéru 600x95mm | [14 empty] | PP | 2
| VV |  | 67,1/0,6 |  | 111.833 | [12 empty] | VV | 2 | 2 | True | 1 | ROZPOCET
| VV |  | 111,833*1,1 'Přepočtené koeficientem množství |  | 123.016 | [12 empty] | VV | 2 | 2 | False | 1 | ROZPOCET
117 | K | 771574265 | Montáž podlah keramických pro mechanické zatížení protiskluzných lepených flexibilním lepidlem do 22 ks/m2 | m2 | 77.6 |  | 0 | CS ÚRS 2019 01 |  | základní |  | 0 | 0.00633 | 0.49121 | 0 | 0 | 16 | K | 2 |  |  |  | ROZPOCET | 0 | 0 | 0 | 0 | 0 | 1 | 0 | 16 | 169654616
| PP |  | Montáž podlah z dlaždic keramických lepených flexibilním lepidlem maloformátových pro vysoké mechanické zatížení protiskluzných nebo reliéfních (bezbariérových) přes 19 do 22 ks/m2 | [14 empty] | PP | 2
118 | M | LSS.TAA35069 | dlaždice slinutá , 298 x 298 x 9 mm | m2 | 85.36 |  | 0 | CS ÚRS 2019 01 |  | základní |  | 0 | 0.0192 | 1.6389 | 0 | 0 | 32 | M | 2 |  |  |  | ROZPOCET | 0 | 0 | 0 | 0 | 0 | 1 | 0 | 16 | -1962097611
| PP |  | dlaždice slinutá 298 x 298 x 9 mm | [14 empty] | PP | 2
| VV |  | 77,6*1,1 'Přepočtené koeficientem množství |  | 85.36 | [12 empty] | VV | 2 | 2 | False | 1 | ROZPOCET
119 | K | 998771101 | Přesun hmot tonážní pro podlahy z dlaždic v objektech v do 6 m | t | 2.851 |  | 0 | CS ÚRS 2019 01 |  | základní |  | 0 | 0 | 0 | 0 | 0 | 16 | K | 2 |  |  |  | ROZPOCET | 0 | 0 | 0 | 0 | 0 | 1 | 0 | 16 | -1898202605
| PP |  | Přesun hmot pro podlahy z dlaždic stanovený z hmotnosti přesunovaného materiálu vodorovná dopravní vzdálenost do 50 m v objektech výšky do 6 m | [14 empty] | PP | 2
| D | 777 | Podlahy lité |  |  |  | 0 |  |  |  |  | 0 |  | 1.3159 |  | 0 | 2 | D | 1 |  |  |  | ROZPOCET | [6 empty] | 0
120 | K | 777131105 | Penetrační epoxidový nátěr podlahy na podklad z čerstvého betonu | m2 | 645.03 |  | 0 | CS ÚRS 2019 01 |  | základní |  | 0 | 0.00054 | 0.34832 | 0 | 0 | 16 | K | 2 |  |  |  | ROZPOCET | 0 | 0 | 0 | 0 | 0 | 1 | 0 | 16 | 283390448
| PP |  | Penetrační nátěr podlahy epoxidový na podklad z čerstvého betonu | [14 empty] | PP | 2
121 | K | 777511121 | Krycí epoxidová stěrka tloušťky do 1 mm průmyslové lité podlahy | m2 | 645.03 |  | 0 | CS ÚRS 2019 01 |  | základní |  | 0 | 0.0015 | 0.96754 | 0 | 0 | 16 | K | 2 |  |  |  | ROZPOCET | 0 | 0 | 0 | 0 | 0 | 1 | 0 | 16 | -1123846465
| PP |  | Krycí stěrka průmyslová epoxidová, tloušťky do 1 mm | [14 empty] | PP | 2
| D | 783 | Dokončovací práce - nátěry |  |  |  | 0 |  |  |  |  | 0 |  | 0.017114 |  | 0 | 2 | D | 1 |  |  |  | ROZPOCET | [6 empty] | 0
122 | K | 783923161 | Penetrační akrylátový nátěr pórovitých betonových podlah | m2 | 81.494 |  | 0 | CS ÚRS 2019 01 |  | základní |  | 0 | 0.00021 | 0.017114 | 0 | 0 | 16 | K | 2 |  |  |  | ROZPOCET | 0 | 0 | 0 | 0 | 0 | 1 | 0 | 16 | -1639726339
| PP |  | Penetrační nátěr betonových podlah pórovitých ( např. z cihelné dlažby, betonu apod.) akrylátový | [14 empty] | PP | 2

## 01a - Náprava stávajícího...
{1e261192-933d-4706-944d-fc1aa4ed571f}
2
| KRYCÍ LIST SOUPISU PRACÍ | [7 empty] | v --- níže se nacházejí doplnkové a pomocné údaje k sestavám --- v | [8 empty] | False
Stavba:
Labe aréna Štětí - bazén
Objekt:
01 - stavební část
Soupis:
01a - Náprava stávajícího stavu
| KSO: |  |  |  |  | CC-CZ:
| Místo: |  | Štětí |  |  | Datum: | 4. 12. 2019
| Zadavatel: |  |  |  |  | IČ: | 03410447
|  | Labe aréna z.s. Nábřežní 835, Štětí |  |  |  | DIČ:
| Uchazeč: |  |  |  |  | IČ: | Vyplň údaj
|  | Vyplň údaj |  |  |  | DIČ: | Vyplň údaj
| Projektant: |  |  |  |  | IČ: | 25678051
|  | di5 architekti inženýři |  |  |  | DIČ:
| Zpracovatel: |  |  |  |  | IČ:
|  | J. Nešněra |  |  |  | DIČ:
Poznámka:
| Cena bez DPH | [5 empty] | 0
|  |  | Základ daně |  |  | Sazba daně | Výše daně
| DPH | základní | 0 |  |  | 21% | 0
|  | snížená | 0 |  |  | 15% | 0
|  | zákl. přenesená | 0 |  |  | 21% | 0
|  | sníž. přenesená | 0 |  |  | 15% | 0
|  | nulová | 0 |  |  | 0% | 0
| Cena s DPH |  |  | v | CZK |  | 0
| Projektant |  |  | Zpracovatel
| Datum a podpis: |  | Razítko | Datum a podpis: |  |  | Razítko
| Objednavatel |  |  | Uchazeč
| Datum a podpis: |  | Razítko | Datum a podpis: |  |  | Razítko
REKAPITULACE ČLENĚNÍ SOUPISU PRACÍ
Stavba:
Labe aréna Štětí - bazén
Objekt:
01 - stavební část
Soupis:
01a - Náprava stávajícího stavu
Místo: |  |  | Štětí |  |  | Datum: | 4. 12. 2019
Zadavatel: |  |  | Labe aréna z.s. Nábřežní 835, Štětí |  |  | Projektant: | di5 architekti inženýři
Uchazeč: |  |  | Vyplň údaj |  |  | Zpracovatel: | J. Nešněra
Kód dílu - Popis | [6 empty] | Cena celkem [CZK]
Náklady ze soupisu prací | [6 empty] | 0 | [11 empty] | -1
| HSV - Práce a dodávky HSV | [5 empty] | 0
| 3 - Svislé a kompletní konstrukce | [5 empty] | 0
| 4 - Vodorovné konstrukce | [5 empty] | 0
| 6 - Úpravy povrchů, podlahy a osazování výplní | [5 empty] | 0
| 9 - Ostatní konstrukce a práce, bourání | [5 empty] | 0
| PSV - Práce a dodávky PSV | [5 empty] | 0
| 767 - Konstrukce zámečnické | [5 empty] | 0
SOUPIS PRACÍ
Stavba:
Labe aréna Štětí - bazén
Objekt:
01 - stavební část
Soupis:
01a - Náprava stávajícího stavu
Místo: |  |  | Štětí |  |  | Datum: | 4. 12. 2019
Zadavatel: |  |  | Labe aréna z.s. Nábřežní 835, Štětí |  |  | Projektant: | di5 architekti inženýři
Uchazeč: |  |  | Vyplň údaj |  |  | Zpracovatel: | J. Nešněra
PČ | Typ | Kód | Popis | MJ | Množství | J.cena [CZK] | Cena celkem [CZK] | Cenová soustava |  | DPH | J. Nh [h] | Nh celkem [h] | J. hmotnost [t] | Hmotnost celkem [t] | J. suť [t] | Suť Celkem [t]
Náklady soupisu celkem | [6 empty] | 0 |  |  |  |  | 0 |  | 82.3219 |  | 71.9357 |  | D | -1 | [10 empty] | 0
| D | HSV | Práce a dodávky HSV |  |  |  | 0 |  |  |  |  | 0 |  | 82.2955 |  | 71.6937 | 1 | D | 0 |  |  |  | ROZPOCET | [6 empty] | 0
| D | 3 | Svislé a kompletní konstrukce |  |  |  | 0 |  |  |  |  | 0 |  | 5.6468 |  | 0 | 1 | D | 1 |  |  |  | ROZPOCET | [6 empty] | 0
1 | K | 311321814 | Nosná zeď ze ŽB pohledového tř. C 25/30 bez výztuže | m3 | 2.03 |  | 0 | CS ÚRS 2019 01 |  | základní |  | 0 | 2.4533 | 4.9802 | 0 | 0 | 4 | K | 2 |  |  |  | ROZPOCET | 0 | 0 | 0 | 0 | 0 | 1 | 0 | 4 | 1830829477
| PP |  | Nadzákladové zdi z betonu železového (bez výztuže) nosné pohledového (v přírodní barvě drtí a přísad) tř. C 25/30 | [14 empty] | PP | 2
| P |  | Poznámka k položce: nově provést žb stěnu W17 vč. bednění a odbednění, ošetření připojovací spáry, příplatek vysokou přesnost | [14 empty] | P | 2
| VV |  | 2,03"W17 |  | 2.03 | [12 empty] | VV | 2 | 2 | True | 1 | ROZPOCET
2 | K | 311351121 | Zřízení oboustranného bednění nosných nadzákladových zdí | m2 | 10.178 |  | 0 | CS ÚRS 2019 01 |  | základní |  | 0 | 0.00275 | 0.02799 | 0 | 0 | 4 | K | 2 |  |  |  | ROZPOCET | 0 | 0 | 0 | 0 | 0 | 1 | 0 | 4 | 294232519
| PP |  | Bednění nadzákladových zdí nosných rovné oboustranné za každou stranu zřízení | [14 empty] | PP | 2
3 | K | 311351122 | Odstranění oboustranného bednění nosných nadzákladových zdí | m2 | 10.178 |  | 0 | CS ÚRS 2019 01 |  | základní |  | 0 | 0 | 0 | 0 | 0 | 4 | K | 2 |  |  |  | ROZPOCET | 0 | 0 | 0 | 0 | 0 | 1 | 0 | 4 | -781181609
| PP |  | Bednění nadzákladových zdí nosných rovné oboustranné za každou stranu odstranění | [14 empty] | PP | 2
4 | K | 311351411 | Zřízení kruhového oboustranného bednění nosných nadzákladových zdí r do 2,5 m | m2 | 3 |  | 0 | CS ÚRS 2019 01 |  | základní |  | 0 | 0.00408 | 0.01224 | 0 | 0 | 4 | K | 2 |  |  |  | ROZPOCET | 0 | 0 | 0 | 0 | 0 | 1 | 0 | 4 | 1034604260
| PP |  | Bednění nadzákladových zdí nosných kruhové nebo obloukové oboustranné za každou stranu poloměru přes 1 do 2,5 m zřízení | [14 empty] | PP | 2
5 | K | 311351412 | Odstranění kruhového oboustranného bednění nosných nadzákladových zdí r do 2,5 m | m2 | 3 |  | 0 | CS ÚRS 2019 01 |  | základní |  | 0 | 0 | 0 | 0 | 0 | 4 | K | 2 |  |  |  | ROZPOCET | 0 | 0 | 0 | 0 | 0 | 1 | 0 | 4 | 748308264
| PP |  | Bednění nadzákladových zdí nosných kruhové nebo obloukové oboustranné za každou stranu poloměru přes 1 do 2,5 m odstranění | [14 empty] | PP | 2
6 | K | 311351911 | Příplatek k cenám bednění nosných nadzákladových zdí za pohledový beton | m2 | 10.178 |  | 0 | CS ÚRS 2019 01 |  | základní |  | 0 | 0.0025 | 0.025445 | 0 | 0 | 4 | K | 2 |  |  |  | ROZPOCET | 0 | 0 | 0 | 0 | 0 | 1 | 0 | 4 | 363789798
| PP |  | Bednění nadzákladových zdí nosných Příplatek k cenám bednění za pohledový beton | [14 empty] | PP | 2
7 | K | 311361821 | Výztuž nosných zdí betonářskou ocelí 10 505 | t | 0.573 |  | 0 | CS ÚRS 2019 01 |  | základní |  | 0 | 1.0488 | 0.60097 | 0 | 0 | 4 | K | 2 |  |  |  | ROZPOCET | 0 | 0 | 0 | 0 | 0 | 1 | 0 | 4 | 1093596243
| PP |  | Výztuž nadzákladových zdí nosných svislých nebo odkloněných od svislice, rovných nebo oblých z betonářské oceli 10 505 (R) nebo BSt 500 | [14 empty] | PP | 2
| D | 4 | Vodorovné konstrukce |  |  |  | 0 |  |  |  |  | 0 |  | 75.2907 |  | 0 | 1 | D | 1 |  |  |  | ROZPOCET | [6 empty] | 0
8 | K | 411324646 | Stropy deskové ze ŽB pohledového tř. C 30/37 | m3 | 27.65 |  | 0 | CS ÚRS 2019 01 |  | základní |  | 0 | 2.4534 | 67.8373 | 0 | 0 | 4 | K | 2 |  |  |  | ROZPOCET | 0 | 0 | 0 | 0 | 0 | 1 | 0 | 4 | -299058703
| PP |  | Stropy z betonu železového (bez výztuže) pohledového stropů deskových, plochých střech, desek balkonových, desek hřibových stropů včetně hlavic hřibových sloupů tř. C 30/37 | [14 empty] | PP | 2
| P |  | Poznámka k položce: nově provést žb desku D2 vč. bednění a odbednění, ošetření připojovací spáry, vysoká přesnost provedení | [14 empty] | P | 2
| VV |  | 27,65"D2 |  | 27.65 | [12 empty] | VV | 2 | 2 | True | 1 | ROZPOCET
9 | K | 411351011 | Zřízení bednění stropů deskových tl do 25 cm bez podpěrné kce | m2 | 110.8 |  | 0 | CS ÚRS 2019 01 |  | základní |  | 0 | 0.00533 | 0.59056 | 0 | 0 | 4 | K | 2 |  |  |  | ROZPOCET | 0 | 0 | 0 | 0 | 0 | 1 | 0 | 4 | -174828853
| PP |  | Bednění stropních konstrukcí - bez podpěrné konstrukce desek tloušťky stropní desky přes 5 do 25 cm zřízení | [14 empty] | PP | 2
10 | K | 411354311 | Zřízení podpěrné konstrukce stropů výšky do 4 m tl do 15 cm | m2 | 110.8 |  | 0 | CS ÚRS 2019 01 |  | základní |  | 0 | 0.00081 | 0.089748 | 0 | 0 | 4 | K | 2 |  |  |  | ROZPOCET | 0 | 0 | 0 | 0 | 0 | 1 | 0 | 4 | 2065152368
| PP |  | Podpěrná konstrukce stropů - desek, kleneb a skořepin výška podepření do 4 m tloušťka stropu přes 5 do 15 cm zřízení | [14 empty] | PP | 2
11 | K | 411354312 | Odstranění podpěrné konstrukce stropů výšky do 4 m tl do 15 cm | m2 | 110.8 |  | 0 | CS ÚRS 2019 01 |  | základní |  | 0 | 0 | 0 | 0 | 0 | 4 | K | 2 |  |  |  | ROZPOCET | 0 | 0 | 0 | 0 | 0 | 1 | 0 | 4 | -142724586
| PP |  | Podpěrná konstrukce stropů - desek, kleneb a skořepin výška podepření do 4 m tloušťka stropu přes 5 do 15 cm odstranění | [14 empty] | PP | 2
12 | K | 411359111 | Příplatek k cenám bednění stropů za pohledový beton | m2 | 110.8 |  | 0 | CS ÚRS 2019 01 |  | základní |  | 0 | 0.0032 | 0.35456 | 0 | 0 | 4 | K | 2 |  |  |  | ROZPOCET | 0 | 0 | 0 | 0 | 0 | 1 | 0 | 4 | -1700059369
| PP |  | Bednění stropních konstrukcí - bez podpěrné konstrukce Příplatek k cenám za pohledový beton | [14 empty] | PP | 2
13 | K | 411361821 | Výztuž stropů betonářskou ocelí 10 505 | t | 6.083 |  | 0 | CS ÚRS 2019 01 |  | základní |  | 0 | 1.0552 | 6.4185 | 0 | 0 | 4 | K | 2 |  |  |  | ROZPOCET | 0 | 0 | 0 | 0 | 0 | 1 | 0 | 4 | -816047549
| PP |  | Výztuž stropů prostě uložených, vetknutých, spojitých, deskových, trámových (žebrových, kazetových), s keramickými a jinými vložkami, konsolových nebo balkonových, hřibových včetně hlavic hřibových sloupů, plochých střech a pro zavěšení železobetonových podhledů z betonářské oceli 10 505 (R) nebo BSt 500 | [14 empty] | PP | 2
| D | 6 | Úpravy povrchů, podlahy a osazování výplní |  |  |  | 0 |  |  |  |  | 0 |  | 1.0927 |  | 0 | 1 | D | 1 |  |  |  | ROZPOCET | [6 empty] | 0
14 | K | 62233510R | Oprava kaveren stěn v rozsahu do 30% | m2 | 75 |  | 0 |  |  | základní |  | 0 | 0.01457 | 1.0927 | 0 | 0 | 4 | K | 2 |  |  |  | ROZPOCET | 0 | 0 | 0 | 0 | 0 | 1 | 0 | 4 | 2043057323
| PP |  | Oprava kaveren stěn v rozsahu do 30% | [14 empty] | PP | 2
| P |  | Poznámka k položce: cca plocha svislých stěn ve veslařských spodních kanálech | [14 empty] | P | 2
| D | 9 | Ostatní konstrukce a práce, bourání |  |  |  | 0 |  |  |  |  | 0 |  | 0.26517 |  | 71.6937 | 1 | D | 1 |  |  |  | ROZPOCET | [6 empty] | 0
15 | K | 953334121 | Bobtnavý pásek do pracovních spar betonových kcí bentonitový 20 x 25 mm | m | 63.8 |  | 0 | CS ÚRS 2019 01 |  | základní |  | 0 | 0.00137 | 0.087406 | 0 | 0 | 4 | K | 2 |  |  |  | ROZPOCET | 0 | 0 | 0 | 0 | 0 | 1 | 0 | 4 | -1063618969
| PP |  | Bobtnavý pásek do pracovních spar betonových konstrukcí bentonitový, rozměru 20 x 25 mm | [14 empty] | PP | 2
| VV |  | 20"W17 |  | 20 | [12 empty] | VV | 2 | 2 | True | 0 | ROZPOCET
| VV |  | 43,8"D2 |  | 43.8 | [12 empty] | VV | 2 | 2 | True | 0 | ROZPOCET
| VV |  | Součet |  | 63.8 | [12 empty] | VV | 2 | 4 | True | 1 | ROZPOCET
16 | K | 95394262R | nové Z59.2 (skruží-kotvící prvek pro motory) vč. zabudování do W17 | kus | 6 |  | 0 | CS ÚRS 2019 01 |  | základní |  | 0 | 0.01809 | 0.10854 | 0 | 0 | 4 | K | 2 |  |  |  | ROZPOCET | 0 | 0 | 0 | 0 | 0 | 1 | 0 | 4 | 2120756277
| PP |  | nové Z59.2 (skruží-kotvící prvek pro motory) vč. zabudování do W17 | [14 empty] | PP | 2
17 | K | 953943114 | Osazování výrobků do 30 kg/kus do vysekaných kapes zdiva bez jejich dodání | kus | 2 |  | 0 | CS ÚRS 2019 01 |  | základní |  | 0 | 0.02808 | 0.05616 | 0 | 0 | 4 | K | 2 |  |  |  | ROZPOCET | 0 | 0 | 0 | 0 | 0 | 1 | 0 | 4 | 1830616644
| PP |  | Osazování drobných kovových předmětů výrobků ostatních jinde neuvedených do vynechaných či vysekaných kapes zdiva, se zajištěním polohy se zalitím maltou cementovou, hmotnosti přes 15 do 30 kg/kus | [14 empty] | PP | 2
18 | M | 1302130R | Z33 (nerez poklop) | kus | 2 |  | 0 | CS ÚRS 2019 01 |  | základní |  | 0 | 0.00653 | 0.01306 | 0 | 0 | 8 | M | 2 |  |  |  | ROZPOCET | 0 | 0 | 0 | 0 | 0 | 1 | 0 | 4 | 1967529622
| PP |  | Z33 (nerez poklop) | [14 empty] | PP | 2
| P |  | Poznámka k položce: zabudovat do D2 | [14 empty] | P | 2
19 | K | 962052211 | Bourání zdiva nadzákladového ze ŽB přes 1 m3 | m3 | 2.03 |  | 0 | CS ÚRS 2019 01 |  | základní |  | 0 | 0 | 0 | 2.4 | 4.872 | 4 | K | 2 |  |  |  | ROZPOCET | 0 | 0 | 0 | 0 | 0 | 1 | 0 | 4 | 2057711766
| PP |  | Bourání zdiva železobetonového nadzákladového, objemu přes 1 m3 | [14 empty] | PP | 2
| VV |  | 2,03"W17 |  | 2.03 | [12 empty] | VV | 2 | 2 | True | 0 | ROZPOCET
| VV |  | Součet |  | 2.03 | [12 empty] | VV | 2 | 4 | True | 1 | ROZPOCET
20 | K | 963051113 | Bourání ŽB stropů deskových tl přes 80 mm | m3 | 27.65 |  | 0 | CS ÚRS 2019 01 |  | základní |  | 0 | 0 | 0 | 2.4 | 66.36 | 4 | K | 2 |  |  |  | ROZPOCET | 0 | 0 | 0 | 0 | 0 | 1 | 0 | 4 | -430978195
| PP |  | Bourání železobetonových stropů deskových, tl. přes 80 mm | [14 empty] | PP | 2
| VV |  | 27,65"deska D2 |  | 27.65 | [12 empty] | VV | 2 | 2 | True | 1 | ROZPOCET
21 | K | 97608214R | vybourání Z59.1 (skruží-kotvící prvek pro motory) ze stěny W17+ likvidace Z59.1 | kus | 6 |  | 0 | CS ÚRS 2019 01 |  | základní |  | 0 | 0 | 0 | 0.001 | 0.006 | 4 | K | 2 |  |  |  | ROZPOCET | 0 | 0 | 0 | 0 | 0 | 1 | 0 | 4 | -1198032430
| PP |  | vybourání Z59.1 (skruží-kotvící prvek pro motory) ze stěny W17+ likvidace Z59.1 | [14 empty] | PP | 2
22 | K | 976083141R | vybourání Z33 (nerezový rám) z desky D2+ likvidace rámu Z33 | kus | 2 |  | 0 | CS ÚRS 2019 01 |  | základní |  | 0 | 0 | 0 | 0.01 | 0.02 | 4 | K | 2 |  |  |  | ROZPOCET | 0 | 0 | 0 | 0 | 0 | 1 | 0 | 4 | -1253962874
| PP |  | vybourání Z33 (nerezový rám) z desky D2+ likvidace rámu Z33 | [14 empty] | PP | 2
23 | K | 9773311R | odfrézování části žb stěny W09 pro osazení kolene kanoisti | m2 | 9.078 |  | 0 | CS ÚRS 2019 01 |  | základní |  | 0 | 0 | 0 | 0.048 | 0.43574 | 4 | K | 2 |  |  |  | ROZPOCET | 0 | 0 | 0 | 0 | 0 | 1 | 0 | 4 | 1004068134
| PP |  | odfrézování části žb stěny W09 pro osazení kolene kanoisti | [14 empty] | PP | 2
| D | PSV | Práce a dodávky PSV |  |  |  | 0 |  |  |  |  | 0 |  | 0.0264 |  | 0.242 | 2 | D | 0 |  |  |  | ROZPOCET | [6 empty] | 0
| D | 767 | Konstrukce zámečnické |  |  |  | 0 |  |  |  |  | 0 |  | 0.0264 |  | 0.242 | 2 | D | 1 |  |  |  | ROZPOCET | [6 empty] | 0
24 | K | 76761491R | demontáž pozinkovaných kotvících prvků a nahrazení nerezovými | kus | 24 |  | 0 |  |  | základní |  | 0 | 0 | 0 | 0.01 | 0.24 | 16 | K | 2 |  |  |  | ROZPOCET | 0 | 0 | 0 | 0 | 0 | 1 | 0 | 16 | 1884141649
| PP |  | demontáž pozinkovaných kotvících prvků a nahrazení nerezovými u trojíhelníkových difuzorů | [14 empty] | PP | 2
| VV |  | 6*4 |  | 24 | [12 empty] | VV | 2 | 2 | True | 1 | ROZPOCET
25 | K | 7676159R | zaplátování nerezových komponent | kus | 2 |  | 0 | CS ÚRS 2019 01 |  | základní |  | 0 | 0 | 0 | 0.001 | 0.002 | 16 | K | 2 |  |  |  | ROZPOCET | 0 | 0 | 0 | 0 | 0 | 1 | 0 | 16 | 1472455577
| PP |  | zaplátování nerezových komponent | [14 empty] | PP | 2
| P |  | Poznámka k položce: 200x200mm | [14 empty] | P | 2
26 | K | 767991911 | Opravy zámečnických konstrukcí ostatní - samostatné svařování | m | 110 |  | 0 | CS ÚRS 2019 01 |  | základní |  | 0 | 0.00024 | 0.0264 | 0 | 0 | 16 | K | 2 |  |  |  | ROZPOCET | 0 | 0 | 0 | 0 | 0 | 1 | 0 | 16 | -335219161
| PP |  | Ostatní opravy svařováním | [14 empty] | PP | 2
| VV |  | 35,4*2"koleno veslaři |  | 70.8 | [12 empty] | VV | 2 | 2 | True | 0 | ROZPOCET
| VV |  | 9,8*4"difuzor veslaři |  | 39.2 | [12 empty] | VV | 2 | 2 | True | 0 | ROZPOCET
| VV |  | Součet |  | 110 | [12 empty] | VV | 2 | 4 | True | 1 | ROZPOCET

## 02 - UT
{5636a9ed-d8bd-4e74-8f27-ea19eebe62f8}
2
| KRYCÍ LIST SOUPISU PRACÍ | [7 empty] | v --- níže se nacházejí doplnkové a pomocné údaje k sestavám --- v | [8 empty] | False
Stavba:
Labe aréna Štětí - bazén
Objekt:
02 - UT
| KSO: |  |  |  |  | CC-CZ:
| Místo: |  | Štětí |  |  | Datum: | 4. 12. 2019
| Zadavatel: |  |  |  |  | IČ: | 03410447
|  | Labe aréna z.s. Nábřežní 835, Štětí |  |  |  | DIČ:
| Uchazeč: |  |  |  |  | IČ: | Vyplň údaj
|  | Vyplň údaj |  |  |  | DIČ: | Vyplň údaj
| Projektant: |  |  |  |  | IČ: | 25678051
|  | di5 architekti inženýři |  |  |  | DIČ:
| Zpracovatel: |  |  |  |  | IČ:
|  | J. Nešněra |  |  |  | DIČ:
Poznámka:
| Cena bez DPH | [5 empty] | 0
|  |  | Základ daně |  |  | Sazba daně | Výše daně
| DPH | základní | 0 |  |  | 21% | 0
|  | snížená | 0 |  |  | 15% | 0
|  | zákl. přenesená | 0 |  |  | 21% | 0
|  | sníž. přenesená | 0 |  |  | 15% | 0
|  | nulová | 0 |  |  | 0% | 0
| Cena s DPH |  |  | v | CZK |  | 0
| Projektant |  |  | Zpracovatel
| Datum a podpis: |  | Razítko | Datum a podpis: |  |  | Razítko
| Objednavatel |  |  | Uchazeč
| Datum a podpis: |  | Razítko | Datum a podpis: |  |  | Razítko
REKAPITULACE ČLENĚNÍ SOUPISU PRACÍ
Stavba:
Labe aréna Štětí - bazén
Objekt:
02 - UT
Místo: |  |  | Štětí |  |  | Datum: | 4. 12. 2019
Zadavatel: |  |  | Labe aréna z.s. Nábřežní 835, Štětí |  |  | Projektant: | di5 architekti inženýři
Uchazeč: |  |  | Vyplň údaj |  |  | Zpracovatel: | J. Nešněra
Kód dílu - Popis | [6 empty] | Cena celkem [CZK]
Náklady ze soupisu prací | [6 empty] | 0 | [11 empty] | -1
| PSV - Práce a dodávky PSV | [5 empty] | 0
| 732 - Ústřední vytápění - strojovny | [5 empty] | 0
| 733 - Ústřední vytápění - rozvodné potrubí | [5 empty] | 0
| 734 - Ústřední vytápění - armatury | [5 empty] | 0
| 735 - Ústřední vytápění - otopná tělesa | [5 empty] | 0
SOUPIS PRACÍ
Stavba:
Labe aréna Štětí - bazén
Objekt:
02 - UT
Místo: |  |  | Štětí |  |  | Datum: | 4. 12. 2019
Zadavatel: |  |  | Labe aréna z.s. Nábřežní 835, Štětí |  |  | Projektant: | di5 architekti inženýři
Uchazeč: |  |  | Vyplň údaj |  |  | Zpracovatel: | J. Nešněra
PČ | Typ | Kód | Popis | MJ | Množství | J.cena [CZK] | Cena celkem [CZK] | Cenová soustava |  | DPH | J. Nh [h] | Nh celkem [h] | J. hmotnost [t] | Hmotnost celkem [t] | J. suť [t] | Suť Celkem [t]
Náklady soupisu celkem | [6 empty] | 0 |  |  |  |  | 0 |  | 3.7234 |  | 0 |  | D | -1 | [10 empty] | 0
| D | PSV | Práce a dodávky PSV |  |  |  | 0 |  |  |  |  | 0 |  | 3.7234 |  | 0 | 2 | D | 0 |  |  |  | ROZPOCET | [6 empty] | 0
| D | 732 | Ústřední vytápění - strojovny |  |  |  | 0 |  |  |  |  | 0 |  | 0.00276 |  | 0 | 2 | D | 1 |  |  |  | ROZPOCET | [6 empty] | 0
1 | K | 73282111R1 | elektronický měřič tepla pro průtok 0,6m3/h komplet dle PD | soubor | 1 |  | 0 |  |  | základní |  | 0 | 0.00276 | 0.00276 | 0 | 0 | 16 | K | 2 |  |  |  | ROZPOCET | 0 | 0 | 0 | 0 | 0 | 1 | 0 | 16 | 596316990
| PP |  | Spínače plovákové 3 pólové do 10 A standardní | [14 empty] | PP | 2
| D | 733 | Ústřední vytápění - rozvodné potrubí |  |  |  | 0 |  |  |  |  | 0 |  | 0.04975 |  | 0 | 2 | D | 1 |  |  |  | ROZPOCET | [6 empty] | 0
2 | K | 73312212R | Kolena, fitinky, tvarovkyTvarovky potrubí | soubor | 1 |  | 0 |  |  | základní |  | 0 | 0.00039 | 0.00039 | 0 | 0 | 16 | K | 2 |  |  |  | ROZPOCET | 0 | 0 | 0 | 0 | 0 | 1 | 0 | 16 | 606666016
| PP |  | Potrubí z trubek ocelových hladkých přípojky jednotrubkových horizontálních soustav na stoupací potrubí G 1/2 / 15 | [14 empty] | PP | 2
3 | K | 733222203 | Potrubí měděné polotvrdé spojované tvrdým pájením D 18x1 | m | 30 |  | 0 | CS ÚRS 2019 01 |  | základní |  | 0 | 0.00058 | 0.0174 | 0 | 0 | 16 | K | 2 |  |  |  | ROZPOCET | 0 | 0 | 0 | 0 | 0 | 1 | 0 | 16 | 752982050
| PP |  | Potrubí z trubek měděných polotvrdých spojovaných tvrdým pájením D 18/1 | [14 empty] | PP | 2
| VV |  | 30 |  | 30 | [12 empty] | VV | 2 | 2 | True | 1 | ROZPOCET
4 | K | 733222204 | Potrubí měděné polotvrdé spojované tvrdým pájením D 22x1 | m | 45 |  | 0 | CS ÚRS 2019 01 |  | základní |  | 0 | 0.00071 | 0.03195 | 0 | 0 | 16 | K | 2 |  |  |  | ROZPOCET | 0 | 0 | 0 | 0 | 0 | 1 | 0 | 16 | 1429710489
| PP |  | Potrubí z trubek měděných polotvrdých spojovaných tvrdým pájením D 22/1,0 | [14 empty] | PP | 2
| VV |  | 45 |  | 45 | [12 empty] | VV | 2 | 2 | True | 1 | ROZPOCET
5 | K | 73322422R | Tvarovky na potrubí | soubor | 1 |  | 0 |  |  | základní |  | 0 | 1e-05 | 1e-05 | 0 | 0 | 16 | K | 2 |  |  |  | ROZPOCET | 0 | 0 | 0 | 0 | 0 | 1 | 0 | 16 | -1807695104
| PP |  | Potrubí z trubek měděných Příplatek k cenám za zhotovení přípojky z trubek měděných D 15/1 | [14 empty] | PP | 2
| D | 734 | Ústřední vytápění - armatury |  |  |  | 0 |  |  |  |  | 0 |  | 0.00545 |  | 0 | 2 | D | 1 |  |  |  | ROZPOCET | [6 empty] | 0
6 | K | 734209103 | Montáž armatury závitové | kus | 2 |  | 0 | CS ÚRS 2015 01 |  | základní |  | 0 | 3e-05 | 6e-05 | 0 | 0 | 16 | K | 2 |  |  |  | ROZPOCET | 0 | 0 | 0 | 0 | 0 | 1 | 0 | 16 | 56806392
| PP |  | Montáž závitových armatur s 1 závitem G 1/2 (DN 15) | [14 empty] | PP | 2
7 | M | 286181450 | ventil kulový DN 15 | kus | 2 |  | 0 | CS ÚRS 2015 01 |  | základní |  | 0 | 0.0008 | 0.0016 | 0 | 0 | 32 | M | 2 |  |  |  | ROZPOCET | 0 | 0 | 0 | 0 | 0 | 1 | 0 | 16 | -1070327689
| PP |  | trubky z vysoko zesíťovaného polyetylénu podlahové vytápění UNIVERSA pro rozdělovače všech variant kulový ventil 1" | [14 empty] | PP | 2
8 | K | 734209113 | Montáž armatury závitové s dvěma závity G 1/2 | kus | 5 |  | 0 | CS ÚRS 2019 01 |  | základní |  | 0 | 8e-05 | 0.0004 | 0 | 0 | 16 | K | 2 |  |  |  | ROZPOCET | 0 | 0 | 0 | 0 | 0 | 1 | 0 | 16 | -922035174
| PP |  | Montáž závitových armatur se 2 závity G 1/2 (DN 15) | [14 empty] | PP | 2
9 | M | 551211320R | Připojovací armatura 1/2" pro VK s vyp. - spodní přip. | kus | 5 |  | 0 |  |  | základní |  | 0 | 0.00044 | 0.0022 | 0 | 0 | 32 | M | 2 |  |  |  | ROZPOCET | 0 | 0 | 0 | 0 | 0 | 1 | 0 | 16 | -231215428
| PP |  | ventily k armaturám pro ústřední topení ventily radiátorové mosazné přímé, s přednastavením 1/2" | [14 empty] | PP | 2
| P |  | Poznámka k položce: IVAR, ceníkový kód: 500562 | [14 empty] | P | 2
10 | K | 734221413 | vyvažovací ventil DN 15 , průtok 0,25 - 0,35 m3/hod. | kus | 1 |  | 0 | CS ÚRS 2015 01 |  | základní |  | 0 | 0.00049 | 0.00049 | 0 | 0 | 16 | K | 2 |  |  |  | ROZPOCET | 0 | 0 | 0 | 0 | 0 | 1 | 0 | 16 | 2127242735
| PP |  | Ventily regulační závitové s nastavitelnou regulací PN 10 do 120 st.C přímé G 1/2 | [14 empty] | PP | 2
11 | K | 734221682 | Elektrotermická hlavice otopných těles VK | kus | 5 |  | 0 | CS ÚRS 2015 01 |  | základní |  | 0 | 0.00014 | 0.0007 | 0 | 0 | 16 | K | 2 |  |  |  | ROZPOCET | 0 | 0 | 0 | 0 | 0 | 1 | 0 | 16 | 330495872
| PP |  | Ventily regulační závitové hlavice termostatické, pro ovládání ventilů PN 10 do 110 st.C kapalinové otopných těles VK (R 470H) | [14 empty] | PP | 2
| D | 735 | Ústřední vytápění - otopná tělesa |  |  |  | 0 |  |  |  |  | 0 |  | 3.6654 |  | 0 | 2 | D | 1 |  |  |  | ROZPOCET | [6 empty] | 0
12 | K | 735152483 | Otopné těleso panelové VK dvoudeskové 1 přídavná přestupní plocha výška/délka 600/2000mm výkon 2576W | kus | 5 |  | 0 | CS ÚRS 2019 01 |  | základní |  | 0 | 0.0607 | 0.3035 | 0 | 0 | 16 | K | 2 |  |  |  | ROZPOCET | 0 | 0 | 0 | 0 | 0 | 1 | 0 | 16 | 1247506530
| PP |  | Otopná tělesa panelová VK dvoudesková PN 1,0 MPa, T do 110°C s jednou přídavnou přestupní plochou výšky tělesa 600 mm stavební délky / výkonu 2000 mm / 2579 W | [14 empty] | PP | 2
13 | K | 735191905 | Odvzdušnění otopných těles | kus | 5 |  | 0 | CS ÚRS 2019 01 |  | základní |  | 0 | 0 | 0 | 0 | 0 | 16 | K | 2 |  |  |  | ROZPOCET | 0 | 0 | 0 | 0 | 0 | 1 | 0 | 16 | -1264153368
| PP |  | Ostatní opravy otopných těles odvzdušnění tělesa | [14 empty] | PP | 2
14 | K | 735191910 | Napuštění vody do otopných těles | m2 | 12 |  | 0 | CS ÚRS 2019 01 |  | základní |  | 0 | 0 | 0 | 0 | 0 | 16 | K | 2 |  |  |  | ROZPOCET | 0 | 0 | 0 | 0 | 0 | 1 | 0 | 16 | -81800211
| PP |  | Ostatní opravy otopných těles napuštění vody do otopného systému včetně potrubí (bez kotle a ohříváků) otopných těles | [14 empty] | PP | 2
15 | K | 73522414R | montážní a spojovací materiál | kg | 45 |  | 0 |  |  | základní |  | 0 | 0.07471 | 3.3619 | 0 | 0 | 16 | K | 2 |  |  |  | ROZPOCET | 0 | 0 | 0 | 0 | 0 | 1 | 0 | 16 | 909284586
| PP |  | montážní a spojovací materiál | [14 empty] | PP | 2
16 | K | 735228150R | Topná zkouška a uvedení do provozu, zaregulování systému | hr | 40 |  | 0 | CS ÚRS 2019 01 |  | základní |  | 0 | 0 | 0 | 0 | 0 | 16 | K | 2 |  |  |  | ROZPOCET | 0 | 0 | 0 | 0 | 0 | 1 | 0 | 16 | -1401119969
| PP |  | Topná zkouška a uvedení do provozu, zaregulování systému | [14 empty] | PP | 2
17 | K | 998735102 | Přesun hmot tonážní pro otopná tělesa v objektech v do 12 m | t | 3.665 |  | 0 | CS ÚRS 2019 01 |  | základní |  | 0 | 0 | 0 | 0 | 0 | 16 | K | 2 |  |  |  | ROZPOCET | 0 | 0 | 0 | 0 | 0 | 1 | 0 | 16 | 2001094206
| PP |  | Přesun hmot pro otopná tělesa stanovený z hmotnosti přesunovaného materiálu vodorovná dopravní vzdálenost do 50 m v objektech výšky přes 6 do 12 m | [14 empty] | PP | 2
18 | K | 999R1 | zaregulování systému a uvedení do provozu | soubor | 1 |  | 0 |  |  | základní |  | 0 | 0 | 0 | 0 | 0 | 16 | K | 2 |  |  |  | ROZPOCET | 0 | 0 | 0 | 0 | 0 | 1 | 0 | 16 | -692034550
| PP |  | zaregulování systému a uvedení do provozu | [14 empty] | PP | 2
19 | K | 999R2 | dokumentace skutečného provedení | soubor | 1 |  | 0 |  |  | základní |  | 0 | 0 | 0 | 0 | 0 | 16 | K | 2 |  |  |  | ROZPOCET | 0 | 0 | 0 | 0 | 0 | 1 | 0 | 16 | -1881751986
| PP |  | dokumentace skutečného provedení | [14 empty] | PP | 2

## 03 - VZT
{7ec8a850-cf6e-4e63-ae14-9b127a443f06}
2
| KRYCÍ LIST SOUPISU PRACÍ | [7 empty] | v --- níže se nacházejí doplnkové a pomocné údaje k sestavám --- v | [8 empty] | False
Stavba:
Labe aréna Štětí - bazén
Objekt:
03 - VZT
| KSO: |  |  |  |  | CC-CZ:
| Místo: |  | Štětí |  |  | Datum: | 4. 12. 2019
| Zadavatel: |  |  |  |  | IČ: | 03410447
|  | Labe aréna z.s. Nábřežní 835, Štětí |  |  |  | DIČ:
| Uchazeč: |  |  |  |  | IČ: | Vyplň údaj
|  | Vyplň údaj |  |  |  | DIČ: | Vyplň údaj
| Projektant: |  |  |  |  | IČ: | 25678051
|  | di5 architekti inženýři |  |  |  | DIČ:
| Zpracovatel: |  |  |  |  | IČ:
|  | J. Nešněra |  |  |  | DIČ:
Poznámka:
| Cena bez DPH | [5 empty] | 0
|  |  | Základ daně |  |  | Sazba daně | Výše daně
| DPH | základní | 0 |  |  | 21% | 0
|  | snížená | 0 |  |  | 15% | 0
|  | zákl. přenesená | 0 |  |  | 21% | 0
|  | sníž. přenesená | 0 |  |  | 15% | 0
|  | nulová | 0 |  |  | 0% | 0
| Cena s DPH |  |  | v | CZK |  | 0
| Projektant |  |  | Zpracovatel
| Datum a podpis: |  | Razítko | Datum a podpis: |  |  | Razítko
| Objednavatel |  |  | Uchazeč
| Datum a podpis: |  | Razítko | Datum a podpis: |  |  | Razítko
REKAPITULACE ČLENĚNÍ SOUPISU PRACÍ
Stavba:
Labe aréna Štětí - bazén
Objekt:
03 - VZT
Místo: |  |  | Štětí |  |  | Datum: | 4. 12. 2019
Zadavatel: |  |  | Labe aréna z.s. Nábřežní 835, Štětí |  |  | Projektant: | di5 architekti inženýři
Uchazeč: |  |  | Vyplň údaj |  |  | Zpracovatel: | J. Nešněra
Kód dílu - Popis | [6 empty] | Cena celkem [CZK]
Náklady ze soupisu prací | [6 empty] | 0 | [11 empty] | -1
| D12 - 06 - HUTNÍ, SPOJOVACÍ , TĚSNÍCÍ A MONTÁŽNÍ MATERIÁL | [5 empty] | 0
| D3 - 02 - PŘÍSLUŠENSTVÍ | [5 empty] | 0
| D2 - | [5 empty] | 0
| D4 - 03 - POTRUBÍ VZDUCHOTECHNICKÉ ČTYŘHRANNÉ OCELOVÉ SK.I | [5 empty] | 0
| D5 - VZT Zařízení č. 1 | [5 empty] | 0
| D8 - Přívod upraveného vzduchu | [5 empty] | 0
| D9 - Nasávání odpadního vzduchu | [5 empty] | 0
| PSV - Práce a dodávky PSV | [5 empty] | 0
| 735 - Ústřední vytápění - otopná tělesa | [5 empty] | 0
SOUPIS PRACÍ
Stavba:
Labe aréna Štětí - bazén
Objekt:
03 - VZT
Místo: |  |  | Štětí |  |  | Datum: | 4. 12. 2019
Zadavatel: |  |  | Labe aréna z.s. Nábřežní 835, Štětí |  |  | Projektant: | di5 architekti inženýři
Uchazeč: |  |  | Vyplň údaj |  |  | Zpracovatel: | J. Nešněra
PČ | Typ | Kód | Popis | MJ | Množství | J.cena [CZK] | Cena celkem [CZK] | Cenová soustava |  | DPH | J. Nh [h] | Nh celkem [h] | J. hmotnost [t] | Hmotnost celkem [t] | J. suť [t] | Suť Celkem [t]
Náklady soupisu celkem | [6 empty] | 0 |  |  |  |  | 0 |  | 0 |  | 0 |  | D | -1 | [7 empty] | 0
| D | D12 | 06 - HUTNÍ, SPOJOVACÍ , TĚSNÍCÍ A MONTÁŽNÍ MATERIÁL |  |  |  | 0 |  |  |  |  | 0 |  | 0 |  | 0 | 1 | D | 0 | ROZPOCET | [6 empty] | 0
1 | K | Pol160 | hutní materiál na výrobu závěsů a uložení | kg | 70 |  | 0 |  |  | základní |  | 0 | 0 | 0 | 0 | 0 | 4 | K | 1 | ROZPOCET | 0 | 0 | 0 | 0 | 0 | 1 | 0 | 4 | -283342261
| PP |  | hutní materiál na výrobu závěsů a uložení | [14 empty] | PP | 1
2 | K | Pol161 | spojovací materiál | kg | 20 |  | 0 |  |  | základní |  | 0 | 0 | 0 | 0 | 0 | 4 | K | 1 | ROZPOCET | 0 | 0 | 0 | 0 | 0 | 1 | 0 | 4 | 258281485
| PP |  | spojovací materiál | [14 empty] | PP | 1
3 | K | Pol162 | těsnící a montážní materiál | kg | 15 |  | 0 |  |  | základní |  | 0 | 0 | 0 | 0 | 0 | 4 | K | 1 | ROZPOCET | 0 | 0 | 0 | 0 | 0 | 1 | 0 | 4 | -931574123
| PP |  | těsnící a montážní materiál | [14 empty] | PP | 1
| D | D3 | 02 - PŘÍSLUŠENSTVÍ |  |  |  | 0 |  |  |  |  | 0 |  | 0 |  | 0 | 1 | D | 0 | ROZPOCET | [6 empty] | 0
| D | D2 |  |  |  |  | 0 |  |  |  |  | 0 |  | 0 |  | 0 | 1 | D | 1 | ROZPOCET | [6 empty] | 0
4 | K | Pol19 | klapka listová čtyřhranná s aretací a fixací zvolené polohy 200*200 | ks | 4 |  | 0 |  |  | základní |  | 0 | 0 | 0 | 0 | 0 | 4 | K | 2 | ROZPOCET | 0 | 0 | 0 | 0 | 0 | 1 | 0 | 4 | 791862600
| PP |  | klapka listová čtyřhranná s aretací a fixací zvolené polohy 200*200 | [14 empty] | PP | 2
5 | K | Pol23 | vzduchotechnická výustka přívodní VK 2, R 1 , 280*100, , TPJ 68 12 76, komfortní, dvouřadá | ks | 12 |  | 0 |  |  | základní |  | 0 | 0 | 0 | 0 | 0 | 4 | K | 2 | ROZPOCET | 0 | 0 | 0 | 0 | 0 | 1 | 0 | 4 | 1032239595
| PP |  | vzduchotechnická výustka přívodní VK 2, R 1 , 280*100, , TPJ 68 12 76, komfortní, dvouřadá | [14 empty] | PP | 2
6 | K | Pol26 | vzduchotechnická výustka odsávací VK 1, R 1 , 560*280, TPJ 68 12 76, komfortní, jednořadá | ks | 3 |  | 0 |  |  | základní |  | 0 | 0 | 0 | 0 | 0 | 4 | K | 2 | ROZPOCET | 0 | 0 | 0 | 0 | 0 | 1 | 0 | 4 | 2022145548
| PP |  | vzduchotechnická výustka odsávací VK 1, R 1 , 560*280, TPJ 68 12 76, komfortní, jednořadá | [14 empty] | PP | 2
| D | D4 | 03 - POTRUBÍ VZDUCHOTECHNICKÉ ČTYŘHRANNÉ OCELOVÉ SK.I |  |  |  | 0 |  |  |  |  | 0 |  | 0 |  | 0 | 1 | D | 0 | ROZPOCET | [6 empty] | 0
| D | D5 | VZT Zařízení č. 1 |  |  |  | 0 |  |  |  |  | 0 |  | 0 |  | 0 | 1 | D | 1 | ROZPOCET | [6 empty] | 0
| D | D8 | Přívod upraveného vzduchu |  |  |  | 0 |  |  |  |  | 0 |  | 0 |  | 0 | 1 | D | 2 | ROZPOCET | [6 empty] | 0
7 | K | Pol41 | trouba 800*200 - 1970 | ks | 1 |  | 0 |  |  | základní |  | 0 | 0 | 0 | 0 | 0 | 4 | K | 3 | ROZPOCET | 0 | 0 | 0 | 0 | 0 | 1 | 0 | 4 | 1478529224
| PP |  | trouba 800*200 - 1970 | [14 empty] | PP | 3
8 | K | Pol47 | trouba 800*200 - 820 | ks | 1 |  | 0 |  |  | základní |  | 0 | 0 | 0 | 0 | 0 | 4 | K | 3 | ROZPOCET | 0 | 0 | 0 | 0 | 0 | 1 | 0 | 4 | -529411431
| PP |  | trouba 800*200 - 820 | [14 empty] | PP | 3
9 | K | Pol49 | rozbočka čtyřcestná 800*200-400*200-200*200-200*200- 500/1200, tvar dle výkresu | ks | 1 |  | 0 |  |  | základní |  | 0 | 0 | 0 | 0 | 0 | 4 | K | 3 | ROZPOCET | 0 | 0 | 0 | 0 | 0 | 1 | 0 | 4 | -1386614496
| PP |  | rozbočka čtyřcestná 800*200-400*200-200*200-200*200- 500/1200, tvar dle výkresu | [14 empty] | PP | 3
10 | K | Pol50 | trouba 400*200 - 1970 | ks | 3 |  | 0 |  |  | základní |  | 0 | 0 | 0 | 0 | 0 | 4 | K | 3 | ROZPOCET | 0 | 0 | 0 | 0 | 0 | 1 | 0 | 4 | 1773888992
| PP |  | trouba 400*200 - 1970 | [14 empty] | PP | 3
11 | K | Pol51 | rozbočka trojcestná 400*200-200*200-200*200-350/700, tvar dle výkresu | ks | 1 |  | 0 |  |  | základní |  | 0 | 0 | 0 | 0 | 0 | 4 | K | 3 | ROZPOCET | 0 | 0 | 0 | 0 | 0 | 1 | 0 | 4 | 902245444
| PP |  | rozbočka trojcestná 400*200-200*200-200*200-350/700, tvar dle výkresu | [14 empty] | PP | 3
12 | K | Pol52 | trouba 200*200 - 1970 | ks | 12 |  | 0 |  |  | základní |  | 0 | 0 | 0 | 0 | 0 | 4 | K | 3 | ROZPOCET | 0 | 0 | 0 | 0 | 0 | 1 | 0 | 4 | 1839574318
| PP |  | trouba 200*200 - 1970 | [14 empty] | PP | 3
13 | K | Pol53 | trouba 200*200 - 1550 | ks | 2 |  | 0 |  |  | základní |  | 0 | 0 | 0 | 0 | 0 | 4 | K | 3 | ROZPOCET | 0 | 0 | 0 | 0 | 0 | 1 | 0 | 4 | 2073720287
| PP |  | trouba 200*200 - 1550 | [14 empty] | PP | 3
14 | K | Pol54 | trouba 200*200 - 1300 | ks | 2 |  | 0 |  |  | základní |  | 0 | 0 | 0 | 0 | 0 | 4 | K | 3 | ROZPOCET | 0 | 0 | 0 | 0 | 0 | 1 | 0 | 4 | 1373592134
| PP |  | trouba 200*200 - 1300 | [14 empty] | PP | 3
| D | D9 | Nasávání odpadního vzduchu |  |  |  | 0 |  |  |  |  | 0 |  | 0 |  | 0 | 1 | D | 2 | ROZPOCET | [6 empty] | 0
15 | K | Pol55 | trouba 800*200 - 1500 | ks | 1 |  | 0 |  |  | základní |  | 0 | 0 | 0 | 0 | 0 | 4 | K | 3 | ROZPOCET | 0 | 0 | 0 | 0 | 0 | 1 | 0 | 4 | -498088651
| PP |  | trouba 800*200 - 1500 | [14 empty] | PP | 3
| D | PSV | Práce a dodávky PSV |  |  |  | 0 |  |  |  |  | 0 |  | 0 |  | 0 | 2 | D | 0 | ROZPOCET | [6 empty] | 0
| D | 735 | Ústřední vytápění - otopná tělesa |  |  |  | 0 |  |  |  |  | 0 |  | 0 |  | 0 | 2 | D | 1 | ROZPOCET | [6 empty] | 0
16 | K | 999R1 | zaregulování systému a uvedení do provozu | soubor | 1 |  | 0 |  |  | základní |  | 0 | 0 | 0 | 0 | 0 | 16 | K | 2 | ROZPOCET | 0 | 0 | 0 | 0 | 0 | 1 | 0 | 16 | -924766577
| PP |  | zaregulování systému a uvedení do provozu | [14 empty] | PP | 2
17 | K | 999R2 | dokumentace skutečného provedení | soubor | 1 |  | 0 |  |  | základní |  | 0 | 0 | 0 | 0 | 0 | 16 | K | 2 | ROZPOCET | 0 | 0 | 0 | 0 | 0 | 1 | 0 | 16 | 2100125609
| PP |  | dokumentace skutečného provedení | [14 empty] | PP | 2

## 04a - Elektro - Připojení...
{a7b288e4-97fb-4f59-9946-59b43becedd3}
2
| KRYCÍ LIST SOUPISU PRACÍ | [7 empty] | v --- níže se nacházejí doplnkové a pomocné údaje k sestavám --- v | [8 empty] | False
Stavba:
Labe aréna Štětí - bazén
Objekt:
04 - D1.4.4.4.02_Elektroinstalace
Soupis:
04a - Elektro - Připojení bazénu
| KSO: |  |  |  |  | CC-CZ:
| Místo: |  |  |  |  | Datum: | 4. 12. 2019
| Zadavatel: |  |  |  |  | IČ: | 03410447
|  | Labe aréna z.s. Nábřežní 835, Štětí |  |  |  | DIČ:
| Uchazeč: |  |  |  |  | IČ: | Vyplň údaj
|  | Vyplň údaj |  |  |  | DIČ: | Vyplň údaj
| Projektant: |  |  |  |  | IČ: | 25678051
|  | di5 architekti inženýři |  |  |  | DIČ:
| Zpracovatel: |  |  |  |  | IČ:
|  | J. Nešněra |  |  |  | DIČ:
Poznámka:
| Cena bez DPH | [5 empty] | 0
|  |  | Základ daně |  |  | Sazba daně | Výše daně
| DPH | základní | 0 |  |  | 21% | 0
|  | snížená | 0 |  |  | 15% | 0
|  | zákl. přenesená | 0 |  |  | 21% | 0
|  | sníž. přenesená | 0 |  |  | 15% | 0
|  | nulová | 0 |  |  | 0% | 0
| Cena s DPH |  |  | v | CZK |  | 0
| Projektant |  |  | Zpracovatel
| Datum a podpis: |  | Razítko | Datum a podpis: |  |  | Razítko
| Objednavatel |  |  | Uchazeč
| Datum a podpis: |  | Razítko | Datum a podpis: |  |  | Razítko
REKAPITULACE ČLENĚNÍ SOUPISU PRACÍ
Stavba:
Labe aréna Štětí - bazén
Objekt:
04 - D1.4.4.4.02_Elektroinstalace
Soupis:
04a - Elektro - Připojení bazénu
Místo: | [5 empty] | Datum: | 4. 12. 2019
Zadavatel: |  |  | Labe aréna z.s. Nábřežní 835, Štětí |  |  | Projektant: | di5 architekti inženýři
Uchazeč: |  |  | Vyplň údaj |  |  | Zpracovatel: | J. Nešněra
Kód dílu - Popis | [6 empty] | Cena celkem [CZK]
Náklady ze soupisu prací | [6 empty] | 0 | [11 empty] | -1
| D1 - 00-VODIČE, KABELY: | [5 empty] | 0
| D3 - 10-KABELOVÝ ÚLOŽNÝ SYSTÉM: | [5 empty] | 0
| D5 - 20-ROZVADĚČE: | [5 empty] | 0
| D7 - 40-OSTATNÍ: | [5 empty] | 0
| D8 - 40-OSTATNÍ - CELKEM: | [5 empty] | 0
SOUPIS PRACÍ
Stavba:
Labe aréna Štětí - bazén
Objekt:
04 - D1.4.4.4.02_Elektroinstalace
Soupis:
04a - Elektro - Připojení bazénu
Místo: | [5 empty] | Datum: | 4. 12. 2019
Zadavatel: |  |  | Labe aréna z.s. Nábřežní 835, Štětí |  |  | Projektant: | di5 architekti inženýři
Uchazeč: |  |  | Vyplň údaj |  |  | Zpracovatel: | J. Nešněra
PČ | Typ | Kód | Popis | MJ | Množství | J.cena [CZK] | Cena celkem [CZK] | Cenová soustava |  | DPH | J. Nh [h] | Nh celkem [h] | J. hmotnost [t] | Hmotnost celkem [t] | J. suť [t] | Suť Celkem [t]
Náklady soupisu celkem | [6 empty] | 0 |  |  |  |  | 0 |  | 0 |  | 0 |  | D | -1 | [7 empty] | 0
| D | D1 | 00-VODIČE, KABELY: |  |  |  | 0 |  |  |  |  | 0 |  | 0 |  | 0 | 1 | D | 0 | ROZPOCET | [6 empty] | 0
1 | K | Pol1 | 1-CYKY 3x120+70mm2 | m | 35 |  | 0 |  |  | základní |  | 0 | 0 | 0 | 0 | 0 | 4 | K | 1 | ROZPOCET | 0 | 0 | 0 | 0 | 0 | 1 | 0 | 4 | -312318861
| PP |  | 1-CYKY 3x120+70mm2 | [14 empty] | PP | 1
2 | K | Pol2 | 1-CXKH-V-O 3x1,5mm2 | m | 5 |  | 0 |  |  | základní |  | 0 | 0 | 0 | 0 | 0 | 4 | K | 1 | ROZPOCET | 0 | 0 | 0 | 0 | 0 | 1 | 0 | 4 | -845812393
| PP |  | 1-CXKH-V-O 3x1,5mm2 | [14 empty] | PP | 1
3 | K | Pol3 | CYY 25mm2 | m | 15 |  | 0 |  |  | základní |  | 0 | 0 | 0 | 0 | 0 | 4 | K | 1 | ROZPOCET | 0 | 0 | 0 | 0 | 0 | 1 | 0 | 4 | 1047585666
| PP |  | CYY 25mm2 | [14 empty] | PP | 1
4 | K | Pol4 | Drobný montážní, ukončovací a spojovací materiál, popisy, štítky aj. | kpl | 1 |  | 0 |  |  | základní |  | 0 | 0 | 0 | 0 | 0 | 4 | K | 1 | ROZPOCET | 0 | 0 | 0 | 0 | 0 | 1 | 0 | 4 | 1296210707
| PP |  | Drobný montážní, ukončovací a spojovací materiál, popisy, štítky aj. | [14 empty] | PP | 1
| D | D3 | 10-KABELOVÝ ÚLOŽNÝ SYSTÉM: |  |  |  | 0 |  |  |  |  | 0 |  | 0 |  | 0 | 1 | D | 0 | ROZPOCET | [6 empty] | 0
10 | K | Pol10 | upevňovací materiál | kpl | 1 |  | 0 |  |  | základní |  | 0 | 0 | 0 | 0 | 0 | 4 | K | 1 | ROZPOCET | 0 | 0 | 0 | 0 | 0 | 1 | 0 | 4 | -989852645
| PP |  | upevňovací materiál | [14 empty] | PP | 1
5 | K | Pol5 | Kabelový žlab, š.=400mm, v.=60 mm, žárově pozinkováno, včetně kotvícího materiálu | m | 5 |  | 0 |  |  | základní |  | 0 | 0 | 0 | 0 | 0 | 4 | K | 1 | ROZPOCET | 0 | 0 | 0 | 0 | 0 | 1 | 0 | 4 | -103557027
| PP |  | Kabelový žlab, š.=400mm, v.=60 mm, žárově pozinkováno, včetně kotvícího materiálu | [14 empty] | PP | 1
6 | K | Pol6 | korugovaná chránička PE D110mm | m | 10 |  | 0 |  |  | základní |  | 0 | 0 | 0 | 0 | 0 | 4 | K | 1 | ROZPOCET | 0 | 0 | 0 | 0 | 0 | 1 | 0 | 4 | -1214243211
| PP |  | korugovaná chránička PE D110mm | [14 empty] | PP | 1
7 | K | Pol7 | protipožární ucpávka | m2 | 0.5 |  | 0 |  |  | základní |  | 0 | 0 | 0 | 0 | 0 | 4 | K | 1 | ROZPOCET | 0 | 0 | 0 | 0 | 0 | 1 | 0 | 4 | -428892336
| PP |  | protipožární ucpávka | [14 empty] | PP | 1
8 | K | Pol8 | kabelové příchytky s funkční integritou při požáru dle ČSN 73 0895 | kpl | 1 |  | 0 |  |  | základní |  | 0 | 0 | 0 | 0 | 0 | 4 | K | 1 | ROZPOCET | 0 | 0 | 0 | 0 | 0 | 1 | 0 | 4 | -636894246
| PP |  | kabelové příchytky s funkční integritou při požáru dle ČSN 73 0895 | [14 empty] | PP | 1
9 | K | Pol9 | příslušenství (spojky, kolena aj.) | kpl | 1 |  | 0 |  |  | základní |  | 0 | 0 | 0 | 0 | 0 | 4 | K | 1 | ROZPOCET | 0 | 0 | 0 | 0 | 0 | 1 | 0 | 4 | 1856790971
| PP |  | příslušenství (spojky, kolena aj.) | [14 empty] | PP | 1
| D | D5 | 20-ROZVADĚČE: |  |  |  | 0 |  |  |  |  | 0 |  | 0 |  | 0 | 1 | D | 0 | ROZPOCET | [6 empty] | 0
11 | K | Pol12 | Úprava stávajícího elektroměrového rozváděče ER | kpl | 1 |  | 0 |  |  | základní |  | 0 | 0 | 0 | 0 | 0 | 4 | K | 1 | ROZPOCET | 0 | 0 | 0 | 0 | 0 | 1 | 0 | 4 | -484893854
| PP |  | Úprava stávajícího elektroměrového rozváděče ER | [14 empty] | PP | 1
| P |  | Poznámka k položce: - připojení nového kabelu 2x 1-CYKY 3x120+70mm2 (svorky, přípojnice aj.); - připojení stávajícího rezervního kabelu přípojky NN 1x 1-AYKY 3x240+120mm2 (svorky, přípojnice aj.); - další pomocný materiál (průchodky, svorky, štítky a jiný podružný instalční materiál) | [14 empty] | P | 1
12 | K | Pol13 | Doplnění stávajícího rozvaděče RPO | kpl | 1 |  | 0 |  |  | základní |  | 0 | 0 | 0 | 0 | 0 | 4 | K | 1 | ROZPOCET | 0 | 0 | 0 | 0 | 0 | 1 | 0 | 4 | -1071434534
| PP |  | Doplnění stávajícího rozvaděče RPO | [14 empty] | PP | 1
| P |  | Poznámka k položce: - připojení nového kabelu CENTRAL STOP 1-CXKH-V-O 3x1,5mm2; - instalační relé 230V - 1ks; - další pomocný materiál (průchodky, svorky, štítky a jiný podružný instalční materiál) | [14 empty] | P | 1
13 | K | Pol14 | Rozváděč ER1 - nový rozvaděč | kpl | 1 |  | 0 |  |  | základní |  | 0 | 0 | 0 | 0 | 0 | 4 | K | 1 | ROZPOCET | 0 | 0 | 0 | 0 | 0 | 1 | 0 | 4 | 710471802
| PP |  | Rozváděč ER1 - nový rozvaděč | [14 empty] | PP | 1
| P |  | Poznámka k položce: nástěnný oceloplechový elektroměrový rozvaděč, v protipožárním provedení EI45; krytí IP40/IP20, rozměr š=806mm, v=1885+100mm, hl=300mm ; jmenovité izolační napětí: Ui=1000V AC; jmenovitý proud: In=400 A; zkratová odolnost: Ik``?10kA; napěťová soustava: 3PEN stř. 50Hz 400V/TN-C; přívody provedeny spodem, vývody provedeny spodem; materiál přípojnic: měď; přístroje jsou zakryty vnitřním panelem; typově zkoušený rozváděč dle ČSN EN 60 439-1 ed.2 (35 7107); provedení dle podmínek ČEZ Distribuce, a.s., určeno k zaplombování ; přístrojová náplň:; - kompaktní jistič 400A včetně nadproudové spouště In=400A, včetně napěťové cívky, připojovací sady aj.; - měřící transformátor proudu 400/5A, 5VA, tr.pr 0,5 S, úř. cejchovaný, včetně příslušenství; - měřící transformátor proudu 400/5A, 5VA, včetně příslušenství; - pojistkový odpínač 400A, 3-pólový; - pojistkový odpínač do 32A, 3-pólový, pro válcové pojistky; - válcová pojistková vložka In=2A; - optický čítač pulzů SO, provedení dle podmínek ČEZ Distribuce, a.s.; - další pomocný materiál (průchodky, svorky, štítky a jiný podružný instalční materiál) | [14 empty] | P | 1
| D | D7 | 40-OSTATNÍ: |  |  |  | 0 |  |  |  |  | 0 |  | 0 |  | 0 | 1 | D | 0 | ROZPOCET | [6 empty] | 0
14 | K | Pol15 | Průzkum stávajícího stavu, prohlídka stavby | hod | 16 |  | 0 |  |  | základní |  | 0 | 0 | 0 | 0 | 0 | 4 | K | 1 | ROZPOCET | 0 | 0 | 0 | 0 | 0 | 1 | 0 | 4 | 1124278559
| PP |  | Průzkum stávajícího stavu, prohlídka stavby | [14 empty] | PP | 1
15 | K | Pol16 | Demontáž a odpojení stávajícího napájecí kabelu 2x 1-CYKY 3x120+70mm2 v rozvaděči RH | hod | 4 |  | 0 |  |  | základní |  | 0 | 0 | 0 | 0 | 0 | 4 | K | 1 | ROZPOCET | 0 | 0 | 0 | 0 | 0 | 1 | 0 | 4 | 1641768611
| PP |  | Demontáž a odpojení stávajícího napájecí kabelu 2x 1-CYKY 3x120+70mm2 v rozvaděči RH | [14 empty] | PP | 1
16 | K | Pol17 | Připojení nového napájecího kabelu 2x 1-CYKY 3x120+70mm2 v novém rozvaděči RT1 | hod | 6 |  | 0 |  |  | základní |  | 0 | 0 | 0 | 0 | 0 | 4 | K | 1 | ROZPOCET | 0 | 0 | 0 | 0 | 0 | 1 | 0 | 4 | 1073181322
| PP |  | Připojení nového napájecího kabelu 2x 1-CYKY 3x120+70mm2 v novém rozvaděči RT1 | [14 empty] | PP | 1
17 | K | Pol18 | Stavební přípomoce | kpl | 1 |  | 0 |  |  | základní |  | 0 | 0 | 0 | 0 | 0 | 4 | K | 1 | ROZPOCET | 0 | 0 | 0 | 0 | 0 | 1 | 0 | 4 | 512939630
| PP |  | Stavební přípomoce | [14 empty] | PP | 1
18 | K | Pol20 | Průrazy přes stěny do o100mm | kpl | 1 |  | 0 |  |  | základní |  | 0 | 0 | 0 | 0 | 0 | 4 | K | 1 | ROZPOCET | 0 | 0 | 0 | 0 | 0 | 1 | 0 | 4 | 1567819585
| PP |  | Průrazy přes stěny do o100mm | [14 empty] | PP | 1
19 | K | Pol21 | Ostatní drobný montážní materiál | kpl | 1 |  | 0 |  |  | základní |  | 0 | 0 | 0 | 0 | 0 | 4 | K | 1 | ROZPOCET | 0 | 0 | 0 | 0 | 0 | 1 | 0 | 4 | 822333665
| PP |  | Ostatní drobný montážní materiál | [14 empty] | PP | 1
20 | K | Pol22 | Analýza sítě po uvedení veslařsko - kanoistického bazénu do provozu | kpl | 1 |  | 0 |  |  | základní |  | 0 | 0 | 0 | 0 | 0 | 4 | K | 1 | ROZPOCET | 0 | 0 | 0 | 0 | 0 | 1 | 0 | 4 | 153377919
| PP |  | Analýza sítě po uvedení veslařsko - kanoistického bazénu do provozu | [14 empty] | PP | 1
| D | D8 | 40-OSTATNÍ - CELKEM: |  |  |  | 0 |  |  |  |  | 0 |  | 0 |  | 0 | 1 | D | 0 | ROZPOCET | [6 empty] | 0
21 | K | Pol24 | REVIZE A REVIZNÍ ZPRÁVA | kpl | 1 |  | 0 |  |  | základní |  | 0 | 0 | 0 | 0 | 0 | 4 | K | 1 | ROZPOCET | 0 | 0 | 0 | 0 | 0 | 1 | 0 | 4 | -590675366
| PP |  | REVIZE A REVIZNÍ ZPRÁVA | [14 empty] | PP | 1
22 | K | Pol25 | KOMPLEXNÍ ZKOUŠKY | kpl | 1 |  | 0 |  |  | základní |  | 0 | 0 | 0 | 0 | 0 | 4 | K | 1 | ROZPOCET | 0 | 0 | 0 | 0 | 0 | 1 | 0 | 4 | 168118140
| PP |  | KOMPLEXNÍ ZKOUŠKY | [14 empty] | PP | 1
23 | K | Pol27 | ZKUŠEBNÍ PROVOZ A ZAŠKOLENÍ OBSLUHY | kpl | 1 |  | 0 |  |  | základní |  | 0 | 0 | 0 | 0 | 0 | 4 | K | 1 | ROZPOCET | 0 | 0 | 0 | 0 | 0 | 1 | 0 | 4 | -2117234057
| PP |  | ZKUŠEBNÍ PROVOZ A ZAŠKOLENÍ OBSLUHY | [14 empty] | PP | 1
24 | K | Pol28 | DOKUMENTACE SKUTEČNÉHO PROVEDENÍ | kpl | 1 |  | 0 |  |  | základní |  | 0 | 0 | 0 | 0 | 0 | 4 | K | 1 | ROZPOCET | 0 | 0 | 0 | 0 | 0 | 1 | 0 | 4 | 471484450
| PP |  | DOKUMENTACE SKUTEČNÉHO PROVEDENÍ | [14 empty] | PP | 1

## 04b - Elektro - výměna ji...
{1f6f5cfc-fb4b-4447-bc7e-ddfbe2a1f3c9}
2
| KRYCÍ LIST SOUPISU PRACÍ | [7 empty] | v --- níže se nacházejí doplnkové a pomocné údaje k sestavám --- v | [8 empty] | False
Stavba:
Labe aréna Štětí - bazén
Objekt:
04 - D1.4.4.4.02_Elektroinstalace
Soupis:
04b - Elektro - výměna jističe před RT
| KSO: |  |  |  |  | CC-CZ:
| Místo: |  |  |  |  | Datum: | 4. 12. 2019
| Zadavatel: |  |  |  |  | IČ: | 03410447
|  | Labe aréna z.s. Nábřežní 835, Štětí |  |  |  | DIČ:
| Uchazeč: |  |  |  |  | IČ: | Vyplň údaj
|  | Vyplň údaj |  |  |  | DIČ: | Vyplň údaj
| Projektant: |  |  |  |  | IČ: | 25678051
|  | di5 architekti inženýři |  |  |  | DIČ:
| Zpracovatel: |  |  |  |  | IČ:
|  | J. Nešněra |  |  |  | DIČ:
Poznámka:
| Cena bez DPH | [5 empty] | 0
|  |  | Základ daně |  |  | Sazba daně | Výše daně
| DPH | základní | 0 |  |  | 21% | 0
|  | snížená | 0 |  |  | 15% | 0
|  | zákl. přenesená | 0 |  |  | 21% | 0
|  | sníž. přenesená | 0 |  |  | 15% | 0
|  | nulová | 0 |  |  | 0% | 0
| Cena s DPH |  |  | v | CZK |  | 0
| Projektant |  |  | Zpracovatel
| Datum a podpis: |  | Razítko | Datum a podpis: |  |  | Razítko
| Objednavatel |  |  | Uchazeč
| Datum a podpis: |  | Razítko | Datum a podpis: |  |  | Razítko
REKAPITULACE ČLENĚNÍ SOUPISU PRACÍ
Stavba:
Labe aréna Štětí - bazén
Objekt:
04 - D1.4.4.4.02_Elektroinstalace
Soupis:
04b - Elektro - výměna jističe před RT
Místo: | [5 empty] | Datum: | 4. 12. 2019
Zadavatel: |  |  | Labe aréna z.s. Nábřežní 835, Štětí |  |  | Projektant: | di5 architekti inženýři
Uchazeč: |  |  | Vyplň údaj |  |  | Zpracovatel: | J. Nešněra
Kód dílu - Popis | [6 empty] | Cena celkem [CZK]
Náklady ze soupisu prací | [6 empty] | 0 | [11 empty] | -1
| D1 - 00-VODIČE, KABELY: | [5 empty] | 0
| D3 - 10-KABELOVÝ ÚLOŽNÝ SYSTÉM: | [5 empty] | 0
| D5 - 20-ROZVADĚČE: | [5 empty] | 0
| D7 - 40-OSTATNÍ: | [5 empty] | 0
| D8 - 40-OSTATNÍ - CELKEM: | [5 empty] | 0
SOUPIS PRACÍ
Stavba:
Labe aréna Štětí - bazén
Objekt:
04 - D1.4.4.4.02_Elektroinstalace
Soupis:
04b - Elektro - výměna jističe před RT
Místo: | [5 empty] | Datum: | 4. 12. 2019
Zadavatel: |  |  | Labe aréna z.s. Nábřežní 835, Štětí |  |  | Projektant: | di5 architekti inženýři
Uchazeč: |  |  | Vyplň údaj |  |  | Zpracovatel: | J. Nešněra
PČ | Typ | Kód | Popis | MJ | Množství | J.cena [CZK] | Cena celkem [CZK] | Cenová soustava |  | DPH | J. Nh [h] | Nh celkem [h] | J. hmotnost [t] | Hmotnost celkem [t] | J. suť [t] | Suť Celkem [t]
Náklady soupisu celkem | [6 empty] | 0 |  |  |  |  | 0 |  | 0 |  | 0 |  | D | -1 | [7 empty] | 0
| D | D1 | 00-VODIČE, KABELY: |  |  |  | 0 |  |  |  |  | 0 |  | 0 |  | 0 | 1 | D | 0 | ROZPOCET | [6 empty] | 0
1 | K | Pol2 | 1-CXKH-V-O 3x1,5mm2 | m | 5 |  | 0 |  |  | základní |  | 0 | 0 | 0 | 0 | 0 | 4 | K | 1 | ROZPOCET | 0 | 0 | 0 | 0 | 0 | 1 | 0 | 4 | 2
| PP |  | 1-CXKH-V-O 3x1,5mm2 | [14 empty] | PP | 1
2 | K | Pol57 | Drobný montážní, ukončovací a spojovací materiál, popisy, štítky aj. | kpl | 1 |  | 0 |  |  | základní |  | 0 | 0 | 0 | 0 | 0 | 4 | K | 1 | ROZPOCET | 0 | 0 | 0 | 0 | 0 | 1 | 0 | 4 | 4
| PP |  | Drobný montážní, ukončovací a spojovací materiál, popisy, štítky aj. | [14 empty] | PP | 1
| D | D3 | 10-KABELOVÝ ÚLOŽNÝ SYSTÉM: |  |  |  | 0 |  |  |  |  | 0 |  | 0 |  | 0 | 1 | D | 0 | ROZPOCET | [6 empty] | 0
3 | K | Pol7 | protipožární ucpávka | m2 | 0.25 |  | 0 |  |  | základní |  | 0 | 0 | 0 | 0 | 0 | 4 | K | 1 | ROZPOCET | 0 | 0 | 0 | 0 | 0 | 1 | 0 | 4 | 6
| PP |  | protipožární ucpávka | [14 empty] | PP | 1
4 | K | Pol8 | kabelové příchytky s funkční integritou při požáru dle ČSN 73 0895 | kpl | 1 |  | 0 |  |  | základní |  | 0 | 0 | 0 | 0 | 0 | 4 | K | 1 | ROZPOCET | 0 | 0 | 0 | 0 | 0 | 1 | 0 | 4 | 8
| PP |  | kabelové příchytky s funkční integritou při požáru dle ČSN 73 0895 | [14 empty] | PP | 1
5 | K | Pol58 | upevňovací materiál | kpl | 1 |  | 0 |  |  | základní |  | 0 | 0 | 0 | 0 | 0 | 4 | K | 1 | ROZPOCET | 0 | 0 | 0 | 0 | 0 | 1 | 0 | 4 | 10
| PP |  | upevňovací materiál | [14 empty] | PP | 1
| D | D5 | 20-ROZVADĚČE: |  |  |  | 0 |  |  |  |  | 0 |  | 0 |  | 0 | 1 | D | 0 | ROZPOCET | [6 empty] | 0
6 | K | Pol59 | Úprava stávajícího elektroměrového rozváděče ER | kpl | 1 |  | 0 |  |  | základní |  | 0 | 0 | 0 | 0 | 0 | 4 | K | 1 | ROZPOCET | 0 | 0 | 0 | 0 | 0 | 1 | 0 | 4 | 12
| PP |  | Úprava stávajícího elektroměrového rozváděče ER | [14 empty] | PP | 1
| P |  | Poznámka k položce: - demontáž stávajícího jističe FJ 2 In=100A; - demontáž stávajících MTP 100/5A; - nový kompaktní jistič In=250A včetně nadproudové spouště In=200A, včetně napěťové cívky, připojovací sady aj. ; - 3x měřící transformátor proudu 200/5A, 5VA, tr.pr 0,5 S, úř. cejchovaný, včetně příslušenství; - další pomocný materiál (průchodky, svorky, štítky a jiný podružný instalční materiál) | [14 empty] | P | 1
7 | K | Pol60 | Úprava stávajícího rozváděče RT | kpl | 1 |  | 0 |  |  | základní |  | 0 | 0 | 0 | 0 | 0 | 4 | K | 1 | ROZPOCET | 0 | 0 | 0 | 0 | 0 | 1 | 0 | 4 | 14
| PP |  | Úprava stávajícího rozváděče RT | [14 empty] | PP | 1
| P |  | Poznámka k položce: - demontáž stávajícího hlavního jističe In=100A; - nový kompaktní jistič In=250A včetně nadproudové spouště In=200A, včetně napěťové cívky, připojovací sady aj. ; - připojení povelu CENTRAL STOP z rozvaděče RPO; - další pomocný materiál (průchodky, svorky, štítky a jiný podružný instalční materiál) | [14 empty] | P | 1
8 | K | Pol13 | Doplnění stávajícího rozvaděče RPO | kpl | 1 |  | 0 |  |  | základní |  | 0 | 0 | 0 | 0 | 0 | 4 | K | 1 | ROZPOCET | 0 | 0 | 0 | 0 | 0 | 1 | 0 | 4 | 16
| PP |  | Doplnění stávajícího rozvaděče RPO | [14 empty] | PP | 1
| P |  | Poznámka k položce: - připojení nového kabelu CENTRAL STOP 1-CXKH-V-O 3x1,5mm2; - instalační relé 230V - 1ks; - další pomocný materiál (průchodky, svorky, štítky a jiný podružný instalční materiál) | [14 empty] | P | 1
| D | D7 | 40-OSTATNÍ: |  |  |  | 0 |  |  |  |  | 0 |  | 0 |  | 0 | 1 | D | 0 | ROZPOCET | [6 empty] | 0
9 | K | Pol15 | Průzkum stávajícího stavu, prohlídka stavby | hod | 6 |  | 0 |  |  | základní |  | 0 | 0 | 0 | 0 | 0 | 4 | K | 1 | ROZPOCET | 0 | 0 | 0 | 0 | 0 | 1 | 0 | 4 | 18
| PP |  | Průzkum stávajícího stavu, prohlídka stavby | [14 empty] | PP | 1
10 | K | Pol21 | Ostatní drobný montážní materiál | kpl | 1 |  | 0 |  |  | základní |  | 0 | 0 | 0 | 0 | 0 | 4 | K | 1 | ROZPOCET | 0 | 0 | 0 | 0 | 0 | 1 | 0 | 4 | 20
| PP |  | Ostatní drobný montážní materiál | [14 empty] | PP | 1
| D | D8 | 40-OSTATNÍ - CELKEM: |  |  |  | 0 |  |  |  |  | 0 |  | 0 |  | 0 | 1 | D | 0 | ROZPOCET | [6 empty] | 0
11 | K | Pol61 | REVIZE A REVIZNÍ ZPRÁVA | kpl | 1 |  | 0 |  |  | základní |  | 0 | 0 | 0 | 0 | 0 | 4 | K | 1 | ROZPOCET | 0 | 0 | 0 | 0 | 0 | 1 | 0 | 4 | 22
| PP |  | REVIZE A REVIZNÍ ZPRÁVA | [14 empty] | PP | 1
12 | K | Pol62 | KOMPLEXNÍ ZKOUŠKY | kpl | 1 |  | 0 |  |  | základní |  | 0 | 0 | 0 | 0 | 0 | 4 | K | 1 | ROZPOCET | 0 | 0 | 0 | 0 | 0 | 1 | 0 | 4 | 24
| PP |  | KOMPLEXNÍ ZKOUŠKY | [14 empty] | PP | 1
13 | K | Pol63 | ZKUŠEBNÍ PROVOZ A ZAŠKOLENÍ OBSLUHY | kpl | 1 |  | 0 |  |  | základní |  | 0 | 0 | 0 | 0 | 0 | 4 | K | 1 | ROZPOCET | 0 | 0 | 0 | 0 | 0 | 1 | 0 | 4 | 26
| PP |  | ZKUŠEBNÍ PROVOZ A ZAŠKOLENÍ OBSLUHY | [14 empty] | PP | 1
14 | K | Pol64 | DOKUMENTACE SKUTEČNÉHO PROVEDENÍ | kpl | 1 |  | 0 |  |  | základní |  | 0 | 0 | 0 | 0 | 0 | 4 | K | 1 | ROZPOCET | 0 | 0 | 0 | 0 | 0 | 1 | 0 | 4 | 28
| PP |  | DOKUMENTACE SKUTEČNÉHO PROVEDENÍ | [14 empty] | PP | 1

## 04c - Elektro - připojení...
{d0e39909-ba7f-4515-b908-155226ff8671}
2
| KRYCÍ LIST SOUPISU PRACÍ | [7 empty] | v --- níže se nacházejí doplnkové a pomocné údaje k sestavám --- v | [8 empty] | False
Stavba:
Labe aréna Štětí - bazén
Objekt:
04 - D1.4.4.4.02_Elektroinstalace
Soupis:
04c - Elektro - připojení FVE
| KSO: |  |  |  |  | CC-CZ:
| Místo: |  |  |  |  | Datum: | 4. 12. 2019
| Zadavatel: |  |  |  |  | IČ: | 03410447
|  | Labe aréna z.s. Nábřežní 835, Štětí |  |  |  | DIČ:
| Uchazeč: |  |  |  |  | IČ: | Vyplň údaj
|  | Vyplň údaj |  |  |  | DIČ: | Vyplň údaj
| Projektant: |  |  |  |  | IČ: | 25678051
|  | di5 architekti inženýři |  |  |  | DIČ:
| Zpracovatel: |  |  |  |  | IČ:
|  | J. Nešněra |  |  |  | DIČ:
Poznámka:
| Cena bez DPH | [5 empty] | 0
|  |  | Základ daně |  |  | Sazba daně | Výše daně
| DPH | základní | 0 |  |  | 21% | 0
|  | snížená | 0 |  |  | 15% | 0
|  | zákl. přenesená | 0 |  |  | 21% | 0
|  | sníž. přenesená | 0 |  |  | 15% | 0
|  | nulová | 0 |  |  | 0% | 0
| Cena s DPH |  |  | v | CZK |  | 0
| Projektant |  |  | Zpracovatel
| Datum a podpis: |  | Razítko | Datum a podpis: |  |  | Razítko
| Objednavatel |  |  | Uchazeč
| Datum a podpis: |  | Razítko | Datum a podpis: |  |  | Razítko
REKAPITULACE ČLENĚNÍ SOUPISU PRACÍ
Stavba:
Labe aréna Štětí - bazén
Objekt:
04 - D1.4.4.4.02_Elektroinstalace
Soupis:
04c - Elektro - připojení FVE
Místo: | [5 empty] | Datum: | 4. 12. 2019
Zadavatel: |  |  | Labe aréna z.s. Nábřežní 835, Štětí |  |  | Projektant: | di5 architekti inženýři
Uchazeč: |  |  | Vyplň údaj |  |  | Zpracovatel: | J. Nešněra
Kód dílu - Popis | [6 empty] | Cena celkem [CZK]
Náklady ze soupisu prací | [6 empty] | 0 | [11 empty] | -1
| D1 - 00-VODIČE, KABELY: | [5 empty] | 0
| D3 - 10-KABELOVÝ ÚLOŽNÝ SYSTÉM: | [5 empty] | 0
| D5 - 20-ROZVADĚČE: | [5 empty] | 0
| D7 - 40-OSTATNÍ: | [5 empty] | 0
| D8 - 40-OSTATNÍ - CELKEM: | [5 empty] | 0
SOUPIS PRACÍ
Stavba:
Labe aréna Štětí - bazén
Objekt:
04 - D1.4.4.4.02_Elektroinstalace
Soupis:
04c - Elektro - připojení FVE
Místo: | [5 empty] | Datum: | 4. 12. 2019
Zadavatel: |  |  | Labe aréna z.s. Nábřežní 835, Štětí |  |  | Projektant: | di5 architekti inženýři
Uchazeč: |  |  | Vyplň údaj |  |  | Zpracovatel: | J. Nešněra
PČ | Typ | Kód | Popis | MJ | Množství | J.cena [CZK] | Cena celkem [CZK] | Cenová soustava |  | DPH | J. Nh [h] | Nh celkem [h] | J. hmotnost [t] | Hmotnost celkem [t] | J. suť [t] | Suť Celkem [t]
Náklady soupisu celkem | [6 empty] | 0 |  |  |  |  | 0 |  | 0 |  | 0 |  | D | -1 | [7 empty] | 0
| D | D1 | 00-VODIČE, KABELY: |  |  |  | 0 |  |  |  |  | 0 |  | 0 |  | 0 | 1 | D | 0 | ROZPOCET | [6 empty] | 0
1 | K | Pol65 | CYKY 5Jx50mm2 | m | 25 |  | 0 |  |  | základní |  | 0 | 0 | 0 | 0 | 0 | 4 | K | 1 | ROZPOCET | 0 | 0 | 0 | 0 | 0 | 1 | 0 | 4 | 2
| PP |  | CYKY 5Jx50mm2 | [14 empty] | PP | 1
2 | K | Pol66 | CYY 16mm2 | m | 20 |  | 0 |  |  | základní |  | 0 | 0 | 0 | 0 | 0 | 4 | K | 1 | ROZPOCET | 0 | 0 | 0 | 0 | 0 | 1 | 0 | 4 | 4
| PP |  | CYY 16mm2 | [14 empty] | PP | 1
3 | K | Pol4 | Drobný montážní, ukončovací a spojovací materiál, popisy, štítky aj. | kpl | 1 |  | 0 |  |  | základní |  | 0 | 0 | 0 | 0 | 0 | 4 | K | 1 | ROZPOCET | 0 | 0 | 0 | 0 | 0 | 1 | 0 | 4 | 6
| PP |  | Drobný montážní, ukončovací a spojovací materiál, popisy, štítky aj. | [14 empty] | PP | 1
| D | D3 | 10-KABELOVÝ ÚLOŽNÝ SYSTÉM: |  |  |  | 0 |  |  |  |  | 0 |  | 0 |  | 0 | 1 | D | 0 | ROZPOCET | [6 empty] | 0
4 | K | Pol6 | korugovaná chránička PE D110mm | m | 5 |  | 0 |  |  | základní |  | 0 | 0 | 0 | 0 | 0 | 4 | K | 1 | ROZPOCET | 0 | 0 | 0 | 0 | 0 | 1 | 0 | 4 | 8
| PP |  | korugovaná chránička PE D110mm | [14 empty] | PP | 1
5 | K | Pol7 | protipožární ucpávka | m2 | 0.25 |  | 0 |  |  | základní |  | 0 | 0 | 0 | 0 | 0 | 4 | K | 1 | ROZPOCET | 0 | 0 | 0 | 0 | 0 | 1 | 0 | 4 | 10
| PP |  | protipožární ucpávka | [14 empty] | PP | 1
6 | K | Pol67 | příslušenství (spojky, kolena aj.) | kpl | 1 |  | 0 |  |  | základní |  | 0 | 0 | 0 | 0 | 0 | 4 | K | 1 | ROZPOCET | 0 | 0 | 0 | 0 | 0 | 1 | 0 | 4 | 12
| PP |  | příslušenství (spojky, kolena aj.) | [14 empty] | PP | 1
7 | K | Pol68 | upevňovací materiál | kpl | 1 |  | 0 |  |  | základní |  | 0 | 0 | 0 | 0 | 0 | 4 | K | 1 | ROZPOCET | 0 | 0 | 0 | 0 | 0 | 1 | 0 | 4 | 14
| PP |  | upevňovací materiál | [14 empty] | PP | 1
| D | D5 | 20-ROZVADĚČE: |  |  |  | 0 |  |  |  |  | 0 |  | 0 |  | 0 | 1 | D | 0 | ROZPOCET | [6 empty] | 0
8 | K | Pol69 | Doplnění do stávajícího rozváděče RH | kpl | 1 |  | 0 |  |  | základní |  | 0 | 0 | 0 | 0 | 0 | 4 | K | 1 | ROZPOCET | 0 | 0 | 0 | 0 | 0 | 1 | 0 | 4 | 16
| PP |  | Doplnění do stávajícího rozváděče RH | [14 empty] | PP | 1
| P |  | Poznámka k položce: - nový 3f jistič 3x100A, char. B; - připojení nového kabelu CYKY 5Jx50mm2; - další pomocný materiál (průchodky, svorky, štítky a jiný podružný instalční materiál) | [14 empty] | P | 1
| D | D7 | 40-OSTATNÍ: |  |  |  | 0 |  |  |  |  | 0 |  | 0 |  | 0 | 1 | D | 0 | ROZPOCET | [6 empty] | 0
9 | K | Pol15 | Průzkum stávajícího stavu, prohlídka stavby | hod | 6 |  | 0 |  |  | základní |  | 0 | 0 | 0 | 0 | 0 | 4 | K | 1 | ROZPOCET | 0 | 0 | 0 | 0 | 0 | 1 | 0 | 4 | 18
| PP |  | Průzkum stávajícího stavu, prohlídka stavby | [14 empty] | PP | 1
10 | K | Pol70 | Stavební přípomoce | kpl | 1 |  | 0 |  |  | základní |  | 0 | 0 | 0 | 0 | 0 | 4 | K | 1 | ROZPOCET | 0 | 0 | 0 | 0 | 0 | 1 | 0 | 4 | 20
| PP |  | Stavební přípomoce | [14 empty] | PP | 1
11 | K | Pol71 | Průrazy přes stěny do o100mm | kpl | 1 |  | 0 |  |  | základní |  | 0 | 0 | 0 | 0 | 0 | 4 | K | 1 | ROZPOCET | 0 | 0 | 0 | 0 | 0 | 1 | 0 | 4 | 22
| PP |  | Průrazy přes stěny do o100mm | [14 empty] | PP | 1
12 | K | Pol72 | Ostatní drobný montážní materiál | kpl | 1 |  | 0 |  |  | základní |  | 0 | 0 | 0 | 0 | 0 | 4 | K | 1 | ROZPOCET | 0 | 0 | 0 | 0 | 0 | 1 | 0 | 4 | 24
| PP |  | Ostatní drobný montážní materiál | [14 empty] | PP | 1
| D | D8 | 40-OSTATNÍ - CELKEM: |  |  |  | 0 |  |  |  |  | 0 |  | 0 |  | 0 | 1 | D | 0 | ROZPOCET | [6 empty] | 0
13 | K | Pol61 | REVIZE A REVIZNÍ ZPRÁVA | kpl | 1 |  | 0 |  |  | základní |  | 0 | 0 | 0 | 0 | 0 | 4 | K | 1 | ROZPOCET | 0 | 0 | 0 | 0 | 0 | 1 | 0 | 4 | 26
| PP |  | REVIZE A REVIZNÍ ZPRÁVA | [14 empty] | PP | 1
14 | K | Pol62 | KOMPLEXNÍ ZKOUŠKY | kpl | 1 |  | 0 |  |  | základní |  | 0 | 0 | 0 | 0 | 0 | 4 | K | 1 | ROZPOCET | 0 | 0 | 0 | 0 | 0 | 1 | 0 | 4 | 28
| PP |  | KOMPLEXNÍ ZKOUŠKY | [14 empty] | PP | 1
15 | K | Pol63 | ZKUŠEBNÍ PROVOZ A ZAŠKOLENÍ OBSLUHY | kpl | 1 |  | 0 |  |  | základní |  | 0 | 0 | 0 | 0 | 0 | 4 | K | 1 | ROZPOCET | 0 | 0 | 0 | 0 | 0 | 1 | 0 | 4 | 30
| PP |  | ZKUŠEBNÍ PROVOZ A ZAŠKOLENÍ OBSLUHY | [14 empty] | PP | 1
16 | K | Pol64 | DOKUMENTACE SKUTEČNÉHO PROVEDENÍ | kpl | 1 |  | 0 |  |  | základní |  | 0 | 0 | 0 | 0 | 0 | 4 | K | 1 | ROZPOCET | 0 | 0 | 0 | 0 | 0 | 1 | 0 | 4 | 32
| PP |  | DOKUMENTACE SKUTEČNÉHO PROVEDENÍ | [14 empty] | PP | 1

## 05a - Elektro - stavební ...
{520e2f36-ac61-4cf6-84d7-d44b2e2a72a8}
2
| KRYCÍ LIST SOUPISU PRACÍ | [7 empty] | v --- níže se nacházejí doplnkové a pomocné údaje k sestavám --- v | [8 empty] | False
Stavba:
Labe aréna Štětí - bazén
Objekt:
05 - D1.4.1.02 elektroinstalace
Soupis:
05a - Elektro - stavební instalace
| KSO: |  |  |  |  | CC-CZ:
| Místo: |  |  |  |  | Datum: | 4. 12. 2019
| Zadavatel: |  |  |  |  | IČ: | 03410447
|  | Labe aréna z.s. Nábřežní 835, Štětí |  |  |  | DIČ:
| Uchazeč: |  |  |  |  | IČ: | Vyplň údaj
|  | Vyplň údaj |  |  |  | DIČ: | Vyplň údaj
| Projektant: |  |  |  |  | IČ: | 25678051
|  | di5 architekti inženýři |  |  |  | DIČ:
| Zpracovatel: |  |  |  |  | IČ:
|  | J. Nešněra |  |  |  | DIČ:
Poznámka:
| Cena bez DPH | [5 empty] | 0
|  |  | Základ daně |  |  | Sazba daně | Výše daně
| DPH | základní | 0 |  |  | 21% | 0
|  | snížená | 0 |  |  | 15% | 0
|  | zákl. přenesená | 0 |  |  | 21% | 0
|  | sníž. přenesená | 0 |  |  | 15% | 0
|  | nulová | 0 |  |  | 0% | 0
| Cena s DPH |  |  | v | CZK |  | 0
| Projektant |  |  | Zpracovatel
| Datum a podpis: |  | Razítko | Datum a podpis: |  |  | Razítko
| Objednavatel |  |  | Uchazeč
| Datum a podpis: |  | Razítko | Datum a podpis: |  |  | Razítko
REKAPITULACE ČLENĚNÍ SOUPISU PRACÍ
Stavba:
Labe aréna Štětí - bazén
Objekt:
05 - D1.4.1.02 elektroinstalace
Soupis:
05a - Elektro - stavební instalace
Místo: | [5 empty] | Datum: | 4. 12. 2019
Zadavatel: |  |  | Labe aréna z.s. Nábřežní 835, Štětí |  |  | Projektant: | di5 architekti inženýři
Uchazeč: |  |  | Vyplň údaj |  |  | Zpracovatel: | J. Nešněra
Kód dílu - Popis | [6 empty] | Cena celkem [CZK]
Náklady ze soupisu prací | [6 empty] | 0 | [11 empty] | -1
| D1 - 00-SPÍNAČE, TLAČÍTKA: | [5 empty] | 0
| D11 - 60-SVÍTIDLA: | [5 empty] | 0
| D13 - 70-OSTATNÍ: | [5 empty] | 0
| D14 - 70-OSTATNÍ - CELKEM: | [5 empty] | 0
| D3 - 10-ZÁSUVKY: | [5 empty] | 0
| D5 - 30-VODIČE, KABELY: | [5 empty] | 0
| D7 - 40-KABELOVÝ ÚLOŽNÝ SYSTÉM: | [5 empty] | 0
| D9 - 50-ROZVADĚČE: | [5 empty] | 0
SOUPIS PRACÍ
Stavba:
Labe aréna Štětí - bazén
Objekt:
05 - D1.4.1.02 elektroinstalace
Soupis:
05a - Elektro - stavební instalace
Místo: | [5 empty] | Datum: | 4. 12. 2019
Zadavatel: |  |  | Labe aréna z.s. Nábřežní 835, Štětí |  |  | Projektant: | di5 architekti inženýři
Uchazeč: |  |  | Vyplň údaj |  |  | Zpracovatel: | J. Nešněra
PČ | Typ | Kód | Popis | MJ | Množství | J.cena [CZK] | Cena celkem [CZK] | Cenová soustava |  | DPH | J. Nh [h] | Nh celkem [h] | J. hmotnost [t] | Hmotnost celkem [t] | J. suť [t] | Suť Celkem [t]
Náklady soupisu celkem | [6 empty] | 0 |  |  |  |  | 0 |  | 0 |  | 0 |  | D | -1 | [7 empty] | 0
| D | D1 | 00-SPÍNAČE, TLAČÍTKA: |  |  |  | 0 |  |  |  |  | 0 |  | 0 |  | 0 | 1 | D | 0 | ROZPOCET | [6 empty] | 0
1 | K | Pol29 | tlačítkový ovládač, řazení 1/0, nástěnná montáž, IP65 | ks | 4 |  | 0 |  |  | základní |  | 0 | 0 | 0 | 0 | 0 | 4 | K | 1 | ROZPOCET | 0 | 0 | 0 | 0 | 0 | 1 | 0 | 4 | -1468729563
| PP |  | tlačítkový ovládač, řazení 1/0, nástěnná montáž, IP65 | [14 empty] | PP | 1
2 | K | Pol30 | Instal. a přístrojové krabice, další drobný materiál | kpl | 1 |  | 0 |  |  | základní |  | 0 | 0 | 0 | 0 | 0 | 4 | K | 1 | ROZPOCET | 0 | 0 | 0 | 0 | 0 | 1 | 0 | 4 | 2028659219
| PP |  | Instal. a přístrojové krabice, další drobný materiál | [14 empty] | PP | 1
| D | D11 | 60-SVÍTIDLA: |  |  |  | 0 |  |  |  |  | 0 |  | 0 |  | 0 | 1 | D | 0 | ROZPOCET | [6 empty] | 0
3 | K | Pol49 | C1 - Přisazené LED svítidlo 45W, 130lm/W, 1200mm, IP65, 6500K | ks | 18 |  | 0 |  |  | základní |  | 0 | 0 | 0 | 0 | 0 | 4 | K | 1 | ROZPOCET | 0 | 0 | 0 | 0 | 0 | 1 | 0 | 4 | -1381888891
| PP |  | C1 - Přisazené LED svítidlo 45W, 130lm/W, 1200mm, IP65, 6500K | [14 empty] | PP | 1
4 | K | Pol50 | C1e - Přisazené LED svítidlo 45W, 130lm/W, 1200mm, IP66, 6500K s baterií pro nouzové osvětlení 13W po dobu 1 hodiny | ks | 2 |  | 0 |  |  | základní |  | 0 | 0 | 0 | 0 | 0 | 4 | K | 1 | ROZPOCET | 0 | 0 | 0 | 0 | 0 | 1 | 0 | 4 | 1805121579
| PP |  | C1e - Přisazené LED svítidlo 45W, 130lm/W, 1200mm, IP66, 6500K s baterií pro nouzové osvětlení 13W po dobu 1 hodiny | [14 empty] | PP | 1
5 | K | Pol51 | N1- Nouzové svítildlo s piktogramem, Ni-MH baterií, IP20, provoz na baterii 3 hodiny, s automatickou testovací funkcí, jedním čelem | ks | 1 |  | 0 |  |  | základní |  | 0 | 0 | 0 | 0 | 0 | 4 | K | 1 | ROZPOCET | 0 | 0 | 0 | 0 | 0 | 1 | 0 | 4 | -2003404508
| PP |  | N1- Nouzové svítildlo s piktogramem, Ni-MH baterií, IP20, provoz na baterii 3 hodiny, s automatickou testovací funkcí, jedním čelem | [14 empty] | PP | 1
| D | D13 | 70-OSTATNÍ: |  |  |  | 0 |  |  |  |  | 0 |  | 0 |  | 0 | 1 | D | 0 | ROZPOCET | [6 empty] | 0
6 | K | Pol15 | Průzkum stávajícího stavu, prohlídka stavby | hod | 8 |  | 0 |  |  | základní |  | 0 | 0 | 0 | 0 | 0 | 4 | K | 1 | ROZPOCET | 0 | 0 | 0 | 0 | 0 | 1 | 0 | 4 | 1630218412
| PP |  | Průzkum stávajícího stavu, prohlídka stavby | [14 empty] | PP | 1
7 | K | Pol52 | rozbočovací krabice do průřezu kabelů 4mm2 | kpl | 1 |  | 0 |  |  | základní |  | 0 | 0 | 0 | 0 | 0 | 4 | K | 1 | ROZPOCET | 0 | 0 | 0 | 0 | 0 | 1 | 0 | 4 | -1583077551
| PP |  | rozbočovací krabice do průřezu kabelů 4mm2 | [14 empty] | PP | 1
| D | D14 | 70-OSTATNÍ - CELKEM: |  |  |  | 0 |  |  |  |  | 0 |  | 0 |  | 0 | 1 | D | 0 | ROZPOCET | [6 empty] | 0
8 | K | Pol53 | REVIZE A REVIZNÍ ZPRÁVA | kpl | 1 |  | 0 |  |  | základní |  | 0 | 0 | 0 | 0 | 0 | 4 | K | 1 | ROZPOCET | 0 | 0 | 0 | 0 | 0 | 1 | 0 | 4 | 1555123873
| PP |  | REVIZE A REVIZNÍ ZPRÁVA | [14 empty] | PP | 1
9 | K | Pol54 | KOMPLEXNÍ ZKOUŠKY | kpl | 1 |  | 0 |  |  | základní |  | 0 | 0 | 0 | 0 | 0 | 4 | K | 1 | ROZPOCET | 0 | 0 | 0 | 0 | 0 | 1 | 0 | 4 | 1129102314
| PP |  | KOMPLEXNÍ ZKOUŠKY | [14 empty] | PP | 1
10 | K | Pol55 | ZKUŠEBNÍ PROVOZ A ZAŠKOLENÍ OBSLUHY | kpl | 1 |  | 0 |  |  | základní |  | 0 | 0 | 0 | 0 | 0 | 4 | K | 1 | ROZPOCET | 0 | 0 | 0 | 0 | 0 | 1 | 0 | 4 | -1052733473
| PP |  | ZKUŠEBNÍ PROVOZ A ZAŠKOLENÍ OBSLUHY | [14 empty] | PP | 1
11 | K | Pol56 | DOKUMENTACE SKUTEČNÉHO PROVEDENÍ | kpl | 1 |  | 0 |  |  | základní |  | 0 | 0 | 0 | 0 | 0 | 4 | K | 1 | ROZPOCET | 0 | 0 | 0 | 0 | 0 | 1 | 0 | 4 | 1069286136
| PP |  | DOKUMENTACE SKUTEČNÉHO PROVEDENÍ | [14 empty] | PP | 1
| D | D3 | 10-ZÁSUVKY: |  |  |  | 0 |  |  |  |  | 0 |  | 0 |  | 0 | 1 | D | 0 | ROZPOCET | [6 empty] | 0
12 | K | Pol31 | nástěnná, jednofázová zásuvka, 230V/16A, IP65 | ks | 12 |  | 0 |  |  | základní |  | 0 | 0 | 0 | 0 | 0 | 4 | K | 1 | ROZPOCET | 0 | 0 | 0 | 0 | 0 | 1 | 0 | 4 | -2120356680
| PP |  | nástěnná, jednofázová zásuvka, 230V/16A, IP65 | [14 empty] | PP | 1
13 | K | Pol32 | Instal. a přístrojové krabice, další drobný materiál | kpl | 1 |  | 0 |  |  | základní |  | 0 | 0 | 0 | 0 | 0 | 4 | K | 1 | ROZPOCET | 0 | 0 | 0 | 0 | 0 | 1 | 0 | 4 | -1471666692
| PP |  | Instal. a přístrojové krabice, další drobný materiál | [14 empty] | PP | 1
| D | D5 | 30-VODIČE, KABELY: |  |  |  | 0 |  |  |  |  | 0 |  | 0 |  | 0 | 1 | D | 0 | ROZPOCET | [6 empty] | 0
14 | K | Pol33 | CYKY 3Ox1,5mm2 | m | 10 |  | 0 |  |  | základní |  | 0 | 0 | 0 | 0 | 0 | 4 | K | 1 | ROZPOCET | 0 | 0 | 0 | 0 | 0 | 1 | 0 | 4 | 1278524532
| PP |  | CYKY 3Ox1,5mm2 | [14 empty] | PP | 1
15 | K | Pol34 | CYKY 3Jx1,5mm2 | m | 380 |  | 0 |  |  | základní |  | 0 | 0 | 0 | 0 | 0 | 4 | K | 1 | ROZPOCET | 0 | 0 | 0 | 0 | 0 | 1 | 0 | 4 | -1582235286
| PP |  | CYKY 3Jx1,5mm2 | [14 empty] | PP | 1
16 | K | Pol35 | CYKY 3Jx2,5mm2 | m | 230 |  | 0 |  |  | základní |  | 0 | 0 | 0 | 0 | 0 | 4 | K | 1 | ROZPOCET | 0 | 0 | 0 | 0 | 0 | 1 | 0 | 4 | -1260189710
| PP |  | CYKY 3Jx2,5mm2 | [14 empty] | PP | 1
17 | K | Pol36 | CYKY 5Jx16mm2 | m | 10 |  | 0 |  |  | základní |  | 0 | 0 | 0 | 0 | 0 | 4 | K | 1 | ROZPOCET | 0 | 0 | 0 | 0 | 0 | 1 | 0 | 4 | 927984744
| PP |  | CYKY 5Jx16mm2 | [14 empty] | PP | 1
18 | K | Pol37 | CYY 4mm2 | m | 75 |  | 0 |  |  | základní |  | 0 | 0 | 0 | 0 | 0 | 4 | K | 1 | ROZPOCET | 0 | 0 | 0 | 0 | 0 | 1 | 0 | 4 | 155509384
| PP |  | CYY 4mm2 | [14 empty] | PP | 1
19 | K | Pol38 | CYY 6mm2 | m | 50 |  | 0 |  |  | základní |  | 0 | 0 | 0 | 0 | 0 | 4 | K | 1 | ROZPOCET | 0 | 0 | 0 | 0 | 0 | 1 | 0 | 4 | 752723767
| PP |  | CYY 6mm2 | [14 empty] | PP | 1
20 | K | Pol39 | Sběrnice J-Y(St)Y 2x2x0,8mm | m | 150 |  | 0 |  |  | základní |  | 0 | 0 | 0 | 0 | 0 | 4 | K | 1 | ROZPOCET | 0 | 0 | 0 | 0 | 0 | 1 | 0 | 4 | 650113394
| PP |  | Sběrnice J-Y(St)Y 2x2x0,8mm | [14 empty] | PP | 1
| D | D7 | 40-KABELOVÝ ÚLOŽNÝ SYSTÉM: |  |  |  | 0 |  |  |  |  | 0 |  | 0 |  | 0 | 1 | D | 0 | ROZPOCET | [6 empty] | 0
21 | K | Pol40 | nerezový kabelový žlab, š=200 mm, v=60 mm, včetně kotvícího materiálu | m | 15 |  | 0 |  |  | základní |  | 0 | 0 | 0 | 0 | 0 | 4 | K | 1 | ROZPOCET | 0 | 0 | 0 | 0 | 0 | 1 | 0 | 4 | 2044193607
| PP |  | nerezový kabelový žlab, š=200 mm, v=60 mm, včetně kotvícího materiálu | [14 empty] | PP | 1
22 | K | Pol41 | nerezový kabelový žlab, š=100 mm, v=60 mm, včetně kotvícího materiálu | m | 35 |  | 0 |  |  | základní |  | 0 | 0 | 0 | 0 | 0 | 4 | K | 1 | ROZPOCET | 0 | 0 | 0 | 0 | 0 | 1 | 0 | 4 | -1007988440
| PP |  | nerezový kabelový žlab, š=100 mm, v=60 mm, včetně kotvícího materiálu | [14 empty] | PP | 1
23 | K | Pol42 | nerezový kabelový žlab, š=60 mm, v=60 mm, včetně kotvícího materiálu | m | 20 |  | 0 |  |  | základní |  | 0 | 0 | 0 | 0 | 0 | 4 | K | 1 | ROZPOCET | 0 | 0 | 0 | 0 | 0 | 1 | 0 | 4 | 1216613711
| PP |  | nerezový kabelový žlab, š=60 mm, v=60 mm, včetně kotvícího materiálu | [14 empty] | PP | 1
24 | K | Pol43 | trubka tuhá PVC do P40 | m | 90 |  | 0 |  |  | základní |  | 0 | 0 | 0 | 0 | 0 | 4 | K | 1 | ROZPOCET | 0 | 0 | 0 | 0 | 0 | 1 | 0 | 4 | -1875647387
| PP |  | trubka tuhá PVC do P40 | [14 empty] | PP | 1
25 | K | Pol44 | trubka ohebná PVC, do P40 | m | 20 |  | 0 |  |  | základní |  | 0 | 0 | 0 | 0 | 0 | 4 | K | 1 | ROZPOCET | 0 | 0 | 0 | 0 | 0 | 1 | 0 | 4 | -2082541723
| PP |  | trubka ohebná PVC, do P40 | [14 empty] | PP | 1
26 | K | Pol45 | protipožární ucpávky např. HILTI | m2 | 0.5 |  | 0 |  |  | základní |  | 0 | 0 | 0 | 0 | 0 | 4 | K | 1 | ROZPOCET | 0 | 0 | 0 | 0 | 0 | 1 | 0 | 4 | -838302313
| PP |  | protipožární ucpávky např. HILTI | [14 empty] | PP | 1
27 | K | Pol46 | příslušenství (spojky, kolena aj.) | kpl | 1 |  | 0 |  |  | základní |  | 0 | 0 | 0 | 0 | 0 | 4 | K | 1 | ROZPOCET | 0 | 0 | 0 | 0 | 0 | 1 | 0 | 4 | -1736743934
| PP |  | příslušenství (spojky, kolena aj.) | [14 empty] | PP | 1
28 | K | Pol47 | upevňovací materiál | kpl | 1 |  | 0 |  |  | základní |  | 0 | 0 | 0 | 0 | 0 | 4 | K | 1 | ROZPOCET | 0 | 0 | 0 | 0 | 0 | 1 | 0 | 4 | -2143776275
| PP |  | upevňovací materiál | [14 empty] | PP | 1
| D | D9 | 50-ROZVADĚČE: |  |  |  | 0 |  |  |  |  | 0 |  | 0 |  | 0 | 1 | D | 0 | ROZPOCET | [6 empty] | 0
29 | K | Pol48 | Doplnění do stávajícího rozváděče RH | ks | 1 |  | 0 |  |  | základní |  | 0 | 0 | 0 | 0 | 0 | 4 | K | 1 | ROZPOCET | 0 | 0 | 0 | 0 | 0 | 1 | 0 | 4 | -1008661882
| PP |  | Doplnění do stávajícího rozváděče RH | [14 empty] | PP | 1
| P |  | Poznámka k položce: - nový 3f jistič 3x50A, char. B; - připojení nových vývodů na stávající rezervní jističe; - další pomocný materiál | [14 empty] | P | 1

## 05b - Elektro - technolog...
{cadbb85a-7498-4c58-b158-9a4c35a26e4c}
2
| KRYCÍ LIST SOUPISU PRACÍ | [7 empty] | v --- níže se nacházejí doplnkové a pomocné údaje k sestavám --- v | [8 empty] | False
Stavba:
Labe aréna Štětí - bazén
Objekt:
05 - D1.4.1.02 elektroinstalace
Soupis:
05b - Elektro - technologická instalace
| KSO: |  |  |  |  | CC-CZ:
| Místo: |  |  |  |  | Datum: | 4. 12. 2019
| Zadavatel: |  |  |  |  | IČ: | 03410447
|  | Labe aréna z.s. Nábřežní 835, Štětí |  |  |  | DIČ:
| Uchazeč: |  |  |  |  | IČ: | Vyplň údaj
|  | Vyplň údaj |  |  |  | DIČ: | Vyplň údaj
| Projektant: |  |  |  |  | IČ: | 25678051
|  | di5 architekti inženýři |  |  |  | DIČ:
| Zpracovatel: |  |  |  |  | IČ:
|  | J. Nešněra |  |  |  | DIČ:
Poznámka:
| Cena bez DPH | [5 empty] | 0
|  |  | Základ daně |  |  | Sazba daně | Výše daně
| DPH | základní | 0 |  |  | 21% | 0
|  | snížená | 0 |  |  | 15% | 0
|  | zákl. přenesená | 0 |  |  | 21% | 0
|  | sníž. přenesená | 0 |  |  | 15% | 0
|  | nulová | 0 |  |  | 0% | 0
| Cena s DPH |  |  | v | CZK |  | 0
| Projektant |  |  | Zpracovatel
| Datum a podpis: |  | Razítko | Datum a podpis: |  |  | Razítko
| Objednavatel |  |  | Uchazeč
| Datum a podpis: |  | Razítko | Datum a podpis: |  |  | Razítko
REKAPITULACE ČLENĚNÍ SOUPISU PRACÍ
Stavba:
Labe aréna Štětí - bazén
Objekt:
05 - D1.4.1.02 elektroinstalace
Soupis:
05b - Elektro - technologická instalace
Místo: | [5 empty] | Datum: | 4. 12. 2019
Zadavatel: |  |  | Labe aréna z.s. Nábřežní 835, Štětí |  |  | Projektant: | di5 architekti inženýři
Uchazeč: |  |  | Vyplň údaj |  |  | Zpracovatel: | J. Nešněra
Kód dílu - Popis | [6 empty] | Cena celkem [CZK]
Náklady ze soupisu prací | [6 empty] | 0 | [11 empty] | -1
| D1 - 100-SPÍNAČE, TLAČÍTKA: | [5 empty] | 0
| D3 - 110-ZÁSUVKY: | [5 empty] | 0
| D5 - 130-VODIČE, KABELY: | [5 empty] | 0
| D7 - 140-KABELOVÝ ÚLOŽNÝ SYSTÉM: | [5 empty] | 0
| D9 - 150-ROZVADĚČE: | [5 empty] | 0
| D11 - 160-SVÍTIDLA: | [5 empty] | 0
| D13 - 170-OSTATNÍ: | [5 empty] | 0
| D14 - 170-OSTATNÍ - CELKEM: | [5 empty] | 0
SOUPIS PRACÍ
Stavba:
Labe aréna Štětí - bazén
Objekt:
05 - D1.4.1.02 elektroinstalace
Soupis:
05b - Elektro - technologická instalace
Místo: | [5 empty] | Datum: | 4. 12. 2019
Zadavatel: |  |  | Labe aréna z.s. Nábřežní 835, Štětí |  |  | Projektant: | di5 architekti inženýři
Uchazeč: |  |  | Vyplň údaj |  |  | Zpracovatel: | J. Nešněra
PČ | Typ | Kód | Popis | MJ | Množství | J.cena [CZK] | Cena celkem [CZK] | Cenová soustava |  | DPH | J. Nh [h] | Nh celkem [h] | J. hmotnost [t] | Hmotnost celkem [t] | J. suť [t] | Suť Celkem [t]
Náklady soupisu celkem | [6 empty] | 0 |  |  |  |  | 0 |  | 0 |  | 0 |  | D | -1 | [7 empty] | 0
| D | D1 | 100-SPÍNAČE, TLAČÍTKA: |  |  |  | 0 |  |  |  |  | 0 |  | 0 |  | 0 | 1 | D | 0 | ROZPOCET | [6 empty] | 0
1 | K | Pol73 | tlačítkový ovládač, řazení 1/0, nástěnná montáž, IP20 | ks | 2 |  | 0 |  |  | základní |  | 0 | 0 | 0 | 0 | 0 | 4 | K | 1 | ROZPOCET | 0 | 0 | 0 | 0 | 0 | 1 | 0 | 4 | 2
| PP |  | tlačítkový ovládač, řazení 1/0, nástěnná montáž, IP20 | [14 empty] | PP | 1
2 | K | Pol74 | bezpečnostní tlačítko pro vypnutí FM, nástěnná montáž | ks | 3 |  | 0 |  |  | základní |  | 0 | 0 | 0 | 0 | 0 | 4 | K | 1 | ROZPOCET | 0 | 0 | 0 | 0 | 0 | 1 | 0 | 4 | 4
| PP |  | bezpečnostní tlačítko pro vypnutí FM, nástěnná montáž | [14 empty] | PP | 1
3 | K | Pol30 | Instal. a přístrojové krabice, další drobný materiál | kpl | 1 |  | 0 |  |  | základní |  | 0 | 0 | 0 | 0 | 0 | 4 | K | 1 | ROZPOCET | 0 | 0 | 0 | 0 | 0 | 1 | 0 | 4 | 6
| PP |  | Instal. a přístrojové krabice, další drobný materiál | [14 empty] | PP | 1
| D | D3 | 110-ZÁSUVKY: |  |  |  | 0 |  |  |  |  | 0 |  | 0 |  | 0 | 1 | D | 0 | ROZPOCET | [6 empty] | 0
4 | K | Pol31 | nástěnná, jednofázová zásuvka, 230V/16A, IP65 | ks | 5 |  | 0 |  |  | základní |  | 0 | 0 | 0 | 0 | 0 | 4 | K | 1 | ROZPOCET | 0 | 0 | 0 | 0 | 0 | 1 | 0 | 4 | 8
| PP |  | nástěnná, jednofázová zásuvka, 230V/16A, IP65 | [14 empty] | PP | 1
5 | K | Pol75 | nástěnná, 3F zásuvka, 400V/16A, IP65 | ks | 2 |  | 0 |  |  | základní |  | 0 | 0 | 0 | 0 | 0 | 4 | K | 1 | ROZPOCET | 0 | 0 | 0 | 0 | 0 | 1 | 0 | 4 | 10
| PP |  | nástěnná, 3F zásuvka, 400V/16A, IP65 | [14 empty] | PP | 1
6 | K | Pol32 | Instal. a přístrojové krabice, další drobný materiál | kpl | 1 |  | 0 |  |  | základní |  | 0 | 0 | 0 | 0 | 0 | 4 | K | 1 | ROZPOCET | 0 | 0 | 0 | 0 | 0 | 1 | 0 | 4 | 12
| PP |  | Instal. a přístrojové krabice, další drobný materiál | [14 empty] | PP | 1
| D | D5 | 130-VODIČE, KABELY: |  |  |  | 0 |  |  |  |  | 0 |  | 0 |  | 0 | 1 | D | 0 | ROZPOCET | [6 empty] | 0
7 | K | Pol33 | CYKY 3Ox1,5mm2 | m | 10 |  | 0 |  |  | základní |  | 0 | 0 | 0 | 0 | 0 | 4 | K | 1 | ROZPOCET | 0 | 0 | 0 | 0 | 0 | 1 | 0 | 4 | 14
| PP |  | CYKY 3Ox1,5mm2 | [14 empty] | PP | 1
8 | K | Pol34 | CYKY 3Jx1,5mm2 | m | 530 |  | 0 |  |  | základní |  | 0 | 0 | 0 | 0 | 0 | 4 | K | 1 | ROZPOCET | 0 | 0 | 0 | 0 | 0 | 1 | 0 | 4 | 16
| PP |  | CYKY 3Jx1,5mm2 | [14 empty] | PP | 1
9 | K | Pol35 | CYKY 3Jx2,5mm2 | m | 300 |  | 0 |  |  | základní |  | 0 | 0 | 0 | 0 | 0 | 4 | K | 1 | ROZPOCET | 0 | 0 | 0 | 0 | 0 | 1 | 0 | 4 | 18
| PP |  | CYKY 3Jx2,5mm2 | [14 empty] | PP | 1
10 | K | Pol76 | CYKY 5Jx2,5mm2 | m | 55 |  | 0 |  |  | základní |  | 0 | 0 | 0 | 0 | 0 | 4 | K | 1 | ROZPOCET | 0 | 0 | 0 | 0 | 0 | 1 | 0 | 4 | 20
| PP |  | CYKY 5Jx2,5mm2 | [14 empty] | PP | 1
11 | K | Pol37 | CYY 4mm2 | m | 50 |  | 0 |  |  | základní |  | 0 | 0 | 0 | 0 | 0 | 4 | K | 1 | ROZPOCET | 0 | 0 | 0 | 0 | 0 | 1 | 0 | 4 | 22
| PP |  | CYY 4mm2 | [14 empty] | PP | 1
12 | K | Pol38 | CYY 6mm2 | m | 150 |  | 0 |  |  | základní |  | 0 | 0 | 0 | 0 | 0 | 4 | K | 1 | ROZPOCET | 0 | 0 | 0 | 0 | 0 | 1 | 0 | 4 | 24
| PP |  | CYY 6mm2 | [14 empty] | PP | 1
13 | K | Pol77 | CYY 10mm2 | m | 100 |  | 0 |  |  | základní |  | 0 | 0 | 0 | 0 | 0 | 4 | K | 1 | ROZPOCET | 0 | 0 | 0 | 0 | 0 | 1 | 0 | 4 | 26
| PP |  | CYY 10mm2 | [14 empty] | PP | 1
14 | K | Pol78 | CYY 16mm2 | m | 50 |  | 0 |  |  | základní |  | 0 | 0 | 0 | 0 | 0 | 4 | K | 1 | ROZPOCET | 0 | 0 | 0 | 0 | 0 | 1 | 0 | 4 | 28
| PP |  | CYY 16mm2 | [14 empty] | PP | 1
15 | K | Pol39 | Sběrnice J-Y(St)Y 2x2x0,8mm | m | 20 |  | 0 |  |  | základní |  | 0 | 0 | 0 | 0 | 0 | 4 | K | 1 | ROZPOCET | 0 | 0 | 0 | 0 | 0 | 1 | 0 | 4 | 30
| PP |  | Sběrnice J-Y(St)Y 2x2x0,8mm | [14 empty] | PP | 1
16 | K | Pol79 | Sběrnice J-Y(St)Y 2x2x0,8mm - bezpečnostní tlačítka k FM | m | 100 |  | 0 |  |  | základní |  | 0 | 0 | 0 | 0 | 0 | 4 | K | 1 | ROZPOCET | 0 | 0 | 0 | 0 | 0 | 1 | 0 | 4 | 32
| PP |  | Sběrnice J-Y(St)Y 2x2x0,8mm - bezpečnostní tlačítka k FM | [14 empty] | PP | 1
| D | D7 | 140-KABELOVÝ ÚLOŽNÝ SYSTÉM: |  |  |  | 0 |  |  |  |  | 0 |  | 0 |  | 0 | 1 | D | 0 | ROZPOCET | [6 empty] | 0
17 | K | Pol80 | nerezový kabelový žebřík, š=300 mm, v=60 mm, včetně kotvícího materiálu | m | 25 |  | 0 |  |  | základní |  | 0 | 0 | 0 | 0 | 0 | 4 | K | 1 | ROZPOCET | 0 | 0 | 0 | 0 | 0 | 1 | 0 | 4 | 34
| PP |  | nerezový kabelový žebřík, š=300 mm, v=60 mm, včetně kotvícího materiálu | [14 empty] | PP | 1
18 | K | Pol81 | nerezový kabelový žlab, š=500 mm, v=60 mm, včetně kotvícího materiálu | m | 15 |  | 0 |  |  | základní |  | 0 | 0 | 0 | 0 | 0 | 4 | K | 1 | ROZPOCET | 0 | 0 | 0 | 0 | 0 | 1 | 0 | 4 | 36
| PP |  | nerezový kabelový žlab, š=500 mm, v=60 mm, včetně kotvícího materiálu | [14 empty] | PP | 1
19 | K | Pol82 | nerezový kabelový žlab s víkem, š=300 mm, v=60 mm, včetně kotvícího materiálu | m | 10 |  | 0 |  |  | základní |  | 0 | 0 | 0 | 0 | 0 | 4 | K | 1 | ROZPOCET | 0 | 0 | 0 | 0 | 0 | 1 | 0 | 4 | 38
| PP |  | nerezový kabelový žlab s víkem, š=300 mm, v=60 mm, včetně kotvícího materiálu | [14 empty] | PP | 1
20 | K | Pol43 | trubka tuhá PVC do P40 | m | 100 |  | 0 |  |  | základní |  | 0 | 0 | 0 | 0 | 0 | 4 | K | 1 | ROZPOCET | 0 | 0 | 0 | 0 | 0 | 1 | 0 | 4 | 40
| PP |  | trubka tuhá PVC do P40 | [14 empty] | PP | 1
21 | K | Pol44 | trubka ohebná PVC, do P40 | m | 30 |  | 0 |  |  | základní |  | 0 | 0 | 0 | 0 | 0 | 4 | K | 1 | ROZPOCET | 0 | 0 | 0 | 0 | 0 | 1 | 0 | 4 | 42
| PP |  | trubka ohebná PVC, do P40 | [14 empty] | PP | 1
22 | K | Pol45 | protipožární ucpávky např. HILTI | m2 | 0.5 |  | 0 |  |  | základní |  | 0 | 0 | 0 | 0 | 0 | 4 | K | 1 | ROZPOCET | 0 | 0 | 0 | 0 | 0 | 1 | 0 | 4 | 44
| PP |  | protipožární ucpávky např. HILTI | [14 empty] | PP | 1
23 | K | Pol46 | příslušenství (spojky, kolena aj.) | kpl | 1 |  | 0 |  |  | základní |  | 0 | 0 | 0 | 0 | 0 | 4 | K | 1 | ROZPOCET | 0 | 0 | 0 | 0 | 0 | 1 | 0 | 4 | 46
| PP |  | příslušenství (spojky, kolena aj.) | [14 empty] | PP | 1
24 | K | Pol47 | upevňovací materiál | kpl | 1 |  | 0 |  |  | základní |  | 0 | 0 | 0 | 0 | 0 | 4 | K | 1 | ROZPOCET | 0 | 0 | 0 | 0 | 0 | 1 | 0 | 4 | 48
| PP |  | upevňovací materiál | [14 empty] | PP | 1
| D | D9 | 150-ROZVADĚČE: |  |  |  | 0 |  |  |  |  | 0 |  | 0 |  | 0 | 1 | D | 0 | ROZPOCET | [6 empty] | 0
25 | K | Pol83 | Rozváděč RT1 | kpl | 1 |  | 0 |  |  | základní |  | 0 | 0 | 0 | 0 | 0 | 4 | K | 1 | ROZPOCET | 0 | 0 | 0 | 0 | 0 | 1 | 0 | 4 | 50
| PP |  | Rozváděč RT1 | [14 empty] | PP | 1
| P |  | Poznámka k položce: oceloplechový skříňový rozvaděč; krytí IP40/IP20, rozměr š=800mm, v=2000+50mm, hl=400mm ; jmenovité izolační napětí: Ui=1000V AC; jmenovitý proud: In=400 A; zkratová odolnost: Ik``?10kA; napěťová soustava: 3NPE stř. 50Hz 400V/TN-C-S; přívody provedeny vrchem, vývody provedeny spodem; materiál přípojnic: měď; přístroje jsou zakryty vnitřním panelem; typově zkoušený rozváděč dle ČSN EN 60 439-1 ed.2 (35 7107); přístrojová náplň - část technologická:; - 3f jistič, 3x40A, včetně napěťové cívky 230V; - svodič přepětí tř. "C", 4-pólový; - podružný 3f elektroměr pro přímé měření, do 63A, s pulsním výstupem SO; - proudový chránič komb. s jističem do 16A, 2-pól, 30mA; - proudový chránič 4-pól, 40A, 30mA; - inst. stykač 1-pólový, do 25A, 24V; - inst. stykač 1-pólový, do 40A, 24V; - impulzní relé, 2-pólové, 16A/24V; - 3f jistič od 10A do 63A; - 1f jistič od 6A do 16; - pomocný zdroj 230V/24V DC ; - další pomocný materiál | [14 empty] | P | 1
| D | D11 | 160-SVÍTIDLA: |  |  |  | 0 |  |  |  |  | 0 |  | 0 |  | 0 | 1 | D | 0 | ROZPOCET | [6 empty] | 0
26 | K | Pol84 | Přisazené průmyslové zářivkové svítidlo, 2x36W, IP65, | ks | 10 |  | 0 |  |  | základní |  | 0 | 0 | 0 | 0 | 0 | 4 | K | 1 | ROZPOCET | 0 | 0 | 0 | 0 | 0 | 1 | 0 | 4 | 52
| PP |  | Přisazené průmyslové zářivkové svítidlo, 2x36W, IP65, | [14 empty] | PP | 1
| P |  | Poznámka k položce: Pozn.: Svítidla specifikována včetně zdrojů | [14 empty] | P | 1
| D | D13 | 170-OSTATNÍ: |  |  |  | 0 |  |  |  |  | 0 |  | 0 |  | 0 | 1 | D | 0 | ROZPOCET | [6 empty] | 0
27 | K | Pol52 | rozbočovací krabice do průřezu kabelů 4mm2 | kpl | 1 |  | 0 |  |  | základní |  | 0 | 0 | 0 | 0 | 0 | 4 | K | 1 | ROZPOCET | 0 | 0 | 0 | 0 | 0 | 1 | 0 | 4 | 54
| PP |  | rozbočovací krabice do průřezu kabelů 4mm2 | [14 empty] | PP | 1
28 | K | Pol15 | Průzkum stávajícího stavu, prohlídka stavby | hod | 6 |  | 0 |  |  | základní |  | 0 | 0 | 0 | 0 | 0 | 4 | K | 1 | ROZPOCET | 0 | 0 | 0 | 0 | 0 | 1 | 0 | 4 | 56
| PP |  | Průzkum stávajícího stavu, prohlídka stavby | [14 empty] | PP | 1
| D | D14 | 170-OSTATNÍ - CELKEM: |  |  |  | 0 |  |  |  |  | 0 |  | 0 |  | 0 | 1 | D | 0 | ROZPOCET | [6 empty] | 0
29 | K | Pol85 | REVIZE A REVIZNÍ ZPRÁVA | kpl | 1 |  | 0 |  |  | základní |  | 0 | 0 | 0 | 0 | 0 | 4 | K | 1 | ROZPOCET | 0 | 0 | 0 | 0 | 0 | 1 | 0 | 4 | 58
| PP |  | REVIZE A REVIZNÍ ZPRÁVA | [14 empty] | PP | 1
30 | K | Pol25 | KOMPLEXNÍ ZKOUŠKY | kpl | 1 |  | 0 |  |  | základní |  | 0 | 0 | 0 | 0 | 0 | 4 | K | 1 | ROZPOCET | 0 | 0 | 0 | 0 | 0 | 1 | 0 | 4 | 60
| PP |  | KOMPLEXNÍ ZKOUŠKY | [14 empty] | PP | 1
31 | K | Pol86 | ZKUŠEBNÍ PROVOZ A ZAŠKOLENÍ OBSLUHY | kpl | 1 |  | 0 |  |  | základní |  | 0 | 0 | 0 | 0 | 0 | 4 | K | 1 | ROZPOCET | 0 | 0 | 0 | 0 | 0 | 1 | 0 | 4 | 62
| PP |  | ZKUŠEBNÍ PROVOZ A ZAŠKOLENÍ OBSLUHY | [14 empty] | PP | 1
32 | K | Pol87 | DOKUMENTACE SKUTEČNÉHO PROVEDENÍ | kpl | 1 |  | 0 |  |  | základní |  | 0 | 0 | 0 | 0 | 0 | 4 | K | 1 | ROZPOCET | 0 | 0 | 0 | 0 | 0 | 1 | 0 | 4 | 64
| PP |  | DOKUMENTACE SKUTEČNÉHO PROVEDENÍ | [14 empty] | PP | 1

## 05c - Elektro - řízení
{f34e7e31-db35-4b9d-a49a-d6c4071990cf}
2
| KRYCÍ LIST SOUPISU PRACÍ | [7 empty] | v --- níže se nacházejí doplnkové a pomocné údaje k sestavám --- v | [8 empty] | False
Stavba:
Labe aréna Štětí - bazén
Objekt:
05 - D1.4.1.02 elektroinstalace
Soupis:
05c - Elektro - řízení
| KSO: |  |  |  |  | CC-CZ:
| Místo: |  |  |  |  | Datum: | 4. 12. 2019
| Zadavatel: |  |  |  |  | IČ: | 03410447
|  | Labe aréna z.s. Nábřežní 835, Štětí |  |  |  | DIČ:
| Uchazeč: |  |  |  |  | IČ: | Vyplň údaj
|  | Vyplň údaj |  |  |  | DIČ: | Vyplň údaj
| Projektant: |  |  |  |  | IČ: | 25678051
|  | di5 architekti inženýři |  |  |  | DIČ:
| Zpracovatel: |  |  |  |  | IČ:
|  | J. Nešněra |  |  |  | DIČ:
Poznámka:
| Cena bez DPH | [5 empty] | 0
|  |  | Základ daně |  |  | Sazba daně | Výše daně
| DPH | základní | 0 |  |  | 21% | 0
|  | snížená | 0 |  |  | 15% | 0
|  | zákl. přenesená | 0 |  |  | 21% | 0
|  | sníž. přenesená | 0 |  |  | 15% | 0
|  | nulová | 0 |  |  | 0% | 0
| Cena s DPH |  |  | v | CZK |  | 0
| Projektant |  |  | Zpracovatel
| Datum a podpis: |  | Razítko | Datum a podpis: |  |  | Razítko
| Objednavatel |  |  | Uchazeč
| Datum a podpis: |  | Razítko | Datum a podpis: |  |  | Razítko
REKAPITULACE ČLENĚNÍ SOUPISU PRACÍ
Stavba:
Labe aréna Štětí - bazén
Objekt:
05 - D1.4.1.02 elektroinstalace
Soupis:
05c - Elektro - řízení
Místo: | [5 empty] | Datum: | 4. 12. 2019
Zadavatel: |  |  | Labe aréna z.s. Nábřežní 835, Štětí |  |  | Projektant: | di5 architekti inženýři
Uchazeč: |  |  | Vyplň údaj |  |  | Zpracovatel: | J. Nešněra
Kód dílu - Popis | [6 empty] | Cena celkem [CZK]
Náklady ze soupisu prací | [6 empty] | 0 | [11 empty] | -1
| D1 - 200-VODIČE, KABELY: | [5 empty] | 0
| D3 - 210-KABELOVÝ ÚLOŽNÝ SYSTÉM: | [5 empty] | 0
| D5 - 220-ROZVADĚČE: | [5 empty] | 0
| D7 - 230-OSTATNÍ: | [5 empty] | 0
| D8 - 230-OSTATNÍ - CELKEM: | [5 empty] | 0
SOUPIS PRACÍ
Stavba:
Labe aréna Štětí - bazén
Objekt:
05 - D1.4.1.02 elektroinstalace
Soupis:
05c - Elektro - řízení
Místo: | [5 empty] | Datum: | 4. 12. 2019
Zadavatel: |  |  | Labe aréna z.s. Nábřežní 835, Štětí |  |  | Projektant: | di5 architekti inženýři
Uchazeč: |  |  | Vyplň údaj |  |  | Zpracovatel: | J. Nešněra
PČ | Typ | Kód | Popis | MJ | Množství | J.cena [CZK] | Cena celkem [CZK] | Cenová soustava |  | DPH | J. Nh [h] | Nh celkem [h] | J. hmotnost [t] | Hmotnost celkem [t] | J. suť [t] | Suť Celkem [t]
Náklady soupisu celkem | [6 empty] | 0 |  |  |  |  | 0 |  | 0 |  | 0 |  | D | -1 | [7 empty] | 0
| D | D1 | 200-VODIČE, KABELY: |  |  |  | 0 |  |  |  |  | 0 |  | 0 |  | 0 | 1 | D | 0 | ROZPOCET | [6 empty] | 0
1 | K | Pol88 | 1-CYKFY 4Jx35mm2 | m | 310 |  | 0 |  |  | základní |  | 0 | 0 | 0 | 0 | 0 | 4 | K | 1 | ROZPOCET | 0 | 0 | 0 | 0 | 0 | 1 | 0 | 4 | 2
| PP |  | 1-CYKFY 4Jx35mm2 | [14 empty] | PP | 1
2 | K | Pol89 | 1-CYKFY 5Jx1,5mm2 | m | 240 |  | 0 |  |  | základní |  | 0 | 0 | 0 | 0 | 0 | 4 | K | 1 | ROZPOCET | 0 | 0 | 0 | 0 | 0 | 1 | 0 | 4 | 4
| PP |  | 1-CYKFY 5Jx1,5mm2 | [14 empty] | PP | 1
3 | K | Pol38 | CYY 6mm2 | m | 75 |  | 0 |  |  | základní |  | 0 | 0 | 0 | 0 | 0 | 4 | K | 1 | ROZPOCET | 0 | 0 | 0 | 0 | 0 | 1 | 0 | 4 | 6
| PP |  | CYY 6mm2 | [14 empty] | PP | 1
4 | K | Pol90 | CYY 16mm2 | m | 30 |  | 0 |  |  | základní |  | 0 | 0 | 0 | 0 | 0 | 4 | K | 1 | ROZPOCET | 0 | 0 | 0 | 0 | 0 | 1 | 0 | 4 | 8
| PP |  | CYY 16mm2 | [14 empty] | PP | 1
| D | D3 | 210-KABELOVÝ ÚLOŽNÝ SYSTÉM: |  |  |  | 0 |  |  |  |  | 0 |  | 0 |  | 0 | 1 | D | 0 | ROZPOCET | [6 empty] | 0
5 | K | Pol91 | nerezový kabelový žebřík, š=600 mm, v=60 mm, včetně kotvícího materiálu | m | 10 |  | 0 |  |  | základní |  | 0 | 0 | 0 | 0 | 0 | 4 | K | 1 | ROZPOCET | 0 | 0 | 0 | 0 | 0 | 1 | 0 | 4 | 10
| PP |  | nerezový kabelový žebřík, š=600 mm, v=60 mm, včetně kotvícího materiálu | [14 empty] | PP | 1
6 | K | Pol80 | nerezový kabelový žebřík, š=300 mm, v=60 mm, včetně kotvícího materiálu | m | 25 |  | 0 |  |  | základní |  | 0 | 0 | 0 | 0 | 0 | 4 | K | 1 | ROZPOCET | 0 | 0 | 0 | 0 | 0 | 1 | 0 | 4 | 12
| PP |  | nerezový kabelový žebřík, š=300 mm, v=60 mm, včetně kotvícího materiálu | [14 empty] | PP | 1
7 | K | Pol92 | nerezový kabelový žlab s víkem, š=600 mm, v=60 mm, včetně kotvícího materiálu | m | 5 |  | 0 |  |  | základní |  | 0 | 0 | 0 | 0 | 0 | 4 | K | 1 | ROZPOCET | 0 | 0 | 0 | 0 | 0 | 1 | 0 | 4 | 14
| PP |  | nerezový kabelový žlab s víkem, š=600 mm, v=60 mm, včetně kotvícího materiálu | [14 empty] | PP | 1
8 | K | Pol45 | protipožární ucpávky např. HILTI | m2 | 0.5 |  | 0 |  |  | základní |  | 0 | 0 | 0 | 0 | 0 | 4 | K | 1 | ROZPOCET | 0 | 0 | 0 | 0 | 0 | 1 | 0 | 4 | 16
| PP |  | protipožární ucpávky např. HILTI | [14 empty] | PP | 1
9 | K | Pol93 | příslušenství (spojky, kolena aj.) | kpl | 1 |  | 0 |  |  | základní |  | 0 | 0 | 0 | 0 | 0 | 4 | K | 1 | ROZPOCET | 0 | 0 | 0 | 0 | 0 | 1 | 0 | 4 | 18
| PP |  | příslušenství (spojky, kolena aj.) | [14 empty] | PP | 1
10 | K | Pol94 | upevňovací materiál | kpl | 1 |  | 0 |  |  | základní |  | 0 | 0 | 0 | 0 | 0 | 4 | K | 1 | ROZPOCET | 0 | 0 | 0 | 0 | 0 | 1 | 0 | 4 | 20
| PP |  | upevňovací materiál | [14 empty] | PP | 1
| D | D5 | 220-ROZVADĚČE: |  |  |  | 0 |  |  |  |  | 0 |  | 0 |  | 0 | 1 | D | 0 | ROZPOCET | [6 empty] | 0
11 | K | Pol95 | Rozváděč RT1 | kpl | 1 |  | 0 |  |  | základní |  | 0 | 0 | 0 | 0 | 0 | 4 | K | 1 | ROZPOCET | 0 | 0 | 0 | 0 | 0 | 1 | 0 | 4 | 22
| PP |  | Rozváděč RT1 | [14 empty] | PP | 1
| P |  | Poznámka k položce: výzbroj součástí rozvaděče RT1, viz samostatná část "Technologická instalace"; přístrojová náplň - část řízení:; - Kompaktní jistič 400A včetně nadproudové spouště In=400A, včetně napěťové spouště, připojovací sady aj. ; - svodič přepětí tř. "C", 3-pólový; - pojistkový odpínač do 125A, 3-pólový, pro válcové pojistky; - válcová pojistková vložka In=80A; - pojistkový odpínač do 32A, 1-pólový, pro válcové pojistky; - válcová pojistková vložka In=6A; - proudový chránič 4-pólový, 3x80A, 30mA, třída B pro frekvenční měniče; - další pomocný materiál | [14 empty] | P | 1
| D | D7 | 230-OSTATNÍ: |  |  |  | 0 |  |  |  |  | 0 |  | 0 |  | 0 | 1 | D | 0 | ROZPOCET | [6 empty] | 0
12 | K | Pol96 | Odbočná krabice včetně svorkovnice pro kabel průřezu 6-35mm2 a kabel průřezu 1,5mm2, IP 67, 285x201x120mm | ks | 8 |  | 0 |  |  | základní |  | 0 | 0 | 0 | 0 | 0 | 4 | K | 1 | ROZPOCET | 0 | 0 | 0 | 0 | 0 | 1 | 0 | 4 | 24
| PP |  | Odbočná krabice včetně svorkovnice pro kabel průřezu 6-35mm2 a kabel průřezu 1,5mm2, IP 67, 285x201x120mm | [14 empty] | PP | 1
13 | K | Pol97 | připojení frekvenčních měničů (FM) | kpl | 1 |  | 0 |  |  | základní |  | 0 | 0 | 0 | 0 | 0 | 4 | K | 1 | ROZPOCET | 0 | 0 | 0 | 0 | 0 | 1 | 0 | 4 | 26
| PP |  | připojení frekvenčních měničů (FM) | [14 empty] | PP | 1
14 | K | Pol98 | Rozvaděč kompenzace účiníku, včetně připojení, skříň v provedení EI45 | kpl | 1 |  | 0 |  |  | základní |  | 0 | 0 | 0 | 0 | 0 | 4 | K | 1 | ROZPOCET | 0 | 0 | 0 | 0 | 0 | 1 | 0 | 4 | 28
| PP |  | Rozvaděč kompenzace účiníku, včetně připojení, skříň v provedení EI45 | [14 empty] | PP | 1
15 | K | Pol15 | Průzkum stávajícího stavu, prohlídka stavby | hod | 8 |  | 0 |  |  | základní |  | 0 | 0 | 0 | 0 | 0 | 4 | K | 1 | ROZPOCET | 0 | 0 | 0 | 0 | 0 | 1 | 0 | 4 | 30
| PP |  | Průzkum stávajícího stavu, prohlídka stavby | [14 empty] | PP | 1
| D | D8 | 230-OSTATNÍ - CELKEM: |  |  |  | 0 |  |  |  |  | 0 |  | 0 |  | 0 | 1 | D | 0 | ROZPOCET | [6 empty] | 0
16 | K | Pol53 | REVIZE A REVIZNÍ ZPRÁVA | kpl | 1 |  | 0 |  |  | základní |  | 0 | 0 | 0 | 0 | 0 | 4 | K | 1 | ROZPOCET | 0 | 0 | 0 | 0 | 0 | 1 | 0 | 4 | 32
| PP |  | REVIZE A REVIZNÍ ZPRÁVA | [14 empty] | PP | 1
17 | K | Pol99 | KOMPLEXNÍ ZKOUŠKY | kpl | 1 |  | 0 |  |  | základní |  | 0 | 0 | 0 | 0 | 0 | 4 | K | 1 | ROZPOCET | 0 | 0 | 0 | 0 | 0 | 1 | 0 | 4 | 34
| PP |  | KOMPLEXNÍ ZKOUŠKY | [14 empty] | PP | 1
18 | K | Pol100 | ZKUŠEBNÍ PROVOZ A ZAŠKOLENÍ OBSLUHY | kpl | 1 |  | 0 |  |  | základní |  | 0 | 0 | 0 | 0 | 0 | 4 | K | 1 | ROZPOCET | 0 | 0 | 0 | 0 | 0 | 1 | 0 | 4 | 36
| PP |  | ZKUŠEBNÍ PROVOZ A ZAŠKOLENÍ OBSLUHY | [14 empty] | PP | 1
19 | K | Pol101 | DOKUMENTACE SKUTEČNÉHO PROVEDENÍ | kpl | 1 |  | 0 |  |  | základní |  | 0 | 0 | 0 | 0 | 0 | 4 | K | 1 | ROZPOCET | 0 | 0 | 0 | 0 | 0 | 1 | 0 | 4 | 38
| PP |  | DOKUMENTACE SKUTEČNÉHO PROVEDENÍ | [14 empty] | PP | 1

## 06 - Technologie bazénu V...
{95b9717d-88d5-4a0b-8082-1c138353abc1}
2
| KRYCÍ LIST SOUPISU PRACÍ | [7 empty] | v --- níže se nacházejí doplnkové a pomocné údaje k sestavám --- v | [8 empty] | False
Stavba:
Labe aréna Štětí - bazén
Objekt:
06 - Technologie bazénu VZT a ZTI
| KSO: |  |  |  |  | CC-CZ:
| Místo: |  |  |  |  | Datum: | 4. 12. 2019
| Zadavatel: |  |  |  |  | IČ: | 03410447
|  | Labe aréna z.s. Nábřežní 835, Štětí |  |  |  | DIČ:
| Uchazeč: |  |  |  |  | IČ: | Vyplň údaj
|  | Vyplň údaj |  |  |  | DIČ: | Vyplň údaj
| Projektant: |  |  |  |  | IČ: | 25678051
|  | di5 architekti inženýři |  |  |  | DIČ:
| Zpracovatel: |  |  |  |  | IČ:
|  | J. Nešněra |  |  |  | DIČ:
Poznámka:
| Cena bez DPH | [5 empty] | 0
|  |  | Základ daně |  |  | Sazba daně | Výše daně
| DPH | základní | 0 |  |  | 21% | 0
|  | snížená | 0 |  |  | 15% | 0
|  | zákl. přenesená | 0 |  |  | 21% | 0
|  | sníž. přenesená | 0 |  |  | 15% | 0
|  | nulová | 0 |  |  | 0% | 0
| Cena s DPH |  |  | v | CZK |  | 0
| Projektant |  |  | Zpracovatel
| Datum a podpis: |  | Razítko | Datum a podpis: |  |  | Razítko
| Objednavatel |  |  | Uchazeč
| Datum a podpis: |  | Razítko | Datum a podpis: |  |  | Razítko
REKAPITULACE ČLENĚNÍ SOUPISU PRACÍ
Stavba:
Labe aréna Štětí - bazén
Objekt:
06 - Technologie bazénu VZT a ZTI
Místo: | [5 empty] | Datum: | 4. 12. 2019
Zadavatel: |  |  | Labe aréna z.s. Nábřežní 835, Štětí |  |  | Projektant: | di5 architekti inženýři
Uchazeč: |  |  | Vyplň údaj |  |  | Zpracovatel: | J. Nešněra
Kód dílu - Popis | [6 empty] | Cena celkem [CZK]
Náklady ze soupisu prací | [6 empty] | 0 | [11 empty] | -1
| HSV - Práce a dodávky HSV | [5 empty] | 0
| 1 - Zemní práce | [5 empty] | 0
| 4 - Vodorovné konstrukce | [5 empty] | 0
| 6 - Úpravy povrchů, podlahy a osazování výplní | [5 empty] | 0
| 9 - Ostatní konstrukce a práce, bourání | [5 empty] | 0
| PSV - Práce a dodávky PSV | [5 empty] | 0
| 721 - Zdravotechnika - vnitřní kanalizace | [5 empty] | 0
| 722 - Zdravotechnika - vnitřní vodovod | [5 empty] | 0
| 751 - Vzduchotechnika | [5 empty] | 0
SOUPIS PRACÍ
Stavba:
Labe aréna Štětí - bazén
Objekt:
06 - Technologie bazénu VZT a ZTI
Místo: | [5 empty] | Datum: | 4. 12. 2019
Zadavatel: |  |  | Labe aréna z.s. Nábřežní 835, Štětí |  |  | Projektant: | di5 architekti inženýři
Uchazeč: |  |  | Vyplň údaj |  |  | Zpracovatel: | J. Nešněra
PČ | Typ | Kód | Popis | MJ | Množství | J.cena [CZK] | Cena celkem [CZK] | Cenová soustava |  | DPH | J. Nh [h] | Nh celkem [h] | J. hmotnost [t] | Hmotnost celkem [t] | J. suť [t] | Suť Celkem [t]
Náklady soupisu celkem | [6 empty] | 0 |  |  |  |  | 0 |  | 3.3116 |  | 0.1134 |  | D | -1 | [10 empty] | 0
1 | K | 722001R | Samonasávací čerpadlo filtrace | kus | 3 |  | 0 |  |  | základní |  | 0 | 0 | 0 | 0 | 0 | 4 | K | 0 |  |  |  | ROZPOCET | 0 | 0 | 0 | 0 | 0 | 1 | 0 | 4 | -1292361837
| PP |  | Samonasávací čerpadlo filtrace | [14 empty] | PP | 0
| P |  | Poznámka k položce: Průtok 30m3/hod, prytí IP55, příkon 2kW, Napětí 230V, přípojení sání/výtlak 75/75 | [14 empty] | P | 0
2 | K | 722002R | Hlubokovrstvá písková filtrační nádoba | kus | 3 |  | 0 |  |  | základní |  | 0 | 0 | 0 | 0 | 0 | 4 | K | 0 |  |  |  | ROZPOCET | 0 | 0 | 0 | 0 | 0 | 1 | 0 | 4 | 1267582453
| PP |  | Hlubokovrstvá písková filtrační nádoba | [14 empty] | PP | 0
| P |  | Poznámka k položce: Průtok 30 m3/h, hloubka písk. lože 1 m, materiál - polyester a sklolaminát, boční stěny zesíleny sklolaminátem, 6-ti cestným 2“ bočním ventilem a průhledem, odvzdušňovací ventil, manometr a dva otvory o průměru 300 mm, max. pracovní tlak: 1,5 bar, | [14 empty] | P | 0
3 | K | 722003R | UV sterilizátor | kus | 3 |  | 0 |  |  | základní |  | 0 | 0 | 0 | 0 | 0 | 4 | K | 0 |  |  |  | ROZPOCET | 0 | 0 | 0 | 0 | 0 | 1 | 0 | 4 | -1105235980
| PP |  | UV sterilizátor | [14 empty] | PP | 0
| P |  | Poznámka k položce: Max. Průtok 30m3/hod, intenzita záření 33 mJ/cm2, napojení D63-50 mm | [14 empty] | P | 0
4 | K | 722004R | Elektroklapka | kus | 2 |  | 0 |  |  | základní |  | 0 | 0 | 0 | 0 | 0 | 4 | K | 0 |  |  |  | ROZPOCET | 0 | 0 | 0 | 0 | 0 | 1 | 0 | 4 | 133663041
| PP |  | Elektroklapka | [14 empty] | PP | 0
| P |  | Poznámka k položce: DN100, bez napětí uzavřeno (uzavření přepadu bazénů) | [14 empty] | P | 0
5 | K | 722005R | Ponorné čerpadlo – s plovákem | kus | 1 |  | 0 |  |  | základní |  | 0 | 0 | 0 | 0 | 0 | 4 | K | 0 |  |  |  | ROZPOCET | 0 | 0 | 0 | 0 | 0 | 1 | 0 | 4 | -135154329
| PP |  | Ponorné čerpadlo – s plovákem | [14 empty] | PP | 0
| P |  | Poznámka k položce: Výtlak 7m, max. čerpané množství 5000 l/h | [14 empty] | P | 0
6 | K | 722006R | Potrubí PVC tlakové PN10 – lepené Dn110 | m | 13.5 |  | 0 |  |  | základní |  | 0 | 0 | 0 | 0 | 0 | 4 | K | 0 |  |  |  | ROZPOCET | 0 | 0 | 0 | 0 | 0 | 1 | 0 | 4 | 2110021668
| PP |  | Potrubí PVC tlakové PN10 – lepené | [14 empty] | PP | 0
| P |  | Poznámka k položce: Ø110, včetně tvarovek a šroubení | [14 empty] | P | 0
7 | K | 722007R | Potrubí PVC tlakové PN10 – lepené Dn75 | m | 56 |  | 0 |  |  | základní |  | 0 | 0 | 0 | 0 | 0 | 4 | K | 0 |  |  |  | ROZPOCET | 0 | 0 | 0 | 0 | 0 | 1 | 0 | 4 | -865391337
| PP |  | Potrubí PVC tlakové PN10 – lepené Dn75 | [14 empty] | PP | 0
| P |  | Poznámka k položce: Ø75, včetně tvarovek a šroubení | [14 empty] | P | 0
8 | K | 722008R | Potrubí PVC tlakové PN10 – lepené Dn32 | m | 6 |  | 0 |  |  | základní |  | 0 | 0 | 0 | 0 | 0 | 4 | K | 0 |  |  |  | ROZPOCET | 0 | 0 | 0 | 0 | 0 | 1 | 0 | 4 | -1170622908
| PP |  | Potrubí PVC tlakové PN10 – lepené Dn32 | [14 empty] | PP | 0
| P |  | Poznámka k položce: Ø32, včetně tvarovek a šroubení | [14 empty] | P | 0
9 | K | 722009R | PVC kulový ventil – dvoucestný 110 | kus | 4 |  | 0 |  |  | základní |  | 0 | 0 | 0 | 0 | 0 | 4 | K | 0 |  |  |  | ROZPOCET | 0 | 0 | 0 | 0 | 0 | 1 | 0 | 4 | -874636161
| PP |  | PVC kulový ventil – dvoucestný 110 | [14 empty] | PP | 0
| P |  | Poznámka k položce: 2 x lep.spoj (pitná voda) PN16, 110mm S | [14 empty] | P | 0
10 | K | 722010R | PVC kulový ventil – dvoucestný 75 | kus | 11 |  | 0 |  |  | základní |  | 0 | 0 | 0 | 0 | 0 | 4 | K | 0 |  |  |  | ROZPOCET | 0 | 0 | 0 | 0 | 0 | 1 | 0 | 4 | 634704306
| PP |  | PVC kulový ventil – dvoucestný 75 | [14 empty] | PP | 0
| P |  | Poznámka k položce: 2 x lep.spoj (pitná voda) PN16, 75mm S | [14 empty] | P | 0
11 | K | 722011R | PVC zpětná klapka 75 | kus | 3 |  | 0 |  |  | základní |  | 0 | 0 | 0 | 0 | 0 | 4 | K | 0 |  |  |  | ROZPOCET | 0 | 0 | 0 | 0 | 0 | 1 | 0 | 4 | 1056173246
| PP |  | PVC zpětná klapka 75 | [14 empty] | PP | 0
| P |  | Poznámka k položce: Mezipřírubová 75mm S | [14 empty] | P | 0
12 | K | 722012R | PVC příruba - pevná 75 | kus | 3 |  | 0 |  |  | základní |  | 0 | 0 | 0 | 0 | 0 | 4 | K | 0 |  |  |  | ROZPOCET | 0 | 0 | 0 | 0 | 0 | 1 | 0 | 4 | 1145068338
| PP |  | PVC příruba - pevná 75 | [14 empty] | PP | 0
| P |  | Poznámka k položce: Ø75, včetně těsnění a spojovacího materiálu | [14 empty] | P | 0
13 | K | 722013R | PVC příruba – točivá 75 | kus | 3 |  | 0 |  |  | základní |  | 0 | 0 | 0 | 0 | 0 | 4 | K | 0 |  |  |  | ROZPOCET | 0 | 0 | 0 | 0 | 0 | 1 | 0 | 4 | 170169133
| PP |  | PVC příruba – točivá 75 | [14 empty] | PP | 0
| P |  | Poznámka k položce: Ø75 | [14 empty] | P | 0
14 | K | 722014R | PVC- Lemový nákružek 75 | kus | 3 |  | 0 |  |  | základní |  | 0 | 0 | 0 | 0 | 0 | 4 | K | 0 |  |  |  | ROZPOCET | 0 | 0 | 0 | 0 | 0 | 1 | 0 | 4 | -411119836
| PP |  | PVC- Lemový nákružek 75 | [14 empty] | PP | 0
| P |  | Poznámka k položce: Ø75, včetně těsnění | [14 empty] | P | 0
15 | K | 722015R | Akumulační nádrž | kus | 1 |  | 0 |  |  | základní |  | 0 | 0 | 0 | 0 | 0 | 4 | K | 0 |  |  |  | ROZPOCET | 0 | 0 | 0 | 0 | 0 | 1 | 0 | 4 | -1317394625
| PP |  | Akumulační nádrž | [14 empty] | PP | 0
| P |  | Poznámka k položce: Plastová, samonosná, objem 1m3, volně položena na podlahu, 1x revizní otvor 300x300, 1x vstup HT50, 1x výtlak PVC32, 1xprůchodka pro elektro | [14 empty] | P | 0
| D | HSV | Práce a dodávky HSV |  |  |  | 0 |  |  |  |  | 0 |  | 2.4048 |  | 0.1134 | 1 | D | 0 |  |  |  | ROZPOCET | [6 empty] | 0
| D | 1 | Zemní práce |  |  |  | 0 |  |  |  |  | 0 |  | 2.394 |  | 0 | 1 | D | 1 |  |  |  | ROZPOCET | [6 empty] | 0
16 | K | 132212101 | Hloubení rýh š do 600 mm ručním nebo pneum nářadím v soudržných horninách tř. 3 | m3 | 3.192 |  | 0 | CS ÚRS 2019 01 |  | základní |  | 0 | 0 | 0 | 0 | 0 | 4 | K | 2 |  |  |  | ROZPOCET | 0 | 0 | 0 | 0 | 0 | 1 | 0 | 4 | -359339156
| PP |  | Hloubení zapažených i nezapažených rýh šířky do 600 mm ručním nebo pneumatickým nářadím s urovnáním dna do předepsaného profilu a spádu v horninách tř. 3 soudržných | [14 empty] | PP | 2
| VV |  | 0,3*0,8*13,3 |  | 3.192 | [12 empty] | VV | 2 | 2 | True | 1 | ROZPOCET
17 | K | 174101101 | Zásyp jam, šachet rýh nebo kolem objektů sypaninou se zhutněním | m3 | 2 |  | 0 | CS ÚRS 2019 01 |  | základní |  | 0 | 0 | 0 | 0 | 0 | 4 | K | 2 |  |  |  | ROZPOCET | 0 | 0 | 0 | 0 | 0 | 1 | 0 | 4 | 1318353969
| PP |  | Zásyp sypaninou z jakékoliv horniny s uložením výkopku ve vrstvách se zhutněním jam, šachet, rýh nebo kolem objektů v těchto vykopávkách | [14 empty] | PP | 2
18 | K | 175111101 | Obsypání potrubí ručně sypaninou bez prohození sítem, uloženou do 3 m | m3 | 1.197 |  | 0 | CS ÚRS 2019 01 |  | základní |  | 0 | 0 | 0 | 0 | 0 | 4 | K | 2 |  |  |  | ROZPOCET | 0 | 0 | 0 | 0 | 0 | 1 | 0 | 4 | 2112543196
| PP |  | Obsypání potrubí ručně sypaninou z vhodných hornin tř. 1 až 4 nebo materiálem připraveným podél výkopu ve vzdálenosti do 3 m od jeho kraje, pro jakoukoliv hloubku výkopu a míru zhutnění bez prohození sypaniny sítem | [14 empty] | PP | 2
| VV |  | 0,3*0,3*13,3 |  | 1.197 | [12 empty] | VV | 2 | 2 | True | 1 | ROZPOCET
19 | M | 58337310 | štěrkopísek frakce 0/4 | t | 2.394 |  | 0 | CS ÚRS 2019 01 |  | základní |  | 0 | 1 | 2.394 | 0 | 0 | 8 | M | 2 |  |  |  | ROZPOCET | 0 | 0 | 0 | 0 | 0 | 1 | 0 | 4 | 989104256
| PP |  | štěrkopísek frakce 0/4 | [14 empty] | PP | 2
| VV |  | 1,197*2 'Přepočtené koeficientem množství |  | 2.394 | [12 empty] | VV | 2 | 2 | False | 1 | ROZPOCET
| D | 4 | Vodorovné konstrukce |  |  |  | 0 |  |  |  |  | 0 |  | 0 |  | 0 | 1 | D | 1 |  |  |  | ROZPOCET | [6 empty] | 0
20 | K | 451573111 | Lože pod potrubí otevřený výkop ze štěrkopísku | m3 | 0.399 |  | 0 | CS ÚRS 2019 01 |  | základní |  | 0 | 0 | 0 | 0 | 0 | 4 | K | 2 |  |  |  | ROZPOCET | 0 | 0 | 0 | 0 | 0 | 1 | 0 | 4 | 2132180548
| PP |  | Lože pod potrubí, stoky a drobné objekty v otevřeném výkopu z písku a štěrkopísku do 63 mm | [14 empty] | PP | 2
| VV |  | 0,3*0,1*13,3 |  | 0.399 | [12 empty] | VV | 2 | 2 | True | 1 | ROZPOCET
| D | 6 | Úpravy povrchů, podlahy a osazování výplní |  |  |  | 0 |  |  |  |  | 0 |  | 0.008 |  | 0 | 1 | D | 1 |  |  |  | ROZPOCET | [6 empty] | 0
21 | K | 644941112 | Osazování ventilačních mřížek velikosti do 300 x 300 mm | kus | 4 |  | 0 | CS ÚRS 2019 01 |  | základní |  | 0 | 0 | 0 | 0 | 0 | 4 | K | 2 |  |  |  | ROZPOCET | 0 | 0 | 0 | 0 | 0 | 1 | 0 | 4 | -891526660
| PP |  | Montáž průvětrníků nebo mřížek odvětrávacích velikosti přes 150 x 200 do 300 x 300 mm | [14 empty] | PP | 2
22 | M | 55341412 | průvětrník mřížový s klapkami 150x300mm | kus | 4 |  | 0 | CS ÚRS 2019 01 |  | základní |  | 0 | 0.002 | 0.008 | 0 | 0 | 8 | M | 2 |  |  |  | ROZPOCET | 0 | 0 | 0 | 0 | 0 | 1 | 0 | 4 | -469134531
| PP |  | průvětrník mřížový s klapkami 150x300mm | [14 empty] | PP | 2
| D | 9 | Ostatní konstrukce a práce, bourání |  |  |  | 0 |  |  |  |  | 0 |  | 0.002781 |  | 0.1134 | 1 | D | 1 |  |  |  | ROZPOCET | [6 empty] | 0
23 | K | 977151125 | Jádrové vrty diamantovými korunkami do D 200 mm do stavebních materiálů | m | 0.9 |  | 0 | CS ÚRS 2019 01 |  | základní |  | 0 | 0.00309 | 0.002781 | 0.126 | 0.1134 | 4 | K | 2 |  |  |  | ROZPOCET | 0 | 0 | 0 | 0 | 0 | 1 | 0 | 4 | 1684602141
| PP |  | Jádrové vrty diamantovými korunkami do stavebních materiálů (železobetonu, betonu, cihel, obkladů, dlažeb, kamene) průměru přes 180 do 200 mm | [14 empty] | PP | 2
| VV |  | 0,3*3 |  | 0.9 | [12 empty] | VV | 2 | 2 | True | 1 | ROZPOCET
| D | PSV | Práce a dodávky PSV |  |  |  | 0 |  |  |  |  | 0 |  | 0.90686 |  | 0 | 2 | D | 0 |  |  |  | ROZPOCET | [6 empty] | 0
| D | 721 | Zdravotechnika - vnitřní kanalizace |  |  |  | 0 |  |  |  |  | 0 |  | 0.12795 |  | 0 | 2 | D | 1 |  |  |  | ROZPOCET | [6 empty] | 0
24 | K | 721173402 | Potrubí kanalizační z PVC SN 4 svodné DN 125 | m | 18 |  | 0 | CS ÚRS 2019 01 |  | základní |  | 0 | 0.00175 | 0.0315 | 0 | 0 | 16 | K | 2 |  |  |  | ROZPOCET | 0 | 0 | 0 | 0 | 0 | 1 | 0 | 16 | 336192734
| PP |  | Potrubí z plastových trub PVC SN4 svodné (ležaté) DN 125 | [14 empty] | PP | 2
25 | K | 721173403 | Potrubí kanalizační z PVC SN 4 svodné DN 160 | m | 2 |  | 0 | CS ÚRS 2019 01 |  | základní |  | 0 | 0.00274 | 0.00548 | 0 | 0 | 16 | K | 2 |  |  |  | ROZPOCET | 0 | 0 | 0 | 0 | 0 | 1 | 0 | 16 | -1310438700
| PP |  | Potrubí z plastových trub PVC SN4 svodné (ležaté) DN 160 | [14 empty] | PP | 2
26 | K | 721173404 | Potrubí kanalizační z PVC SN 4 svodné DN 200 | m | 1 |  | 0 | CS ÚRS 2019 01 |  | základní |  | 0 | 0.00441 | 0.00441 | 0 | 0 | 16 | K | 2 |  |  |  | ROZPOCET | 0 | 0 | 0 | 0 | 0 | 1 | 0 | 16 | 712450551
| PP |  | Potrubí z plastových trub PVC SN4 svodné (ležaté) DN 200 | [14 empty] | PP | 2
27 | K | 72117340R | Potrubí kanalizační z PVC PN 10 svodné DN 65 | m | 18 |  | 0 |  |  | základní |  | 0 | 0.00126 | 0.02268 | 0 | 0 | 16 | K | 2 |  |  |  | ROZPOCET | 0 | 0 | 0 | 0 | 0 | 1 | 0 | 16 | 417467314
| PP |  | Potrubí kanalizační z PVC PN 10 svodné DN 65 | [14 empty] | PP | 2
28 | K | 7211734R | Potrubí kanalizační z PVC PN10 lepené DN 110 | m | 20 |  | 0 |  |  | základní |  | 0 | 0.00126 | 0.0252 | 0 | 0 | 16 | K | 2 |  |  |  | ROZPOCET | 0 | 0 | 0 | 0 | 0 | 1 | 0 | 16 | 135520522
| PP |  | Potrubí kanalizační z PVC PN10 lepené DN 110 | [14 empty] | PP | 2
29 | K | 721174042 | Potrubí kanalizační z PP připojovací DN 40 | m | 4 |  | 0 | CS ÚRS 2019 01 |  | základní |  | 0 | 0.00029 | 0.00116 | 0 | 0 | 16 | K | 2 |  |  |  | ROZPOCET | 0 | 0 | 0 | 0 | 0 | 1 | 0 | 16 | 302749122
| PP |  | Potrubí z plastových trub polypropylenové připojovací DN 40 | [14 empty] | PP | 2
30 | K | 721174043 | Potrubí kanalizační z PP připojovací DN 50 | m | 24 |  | 0 | CS ÚRS 2019 01 |  | základní |  | 0 | 0.00035 | 0.0084 | 0 | 0 | 16 | K | 2 |  |  |  | ROZPOCET | 0 | 0 | 0 | 0 | 0 | 1 | 0 | 16 | 1853654192
| PP |  | Potrubí z plastových trub polypropylenové připojovací DN 50 | [14 empty] | PP | 2
31 | K | 721211403 | Vpusť podlahová s vodorovným odtokem DN 50/75 s kulovým kloubem | kus | 2 |  | 0 | CS ÚRS 2019 01 |  | základní |  | 0 | 0.0009 | 0.0018 | 0 | 0 | 16 | K | 2 |  |  |  | ROZPOCET | 0 | 0 | 0 | 0 | 0 | 1 | 0 | 16 | -1508891273
| PP |  | Podlahové vpusti s vodorovným odtokem DN 50/75 s kulovým kloubem | [14 empty] | PP | 2
32 | K | 721211621 | Vtok dvorní se svislým odtokem a izolační přírubou DN 110/160 mříž litina 226x226 | kus | 2 |  | 0 | CS ÚRS 2019 01 |  | základní |  | 0 | 0.01024 | 0.02048 | 0 | 0 | 16 | K | 2 |  |  |  | ROZPOCET | 0 | 0 | 0 | 0 | 0 | 1 | 0 | 16 | 830797543
| PP |  | Podlahové vpusti dvorní vtoky (vpusti) se svislým odtokem a izolační přírubou DN 110/160 mříž litina 226x226 | [14 empty] | PP | 2
33 | K | 721263123 | Klapka zpětná polypropylen PP s automatickým a nouzovým uzávěrem DN 160 | kus | 2 |  | 0 | CS ÚRS 2019 01 |  | základní |  | 0 | 0.00342 | 0.00684 | 0 | 0 | 16 | K | 2 |  |  |  | ROZPOCET | 0 | 0 | 0 | 0 | 0 | 1 | 0 | 16 | -1577767790
| PP |  | Zpětné klapky z polypropylenu (PP) s automatickým a nouzovým uzávěrem DN 160 | [14 empty] | PP | 2
| D | 722 | Zdravotechnika - vnitřní vodovod |  |  |  | 0 |  |  |  |  | 0 |  | 0.53327 |  | 0 | 2 | D | 1 |  |  |  | ROZPOCET | [6 empty] | 0
34 | K | 722140108 | Potrubí vodovodní ocelové z ušlechtilé oceli spojované lisováním DN 65 | m | 8 |  | 0 | CS ÚRS 2019 01 |  | základní |  | 0 | 0.00352 | 0.02816 | 0 | 0 | 16 | K | 2 |  |  |  | ROZPOCET | 0 | 0 | 0 | 0 | 0 | 1 | 0 | 16 | -1697284946
| PP |  | Potrubí z ocelových trubek z ušlechtilé oceli spojované lisováním DN 65 | [14 empty] | PP | 2
35 | K | 722174024 | Potrubí vodovodní plastové PPR svar polyfuze PN 20 D 32 x5,4 mm | m | 3 |  | 0 | CS ÚRS 2019 01 |  | základní |  | 0 | 0.00125 | 0.00375 | 0 | 0 | 16 | K | 2 |  |  |  | ROZPOCET | 0 | 0 | 0 | 0 | 0 | 1 | 0 | 16 | -1631079555
| PP |  | Potrubí z plastových trubek z polypropylenu (PPR) svařovaných polyfuzně PN 20 (SDR 6) D 32 x 5,4 | [14 empty] | PP | 2
36 | K | 722174026 | Potrubí vodovodní plastové PPR svar polyfuze PN 20 D 50 x 8,4 mm | m | 19 |  | 0 | CS ÚRS 2019 01 |  | základní |  | 0 | 0.00364 | 0.06916 | 0 | 0 | 16 | K | 2 |  |  |  | ROZPOCET | 0 | 0 | 0 | 0 | 0 | 1 | 0 | 16 | -43210868
| PP |  | Potrubí z plastových trubek z polypropylenu (PPR) svařovaných polyfuzně PN 20 (SDR 6) D 50 x 8,4 | [14 empty] | PP | 2
37 | K | 722174027 | Potrubí vodovodní plastové PPR svar polyfuze PN 20 D 63 x 10,5 mm | m | 48 |  | 0 | CS ÚRS 2019 01 |  | základní |  | 0 | 0.0061 | 0.2928 | 0 | 0 | 16 | K | 2 |  |  |  | ROZPOCET | 0 | 0 | 0 | 0 | 0 | 1 | 0 | 16 | 1925655366
| PP |  | Potrubí z plastových trubek z polypropylenu (PPR) svařovaných polyfuzně PN 20 (SDR 6) D 63 x 10,5 | [14 empty] | PP | 2
38 | K | 722181126 | Ochrana vodovodního potrubí zvuk tlumícími objímkami do DN 50 mm | kus | 27 |  | 0 | CS ÚRS 2019 01 |  | základní |  | 0 | 0.00011 | 0.00297 | 0 | 0 | 16 | K | 2 |  |  |  | ROZPOCET | 0 | 0 | 0 | 0 | 0 | 1 | 0 | 16 | -873435606
| PP |  | Ochrana potrubí zvuk tlumícími objímkami DN přes 25 do 50 mm | [14 empty] | PP | 2
39 | K | 722181126 | Ochrana vodovodního potrubí zvuk tlumícími objímkami do DN 50 mm | kus | 5 |  | 0 | CS ÚRS 2019 01 |  | základní |  | 0 | 0.00011 | 0.00055 | 0 | 0 | 16 | K | 2 |  |  |  | ROZPOCET | 0 | 0 | 0 | 0 | 0 | 1 | 0 | 16 | 460443357
| PP |  | Ochrana potrubí zvuk tlumícími objímkami DN přes 25 do 50 mm | [14 empty] | PP | 2
40 | K | 722181127 | Ochrana vodovodního potrubí zvuk tlumícími objímkami do DN 100 mm | kus | 53 |  | 0 | CS ÚRS 2019 01 |  | základní |  | 0 | 0.00019 | 0.01007 | 0 | 0 | 16 | K | 2 |  |  |  | ROZPOCET | 0 | 0 | 0 | 0 | 0 | 1 | 0 | 16 | -1404368603
| PP |  | Ochrana potrubí zvuk tlumícími objímkami DN přes 50 do 100 mm | [14 empty] | PP | 2
| VV |  | 15+38 |  | 53 | [12 empty] | VV | 2 | 2 | True | 1 | ROZPOCET
41 | K | 722181127 | Ochrana vodovodního potrubí zvuk tlumícími objímkami do DN 100 mm | kus | 40 |  | 0 | CS ÚRS 2019 01 |  | základní |  | 0 | 0.00019 | 0.0076 | 0 | 0 | 16 | K | 2 |  |  |  | ROZPOCET | 0 | 0 | 0 | 0 | 0 | 1 | 0 | 16 | 1413426760
| PP |  | Ochrana potrubí zvuk tlumícími objímkami DN přes 50 do 100 mm | [14 empty] | PP | 2
42 | K | 722181128 | Ochrana vodovodního potrubí zvuk tlumícími objímkami do DN 200 mm | kus | 53 |  | 0 | CS ÚRS 2019 01 |  | základní |  | 0 | 0.00091 | 0.04823 | 0 | 0 | 16 | K | 2 |  |  |  | ROZPOCET | 0 | 0 | 0 | 0 | 0 | 1 | 0 | 16 | 609171130
| PP |  | Ochrana potrubí zvuk tlumícími objímkami DN přes 100 do 200 mm | [14 empty] | PP | 2
| VV |  | 19+34 |  | 53 | [12 empty] | VV | 2 | 2 | True | 1 | ROZPOCET
43 | K | 722181128 | Ochrana vodovodního potrubí zvuk tlumícími objímkami do DN 200 mm | kus | 14 |  | 0 | CS ÚRS 2019 01 |  | základní |  | 0 | 0.00091 | 0.01274 | 0 | 0 | 16 | K | 2 |  |  |  | ROZPOCET | 0 | 0 | 0 | 0 | 0 | 1 | 0 | 16 | 890948203
| PP |  | Ochrana potrubí zvuk tlumícími objímkami DN přes 100 do 200 mm | [14 empty] | PP | 2
44 | K | 722224154 | Kulový kohout zahradní s vnějším závitem a páčkou PN 15, T 120°C G 1" | kus | 2 |  | 0 | CS ÚRS 2019 01 |  | základní |  | 0 | 0.0005 | 0.001 | 0 | 0 | 16 | K | 2 |  |  |  | ROZPOCET | 0 | 0 | 0 | 0 | 0 | 1 | 0 | 16 | -686966523
| PP |  | Armatury s jedním závitem ventily kulové zahradní uzávěry PN 15 do 120° C G 1 | [14 empty] | PP | 2
45 | K | 722230105 | Ventil přímý G 6/4 se dvěma závity | kus | 2 |  | 0 | CS ÚRS 2019 01 |  | základní |  | 0 | 0.00152 | 0.00304 | 0 | 0 | 16 | K | 2 |  |  |  | ROZPOCET | 0 | 0 | 0 | 0 | 0 | 1 | 0 | 16 | -557933852
| PP |  | Armatury se dvěma závity ventily přímé G 6/4 | [14 empty] | PP | 2
46 | K | 722230106 | Ventil přímý G 2 se dvěma závity | kus | 3 |  | 0 | CS ÚRS 2019 01 |  | základní |  | 0 | 0.00262 | 0.00786 | 0 | 0 | 16 | K | 2 |  |  |  | ROZPOCET | 0 | 0 | 0 | 0 | 0 | 1 | 0 | 16 | 1170473761
| PP |  | Armatury se dvěma závity ventily přímé G 2 | [14 empty] | PP | 2
47 | K | 72223011R | Ventil DN40, dvoucestný s vratnou pružinou, vnitřní závit | kus | 2 |  | 0 | CS ÚRS 2019 01 |  | základní |  | 0 | 0.00152 | 0.00304 | 0 | 0 | 16 | K | 2 |  |  |  | ROZPOCET | 0 | 0 | 0 | 0 | 0 | 1 | 0 | 16 | -42127242
| PP |  | Ventil DN40, dvoucestný s vratnou pružinou, vnitřní závit | [14 empty] | PP | 2
48 | K | 722253132 | Spojka hadicová požární C 52 | kus | 2 |  | 0 | CS ÚRS 2019 01 |  | základní |  | 0 | 9e-05 | 0.00018 | 0 | 0 | 16 | K | 2 |  |  |  | ROZPOCET | 0 | 0 | 0 | 0 | 0 | 1 | 0 | 16 | 1198829677
| PP |  | Požární příslušenství a armatury hadicové spojky požární C 52 | [14 empty] | PP | 2
49 | K | 722262151 | Vodoměr přírubový šroubový do 40°C DN 50 horizontální | kus | 2 |  | 0 | CS ÚRS 2019 01 |  | základní |  | 0 | 0.02106 | 0.04212 | 0 | 0 | 16 | K | 2 |  |  |  | ROZPOCET | 0 | 0 | 0 | 0 | 0 | 1 | 0 | 16 | 1883702121
| PP |  | Vodoměry pro vodu do 40°C přírubové šroubové horizontální DN 50 | [14 empty] | PP | 2
50 | K | 999R1 | zaregulování systému a uvedení do provozu | soubor | 1 |  | 0 |  |  | základní |  | 0 | 0 | 0 | 0 | 0 | 16 | K | 2 |  |  |  | ROZPOCET | 0 | 0 | 0 | 0 | 0 | 1 | 0 | 16 | 1986348201
| PP |  | zaregulování systému a uvedení do provozu | [14 empty] | PP | 2
51 | K | 999R2 | dokumentace skutečného provedení | soubor | 1 |  | 0 |  |  | základní |  | 0 | 0 | 0 | 0 | 0 | 16 | K | 2 |  |  |  | ROZPOCET | 0 | 0 | 0 | 0 | 0 | 1 | 0 | 16 | 1229724410
| PP |  | dokumentace skutečného provedení | [14 empty] | PP | 2
| D | 751 | Vzduchotechnika |  |  |  | 0 |  |  |  |  | 0 |  | 0.24564 |  | 0 | 2 | D | 1 |  |  |  | ROZPOCET | [6 empty] | 0
52 | K | 751133012 | Mtž vent diag ntl potrubního nevýbušného D do 200 mm | kus | 2 |  | 0 | CS ÚRS 2019 01 |  | základní |  | 0 | 0 | 0 | 0 | 0 | 16 | K | 2 |  |  |  | ROZPOCET | 0 | 0 | 0 | 0 | 0 | 1 | 0 | 16 | -327559428
| PP |  | Montáž ventilátoru diagonálního nízkotlakého potrubního nevýbušného, průměru přes 100 do 200 mm | [14 empty] | PP | 2
53 | M | 42914103R | ventilátor diagonální Ø150, 400m3/hod při dp 100Pa, U-230V | kus | 2 |  | 0 | CS ÚRS 2019 01 |  | základní |  | 0 | 0.0006 | 0.0012 | 0 | 0 | 32 | M | 2 |  |  |  | ROZPOCET | 0 | 0 | 0 | 0 | 0 | 1 | 0 | 16 | 308779605
| PP |  | ventilátor diagonální Ø150, 400m3/hod při dp 100Pa, U-230V | [14 empty] | PP | 2
54 | K | 751344112 | Mtž tlumiče hluku pro kruhové potrubí D do 200 mm | kus | 4 |  | 0 | CS ÚRS 2019 01 |  | základní |  | 0 | 0 | 0 | 0 | 0 | 16 | K | 2 |  |  |  | ROZPOCET | 0 | 0 | 0 | 0 | 0 | 1 | 0 | 16 | 1486833566
| PP |  | Montáž tlumičů hluku pro kruhové potrubí, průměru přes 100 do 200 mm | [14 empty] | PP | 2
55 | M | 4298103R | Tlumič hluku kruhový Ø150, dl.900mm, tl.stěny 50mm | m | 4 |  | 0 | CS ÚRS 2019 01 |  | základní |  | 0 | 0.034 | 0.136 | 0 | 0 | 32 | M | 2 |  |  |  | ROZPOCET | 0 | 0 | 0 | 0 | 0 | 1 | 0 | 16 | 1016970300
| PP |  | Tlumič hluku kruhový Ø150, dl.900mm, tl.stěny 50mm | [14 empty] | PP | 2
56 | K | 751398021 | Mtž větrací mřížky stěnové do 0,040 m2 | kus | 4 |  | 0 | CS ÚRS 2019 01 |  | základní |  | 0 | 0 | 0 | 0 | 0 | 16 | K | 2 |  |  |  | ROZPOCET | 0 | 0 | 0 | 0 | 0 | 1 | 0 | 16 | 1425302714
| PP |  | Montáž ostatních zařízení větrací mřížky stěnové, průřezu do 0,040 m2 | [14 empty] | PP | 2
57 | M | 55341426 | mřížka větrací nerezová se síťovinou 150x300mm | kus | 4 |  | 0 | CS ÚRS 2019 01 |  | základní |  | 0 | 0.00035 | 0.0014 | 0 | 0 | 32 | M | 2 |  |  |  | ROZPOCET | 0 | 0 | 0 | 0 | 0 | 1 | 0 | 16 | 436341897
| PP |  | mřížka větrací nerezová se síťovinou 150x300mm | [14 empty] | PP | 2
58 | K | 751512003 | Mtž potrubí plech skupiny II s přírubou tloušťky plechu 1,0 mm do 0,07 m2 | m | 4 |  | 0 | CS ÚRS 2019 01 |  | základní |  | 0 | 0 | 0 | 0 | 0 | 16 | K | 2 |  |  |  | ROZPOCET | 0 | 0 | 0 | 0 | 0 | 1 | 0 | 16 | -1965973881
| PP |  | Montáž potrubí plechového skupiny II čtyřhranného s přírubou tloušťky plechu 1,0 mm, průřezu přes 0,03 do 0,07 m2 | [14 empty] | PP | 2
59 | M | 42982104 | potrubí VZT čtyřhranné Pz průřez do 0,07m2 | m | 4 |  | 0 | CS ÚRS 2019 01 |  | základní |  | 0 | 0.00616 | 0.02464 | 0 | 0 | 32 | M | 2 |  |  |  | ROZPOCET | 0 | 0 | 0 | 0 | 0 | 1 | 0 | 16 | -1986786474
| PP |  | potrubí VZT čtyřhranné Pz průřez do 0,07m2 | [14 empty] | PP | 2
60 | K | 751512242 | Mtž potrubí plech skupiny II kruh bez příruby tloušťky plechu 1,0 mm D do 200 mm | m | 17 |  | 0 | CS ÚRS 2019 01 |  | základní |  | 0 | 0 | 0 | 0 | 0 | 16 | K | 2 |  |  |  | ROZPOCET | 0 | 0 | 0 | 0 | 0 | 1 | 0 | 16 | 1210546143
| PP |  | Montáž potrubí plechového skupiny II kruhového bez příruby tloušťky plechu 1,0 mm, průměru přes 100 do 200 mm | [14 empty] | PP | 2
61 | M | 42981015 | trouba VZT kruhová spirálně vinutá Pz tl 0,5mm D 200mm | m | 17 |  | 0 | CS ÚRS 2019 01 |  | základní |  | 0 | 0.0024 | 0.0408 | 0 | 0 | 32 | M | 2 |  |  |  | ROZPOCET | 0 | 0 | 0 | 0 | 0 | 1 | 0 | 16 | 325172416
| PP |  | trouba VZT kruhová spirálně vinutá Pz tl 0,5mm D 200mm | [14 empty] | PP | 2
62 | K | 751514112 | Mtž oblouku do plech potrubí s přírubou do 0,07 m2 | kus | 4 |  | 0 | CS ÚRS 2019 01 |  | základní |  | 0 | 0 | 0 | 0 | 0 | 16 | K | 2 |  |  |  | ROZPOCET | 0 | 0 | 0 | 0 | 0 | 1 | 0 | 16 | 2082695451
| PP |  | Montáž oblouku do plechového potrubí čtyřhranného s přírubou, průřezu přes 0,035 do 0,07 m2 | [14 empty] | PP | 2
63 | M | 42982302 | oblouk čtyřhranný VZT Pz průřez do 0,07m2 | kus | 4 |  | 0 | CS ÚRS 2019 01 |  | základní |  | 0 | 0.0056 | 0.0224 | 0 | 0 | 32 | M | 2 |  |  |  | ROZPOCET | 0 | 0 | 0 | 0 | 0 | 1 | 0 | 16 | 1585956405
| PP |  | oblouk čtyřhranný VZT Pz průřez do 0,07m2 | [14 empty] | PP | 2
64 | K | 751514412 | Mtž přechodu osového do plech potrubí s přírubou do 0,07 m2 | kus | 4 |  | 0 | CS ÚRS 2019 01 |  | základní |  | 0 | 0 | 0 | 0 | 0 | 16 | K | 2 |  |  |  | ROZPOCET | 0 | 0 | 0 | 0 | 0 | 1 | 0 | 16 | -481577903
| PP |  | Montáž přechodu osového nebo pravoúhlého do plechového potrubí čtyřhranného s přírubou, průřezu přes 0,035 do 0,07 m2 | [14 empty] | PP | 2
65 | M | 42982202 | kus přechodový čtyřhranný VZT Pz průřez do 0,07m2 | kus | 4 |  | 0 | CS ÚRS 2019 01 |  | základní |  | 0 | 0.0022 | 0.0088 | 0 | 0 | 32 | M | 2 |  |  |  | ROZPOCET | 0 | 0 | 0 | 0 | 0 | 1 | 0 | 16 | 299042729
| PP |  | kus přechodový čtyřhranný VZT Pz průřez do 0,07m2 | [14 empty] | PP | 2
66 | K | 751514776 | Mtž protidešťové stříšky plech potrubí kruhové bez příruby D do 200 mm | kus | 4 |  | 0 | CS ÚRS 2019 01 |  | základní |  | 0 | 0 | 0 | 0 | 0 | 16 | K | 2 |  |  |  | ROZPOCET | 0 | 0 | 0 | 0 | 0 | 1 | 0 | 16 | -1155819159
| PP |  | Montáž protidešťové stříšky nebo výfukové hlavice do plechového potrubí kruhové bez příruby, průměru přes 100 do 200 mm | [14 empty] | PP | 2
67 | M | 42981267 | hlavice výfuková Pz VZT D 200mm | kus | 4 |  | 0 | CS ÚRS 2019 01 |  | základní |  | 0 | 0.0026 | 0.0104 | 0 | 0 | 32 | M | 2 |  |  |  | ROZPOCET | 0 | 0 | 0 | 0 | 0 | 1 | 0 | 16 | -488542917
| PP |  | hlavice výfuková Pz VZT D 200mm | [14 empty] | PP | 2

## 07 - Slaboproud, MaR
{5e0d85b1-16c5-446c-8c5f-1b18aed2682c}
2
| KRYCÍ LIST SOUPISU PRACÍ | [7 empty] | v --- níže se nacházejí doplnkové a pomocné údaje k sestavám --- v | [8 empty] | False
Stavba:
Labe aréna Štětí - bazén
Objekt:
07 - Slaboproud, MaR
| KSO: |  |  |  |  | CC-CZ:
| Místo: |  | Štětí |  |  | Datum: | 4. 12. 2019
| Zadavatel: |  |  |  |  | IČ: | 03410447
|  | Labe aréna z.s. Nábřežní 835, Štětí |  |  |  | DIČ:
| Uchazeč: |  |  |  |  | IČ: | Vyplň údaj
|  | Vyplň údaj |  |  |  | DIČ: | Vyplň údaj
| Projektant: |  |  |  |  | IČ: | 25678051
|  | di5 architekti inženýři |  |  |  | DIČ:
| Zpracovatel: |  |  |  |  | IČ:
|  | J. Nešněra |  |  |  | DIČ:
Poznámka:
| Cena bez DPH | [5 empty] | 0
|  |  | Základ daně |  |  | Sazba daně | Výše daně
| DPH | základní | 0 |  |  | 21% | 0
|  | snížená | 0 |  |  | 15% | 0
|  | zákl. přenesená | 0 |  |  | 21% | 0
|  | sníž. přenesená | 0 |  |  | 15% | 0
|  | nulová | 0 |  |  | 0% | 0
| Cena s DPH |  |  | v | CZK |  | 0
| Projektant |  |  | Zpracovatel
| Datum a podpis: |  | Razítko | Datum a podpis: |  |  | Razítko
| Objednavatel |  |  | Uchazeč
| Datum a podpis: |  | Razítko | Datum a podpis: |  |  | Razítko
REKAPITULACE ČLENĚNÍ SOUPISU PRACÍ
Stavba:
Labe aréna Štětí - bazén
Objekt:
07 - Slaboproud, MaR
Místo: |  |  | Štětí |  |  | Datum: | 4. 12. 2019
Zadavatel: |  |  | Labe aréna z.s. Nábřežní 835, Štětí |  |  | Projektant: | di5 architekti inženýři
Uchazeč: |  |  | Vyplň údaj |  |  | Zpracovatel: | J. Nešněra
Kód dílu - Popis | [6 empty] | Cena celkem [CZK]
Náklady ze soupisu prací | [6 empty] | 0 | [11 empty] | -1
SOUPIS PRACÍ
Stavba:
Labe aréna Štětí - bazén
Objekt:
07 - Slaboproud, MaR
Místo: |  |  | Štětí |  |  | Datum: | 4. 12. 2019
Zadavatel: |  |  | Labe aréna z.s. Nábřežní 835, Štětí |  |  | Projektant: | di5 architekti inženýři
Uchazeč: |  |  | Vyplň údaj |  |  | Zpracovatel: | J. Nešněra
PČ | Typ | Kód | Popis | MJ | Množství | J.cena [CZK] | Cena celkem [CZK] | Cenová soustava |  | DPH | J. Nh [h] | Nh celkem [h] | J. hmotnost [t] | Hmotnost celkem [t] | J. suť [t] | Suť Celkem [t]
Náklady soupisu celkem | [6 empty] | 0 |  |  |  |  | 0 |  | 0 |  | 0 |  | D | -1 | [7 empty] | 0
1 | K | Pol1 | termopohon radiátorový MaR | ks | 8 |  | 0 |  |  | základní |  | 0 | 0 | 0 | 0 | 0 | 4 | K | 0 | ROZPOCET | 0 | 0 | 0 | 0 | 0 | 1 | 0 | 4 | 1079120884
| PP |  | termopohon radiátorový MaR | [14 empty] | PP | 0
33 | K | Pol1 | termopohon radiátorový MaR | ks | 8 |  | 0 |  |  | základní |  | 0 | 0 | 0 | 0 | 0 | 4 | K | 0 | ROZPOCET | 0 | 0 | 0 | 0 | 0 | 1 | 0 | 4 | -1778415878
| PP |  | termopohon radiátorový MaR | [14 empty] | PP | 0
10 | K | Pol10 | magnetický kontakt EZS | ks | 12 |  | 0 |  |  | základní |  | 0 | 0 | 0 | 0 | 0 | 4 | K | 0 | ROZPOCET | 0 | 0 | 0 | 0 | 0 | 1 | 0 | 4 | 578150128
| PP |  | magnetický kontakt EZS | [14 empty] | PP | 0
42 | K | Pol10 | magnetický kontakt EZS | ks | 12 |  | 0 |  |  | základní |  | 0 | 0 | 0 | 0 | 0 | 4 | K | 0 | ROZPOCET | 0 | 0 | 0 | 0 | 0 | 1 | 0 | 4 | -778698229
| PP |  | magnetický kontakt EZS | [14 empty] | PP | 0
11 | K | Pol11 | senzor tříštění skla EZS | ks | 2 |  | 0 |  |  | základní |  | 0 | 0 | 0 | 0 | 0 | 4 | K | 0 | ROZPOCET | 0 | 0 | 0 | 0 | 0 | 1 | 0 | 4 | 1663836045
| PP |  | senzor tříštění skla EZS | [14 empty] | PP | 0
43 | K | Pol11 | senzor tříštění skla EZS | ks | 2 |  | 0 |  |  | základní |  | 0 | 0 | 0 | 0 | 0 | 4 | K | 0 | ROZPOCET | 0 | 0 | 0 | 0 | 0 | 1 | 0 | 4 | -1737604621
| PP |  | senzor tříštění skla EZS | [14 empty] | PP | 0
12 | K | Pol12 | krabice spojovací EZS | ks | 6 |  | 0 |  |  | základní |  | 0 | 0 | 0 | 0 | 0 | 4 | K | 0 | ROZPOCET | 0 | 0 | 0 | 0 | 0 | 1 | 0 | 4 | -834302666
| PP |  | krabice spojovací EZS | [14 empty] | PP | 0
44 | K | Pol12 | krabice spojovací EZS | ks | 6 |  | 0 |  |  | základní |  | 0 | 0 | 0 | 0 | 0 | 4 | K | 0 | ROZPOCET | 0 | 0 | 0 | 0 | 0 | 1 | 0 | 4 | -1743037581
| PP |  | krabice spojovací EZS | [14 empty] | PP | 0
13 | K | Pol13 | zásuvka datová IT | ks | 4 |  | 0 |  |  | základní |  | 0 | 0 | 0 | 0 | 0 | 4 | K | 0 | ROZPOCET | 0 | 0 | 0 | 0 | 0 | 1 | 0 | 4 | 1106049883
| PP |  | zásuvka datová IT | [14 empty] | PP | 0
45 | K | Pol13 | zásuvka datová IT | ks | 4 |  | 0 |  |  | základní |  | 0 | 0 | 0 | 0 | 0 | 4 | K | 0 | ROZPOCET | 0 | 0 | 0 | 0 | 0 | 1 | 0 | 4 | 253993451
| PP |  | zásuvka datová IT | [14 empty] | PP | 0
14 | K | Pol14 | kouřové čidlo EZS | ks | 5 |  | 0 |  |  | základní |  | 0 | 0 | 0 | 0 | 0 | 4 | K | 0 | ROZPOCET | 0 | 0 | 0 | 0 | 0 | 1 | 0 | 4 | 294915971
| PP |  | kouřové čidlo EZS | [14 empty] | PP | 0
46 | K | Pol14 | kouřové čidlo EZS | ks | 5 |  | 0 |  |  | základní |  | 0 | 0 | 0 | 0 | 0 | 4 | K | 0 | ROZPOCET | 0 | 0 | 0 | 0 | 0 | 1 | 0 | 4 | 408828956
| PP |  | kouřové čidlo EZS | [14 empty] | PP | 0
15 | K | Pol15 | siréna EZS | ks | 1 |  | 0 |  |  | základní |  | 0 | 0 | 0 | 0 | 0 | 4 | K | 0 | ROZPOCET | 0 | 0 | 0 | 0 | 0 | 1 | 0 | 4 | 1522740339
| PP |  | siréna EZS | [14 empty] | PP | 0
47 | K | Pol15 | siréna EZS | ks | 1 |  | 0 |  |  | základní |  | 0 | 0 | 0 | 0 | 0 | 4 | K | 0 | ROZPOCET | 0 | 0 | 0 | 0 | 0 | 1 | 0 | 4 | 349955389
| PP |  | siréna EZS | [14 empty] | PP | 0
16 | K | Pol16 | čtečka analogová MaR | ks | 2 |  | 0 |  |  | základní |  | 0 | 0 | 0 | 0 | 0 | 4 | K | 0 | ROZPOCET | 0 | 0 | 0 | 0 | 0 | 1 | 0 | 4 | -480537284
| PP |  | čtečka analogová MaR | [14 empty] | PP | 0
48 | K | Pol16 | čtečka analogová MaR | ks | 2 |  | 0 |  |  | základní |  | 0 | 0 | 0 | 0 | 0 | 4 | K | 0 | ROZPOCET | 0 | 0 | 0 | 0 | 0 | 1 | 0 | 4 | 1902182914
| PP |  | čtečka analogová MaR | [14 empty] | PP | 0
17 | K | Pol17 | zásuvka HDMI TV | ks | 4 |  | 0 |  |  | základní |  | 0 | 0 | 0 | 0 | 0 | 4 | K | 0 | ROZPOCET | 0 | 0 | 0 | 0 | 0 | 1 | 0 | 4 | -193219989
| PP |  | zásuvka HDMI TV | [14 empty] | PP | 0
49 | K | Pol17 | zásuvka HDMI TV | ks | 4 |  | 0 |  |  | základní |  | 0 | 0 | 0 | 0 | 0 | 4 | K | 0 | ROZPOCET | 0 | 0 | 0 | 0 | 0 | 1 | 0 | 4 | -940148569
| PP |  | zásuvka HDMI TV | [14 empty] | PP | 0
18 | K | Pol18 | senzor proudění vody INST | ks | 1 |  | 0 |  |  | základní |  | 0 | 0 | 0 | 0 | 0 | 4 | K | 0 | ROZPOCET | 0 | 0 | 0 | 0 | 0 | 1 | 0 | 4 | 1923806629
| PP |  | senzor proudění vody INST | [14 empty] | PP | 0
19 | K | Pol19 | A-2YF(L)2Y 2x2x0.6 INST | m | 86 |  | 0 |  |  | základní |  | 0 | 0 | 0 | 0 | 0 | 4 | K | 0 | ROZPOCET | 0 | 0 | 0 | 0 | 0 | 1 | 0 | 4 | -1544604565
| PP |  | A-2YF(L)2Y 2x2x0.6 INST | [14 empty] | PP | 0
51 | K | Pol19 | A-2YF(L)2Y 2x2x0.6 INST | m | 1 |  | 0 |  |  | základní |  | 0 | 0 | 0 | 0 | 0 | 4 | K | 0 | ROZPOCET | 0 | 0 | 0 | 0 | 0 | 1 | 0 | 4 | 1564388469
| PP |  | A-2YF(L)2Y 2x2x0.6 INST | [14 empty] | PP | 0
2 | K | Pol2 | zásuvka dvojitá datová IT | ks | 8 |  | 0 |  |  | základní |  | 0 | 0 | 0 | 0 | 0 | 4 | K | 0 | ROZPOCET | 0 | 0 | 0 | 0 | 0 | 1 | 0 | 4 | 866012066
| PP |  | zásuvka dvojitá datová IT | [14 empty] | PP | 0
34 | K | Pol2 | zásuvka dvojitá datová IT | ks | 8 |  | 0 |  |  | základní |  | 0 | 0 | 0 | 0 | 0 | 4 | K | 0 | ROZPOCET | 0 | 0 | 0 | 0 | 0 | 1 | 0 | 4 | -2009469702
| PP |  | zásuvka dvojitá datová IT | [14 empty] | PP | 0
20 | K | Pol20 | A-2YF(L)2Y 2x2x0.8 INST | m | 61 |  | 0 |  |  | základní |  | 0 | 0 | 0 | 0 | 0 | 4 | K | 0 | ROZPOCET | 0 | 0 | 0 | 0 | 0 | 1 | 0 | 4 | 82975054
| PP |  | A-2YF(L)2Y 2x2x0.8 INST | [14 empty] | PP | 0
52 | K | Pol20 | A-2YF(L)2Y 2x2x0.8 INST | m | 86 |  | 0 |  |  | základní |  | 0 | 0 | 0 | 0 | 0 | 4 | K | 0 | ROZPOCET | 0 | 0 | 0 | 0 | 0 | 1 | 0 | 4 | 969499755
| PP |  | A-2YF(L)2Y 2x2x0.8 INST | [14 empty] | PP | 0
21 | K | Pol21 | Solarix CAT6 SXKD-6-FTP-PVC INST | m | 714 |  | 0 |  |  | základní |  | 0 | 0 | 0 | 0 | 0 | 4 | K | 0 | ROZPOCET | 0 | 0 | 0 | 0 | 0 | 1 | 0 | 4 | 32824898
| PP |  | Solarix CAT6 SXKD-6-FTP-PVC INST | [14 empty] | PP | 0
53 | K | Pol21 | Solarix CAT6 SXKD-6-FTP-PVC INST | m | 61 |  | 0 |  |  | základní |  | 0 | 0 | 0 | 0 | 0 | 4 | K | 0 | ROZPOCET | 0 | 0 | 0 | 0 | 0 | 1 | 0 | 4 | -119908387
| PP |  | Solarix CAT6 SXKD-6-FTP-PVC INST | [14 empty] | PP | 0
22 | K | Pol22 | VEZ 2x0,75+4x0,22 INST | m | 35 |  | 0 |  |  | základní |  | 0 | 0 | 0 | 0 | 0 | 4 | K | 0 | ROZPOCET | 0 | 0 | 0 | 0 | 0 | 1 | 0 | 4 | 1904644144
| PP |  | VEZ 2x0,75+4x0,22 INST | [14 empty] | PP | 0
54 | K | Pol22 | VEZ 2x0,75+4x0,22 INST | m | 714 |  | 0 |  |  | základní |  | 0 | 0 | 0 | 0 | 0 | 4 | K | 0 | ROZPOCET | 0 | 0 | 0 | 0 | 0 | 1 | 0 | 4 | 1048025459
| PP |  | VEZ 2x0,75+4x0,22 INST | [14 empty] | PP | 0
23 | K | Pol23 | SYKFY 2x2x0.5 INST | m | 293 |  | 0 |  |  | základní |  | 0 | 0 | 0 | 0 | 0 | 4 | K | 0 | ROZPOCET | 0 | 0 | 0 | 0 | 0 | 1 | 0 | 4 | 1400462811
| PP |  | SYKFY 2x2x0.5 INST | [14 empty] | PP | 0
55 | K | Pol23 | SYKFY 2x2x0.5 INST | m | 35 |  | 0 |  |  | základní |  | 0 | 0 | 0 | 0 | 0 | 4 | K | 0 | ROZPOCET | 0 | 0 | 0 | 0 | 0 | 1 | 0 | 4 | -270660974
| PP |  | SYKFY 2x2x0.5 INST | [14 empty] | PP | 0
24 | K | Pol24 | PRAFlaCom F 2x2x0,5 INST | m | 57 |  | 0 |  |  | základní |  | 0 | 0 | 0 | 0 | 0 | 4 | K | 0 | ROZPOCET | 0 | 0 | 0 | 0 | 0 | 1 | 0 | 4 | -705512103
| PP |  | PRAFlaCom F 2x2x0,5 INST | [14 empty] | PP | 0
56 | K | Pol24 | PRAFlaCom F 2x2x0,5 INST | m | 293 |  | 0 |  |  | základní |  | 0 | 0 | 0 | 0 | 0 | 4 | K | 0 | ROZPOCET | 0 | 0 | 0 | 0 | 0 | 1 | 0 | 4 | 880077317
| PP |  | PRAFlaCom F 2x2x0,5 INST | [14 empty] | PP | 0
25 | K | Pol25 | J-Y(st)Y 2x2x0.8 INST | m | 80 |  | 0 |  |  | základní |  | 0 | 0 | 0 | 0 | 0 | 4 | K | 0 | ROZPOCET | 0 | 0 | 0 | 0 | 0 | 1 | 0 | 4 | 990633046
| PP |  | J-Y(st)Y 2x2x0.8 INST | [14 empty] | PP | 0
57 | K | Pol25 | J-Y(st)Y 2x2x0.8 INST | m | 57 |  | 0 |  |  | základní |  | 0 | 0 | 0 | 0 | 0 | 4 | K | 0 | ROZPOCET | 0 | 0 | 0 | 0 | 0 | 1 | 0 | 4 | 1779751056
| PP |  | J-Y(st)Y 2x2x0.8 INST | [14 empty] | PP | 0
26 | K | Pol26 | HDMI INST | m | 27 |  | 0 |  |  | základní |  | 0 | 0 | 0 | 0 | 0 | 4 | K | 0 | ROZPOCET | 0 | 0 | 0 | 0 | 0 | 1 | 0 | 4 | -1990184329
| PP |  | HDMI INST | [14 empty] | PP | 0
58 | K | Pol26 | HDMI INST | m | 80 |  | 0 |  |  | základní |  | 0 | 0 | 0 | 0 | 0 | 4 | K | 0 | ROZPOCET | 0 | 0 | 0 | 0 | 0 | 1 | 0 | 4 | -2039083595
| PP |  | HDMI INST | [14 empty] | PP | 0
27 | K | Pol27 | Solarix CAT6 SXKD-6-FTP-PVCa PUR INST | ks | 20 |  | 0 |  |  | základní |  | 0 | 0 | 0 | 0 | 0 | 4 | K | 0 | ROZPOCET | 0 | 0 | 0 | 0 | 0 | 1 | 0 | 4 | -1463906522
| PP |  | Solarix CAT6 SXKD-6-FTP-PVCa PUR INST | [14 empty] | PP | 0
28 | K | Pol28 | trubka ohebná instalační INST | m | 1456 |  | 0 |  |  | základní |  | 0 | 0 | 0 | 0 | 0 | 4 | K | 0 | ROZPOCET | 0 | 0 | 0 | 0 | 0 | 1 | 0 | 4 | -184596026
| PP |  | trubka ohebná instalační INST | [14 empty] | PP | 0
61 | K | Pol28 | trubka ohebná instalační INST | m | 1456 |  | 0 |  |  | základní |  | 0 | 0 | 0 | 0 | 0 | 4 | K | 0 | ROZPOCET | 0 | 0 | 0 | 0 | 0 | 1 | 0 | 4 | -1774986345
| PP |  | trubka ohebná instalační INST | [14 empty] | PP | 0
29 | K | Pol29 | víčko krabice INST | ks | 6 |  | 0 |  |  | základní |  | 0 | 0 | 0 | 0 | 0 | 4 | K | 0 | ROZPOCET | 0 | 0 | 0 | 0 | 0 | 1 | 0 | 4 | -1281676703
| PP |  | víčko krabice INST | [14 empty] | PP | 0
62 | K | Pol29 | víčko krabice INST | ks | 6 |  | 0 |  |  | základní |  | 0 | 0 | 0 | 0 | 0 | 4 | K | 0 | ROZPOCET | 0 | 0 | 0 | 0 | 0 | 1 | 0 | 4 | 1458594356
| PP |  | víčko krabice INST | [14 empty] | PP | 0
3 | K | Pol3 | multisenzor ovládací MaR | ks | 1 |  | 0 |  |  | základní |  | 0 | 0 | 0 | 0 | 0 | 4 | K | 0 | ROZPOCET | 0 | 0 | 0 | 0 | 0 | 1 | 0 | 4 | 1435380505
| PP |  | multisenzor ovládací MaR | [14 empty] | PP | 0
35 | K | Pol3 | multisenzor ovládací MaR | ks | 1 |  | 0 |  |  | základní |  | 0 | 0 | 0 | 0 | 0 | 4 | K | 0 | ROZPOCET | 0 | 0 | 0 | 0 | 0 | 1 | 0 | 4 | -2046321208
| PP |  | multisenzor ovládací MaR | [14 empty] | PP | 0
30 | K | Pol30 | záslepka krabice INST | ks | 2 |  | 0 |  |  | základní |  | 0 | 0 | 0 | 0 | 0 | 4 | K | 0 | ROZPOCET | 0 | 0 | 0 | 0 | 0 | 1 | 0 | 4 | -1683642378
| PP |  | záslepka krabice INST | [14 empty] | PP | 0
63 | K | Pol30 | záslepka krabice INST | ks | 2 |  | 0 |  |  | základní |  | 0 | 0 | 0 | 0 | 0 | 4 | K | 0 | ROZPOCET | 0 | 0 | 0 | 0 | 0 | 1 | 0 | 4 | -440493183
| PP |  | záslepka krabice INST | [14 empty] | PP | 0
31 | K | Pol31 | Regulátor rychlosti (PLC) s komunikačními rozhraními, rozvaděč s vybavením … PLC | ks | 1 |  | 0 |  |  | základní |  | 0 | 0 | 0 | 0 | 0 | 4 | K | 0 | ROZPOCET | 0 | 0 | 0 | 0 | 0 | 1 | 0 | 4 | 1991441265
| PP |  | Regulátor rychlosti (PLC) s komunikačními rozhraními, rozvaděč s vybavením … PLC | [14 empty] | PP | 0
64 | K | Pol31 | Regulátor rychlosti (PLC) s komunikačními rozhraními, rozvaděč s vybavením … PLC | ks | 1 |  | 0 |  |  | základní |  | 0 | 0 | 0 | 0 | 0 | 4 | K | 0 | ROZPOCET | 0 | 0 | 0 | 0 | 0 | 1 | 0 | 4 | -1617768548
| PP |  | Regulátor rychlosti (PLC) s komunikačními rozhraními, rozvaděč s vybavením … PLC | [14 empty] | PP | 0
32 | K | Pol32 | KONFIGURACE kamer, EZS, prvků … MaR | ks | 1 |  | 0 |  |  | základní |  | 0 | 0 | 0 | 0 | 0 | 4 | K | 0 | ROZPOCET | 0 | 0 | 0 | 0 | 0 | 1 | 0 | 4 | -534923514
| PP |  | KONFIGURACE kamer, EZS, prvků … MaR | [14 empty] | PP | 0
50 | K | Pol33 | senzor proudění vody MaR | ks | 1 |  | 0 |  |  | základní |  | 0 | 0 | 0 | 0 | 0 | 4 | K | 0 | ROZPOCET | 0 | 0 | 0 | 0 | 0 | 1 | 0 | 4 | -1177392503
| PP |  | senzor proudění vody MaR | [14 empty] | PP | 0
59 | K | Pol34 | Solarix CAT6 SXKD-6-FTP-PVCa PUR INST | m | 27 |  | 0 |  |  | základní |  | 0 | 0 | 0 | 0 | 0 | 4 | K | 0 | ROZPOCET | 0 | 0 | 0 | 0 | 0 | 1 | 0 | 4 | -1886102193
| PP |  | Solarix CAT6 SXKD-6-FTP-PVCa PUR INST | [14 empty] | PP | 0
60 | K | Pol35 | krabice instalační 68 INST | ks | 20 |  | 0 |  |  | základní |  | 0 | 0 | 0 | 0 | 0 | 4 | K | 0 | ROZPOCET | 0 | 0 | 0 | 0 | 0 | 1 | 0 | 4 | -1623484160
| PP |  | krabice instalační 68 INST | [14 empty] | PP | 0
65 | K | Pol36 | Koordinace při nastavování a ladění řídících algoritmů MaR | ks | 1 |  | 0 |  |  | základní |  | 0 | 0 | 0 | 0 | 0 | 4 | K | 0 | ROZPOCET | 0 | 0 | 0 | 0 | 0 | 1 | 0 | 4 | 408016007
| PP |  | Koordinace při nastavování a ladění řídících algoritmů MaR | [14 empty] | PP | 0
66 | K | Pol37 | Autorský projekční dozor MaR | ks | 1 |  | 0 |  |  | základní |  | 0 | 0 | 0 | 0 | 0 | 4 | K | 0 | ROZPOCET | 0 | 0 | 0 | 0 | 0 | 1 | 0 | 4 | -55343491
| PP |  | Autorský projekční dozor MaR | [14 empty] | PP | 0
67 | K | Pol38 | Revize, dokumentace skutečného provedení MaR | ks | 1 |  | 0 |  |  | základní |  | 0 | 0 | 0 | 0 | 0 | 4 | K | 0 | ROZPOCET | 0 | 0 | 0 | 0 | 0 | 1 | 0 | 4 | -1322645701
| PP |  | Revize, dokumentace skutečného provedení MaR | [14 empty] | PP | 0
68 | K | Pol39 | Uživatelská a administrační dokumentace MaR | ks | 1 |  | 0 |  |  | základní |  | 0 | 0 | 0 | 0 | 0 | 4 | K | 0 | ROZPOCET | 0 | 0 | 0 | 0 | 0 | 1 | 0 | 4 | 1691730171
| PP |  | Uživatelská a administrační dokumentace MaR | [14 empty] | PP | 0
4 | K | Pol4 | čidlo teplotní MaR | ks | 2 |  | 0 |  |  | základní |  | 0 | 0 | 0 | 0 | 0 | 4 | K | 0 | ROZPOCET | 0 | 0 | 0 | 0 | 0 | 1 | 0 | 4 | -805951958
| PP |  | čidlo teplotní MaR | [14 empty] | PP | 0
36 | K | Pol4 | čidlo teplotní MaR | ks | 2 |  | 0 |  |  | základní |  | 0 | 0 | 0 | 0 | 0 | 4 | K | 0 | ROZPOCET | 0 | 0 | 0 | 0 | 0 | 1 | 0 | 4 | -1075097132
| PP |  | čidlo teplotní MaR | [14 empty] | PP | 0
5 | K | Pol5 | wifi AP IT | ks | 1 |  | 0 |  |  | základní |  | 0 | 0 | 0 | 0 | 0 | 4 | K | 0 | ROZPOCET | 0 | 0 | 0 | 0 | 0 | 1 | 0 | 4 | 1273847336
| PP |  | wifi AP IT | [14 empty] | PP | 0
37 | K | Pol5 | wifi AP IT | ks | 1 |  | 0 |  |  | základní |  | 0 | 0 | 0 | 0 | 0 | 4 | K | 0 | ROZPOCET | 0 | 0 | 0 | 0 | 0 | 1 | 0 | 4 | -905260592
| PP |  | wifi AP IT | [14 empty] | PP | 0
6 | K | Pol6 | Časomíra IT | ks | 2 |  | 0 |  |  | základní |  | 0 | 0 | 0 | 0 | 0 | 4 | K | 0 | ROZPOCET | 0 | 0 | 0 | 0 | 0 | 1 | 0 | 4 | 998942977
| PP |  | Časomíra IT | [14 empty] | PP | 0
38 | K | Pol6 | Časomíra IT | ks | 2 |  | 0 |  |  | základní |  | 0 | 0 | 0 | 0 | 0 | 4 | K | 0 | ROZPOCET | 0 | 0 | 0 | 0 | 0 | 1 | 0 | 4 | 1317168591
| PP |  | Časomíra IT | [14 empty] | PP | 0
7 | K | Pol7 | Ovládací tablet IT | ks | 2 |  | 0 |  |  | základní |  | 0 | 0 | 0 | 0 | 0 | 4 | K | 0 | ROZPOCET | 0 | 0 | 0 | 0 | 0 | 1 | 0 | 4 | -561824885
| PP |  | Ovládací tablet IT | [14 empty] | PP | 0
39 | K | Pol7 | Ovládací tablet IT | ks | 2 |  | 0 |  |  | základní |  | 0 | 0 | 0 | 0 | 0 | 4 | K | 0 | ROZPOCET | 0 | 0 | 0 | 0 | 0 | 1 | 0 | 4 | 2137820293
| PP |  | Ovládací tablet IT | [14 empty] | PP | 0
8 | K | Pol8 | IP kamera EZS | ks | 2 |  | 0 |  |  | základní |  | 0 | 0 | 0 | 0 | 0 | 4 | K | 0 | ROZPOCET | 0 | 0 | 0 | 0 | 0 | 1 | 0 | 4 | -700897612
| PP |  | IP kamera EZS | [14 empty] | PP | 0
40 | K | Pol8 | IP kamera EZS | ks | 2 |  | 0 |  |  | základní |  | 0 | 0 | 0 | 0 | 0 | 4 | K | 0 | ROZPOCET | 0 | 0 | 0 | 0 | 0 | 1 | 0 | 4 | -1120546355
| PP |  | IP kamera EZS | [14 empty] | PP | 0
9 | K | Pol9 | PIR senzor EZS | ks | 3 |  | 0 |  |  | základní |  | 0 | 0 | 0 | 0 | 0 | 4 | K | 0 | ROZPOCET | 0 | 0 | 0 | 0 | 0 | 1 | 0 | 4 | -1052079299
| PP |  | PIR senzor EZS | [14 empty] | PP | 0
41 | K | Pol9 | PIR senzor EZS | ks | 3 |  | 0 |  |  | základní |  | 0 | 0 | 0 | 0 | 0 | 4 | K | 0 | ROZPOCET | 0 | 0 | 0 | 0 | 0 | 1 | 0 | 4 | 1253446163
| PP |  | PIR senzor EZS | [14 empty] | PP | 0

## 09 - VRN
{aa48633b-7335-4fbe-bae9-f367c6beb62c}
2
| KRYCÍ LIST SOUPISU PRACÍ | [7 empty] | v --- níže se nacházejí doplnkové a pomocné údaje k sestavám --- v | [8 empty] | False
Stavba:
Labe aréna Štětí - bazén
Objekt:
09 - VRN
| KSO: |  |  |  |  | CC-CZ:
| Místo: |  | Štětí |  |  | Datum: | 4. 12. 2019
| Zadavatel: |  |  |  |  | IČ: | 03410447
|  | Labe aréna z.s. Nábřežní 835, Štětí |  |  |  | DIČ:
| Uchazeč: |  |  |  |  | IČ: | Vyplň údaj
|  | Vyplň údaj |  |  |  | DIČ: | Vyplň údaj
| Projektant: |  |  |  |  | IČ: | 25678051
|  | di5 architekti inženýři |  |  |  | DIČ:
| Zpracovatel: |  |  |  |  | IČ:
|  | J. Nešněra |  |  |  | DIČ:
Poznámka:
| Cena bez DPH | [5 empty] | 0
|  |  | Základ daně |  |  | Sazba daně | Výše daně
| DPH | základní | 0 |  |  | 21% | 0
|  | snížená | 0 |  |  | 15% | 0
|  | zákl. přenesená | 0 |  |  | 21% | 0
|  | sníž. přenesená | 0 |  |  | 15% | 0
|  | nulová | 0 |  |  | 0% | 0
| Cena s DPH |  |  | v | CZK |  | 0
| Projektant |  |  | Zpracovatel
| Datum a podpis: |  | Razítko | Datum a podpis: |  |  | Razítko
| Objednavatel |  |  | Uchazeč
| Datum a podpis: |  | Razítko | Datum a podpis: |  |  | Razítko
REKAPITULACE ČLENĚNÍ SOUPISU PRACÍ
Stavba:
Labe aréna Štětí - bazén
Objekt:
09 - VRN
Místo: |  |  | Štětí |  |  | Datum: | 4. 12. 2019
Zadavatel: |  |  | Labe aréna z.s. Nábřežní 835, Štětí |  |  | Projektant: | di5 architekti inženýři
Uchazeč: |  |  | Vyplň údaj |  |  | Zpracovatel: | J. Nešněra
Kód dílu - Popis | [6 empty] | Cena celkem [CZK]
Náklady ze soupisu prací | [6 empty] | 0 | [11 empty] | -1
| VRN - Vedlejší rozpočtové náklady | [5 empty] | 0
| VRN1 - Průzkumné, geodetické a projektové práce | [5 empty] | 0
| VRN3 - Zařízení staveniště | [5 empty] | 0
| VRN4 - Inženýrská činnost | [5 empty] | 0
| VRN5 - Finanční náklady | [5 empty] | 0
| VRN7 - Provozní vlivy | [5 empty] | 0
| VRN9 - Ostatní náklady | [5 empty] | 0
SOUPIS PRACÍ
Stavba:
Labe aréna Štětí - bazén
Objekt:
09 - VRN
Místo: |  |  | Štětí |  |  | Datum: | 4. 12. 2019
Zadavatel: |  |  | Labe aréna z.s. Nábřežní 835, Štětí |  |  | Projektant: | di5 architekti inženýři
Uchazeč: |  |  | Vyplň údaj |  |  | Zpracovatel: | J. Nešněra
PČ | Typ | Kód | Popis | MJ | Množství | J.cena [CZK] | Cena celkem [CZK] | Cenová soustava |  | DPH | J. Nh [h] | Nh celkem [h] | J. hmotnost [t] | Hmotnost celkem [t] | J. suť [t] | Suť Celkem [t]
Náklady soupisu celkem | [6 empty] | 0 |  |  |  |  | 0 |  | 0 |  | 0 |  | D | -1 | [7 empty] | 0
| D | VRN | Vedlejší rozpočtové náklady |  |  |  | 0 |  |  |  |  | 0 |  | 0 |  | 0 | 5 | D | 0 | ROZPOCET | [6 empty] | 0
| D | VRN1 | Průzkumné, geodetické a projektové práce |  |  |  | 0 |  |  |  |  | 0 |  | 0 |  | 0 | 5 | D | 1 | ROZPOCET | [6 empty] | 0
1 | K | 013203000 | Dokumentace stavby bez rozlišení | soubor | 1 |  | 0 | CS ÚRS 2019 01 |  | základní |  | 0 | 0 | 0 | 0 | 0 | 1024 | K | 2 | ROZPOCET | 0 | 0 | 0 | 0 | 0 | 1 | 0 | 1024 | -459960074
| PP |  | Dokumentace stavby bez rozlišení - expertní zhodnocení možnosti použití katodické ochrany obětovanou anodou na listy turbín (zhodnocení uvedeného detailu a srovnání životnosti bez ochrany) a případně její návrh a realizaci expertní zhodnocení možnosti použití katodické ochrany obětovanou anodou na listy turbín (zhodnocení uvedeného detailu a srovnání životnosti bez ochrany) | [14 empty] | PP | 2
2 | K | 013203000R | akustické měření + návrh instalace absorbérů | soubor | 1 |  | 0 |  |  | základní |  | 0 | 0 | 0 | 0 | 0 | 1024 | K | 2 | ROZPOCET | 0 | 0 | 0 | 0 | 0 | 1 | 0 | 1024 | -968401418
| PP |  | akustické měření + návrh instalace absorbérů | [14 empty] | PP | 2
3 | K | 013203000R1 | akustické měření v tělocvičně při spuštěném VZT zařízení č.1 | soubor | 1 |  | 0 | CS ÚRS 2019 01 |  | základní |  | 0 | 0 | 0 | 0 | 0 | 1024 | K | 2 | ROZPOCET | 0 | 0 | 0 | 0 | 0 | 1 | 0 | 1024 | -1586024945
| PP |  | akustické měření v tělocvičně při spuštěném VZT zařízení č.1 | [14 empty] | PP | 2
| P |  | Poznámka k položce: vč. návrhu případných akustických opatření na zař. č.1 | [14 empty] | P | 2
4 | K | 013244000 | Dokumentace pro provádění stavby | soubor | 1 |  | 0 | CS ÚRS 2019 01 |  | základní |  | 0 | 0 | 0 | 0 | 0 | 1024 | K | 2 | ROZPOCET | 0 | 0 | 0 | 0 | 0 | 1 | 0 | 1024 | -121934323
| PP |  | Dokumentace pro provádění stavby | [14 empty] | PP | 2
5 | K | 013254000 | Dokumentace skutečného provedení stavby | soubor | 1 |  | 0 | CS ÚRS 2019 01 |  | základní |  | 0 | 0 | 0 | 0 | 0 | 1024 | K | 2 | ROZPOCET | 0 | 0 | 0 | 0 | 0 | 1 | 0 | 1024 | 270202863
| PP |  | Dokumentace skutečného provedení stavby - 3D laserové scanování + porovnání s modelem | [14 empty] | PP | 2
6 | K | 013294000 | Ostatní dokumentace - dílenská | soubor | 1 |  | 0 | CS ÚRS 2019 01 |  | základní |  | 0 | 0 | 0 | 0 | 0 | 1024 | K | 2 | ROZPOCET | 0 | 0 | 0 | 0 | 0 | 1 | 0 | 1024 | -1249565449
| PP |  | Ostatní dokumentace | [14 empty] | PP | 2
| D | VRN3 | Zařízení staveniště |  |  |  | 0 |  |  |  |  | 0 |  | 0 |  | 0 | 5 | D | 1 | ROZPOCET | [6 empty] | 0
7 | K | 032903000 | Náklady na provoz a údržbu vybavení staveniště | soubor | 1 |  | 0 | CS ÚRS 2019 01 |  | základní |  | 0 | 0 | 0 | 0 | 0 | 1024 | K | 2 | ROZPOCET | 0 | 0 | 0 | 0 | 0 | 1 | 0 | 1024 | -760375486
| PP |  | Náklady na provoz a údržbu vybavení staveniště- zařízení staveniště, oplocení bunkoviště, chem. Wc, vyřízení povolení, zábor pozemku města, připojení na sít, cena energií,zrušení a uvedení do stávajícího stavu (trávníky) náklady za zábor pozemku + inženýring a projektová dokumentace související se zařízením staveniště | [14 empty] | PP | 2
| D | VRN4 | Inženýrská činnost |  |  |  | 0 |  |  |  |  | 0 |  | 0 |  | 0 | 5 | D | 1 | ROZPOCET | [6 empty] | 0
8 | K | 041303000R | inženýring (zajištění nové trafostanice) | soubor | 1 |  | 0 | CS ÚRS 2019 01 |  | základní |  | 0 | 0 | 0 | 0 | 0 | 1024 | K | 2 | ROZPOCET | 0 | 0 | 0 | 0 | 0 | 1 | 0 | 1024 | 433399658
| PP |  | inženýring (zajištění nové trafostanice) | [14 empty] | PP | 2
| D | VRN5 | Finanční náklady |  |  |  | 0 |  |  |  |  | 0 |  | 0 |  | 0 | 5 | D | 1 | ROZPOCET | [6 empty] | 0
9 | K | 053203000R | poplatek za navýšení příkonu u hlavního jističe objektu | soubor | 1 |  | 0 | CS ÚRS 2019 01 |  | základní |  | 0 | 0 | 0 | 0 | 0 | 1024 | K | 2 | ROZPOCET | 0 | 0 | 0 | 0 | 0 | 1 | 0 | 1024 | 1432980560
| PP |  | poplatek za navýšení příkonu u hlavního jističe - připojení bazénové technologie, navýšení o 400A | [14 empty] | PP | 2
| D | VRN7 | Provozní vlivy |  |  |  | 0 |  |  |  |  | 0 |  | 0 |  | 0 | 5 | D | 1 | ROZPOCET | [6 empty] | 0
10 | K | 071103000R | veškeré práce spojené s úpravami na stávajícím zařízení, které je nutné provést z důvodů úspěšné realizace díla | soubor | 1 |  | 0 | CS ÚRS 2019 01 |  | základní |  | 0 | 0 | 0 | 0 | 0 | 1024 | K | 2 | ROZPOCET | 0 | 0 | 0 | 0 | 0 | 1 | 0 | 1024 | -2140078166
| PP |  | veškeré práce spojené s úpravami na stávajícím zařízení, které je nutné provést z důvodů úspěšné realizace díla napojení díla na stávající zařízení Objednatele | [14 empty] | PP | 2
| D | VRN9 | Ostatní náklady |  |  |  | 0 |  |  |  |  | 0 |  | 0 |  | 0 | 5 | D | 1 | ROZPOCET | [6 empty] | 0
11 | K | 092103001 | Náklady na zkušební provoz | soubor | 1 |  | 0 | CS ÚRS 2019 01 |  | základní |  | 0 | 0 | 0 | 0 | 0 | 1024 | K | 2 | ROZPOCET | 0 | 0 | 0 | 0 | 0 | 1 | 0 | 1024 | 595258768
| PP |  | zkušební provoz -seřizování proudění vody-3 měsíce, 3x napuštění a vypuštění bazénu, vč energií a vody | [14 empty] | PP | 2
| P |  | Poznámka k položce: Zajištění nágradního zdroje (diesel agregát) na dobu zkušebního provozu trenažérů. Bude využito pouze v případě, že nebude v době zkušebního provozu k dispozici nová trafostanice. Včetně pohonných látek.Elektro instalační činnost spojená s přechodným připojením dieselagregátu a finálním zapojením na distribuční síť ČEZ po dokončení trafostanice | [14 empty] | P | 2