## Pokyny pro vyplnění
Pokyny pro vyplnění
Ve všech listech tohoto souboru můžete měnit pouze buňky s modrým pozadím. Jedná se o tyto údaje : - údaje o firmě - jednotkové ceny položek zadané na maximálně dvě desetinná místa

## Stavba
#RTSROZP# | Položkový rozpočet stavby
| Stavba: |  | 599 | ÚV O. N. Ves – oprava výtlačného řadu DN 600 pod železniční tratí
| Objednatel: |  | Slovácké vodárny a kanalizace, a. s. |  |  |  | IČO: | 49453866
|  |  | Za Olšávkou 290, Sady |  |  |  | DIČ: | CZ49453866
|  |  | 68601 | Uherské Hradiště
| Projektant: |  | Ing. Martin Machulka - VH-MAC |  |  |  | IČO: | 44954573
|  |  | Okružní 770 |  |  |  | DIČ:
|  |  | 68605 | Uherské Hradiště - Mařatice
| Zhotovitel: | [5 empty] | IČO:
DIČ:
Vypracoval:
| Rozpis ceny | [6 empty] | Celkem
HSV | HSV | [6 empty] | 0
PSV | PSV | [6 empty] | 0
MON | MON | [6 empty] | 0
VN | Vedlejší náklady | [6 empty] | 0
ON | Ostatní náklady | [6 empty] | 0
| Celkem | [6 empty] | 0
Rekapitulace daní
0 | Základ pro sníženou DPH |  |  | 15 | % | 0 |  |  | CZK
0 | Snížená DPH |  |  | 15 | % | 0 |  |  | CZK
0 | Základ pro základní DPH |  |  | 21 | % | 0 |  |  | CZK
0 | Základní DPH |  |  | 21 | % | 0 |  |  | CZK
0 | Zaokrouhlení |  |  |  |  | 0 |  |  | CZK
| Cena celkem bez DPH |  |  |  |  | 0 |  |  | CZK
0 | Cena celkem s DPH |  |  |  |  | 0 |  |  | CZK
|  | v |  |  | dne
|  |  | Za zhotovitele |  |  |  | Za objednatele
Rekapitulace dílčích částí
#CASTI>> | Číslo | Název |  |  | Základ pro sníženou DPH | Základ pro základní DPH | DPH celkem | Cena celkem | %
1 | Stavba |  |  |  | 0 | 0 | 0 | 0
2 | 00 | Vedlejší a ostatní náklady |  |  | 0 | 0 | 0 | 0
3 | VN + ON | Vedlejší a ostatní náklady |  |  | 0 | 0 | 0 | 0
2 | 1 | oprava výtlačného řadu DN 600 |  |  | 0 | 0 | 0 | 0
3 | 1 | soupis prací a dodávek |  |  | 0 | 0 | 0 | 0
| Celkem za stavbu |  |  |  | 0 | 0 | 0 | 0 | 0
#POPS | Popis stavby: 599 - ÚV O. N. Ves – oprava výtlačného řadu DN 600 pod železniční tratí
#POPO | Popis objektu: 00 - Vedlejší a ostatní náklady
#POPR | Popis rozpočtu: VN + ON - Vedlejší a ostatní náklady
#POPO | Popis objektu: 1 - oprava výtlačného řadu DN 600
#POPR | Popis rozpočtu: 1 - soupis prací a dodávek
Rekapitulace dílů
| Číslo | Název |  |  | Typ dílu |  |  | Celkem | %
| 11 | Přípravné a přidružené práce |  |  | HSV |  |  | 0
| 12 | Odkopávky a prokopávky |  |  | HSV |  |  | 0
| 13 | Hloubené vykopávky |  |  | HSV |  |  | 0
| 15 | Roubení |  |  | HSV |  |  | 0
| 16 | Přemístění výkopku |  |  | HSV |  |  | 0
| 17 | Konstrukce ze zemin |  |  | HSV |  |  | 0
| 18 | Povrchové úpravy terénu |  |  | HSV |  |  | 0
| 3 | Svislé a kompletní konstrukce |  |  | HSV |  |  | 0
| 38 | Kompletní konstrukce |  |  | HSV |  |  | 0
| 4 | Vodorovné konstrukce |  |  | HSV |  |  | 0
| 45 | Podkladní a vedlejší konstrukce |  |  | HSV |  |  | 0
| 5 | Komunikace |  |  | HSV |  |  | 0
| 61 | Upravy povrchů vnitřní |  |  | HSV |  |  | 0
| 85 | Potrubí z trub litinových |  |  | HSV |  |  | 0
| 89 | Ostatní konstrukce na trubním vedení |  |  | HSV |  |  | 0
| 90 | Ostatní materiál |  |  | HSV |  |  | 0
| 93 | Dokončovací práce inženýrských staveb |  |  | HSV |  |  | 0
| 96 | Bourání konstrukcí |  |  | HSV |  |  | 0
| 97 | Přesuny suti a vybouraných hmot |  |  | HSV |  |  | 0
| 99 | Staveništní přesun hmot |  |  | HSV |  |  | 0
| 711 | Izolace proti vodě |  |  | PSV |  |  | 0
| 722 | Vnitřní vodovod |  |  | PSV |  |  | 0
| 767 | Konstrukce zámečnické |  |  | PSV |  |  | 0
| M23 | Montáže potrubí |  |  | MON |  |  | 0
| VN | Vedlejší náklady |  |  | VN |  |  | 0
| ON | Ostatní náklady |  |  | ON |  |  | 0
| Cena celkem | [6 empty] | 0 | 0
Note on D11: Název
Note on I11: IČO
Note on D12: Ulice
Note on I12: DIČ
Note on D13: PSČ
Note on E13: Místo

## VzorPolozky (hidden)
Položkový rozpočet
S:
O:
R:

## 00 VN + ON Naklady
Položkový rozpočet | [27 empty] | #TypZaznamu#
S: | 599 | ÚV O. N. Ves – oprava výtlačného řadu DN 600 pod železniční tratí | [25 empty] | STA
O: | 00 | Vedlejší a ostatní náklady | [22 empty] | NAK |  |  | OBJ
R: | VN + ON | Vedlejší a ostatní náklady | [25 empty] | ROZ
P.č. | Číslo položky | Název položky | MJ | Množství | Cena / MJ | Celkem | Dodávka | Dodávka celk. | Montáž | Montáž celk. | DPH | Cena s DPH | Hmotnost / MJ | Hmotnost celk.(t) | Dem. hmotnost / MJ | Dem. hmotnost celk.(t) | Ceník | Cen. soustava / platnost | Cenová úroveň | Nhod / MJ | Nhod celk. | Dodavatel | Typ položky | Stav položky
Díl: | VN | Vedlejší náklady |  |  |  | 0 |  | 0 |  | 0 |  | 0 |  | 0 |  | 0 |  |  |  |  | 0 | [6 empty] | DIL
1 | 005111020R | Vytyčení stavby | Soubor | 1 |  | 0 |  | 0 |  | 0 | 21 | 0 | 0 | 0 | 0 | 0 |  | RTS 22/ II | Indiv | 0 | 0 |  | VRN | Běžná |  |  |  | POL99_8
|  | Geodetické zaměření rohů stavby, stabilizace bodů a sestavení laviček. | [25 empty] | POP
|  | Vyhotovení protokolu o vytyčení stavby se seznamem souřadnic vytyčených bodů a jejich polohopisnými (S-JTSK) a výškopisnými (Bpv) hodnotami. | [25 empty] | POP | Vyhotovení protokolu o vytyčení stavby se seznamem souřadnic vytyčených bodů a jejich polohopisnými (S-JTSK) a výškopisnými (Bpv) hodnotami.
2 | 005111021R | Vytyčení inženýrských sítí | Soubor | 1 |  | 0 |  | 0 |  | 0 | 21 | 0 | 0 | 0 | 0 | 0 |  | RTS 22/ II | Indiv | 0 | 0 |  | VRN | Běžná |  |  |  | POL99_8
|  | Zaměření a vytýčení stávajících inženýrských sítí v místě stavby z hlediska jejich ochrany při provádění stavby. | [25 empty] | POP | Zaměření a vytýčení stávajících inženýrských sítí v místě stavby z hlediska jejich ochrany při provádění stavby.
3 | 005121 R | Zařízení staveniště | soubor | 1 |  | 0 |  | 0 |  | 0 | 21 | 0 | 0 | 0 | 0 | 0 |  | RTS 22/ II | Indiv | 0 | 0 |  | VRN | Běžná |  |  |  | POL99_8
|  | Veškeré náklady spojené s vybudováním, provozem a odstraněním zařízení staveniště. | [25 empty] | POP
4 | 005122 R | Provozní vlivy | Soubor | 1 |  | 0 |  | 0 |  | 0 | 21 | 0 | 0 | 0 | 0 | 0 |  | RTS 22/ II | Indiv | 0 | 0 |  | VRN | Běžná |  |  |  | POL99_8
|  | Náklady na ztížené podmínky provádění tam, kde jsou stavební práce zcela nebo zčásti omezovány provozem jiných osob. Jde zejména o zvýšené náklady související s omezením provozem v areálu objednatele nebo o náklady v důsledku nezbytného respektování stávající dopravy ovlivňující stavební práce. Zajištění přístupu do nemovitostí, vjezdu vozidlům záchranného systému, vjezdu vozidel na sběr komunálního odpadu (příp. sběr popelnic od nemovitostí k vozidlu), provizorní přemostění přes výkop. | [25 empty] | POP | Náklady na ztížené podmínky provádění tam, kde jsou stavební práce zcela nebo zčásti omezovány provozem jiných osob. Jde zejména o zvýšené náklady související s omezením provozem v areálu objednatele nebo o náklady v důsledku nezbytného respektování stávající dopravy ovlivňující stavební práce. Zajištění přístupu do nemovitostí, vjezdu vozidlům záchranného systému, vjezdu vozidel na sběr komunálního odpadu (příp. sběr popelnic od nemovitostí k vozidlu), provizorní přemostění přes výkop.
5 | 005122010R | Provoz objednatele | Soubor | 1 |  | 0 |  | 0 |  | 0 | 21 | 0 | 0 | 0 | 0 | 0 |  | RTS 22/ II | Indiv | 0 | 0 |  | VRN | Běžná |  |  |  | POL99_8
|  | Náklady na ztížené provádění stavebních prací v důsledku nepřerušeného provozu na staveništi nebo v případech nepřerušeného provozu v objektech v nichž se stavební práce provádí. Náklady v souvislosti s odstavením vody a náhradním zásobováním - zajištění cisteren, zajištění odtoku OV, projednání s majiteli přípojek. | [25 empty] | POP | Náklady na ztížené provádění stavebních prací v důsledku nepřerušeného provozu na staveništi nebo v případech nepřerušeného provozu v objektech v nichž se stavební práce provádí. Náklady v souvislosti s odstavením vody a náhradním zásobováním - zajištění cisteren, zajištění odtoku OV, projednání s majiteli přípojek.
6 | 005122020R | Silniční, železniční či kolejový provoz | Soubor | 1 |  | 0 |  | 0 |  | 0 | 21 | 0 | 0 | 0 | 0 | 0 |  | RTS 22/ II | Indiv | 0 | 0 |  | VRN | Běžná |  |  |  | POL99_8
|  | Náklady na ztížené provádění stavebních prací v důsledku nepřerušeného dopravního provozu na staveništi nebo v jeho bezprostředním okolí. | [25 empty] | POP | Náklady na ztížené provádění stavebních prací v důsledku nepřerušeného dopravního provozu na staveništi nebo v jeho bezprostředním okolí.
7 | 005123 R | Územní vlivy | Soubor | 1 |  | 0 |  | 0 |  | 0 | 21 | 0 | 0 | 0 | 0 | 0 |  | RTS 22/ II | Indiv | 0 | 0 |  | VRN | Běžná |  |  |  | POL99_8
|  | Náklady na ztížené podmínky provádění tam, kde se vyskytují omezující vlivy konkrétního prostředí, které mají prokazatelný vliv na provádění stavebních prací, Jedná se zejména o náklady související s extrémními podmínkami místa provádění (např. zúžená místa, ruční výkop, použití lehké techniky kvůli podmínkám uložení, práce v kořenovém prostoru stromů atd.) | [25 empty] | POP | Náklady na ztížené podmínky provádění tam, kde se vyskytují omezující vlivy konkrétního prostředí, které mají prokazatelný vliv na provádění stavebních prací, Jedná se zejména o náklady související s extrémními podmínkami místa provádění (např. zúžená místa, ruční výkop, použití lehké techniky kvůli podmínkám uložení, práce v kořenovém prostoru stromů atd.)
8 | 005124010R | Koordinační činnost | Soubor | 1 |  | 0 |  | 0 |  | 0 | 21 | 0 | 0 | 0 | 0 | 0 |  | RTS 22/ II | Indiv | 0 | 0 |  | VRN | Běžná |  |  |  | POL99_8
|  | Koordinace stavebních a technologických dodávek stavby. | [25 empty] | POP
Díl: | ON | Ostatní náklady |  |  |  | 0 |  | 0 |  | 0 |  | 0 |  | 0 |  | 0 |  |  |  |  | 0 | [6 empty] | DIL
9 | 00521 R | Staveniště | soubor | 1 |  | 0 |  | 0 |  | 0 | 21 | 0 | 0 | 0 | 0 | 0 |  | RTS 22/ II | Indiv | 0 | 0 |  | VRN | Běžná |  |  |  | POL99_8
|  | Náklady spojené s provozem staveniště, které vzniknou dodavateli podle podmínek smlouvy. Zahrnuje zejména náklady na přípravné činnosti zejména pasportizace objektů a zařízení v blízkosti výkopů a stavby, provedení kopaných sond pro ověření polohy podzemních sítí, lokalizace přepojovaných přípojek příp. ostatních vedení na pozemku s majiteli a sondování, zajištění povolení kácení stromů. | [25 empty] | POP | Náklady spojené s provozem staveniště, které vzniknou dodavateli podle podmínek smlouvy. Zahrnuje zejména náklady na přípravné činnosti zejména pasportizace objektů a zařízení v blízkosti výkopů a stavby, provedení kopaných sond pro ověření polohy podzemních sítí, lokalizace přepojovaných přípojek příp. ostatních vedení na pozemku s majiteli a sondování, zajištění povolení kácení stromů.
10 | 005211010R | Předání a převzetí staveniště | Soubor | 1 |  | 0 |  | 0 |  | 0 | 21 | 0 | 0 | 0 | 0 | 0 |  | RTS 22/ II | Indiv | 0 | 0 |  | VRN | Běžná |  |  |  | POL99_8
|  | Náklady spojené s účastí zhotovitele na předání a převzetí staveniště. | [25 empty] | POP
11 | 005211020R | Ochrana stávajících inženýrských sítí na staveništi | Soubor | 1 |  | 0 |  | 0 |  | 0 | 21 | 0 | 0 | 0 | 0 | 0 |  | RTS 22/ II | Indiv | 0 | 0 |  | VRN | Běžná |  |  |  | POL99_8
|  | Náklady na přezkoumání podkladů objednatele o stavu inženýrských sítí probíhajících staveništěm nebo dotčenými stavbou i mimo území staveniště, kontrola vytýčení jejich skutečné trasy a provedení ochranných opatření pro zabezpečení stávajících inženýrských sítí. | [25 empty] | POP | Náklady na přezkoumání podkladů objednatele o stavu inženýrských sítí probíhajících staveništěm nebo dotčenými stavbou i mimo území staveniště, kontrola vytýčení jejich skutečné trasy a provedení ochranných opatření pro zabezpečení stávajících inženýrských sítí.
12 | 005211030R | Dočasná dopravní opatření | Soubor | 1 |  | 0 |  | 0 |  | 0 | 21 | 0 | 0 | 0 | 0 | 0 |  | RTS 22/ II | Indiv | 0 | 0 |  | VRN | Běžná |  |  |  | POL99_8
|  | Náklady na vyhotovení návrhu dočasného dopravního značení, jeho projednání s dotčenými orgány a organizacemi, dodání dopravních značek a světelné signalizace, jejich rozmístění a přemísťování a jejich údržba v průběhu výstavby včetně následného odstranění po ukončení stavebních prací. | [25 empty] | POP | Náklady na vyhotovení návrhu dočasného dopravního značení, jeho projednání s dotčenými orgány a organizacemi, dodání dopravních značek a světelné signalizace, jejich rozmístění a přemísťování a jejich údržba v průběhu výstavby včetně následného odstranění po ukončení stavebních prací.
13 | 005211040R | Užívání veřejných ploch a prostranství | Soubor | 1 |  | 0 |  | 0 |  | 0 | 21 | 0 | 0 | 0 | 0 | 0 |  | RTS 22/ II | Indiv | 0 | 0 |  | VRN | Běžná |  |  |  | POL99_8
|  | Náklady a poplatky spojené s užíváním veřejných ploch a prostranství, pokud jsou stavebními pracemi nebo souvisejícími činnostmi dotčeny, a to včetně užívání ploch v souvislosti s uložením stavebního materiálu nebo stavebního odpadu. Úpravy stavbou poškozených ploch. | [25 empty] | POP | Náklady a poplatky spojené s užíváním veřejných ploch a prostranství, pokud jsou stavebními pracemi nebo souvisejícími činnostmi dotčeny, a to včetně užívání ploch v souvislosti s uložením stavebního materiálu nebo stavebního odpadu. Úpravy stavbou poškozených ploch.
14 | 005211080R | Bezpečnostní a hygienická opatření na staveništi | Soubor | 1 |  | 0 |  | 0 |  | 0 | 21 | 0 | 0 | 0 | 0 | 0 |  | RTS 22/ II | Indiv | 0 | 0 |  | VRN | Běžná |  |  |  | POL99_8
|  | Náklady na ochranu staveniště před vstupem nepovolaných osob, včetně příslušného značení, náklady na osvětlení staveniště, náklady na vypracování potřebné dokumentace pro provoz staveniště z hlediska BOZP, požární ochrany (požární řád a poplachová směrnice) a z hlediska provozu staveniště (provozně dopravní řád). | [25 empty] | POP | Náklady na ochranu staveniště před vstupem nepovolaných osob, včetně příslušného značení, náklady na osvětlení staveniště, náklady na vypracování potřebné dokumentace pro provoz staveniště z hlediska BOZP, požární ochrany (požární řád a poplachová směrnice) a z hlediska provozu staveniště (provozně dopravní řád).
15 | 00523 R | Zkoušky a revize | Soubor | 1 |  | 0 |  | 0 |  | 0 | 21 | 0 | 0 | 0 | 0 | 0 |  | RTS 22/ II | Indiv | 0 | 0 |  | VRN | Běžná |  |  |  | POL99_8
|  | Náklady zhotovitele, související s prováděním zkoušek a revizí předepsaných technickými normami nebo objednatelem a které jsou pro provedení díla nezbytné. | [25 empty] | POP | Náklady zhotovitele, související s prováděním zkoušek a revizí předepsaných technickými normami nebo objednatelem a které jsou pro provedení díla nezbytné.
16 | 00524 R | Předání a převzetí díla | Soubor | 1 |  | 0 |  | 0 |  | 0 | 21 | 0 | 0 | 0 | 0 | 0 |  | RTS 22/ II | Indiv | 0 | 0 |  | VRN | Běžná |  |  |  | POL99_8
|  | Náklady zhotovitele, které vzniknou v souvislosti s povinnostmi zhotovitele při předání a převzetí díla. | [25 empty] | POP | Náklady zhotovitele, které vzniknou v souvislosti s povinnostmi zhotovitele při předání a převzetí díla.
17 | 005241010R | Dokumentace skutečného provedení | Soubor | 1 |  | 0 |  | 0 |  | 0 | 21 | 0 | 0 | 0 | 0 | 0 |  | RTS 22/ II | Indiv | 0 | 0 |  | VRN | Běžná |  |  |  | POL99_8
|  | Náklady na vyhotovení dokumentace skutečného provedení stavby a její předání objednateli v požadované formě a požadovaném počtu. | [25 empty] | POP | Náklady na vyhotovení dokumentace skutečného provedení stavby a její předání objednateli v požadované formě a požadovaném počtu.
18 | 005241020R | Geodetické zaměření skutečného provedení | Soubor | 1 |  | 0 |  | 0 |  | 0 | 21 | 0 | 0 | 0 | 0 | 0 |  | RTS 22/ II | Indiv | 0 | 0 |  | VRN | Běžná |  |  |  | POL99_8
|  | Náklady na provedení skutečného zaměření stavby v rozsahu nezbytném pro zápis změny do katastru nemovitostí. | [25 empty] | POP | Náklady na provedení skutečného zaměření stavby v rozsahu nezbytném pro zápis změny do katastru nemovitostí.
[26 empty] | 15 | 21 | DPH
| Celkem |  |  |  |  | 0 | [19 empty] | 0 | 0 | SUM
Poznámky uchazeče k zadání
POPUZIV
END
Note on S6: Jedná se o informaci, zda se jedná o položku, která je do rozpočtu zadána z cenové soustavy RTS, nebo vlastní.
Note on T6: Jedná se o název CÚ, která je zadána u položky rozpočtu

## 1 1 Pol
Položkový rozpočet | [27 empty] | #TypZaznamu#
S: | 599 | ÚV O. N. Ves – oprava výtlačného řadu DN 600 pod železniční tratí | [25 empty] | STA
O: | 1 | oprava výtlačného řadu DN 600 | [22 empty] | STA |  |  | OBJ
R: | 1 | soupis prací a dodávek | [25 empty] | ROZ
P.č. | Číslo položky | Název položky | MJ | Množství | Cena / MJ | Celkem | Dodávka | Dodávka celk. | Montáž | Montáž celk. | DPH | Cena s DPH | Hmotnost / MJ | Hmotnost celk.(t) | Dem. hmotnost / MJ | Dem. hmotnost celk.(t) | Ceník | Cen. soustava / platnost | Cenová úroveň | Nhod / MJ | Nhod celk. | Dodavatel | Typ položky | Stav položky
Díl: | 11 | Přípravné a přidružené práce |  |  |  | 0 |  | 0 |  | 0 |  | 0 |  | 0 |  | 0 |  |  |  |  | 8.12 | [6 empty] | DIL
1 | 115101301R00 | Pohotovost čerp.soupravy, výška 10 m, přítok 500 l | den | 20 |  | 0 |  | 0 |  | 0 | 21 | 0 | 0 | 0 | 0 | 0 |  | RTS 22/ II | RTS 22/ II | 0 | 0 |  | Práce | Běžná |  |  |  | POL1_1
2 | 115101201R00 | Čerpání vody na výšku do 10 m, přítok do 500 l | hod | 40 |  | 0 |  | 0 |  | 0 | 21 | 0 | 0 | 0 | 0 | 0 |  | RTS 22/ II | RTS 22/ II | 0.203 | 8.12 |  | Práce | Běžná |  |  |  | POL1_
|  | voda z výkopů : 30 |  | 30 | [23 empty] | VV | 0
|  | voda z vypuštěného potrubí cca 500 m (zbytek gravitačně) : 10 |  | 10 | [23 empty] | VV | 0
Díl: | 12 | Odkopávky a prokopávky |  |  |  | 0 |  | 0 |  | 0 |  | 0 |  | 0 |  | 0 |  |  |  |  | 28.09 | [6 empty] | DIL
3 | 120901122RT1 | Bourání konstrukcí z betonu prokl.kam. v odkopávk. pneumatickým kladivem | m3 | 2.0042 |  | 0 |  | 0 |  | 0 | 21 | 0 | 0 | 0 | 0 | 0 |  | RTS 22/ II | RTS 22/ II | 13.825 | 27.71 |  | Práce | Běžná |  |  |  | POL1_
|  | bet. bloky : | [25 empty] | VV | 0
|  | Odkaz na mn. položky pořadí 23 : 0,44500 |  | 0.445 | [23 empty] | VV | 5
|  | montážní otvory : | [25 empty] | VV | 0
|  | Odkaz na mn. položky pořadí 92 : 1,36566 |  | 1.3657 | [23 empty] | VV | 5
|  | rámy poklopy : | [25 empty] | VV | 0
|  | Odkaz na mn. položky pořadí 21 : 0,19350 |  | 0.1935 | [23 empty] | VV | 5
4 | 121101101R00 | Sejmutí ornice s přemístěním do 50 m | m3 | 3.96 |  | 0 |  | 0 |  | 0 | 21 | 0 | 0 | 0 | 0 | 0 |  | RTS 22/ II | RTS 22/ II | 0.097 | 0.38 |  | Práce | Běžná |  |  |  | POL1_
|  | (2*3+3,6*2)*0,3 |  | 3.96 | [23 empty] | VV | 0
Díl: | 13 | Hloubené vykopávky |  |  |  | 0 |  | 0 |  | 0 |  | 0 |  | 0 |  | 0 |  |  |  |  | 16.83 | [6 empty] | DIL
5 | 132201211R00 | Hloubení rýh š.do 200 cm hor.3 do 100 m3,STROJNĚ | m3 | 35.796 |  | 0 |  | 0 |  | 0 | 21 | 0 | 0 | 0 | 0 | 0 |  | RTS 22/ II | RTS 22/ II | 0.2 | 7.16 |  | Práce | Běžná |  |  |  | POL1_
|  | 95% strojně : (2*3*(4,3-0,3)+3,6*2*(2,2-0,3))*0,95 |  | 35.796 | [23 empty] | VV | 0
6 | 132201219R00 | Přípl.za lepivost,hloubení rýh 200cm,hor.3,STROJNĚ | m3 | 35.796 |  | 0 |  | 0 |  | 0 | 21 | 0 | 0 | 0 | 0 | 0 |  | RTS 22/ II | RTS 22/ II | 0.084 | 3.01 |  | Práce | Běžná |  |  |  | POL1_
|  | Odkaz na mn. položky pořadí 5 : 35,79600 |  | 35.796 | [23 empty] | VV | 5
7 | 139601102R00 | Ruční výkop jam, rýh a šachet v hornině tř. 3 | m3 | 1.884 |  | 0 |  | 0 |  | 0 | 21 | 0 | 0 | 0 | 0 | 0 |  | RTS 22/ II | RTS 22/ II | 3.533 | 6.66 |  | Práce | Běžná |  |  |  | POL1_
|  | 5% ruční dokopávka : (2*3*(4,3-0,3)+3,6*2*(2,2-0,3))*0,05 |  | 1.884 | [23 empty] | VV | 0
Díl: | 15 | Roubení |  |  |  | 0 |  | 0 |  | 0 |  | 0 |  | 0.14 |  | 0 |  |  |  |  | 54.8 | [6 empty] | DIL
8 | 151201102R00 | Pažení a rozepření stěn rýh - zátažné - hl. do 4 m | m2 | 24.64 |  | 0 |  | 0 |  | 0 | 21 | 0 | 0.00202 | 0.05 | 0 | 0 |  | RTS 22/ II | RTS 22/ II | 0.458 | 11.29 |  | Práce | Běžná |  |  |  | POL1_
|  | (3,6+2)*2*2,2 |  | 24.64 | [23 empty] | VV | 0
9 | 151201112R00 | Odstranění pažení stěn rýh - zátažné - hl. do 4 m | m2 | 24.64 |  | 0 |  | 0 |  | 0 | 21 | 0 | 0 | 0 | 0 | 0 |  | RTS 22/ II | RTS 22/ II | 0.218 | 5.37 |  | Práce | Běžná |  |  |  | POL1_
|  | Odkaz na mn. položky pořadí 8 : 24,64000 |  | 24.64 | [23 empty] | VV | 5
10 | 151201103R00 | Pažení a rozepření stěn rýh - zátažné - hl. do 8 m | m2 | 43 |  | 0 |  | 0 |  | 0 | 21 | 0 | 0.00208 | 0.09 | 0 | 0 |  | RTS 22/ II | RTS 22/ II | 0.556 | 23.91 |  | Práce | Běžná |  |  |  | POL1_
|  | (2+3)*2*4,3 |  | 43 | [23 empty] | VV | 0
11 | 151201113R00 | Odstranění pažení stěn rýh - zátažné - hl. do 8 m | m2 | 43 |  | 0 |  | 0 |  | 0 | 21 | 0 | 0 | 0 | 0 | 0 |  | RTS 22/ II | RTS 22/ II | 0.331 | 14.23 |  | Práce | Běžná |  |  |  | POL1_
|  | Odkaz na mn. položky pořadí 10 : 43,00000 |  | 43 | [23 empty] | VV | 5
Díl: | 16 | Přemístění výkopku |  |  |  | 0 |  | 0 |  | 0 |  | 0 |  | 0 |  | 0 |  |  |  |  | 0.02 | [6 empty] | DIL
12 | 162701105R00 | Vodorovné přemístění výkopku z hor.1-4 do 10000 m | m3 | 1.96 |  | 0 |  | 0 |  | 0 | 21 | 0 | 0 | 0 | 0 | 0 |  | RTS 22/ II | RTS 22/ II | 0.011 | 0.02 |  | Práce | Běžná |  |  |  | POL1_
|  | Odkaz na mn. položky pořadí 15 : 0,60000 |  | 0.6 | [23 empty] | VV | 5
|  | Odkaz na mn. položky pořadí 22 : 1,36000 |  | 1.36 | [23 empty] | VV | 5
13 | 162701109R00 | Příplatek k vod. přemístění hor.1-4 za další 1 km | m3 | 3.92 |  | 0 |  | 0 |  | 0 | 21 | 0 | 0 | 0 | 0 | 0 |  | RTS 22/ II | RTS 22/ II | 0 | 0 |  | Práce | Běžná |  |  |  | POL1_
|  | Odkaz na mn. položky pořadí 12 : 1,96000*2 |  | 3.92 | [23 empty] | VV | 5
14 | 199000005R00 | Poplatek za skládku zeminy 1- 4 | t | 3.528 |  | 0 |  | 0 |  | 0 | 21 | 0 | 0 | 0 | 0 | 0 |  | RTS 22/ II | RTS 22/ II | 0 | 0 |  | Práce | Běžná |  |  |  | POL1_
|  | Odkaz na mn. položky pořadí 12 : 1,96000*1,8 |  | 3.528 | [23 empty] | VV | 5
Díl: | 17 | Konstrukce ze zemin |  |  |  | 0 |  | 0 |  | 0 |  | 0 |  | 1.02 |  | 0 |  |  |  |  | 462.74 | [6 empty] | DIL
15 | 175101101RT2 | Obsyp potrubí bez prohození sypaniny s dodáním štěrkopísku | m3 | 0.6 |  | 0 |  | 0 |  | 0 | 21 | 0 | 1.7 | 1.02 | 0 | 0 |  | RTS 22/ II | RTS 22/ II | 1.587 | 0.95 |  | Práce | Běžná |  |  |  | POL1_
|  | fr. 0-16 mm | [25 empty] | POP
|  | (1*2*0,15)*2 |  | 0.6 | [23 empty] | VV | 0
16 | 174101101R00 | Zásyp jam, rýh, šachet se zhutněním | m3 | 35.72 |  | 0 |  | 0 |  | 0 | 21 | 0 | 0 | 0 | 0 | 0 |  | RTS 22/ II | RTS 22/ II | 12.928 | 461.79 |  | Práce | Běžná |  |  |  | POL1_
|  | včetně strojního přemístění materiálu pro zásyp ze vzdálenosti do 10 m od okraje zásypu | [25 empty] | POP
|  | Odkaz na mn. položky pořadí 5 : 35,79600 |  | 35.796 | [23 empty] | VV | 5
|  | Odkaz na mn. položky pořadí 7 : 1,88400 |  | 1.884 | [23 empty] | VV | 5
|  | Odkaz na mn. položky pořadí 15 : 0,60000*-1 |  | -0.6 | [23 empty] | VV | 5
|  | Odkaz na mn. položky pořadí 22 : 1,36000*-1 |  | -1.36 | [23 empty] | VV | 5
Díl: | 18 | Povrchové úpravy terénu |  |  |  | 0 |  | 0 |  | 0 |  | 0 |  | 0.01 |  | 0 |  |  |  |  | 4023.93 | [6 empty] | DIL
17 | 181300014RA0 | Rozprostření ornice v rovině tloušťka 30 cm | m2 | 13.2 |  | 0 |  | 0 |  | 0 | 21 | 0 | 3e-05 | 0 | 0 | 0 |  | RTS 22/ II | Součtová | 300.4944 | 3966.53 |  | Agregovaná položka | Běžná |  |  |  | POL2_
|  | 2*3+3,6*2 |  | 13.2 | [23 empty] | VV | 0
18 | 182001111R00 | Plošná úprava terénu, nerovnosti do 10 cm v rovině | m2 | 400 |  | 0 |  | 0 |  | 0 | 21 | 0 | 0 | 0 | 0 | 0 |  | RTS 22/ II | RTS 22/ II | 0.09 | 36 |  | Práce | Běžná |  |  |  | POL1_
|  | 15*20+10*10 |  | 400 | [23 empty] | VV | 0
19 | 182001133R00 | Plošná úprava terénu, nerovnosti do 20 cm svah 1:1 | m2 | 50 |  | 0 |  | 0 |  | 0 | 21 | 0 | 0 | 0 | 0 | 0 |  | RTS 22/ II | RTS 22/ II | 0.428 | 21.4 |  | Práce | Běžná |  |  |  | POL1_
20 | 180400020RA0 | Založení trávníku parkového, rovina, dodání osiva | m2 | 400 |  | 0 |  | 0 |  | 0 | 21 | 0 | 3e-05 | 0.01 | 0 | 0 |  | RTS 22/ II | Součtová | 0 | 0 |  | Agregovaná položka | Běžná |  |  |  | POL2_
|  | Včetně prvního pokosení, naložení odpadu a odvezení do 20 km, se složením. | [25 empty] | POP
|  | Odkaz na mn. položky pořadí 18 : 400,00000 |  | 400 | [23 empty] | VV | 5
Díl: | 38 | Kompletní konstrukce |  |  |  | 0 |  | 0 |  | 0 |  | 0 |  | 0.5 |  | 0 |  |  |  |  | 0.76 | [6 empty] | DIL
21 | 389381001R00 | Dobetonování prefabrikovaných konstrukcí | m3 | 0.1935 |  | 0 |  | 0 |  | 0 | 21 | 0 | 2.5698 | 0.5 | 0 | 0 |  | RTS 22/ II | RTS 22/ II | 3.929 | 0.76 |  | Práce | Běžná |  |  |  | POL1_
|  | rámy poklopů : ((1,02+0,1)*0,15*0,1*4)+((1,07+0,1+1,14+0,1)*0,1*0,15*2)+((0,8+0,1)*0,15*0,1*4) |  | 0.1935 | [23 empty] | VV | 0
Díl: | 4 | Vodorovné konstrukce |  |  |  | 0 |  | 0 |  | 0 |  | 0 |  | 1.54 |  | 0 |  |  |  |  | 2.31 | [6 empty] | DIL
22 | 451572211R00 | Lože pod potrubí z kameniva těženého 4 - 8 mm | m3 | 1.36 |  | 0 |  | 0 |  | 0 | 21 | 0 | 1.1322 | 1.54 | 0 | 0 |  | RTS 22/ II | RTS 22/ II | 1.695 | 2.31 |  | Práce | Běžná |  |  |  | POL1_
|  | (1*2*0,18)+(1*2*0,5) |  | 1.36 | [23 empty] | VV | 0
Díl: | 45 | Podkladní a vedlejší konstrukce |  |  |  | 0 |  | 0 |  | 0 |  | 0 |  | 1.13 |  | 0 |  |  |  |  | 3.81 | [6 empty] | DIL
23 | 452313161R00 | Bloky pro potrubí z betonu C 25/30 | m3 | 0.445 |  | 0 |  | 0 |  | 0 | 21 | 0 | 2.5 | 1.11 | 0 | 0 |  | RTS 22/ II | RTS 22/ II | 1.192 | 0.53 |  | Práce | Běžná |  |  |  | POL1_
|  | (0,5*0,5*1,5)+(0,2*0,5*0,2)+(0,2*0,5*0,5) |  | 0.445 | [23 empty] | VV | 0
24 | 452353101R00 | Bednění bloků pod potrubí | m2 | 3.98 |  | 0 |  | 0 |  | 0 | 21 | 0 | 0.0048 | 0.02 | 0 | 0 |  | RTS 22/ II | RTS 22/ II | 0.825 | 3.28 |  | Práce | Běžná |  |  |  | POL1_
|  | (0,5*4*1,5)+((0,2+0,5)*2*0,2)+((0,2+0,5)*2*0,5) |  | 3.98 | [23 empty] | VV | 0
Díl: | 61 | Upravy povrchů vnitřní |  |  |  | 0 |  | 0 |  | 0 |  | 0 |  | 0.91 |  | 0 |  |  |  |  | 7.28 | [6 empty] | DIL
25 | 617451501R00 | Potěry dna šachet hlazené ocelovým hladítkem | m2 | 19.32 |  | 0 |  | 0 |  | 0 | 21 | 0 | 0.0472 | 0.91 | 0 | 0 |  | RTS 22/ II | RTS 22/ II | 0.377 | 7.28 |  | Práce | Běžná |  |  |  | POL1_
|  | (6,25*2,4)+(2,4*1,8) |  | 19.32 | [23 empty] | VV | 0
Díl: | 96 | Bourání konstrukcí |  |  |  | 0 |  | 0 |  | 0 |  | 0 |  | 0 |  | 2.13 |  |  |  |  | 6.95 | [6 empty] | DIL
26 | 965042141R00 | Bourání mazanin betonových tl. 10 cm, nad 4 m2 | m3 | 0.966 |  | 0 |  | 0 |  | 0 | 21 | 0 | 0 | 0 | 2.2 | 2.13 |  | RTS 22/ II | RTS 22/ II | 7.195 | 6.95 |  | Práce | Běžná |  |  |  | POL1_
|  | Odkaz na mn. položky pořadí 25 : 19,32000*0,05 |  | 0.966 | [23 empty] | VV | 5
Díl: | 11 | Přípravné a přidružené práce |  |  |  | 0 |  | 0 |  | 0 |  | 0 |  | 0 |  | 12.78 |  |  |  |  | 2.23 | [6 empty] | DIL
27 | 113151111R00 | Rozebrání ploch ze silničních panelů | m2 | 36 |  | 0 |  | 0 |  | 0 | 21 | 0 | 0 | 0 | 0.355 | 12.78 |  | RTS 22/ II | RTS 22/ II | 0.062 | 2.23 |  | Práce | Běžná |  |  |  | POL1_
|  | Odkaz na mn. položky pořadí 28 : 36,00000 |  | 36 | [23 empty] | VV | 5
Díl: | 5 | Komunikace |  |  |  | 0 |  | 0 |  | 0 |  | 0 |  | 5.04 |  | 0 |  |  |  |  | 4.36 | [6 empty] | DIL
28 | 584921121R00 | Zřízení plochy ze silničních panelů lože kam.5 cm | m2 | 36 |  | 0 |  | 0 |  | 0 | 21 | 0 | 0.0835 | 3.01 | 0 | 0 |  | RTS 22/ II | RTS 22/ II | 0.121 | 4.36 |  | Práce | Běžná |  |  |  | POL1_
|  | Včetně: | [25 empty] | POP
|  | - kameniva frakce 0 - 32 mm, | [25 empty] | POP
|  | - rozprostření podkladu, | [25 empty] | POP
|  | - osazení silničních panelů. | [25 empty] | POP
|  | 6*3*2 |  | 36 | [23 empty] | VV | 0
29 | 59381102R | Panel silniční IZD 300/150/15 JP 6 tun | kus | 1.2 |  | 0 |  | 0 |  | 0 | 21 | 0 | 1.69 | 2.03 | 0 | 0 | SPCM | RTS 22/ II | RTS 22/ II | 0 | 0 |  | Specifikace | Běžná |  |  |  | POL3_
|  | 20 % opotřebení, dočasné použití : 6*0,2 |  | 1.2 | [23 empty] | VV | 0
Díl: | 61 | Upravy povrchů vnitřní |  |  |  | 0 |  | 0 |  | 0 |  | 0 |  | 2.23 |  | 0 |  |  |  |  | 17.32 | [6 empty] | DIL
30 | 614471712R00 | Vyspravení beton. konstrukcí cem. maltou tl. 20 mm | m2 | 62.9154 |  | 0 |  | 0 |  | 0 | 21 | 0 | 0.0333 | 2.1 | 0 | 0 |  | RTS 22/ II | RTS 22/ II | 0.21 | 13.21 |  | Práce | Běžná |  |  |  | POL1_
|  | sanace a srovnání povrchu vč.materiálu | [25 empty] | POP
|  | potrubí DN 1500, 20% povrchu : 3,14*0,6*40,2*0,2 |  | 15.1474 | [23 empty] | VV | 0
|  | stěny AŠ1, 20% povrchu : (6,25+2,4)*2*3,8*0,2 |  | 13.148 | [23 empty] | VV | 0
|  | stěny AŠ2 : (2,1+1,8)*2*2,4+(0,7*4*2,5)+(0,88+0,9)*2*2,5 |  | 34.62 | [23 empty] | VV | 0
31 | 614471715R00 | Vyspravení beton. konstrukcí - adhézní můstek | m2 | 82.2354 |  | 0 |  | 0 |  | 0 | 21 | 0 | 0.0016 | 0.13 | 0 | 0 |  | RTS 22/ II | RTS 22/ II | 0.05 | 4.11 |  | Práce | Běžná |  |  |  | POL1_
|  | Odkaz na mn. položky pořadí 25 : 19,32000 |  | 19.32 | [23 empty] | VV | 5
|  | Odkaz na mn. položky pořadí 30 : 62,91536 |  | 62.9154 | [23 empty] | VV | 5
Díl: | 85 | Potrubí z trub litinových |  |  |  | 0 |  | 0 |  | 0 |  | 0 |  | 0 |  | 0 |  |  |  |  | 23.91 | [6 empty] | DIL
32 | 850445121R00 | Výřez nebo výsek na potrubí litinovém DN 600 | kus | 1 |  | 0 |  | 0 |  | 0 | 21 | 0 | 0 | 0 | 0 | 0 |  | RTS 22/ II | RTS 22/ II | 23.912 | 23.91 |  | Práce | Běžná |  |  |  | POL1_
Díl: | 89 | Ostatní konstrukce na trubním vedení |  |  |  | 0 |  | 0 |  | 0 |  | 0 |  | 1.29 |  | 0 |  |  |  |  | 140.69 | [6 empty] | DIL
33 | 891313321R00 | Montáž ventilů odvzdušňovacích přírub. DN 150 | kus | 1 |  | 0 |  | 0 |  | 0 | 21 | 0 | 0.00255 | 0 | 0 | 0 |  | RTS 22/ II | RTS 22/ II | 1.79 | 1.79 |  | Práce | Běžná |  |  |  | POL1_
|  | DEMONTÁŽ | [25 empty] | POP
34 | 891311221R00 | Montáž vodovod. šoupátek šacht. kolečko DN 150 | kus | 1 |  | 0 |  | 0 |  | 0 | 21 | 0 | 0.00278 | 0 | 0 | 0 |  | RTS 22/ II | RTS 22/ II | 1.55 | 1.55 |  | Práce | Běžná |  |  |  | POL1_
|  | DEMONTÁŽ | [25 empty] | POP
35 | 891351221R00 | Montáž vodovod. šoupátek šacht. kolečko DN 200 | kus | 1 |  | 0 |  | 0 |  | 0 | 21 | 0 | 0.00281 | 0 | 0 | 0 |  | RTS 22/ II | RTS 22/ II | 2.09 | 2.09 |  | Práce | Běžná |  |  |  | POL1_
|  | DEMONTÁŽ | [25 empty] | POP
36 | 891441221R00 | Montáž vodovod. šoupátek šacht. kolečko DN 600 | kus | 2 |  | 0 |  | 0 |  | 0 | 21 | 0 | 0.0191 | 0.04 | 0 | 0 |  | RTS 22/ II | RTS 22/ II | 6.19 | 12.38 |  | Práce | Běžná |  |  |  | POL1_
|  | DEMONTÁŽ | [25 empty] | POP
37 | 891313321R00 | Montáž ventilů odvzdušňovacích přírub. DN 150 | kus | 1 |  | 0 |  | 0 |  | 0 | 21 | 0 | 0.00255 | 0 | 0 | 0 |  | RTS 22/ II | RTS 22/ II | 1.79 | 1.79 |  | Práce | Běžná |  |  |  | POL1_
38 | 891311221R00 | Montáž vodovod. šoupátek šacht. kolečko DN 150 | kus | 1 |  | 0 |  | 0 |  | 0 | 21 | 0 | 0.00278 | 0 | 0 | 0 |  | RTS 22/ II | RTS 22/ II | 1.55 | 1.55 |  | Práce | Běžná |  |  |  | POL1_
39 | 891351221R00 | Montáž vodovod. šoupátek šacht. kolečko DN 200 | kus | 2 |  | 0 |  | 0 |  | 0 | 21 | 0 | 0.00281 | 0.01 | 0 | 0 |  | RTS 22/ II | RTS 22/ II | 2.09 | 4.18 |  | Práce | Běžná |  |  |  | POL1_
40 | 891441221R00 | Montáž vodovod. šoupátek šacht. kolečko DN 600 | kus | 2 |  | 0 |  | 0 |  | 0 | 21 | 0 | 0.0191 | 0.04 | 0 | 0 |  | RTS 22/ II | RTS 22/ II | 6.19 | 12.38 |  | Práce | Běžná |  |  |  | POL1_
41 | 892441111R00 | Tlaková zkouška vodovodního potrubí DN 600 | m | 40.5 |  | 0 |  | 0 |  | 0 | 21 | 0 | 0 | 0 | 0 | 0 |  | RTS 22/ II | RTS 22/ II | 0.121 | 4.9 |  | Práce | Běžná |  |  |  | POL1_
42 | 892442111R00 | Zabezpečení konců vodovod. potrubí DN 600 | úsek | 2 |  | 0 |  | 0 |  | 0 | 21 | 0 | 0.58184 | 1.16 | 0 | 0 |  | RTS 22/ II | RTS 22/ II | 23.08 | 46.16 |  | Práce | Běžná |  |  |  | POL1_
43 | 892443111R00 | Desinfekce vodovodního potrubí DN 600 | m | 40.5 |  | 0 |  | 0 |  | 0 | 21 | 0 | 1e-05 | 0 | 0 | 0 |  | RTS 22/ II | RTS 22/ II | 1.12 | 45.36 |  | Práce | Běžná |  |  |  | POL1_
44 | 899102111R00 | Osazení poklopu s rámem do 100 kg | kus | 3 |  | 0 |  | 0 |  | 0 | 21 | 0 | 0.00702 | 0.02 | 0 | 0 |  | RTS 22/ II | RTS 22/ II | 1.094 | 3.28 |  | Práce | Běžná |  |  |  | POL1_
|  | DEMONTÁŽ | [25 empty] | POP
45 | 899102111R00 | Osazení poklopu s rámem do 100 kg | kus | 3 |  | 0 |  | 0 |  | 0 | 21 | 0 | 0.00702 | 0.02 | 0 | 0 |  | RTS 22/ II | RTS 22/ II | 1.094 | 3.28 |  | Práce | Běžná |  |  |  | POL1_
Díl: | 90 | Ostatní materiál |  |  |  | 0 |  | 0 |  | 0 |  | 0 |  | 9.86 |  | 0 |  |  |  |  | 0 | [6 empty] | DIL
46 | 5001284 | potrubí se dvěma přírubami TP-kus DN 600 dl. 4500 mm, mat. nerezová ocel DIN 1.4404 (AISI 316L) profil O610/8 mm | ks | 9 |  | 0 |  | 0 |  | 0 | 21 | 0 | 0.644 | 5.8 | 0 | 0 |  | Vlastní | Indiv | 0 | 0 |  | Práce | Běžná |  |  |  | POL1_1
47 | 5001285 | potrubí se dvěma přírubami TP-kus DN 600 dl. 1100 mm, mat. nerezová ocel , svařit s pol. 8 | ks | 1 |  | 0 |  | 0 |  | 0 | 21 | 0 | 0.248 | 0.25 | 0 | 0 |  | Vlastní | Indiv | 0 | 0 |  | Práce | Běžná |  |  |  | POL1_1
48 | 5001286 | potrubí se dvěma přírubami TP-kus DN 600 dl. 1100 mm, mat. nerezová ocel, svařit s pol. 9 a 14 | ks | 1 |  | 0 |  | 0 |  | 0 | 21 | 0 | 0.231 | 0.23 | 0 | 0 |  | Vlastní | Indiv | 0 | 0 |  | Práce | Běžná |  |  |  | POL1_1
49 | 5001287 | potrubí se dvěma přírubami TP-kus DN 600 dl. 1000 mm, mat. nerezová ocel, délku upravit dle potřeby | ks | 2 |  | 0 |  | 0 |  | 0 | 21 | 0 | 0.221 | 0.44 | 0 | 0 |  | Vlastní | Indiv | 0 | 0 |  | Práce | Běžná |  |  |  | POL1_1
50 | 5001288 | potrubí s jednou přírubou F-kus DN 600 dl. 1000 mm, mat. nerezová ocel, délku upravit dle potřeby; svařit s pol. 10 a 15 | ks | 1 |  | 0 |  | 0 |  | 0 | 21 | 0 | 0.171 | 0.17 | 0 | 0 |  | Vlastní | Indiv | 0 | 0 |  | Práce | Běžná |  |  |  | POL1_1
51 | 5001289 | potrubí s jednou přírubou F-kus DN 600 dl. 800 mm, mat. nerezová ocel, délku upravit dle potřeby | ks | 1 |  | 0 |  | 0 |  | 0 | 21 | 0 | 0.147 | 0.15 | 0 | 0 |  | Vlastní | Indiv | 0 | 0 |  | Práce | Běžná |  |  |  | POL1_1
52 | 5001290 | potrubí s jednou přírubou F-kus DN 600 dl. 500 mm, mat. nerezová ocel, délku upravit dle potřeby; šikmý řez svařit s pol. 12 | ks | 1 |  | 0 |  | 0 |  | 0 | 21 | 0 | 0.11 | 0.11 | 0 | 0 |  | Vlastní | Indiv | 0 | 0 |  | Práce | Běžná |  |  |  | POL1_1
53 | 5001291 | návarek - potrubí s jednou přírubou F-kus DN 150 dl. 150 mm (mat. nerezová ocel), svařit s pol. 2 | ks | 1 |  | 0 |  | 0 |  | 0 | 21 | 0 | 0.012 | 0.01 | 0 | 0 |  | Vlastní | Indiv | 0 | 0 |  | Specifikace | Běžná |  |  |  | POL3_0
54 | 5001292 | návarek - potrubí bez příruby DN 200 dl. 150 mm (mat. nerezová ocel), svařit s pol. 3 a 14 | ks | 1 |  | 0 |  | 0 |  | 0 | 21 | 0 | 0.017 | 0.02 | 0 | 0 |  | Vlastní | Indiv | 0 | 0 |  | Specifikace | Běžná |  |  |  | POL3_0
55 | 5001293 | návarek - potrubí bez příruby DN 200 dl. 300 mm (mat. nerezová ocel), svařit s pol. 5 a 15 | ks | 1 |  | 0 |  | 0 |  | 0 | 21 | 0 | 0.009 | 0.01 | 0 | 0 |  | Vlastní | Indiv | 0 | 0 |  | Specifikace | Běžná |  |  |  | POL3_0
56 | 5001294 | potrubí bez příruby DN 600 dl. 1900 mm (mat. nerezová ocel), délku upravit dle potřeby, svařit 2x s pol. 13 | ks | 1 |  | 0 |  | 0 |  | 0 | 21 | 0 | 0.23 | 0.23 | 0 | 0 |  | Vlastní | Indiv | 0 | 0 |  | Práce | Běžná |  |  |  | POL1_1
57 | 5001295 | potrubí bez příruby DN 600 dl. 500 mm (mat. nerezová ocel), délku upravit dle potřeby, šikmý řez svařit s pol. 7 | ks | 1 |  | 0 |  | 0 |  | 0 | 21 | 0 | 0.061 | 0.06 | 0 | 0 |  | Vlastní | Indiv | 0 | 0 |  | Práce | Běžná |  |  |  | POL1_1
58 | 5001296 | jednopřírubové koleno 45° DN 600 (mat. nerezová ocel) , svařit s pol. 11 | ks | 2 |  | 0 |  | 0 |  | 0 | 21 | 0 | 0.137 | 0.27 | 0 | 0 |  | Vlastní | Indiv | 0 | 0 |  | Specifikace | Běžná |  |  |  | POL3_0
59 | 5001297 | jednopřírubové koleno 90° DN 200 (mat. nerezová ocel) , svařit s pol. 3 a 9 | ks | 1 |  | 0 |  | 0 |  | 0 | 21 | 0 | 0.014 | 0.01 | 0 | 0 |  | Vlastní | Indiv | 0 | 0 |  | Specifikace | Běžná |  |  |  | POL3_0
60 | 5001298 | jednopřírubové koleno 90° DN 200 (mat. nerezová ocel) , svařit s pol. 5 a 10 | ks | 1 |  | 0 |  | 0 |  | 0 | 21 | 0 | 0.014 | 0.01 | 0 | 0 |  | Vlastní | Indiv | 0 | 0 |  | Specifikace | Běžná |  |  |  | POL3_0
61 | 5001299 | vodivé pospojování potrubí a armatur | m | 60 |  | 0 |  | 0 |  | 0 | 21 | 0 | 0.015 | 0.9 | 0 | 0 |  | Vlastní | Indiv | 0 | 0 |  | Specifikace | Běžná |  |  |  | POL3_0
62 | 5001300 | zaslepovací příruba DN 200 s připojením pro hadici "C" (mat. nerezová ocel) | ks | 2 |  | 0 |  | 0 |  | 0 | 21 | 0 | 0.017 | 0.03 | 0 | 0 |  | Vlastní | Indiv | 0 | 0 |  | Specifikace | Běžná |  |  |  | POL3_0
|  | X-kus / připoj. "C" | [25 empty] | POP
63 | 5001301 | pojezd pro zatažení potrubí TP DN 600 dl. 4500 mm do chráničky DN 1500 | ks | 9 |  | 0 |  | 0 |  | 0 | 21 | 0 | 0.025 | 0.23 | 0 | 0 |  | Vlastní | Indiv | 0 | 0 |  | Specifikace | Běžná |  |  |  | POL3_0
64 | 5001302 | vstupní žebřík s odnímatelnými madly, stupadla protiskluz. úprava (mat. nerezová ocel) šířka 400 mm, délka 4700 mm; madla délka 1600 mm, ukotvení na zeď chem. kotvou | kompl. | 1 |  | 0 |  | 0 |  | 0 | 21 | 0 | 0.065 | 0.07 | 0 | 0 |  | Vlastní | Indiv | 0 | 0 |  | Specifikace | Běžná |  |  |  | POL3_0
65 | 5001303 | odnímatelná madla délka 1600 mm (doplnit na vstupní žebřík v AŠ1) | kompl. | 1 |  | 0 |  | 0 |  | 0 | 21 | 0 | 0.005 | 0.01 | 0 | 0 |  | Vlastní | Indiv | 0 | 0 |  | Specifikace | Běžná |  |  |  | POL3_0
66 | 5001305 | přírubové šoupátko měkce těsnící DN 600 - konstr. tvár.litina epoxid. ochrana, vřeteno z nerez oceli , klín z tvár.litiny s elastomer. těsněním, krátká stavební délka | ks | 1 |  | 0 |  | 0 |  | 0 | 21 | 0 | 0.72 | 0.72 | 0 | 0 |  | Vlastní | Indiv | 0 | 0 |  | Práce | Běžná |  |  |  | POL1_1
|  | 4000E2 - DN 600 PN 10 | [25 empty] | POP
67 | 5001306 | přírubové šoupátko měkce těsnící DN 200 - konstr. tvár.litina epoxid. ochrana, vřeteno z nerez oceli , klín z tvár.litiny s elastomer. těsněním, krátká stavební délka | ks | 2 |  | 0 |  | 0 |  | 0 | 21 | 0 | 0.064 | 0.13 | 0 | 0 |  | Vlastní | Indiv | 0 | 0 |  | Práce | Běžná |  |  |  | POL1_1
|  | 4000E2 - DN 200 PN 10 | [25 empty] | POP
Díl: | 711 | Izolace proti vodě |  |  |  | 0 |  | 0 |  | 0 |  | 0 |  | 0.12 |  | 0 |  |  |  |  | 5.64 | [6 empty] | DIL
68 | 711142559RZ4 | Provedení izolace proti vlhkosti na ploše svislé, asfaltovými pásy přitavením 2 vrstva - včetně dodávky Sklobit G | m2 | 10.6 |  | 0 |  | 0 |  | 0 | 21 | 0 | 0.01179 | 0.12 | 0 | 0 |  | RTS 22/ II | RTS 22/ II | 0.532 | 5.64 |  | Práce | Běžná |  |  |  | POL1_
|  | (2+0,5+0,5)*(1,2+0,5+0,5)+(1+0,5+0,5)*(1+0,5+0,5) |  | 10.6 | [23 empty] | VV | 0
Díl: | 3 | Svislé a kompletní konstrukce |  |  |  | 0 |  | 0 |  | 0 |  | 0 |  | 0.01 |  | 0 |  |  |  |  | 0.26 | [6 empty] | DIL
69 | 328365111R00 | Výztuž ŽB šachet z oceli BSt 500 S, D 12 mm | t | 0.012 |  | 0 |  | 0 |  | 0 | 21 | 0 | 1.061 | 0.01 | 0 | 0 |  | RTS 22/ II | RTS 22/ II | 21.445 | 0.26 |  | Práce | Běžná |  |  |  | POL1_
|  | 20*0,6/1000 |  | 0.012 | [23 empty] | VV | 0
Díl: | 90 | Ostatní materiál |  |  |  | 0 |  | 0 |  | 0 |  | 0 |  | 0.92 |  | 0 |  |  |  |  | 0 | [6 empty] | DIL
70 | 5001307 | přírubové šoupátko měkce těsnící DN 150 - konstr. tvár.litina epoxid. ochrana, vřeteno z nerez oceli , klín z tvár.litiny s elastomer. těsněním, krátká stavební délka | ks | 1 |  | 0 |  | 0 |  | 0 | 21 | 0 | 0.0402 | 0.04 | 0 | 0 |  | Vlastní | Indiv | 0 | 0 |  | Práce | Běžná |  |  |  | POL1_1
|  | 4000E2 - DN 150 PN 10 | [25 empty] | POP
71 | 5001308 | ruční kolo šoupátka DN 200 (mat. tvárná litina s epoxid. ochranou) | ks | 2 |  | 0 |  | 0 |  | 0 | 21 | 0 | 0.00309 | 0.01 | 0 | 0 |  | Vlastní | Indiv | 0 | 0 |  | Práce | Běžná |  |  |  | POL1_1
|  | 7800 - ruč. kolo šoup. DN 200 | [25 empty] | POP
72 | 5001309 | ruční kolo šoupátka DN 150 (mat. tvárná litina s epoxid. ochranou) | ks | 1 |  | 0 |  | 0 |  | 0 | 21 | 0 | 0.00238 | 0 | 0 | 0 |  | Vlastní | Indiv | 0 | 0 |  | Práce | Běžná |  |  |  | POL1_1
|  | 7800 - ruč. kolo šoup. DN 150 | [25 empty] | POP
73 | 5001310 | ovládací tyč tuhá šoupátka DN 600, koncovka pro ovládání T-klíčem, dl. 2,7 m | ks | 2 |  | 0 |  | 0 |  | 0 | 21 | 0 | 0.003 | 0.01 | 0 | 0 |  | Vlastní | Indiv | 0 | 0 |  | Specifikace | Běžná |  |  |  | POL3_0
74 | 5001311 | držák ovládací tyče šoupátka, vč. ukotvení na stěnu AŠ chemickou kotvou | kompl. | 2 |  | 0 |  | 0 |  | 0 | 21 | 0 | 0.002 | 0 | 0 | 0 |  | Vlastní | Indiv | 0 | 0 |  | Specifikace | Běžná |  |  |  | POL3_0
75 | 5001312 | dvojčinný vzdušník DN 150 PN 10, konstr. tvárná litina s epoxid. ochranou, elastomerové těsnění | ks | 1 |  | 0 |  | 0 |  | 0 | 21 | 0 | 0.067 | 0.07 | 0 | 0 |  | Vlastní | Indiv | 0 | 0 |  | Specifikace | Běžná |  |  |  | POL3_0
|  | 9835 - dvojčin. PN 10 DN 150 | [25 empty] | POP
76 | 5001313 | Spojka ULTRAGRIP NG hrdlo - příruba DN 600, konstr. tvárná litina s epoxid. ochranou, jištění proti posunu | ks | 2 |  | 0 |  | 0 |  | 0 | 21 | 0 | 0.171 | 0.34 | 0 | 0 |  | Vlastní | Indiv | 0 | 0 |  | Specifikace | Běžná |  |  |  | POL3_0
|  | Viking Johnson | [25 empty] | POP
77 | 5001314 | Spojka ULTRAGRIP NG hrdlo - hrdlo DN 600, konstr. tvárná litina s epoxid. ochranou, jištění proti posunu | ks | 1 |  | 0 |  | 0 |  | 0 | 21 | 0 | 0.238 | 0.24 | 0 | 0 |  | Vlastní | Indiv | 0 | 0 |  | Specifikace | Běžná |  |  |  | POL3_0
|  | Viking Johnson | [25 empty] | POP
78 | 5001315 | spojovací materiál pro př. spoje DN 600: šrouby - nerez. ocel, matice a podložky mosaz | kompl. | 18 |  | 0 |  | 0 |  | 0 | 21 | 0 | 0.0032 | 0.06 | 0 | 0 |  | Vlastní | Indiv | 0 | 0 |  | Specifikace | Běžná |  |  |  | POL3_0
79 | 5001316 | spojovací materiál pro př. spoje DN 200: šrouby - nerez. ocel, matice a podložky mosaz | kompl. | 2 |  | 0 |  | 0 |  | 0 | 21 | 0 | 0.0038 | 0.01 | 0 | 0 |  | Vlastní | Indiv | 0 | 0 |  | Specifikace | Běžná |  |  |  | POL3_0
80 | 5001317 | spojovací materiál pro př.spoje DN 150: šrouby - nerez. ocel, matice a podložky mosaz | kompl. | 2 |  | 0 |  | 0 |  | 0 | 21 | 0 | 0.0021 | 0 | 0 | 0 |  | Vlastní | Indiv | 0 | 0 |  | Specifikace | Běžná |  |  |  | POL3_0
81 | 5001318 | uzamykatelný poklop s rámem, těsněním a pantem 1020/1020/30 mm (montážní otvor 1000/1080) , mat. kompozit, tř. zatížení B | kompl. | 1 |  | 0 |  | 0 |  | 0 | 21 | 0 | 0.054 | 0.05 | 0 | 0 |  | Vlastní | Indiv | 0 | 0 |  | Specifikace | Běžná |  |  |  | POL3_0
82 | 5001319 | uzamykatelný poklop s rámem, těsněním a pantem 1070/1140/30 mm (montážní otvor 880/900) , mat. kompozit, tř. zatížení B | kompl. | 1 |  | 0 |  | 0 |  | 0 | 21 | 0 | 0.054 | 0.05 | 0 | 0 |  | Vlastní | Indiv | 0 | 0 |  | Specifikace | Běžná |  |  |  | POL3_0
83 | 5001320 | uzamykatelný poklop s rámem, těsněním a pantem 800/800/30 mm (vstupní otvor 700/700 mm), mat. kompozit, tř. zatížení B | kompl. | 1 |  | 0 |  | 0 |  | 0 | 21 | 0 | 0.035 | 0.04 | 0 | 0 |  | Vlastní | Indiv | 0 | 0 |  | Specifikace | Běžná |  |  |  | POL3_0
84 | 5001321 | bezpečnostní jistící bod pro vstup osob do armaturní šachty | ks | 2 |  | 0 |  | 0 |  | 0 | 21 | 0 | 0.001 | 0 | 0 | 0 |  | Vlastní | Indiv | 0 | 0 |  | Specifikace | Běžná |  |  |  | POL3_0
Díl: | 93 | Dokončovací práce inženýrských staveb |  |  |  | 0 |  | 0 |  | 0 |  | 0 |  | 0.02 |  | 0 |  |  |  |  | 46.28 | [6 empty] | DIL
85 | 938902122R00 | Čištění ploch betonových konstrukcí tlakovou vodou | m2 | 216.4324 |  | 0 |  | 0 |  | 0 | 21 | 0 | 0 | 0 | 0 | 0 |  | RTS 22/ II | RTS 22/ II | 0.207 | 44.8 |  | Práce | Běžná |  |  |  | POL1_
|  | potrubí DN 1500 : 3,14*0,6*40,2 |  | 75.7368 | [23 empty] | VV | 0
|  | dno šachet : (6,25*2,4)+(2,4*1,8) |  | 19.32 | [23 empty] | VV | 0
|  | stropy šachet : (6,25*2,4)+(2,4*1,8) |  | 19.32 | [23 empty] | VV | 0
|  | prostupy : 3,14*0,6*0,45*2 |  | 1.6956 | [23 empty] | VV | 0
|  | stěny AŠ1 : (6,25+2,4)*2*3,8 |  | 65.74 | [23 empty] | VV | 0
|  | stěny AŠ2 : (2,1+1,8)*2*2,4+(0,7*4*2,5)+(0,88+0,9)*2*2,5 |  | 34.62 | [23 empty] | VV | 0
86 | 931981015R00 | Těsnění prostupů rour bentonit.páskou 20x5 mm | m | 29.6 |  | 0 |  | 0 |  | 0 | 21 | 0 | 0.00074 | 0.02 | 0 | 0 |  | RTS 22/ II | RTS 22/ II | 0.05 | 1.48 |  | Práce | Běžná |  |  |  | POL1_
|  | (2+1,2+2+1,2)*2+(1,2+1+1,2+1)*2+(2)*2*2 |  | 29.6 | [23 empty] | VV | 0
Díl: | 90 | Ostatní materiál |  |  |  | 0 |  | 0 |  | 0 |  | 0 |  | 0 |  | 0 |  |  |  |  | 0 | [6 empty] | DIL
87 | 5001322 | návarek - nerez potrubí DN 20 dl. 2500 mm (mat. nerezová ocel), svařit s pol. 5 | ks | 1 |  | 0 |  | 0 |  | 0 | 21 | 0 | 0.0026 | 0 | 0 | 0 |  | Vlastní | VL | 0 | 0 |  | Specifikace | Běžná |  |  |  | POL3_
|  | AŠ1 | [25 empty] | POP
88 | 5001323 | kulový kohout uzavírací DN 20 s pákou | ks | 2 |  | 0 |  | 0 |  | 0 | 21 | 0 | 0.0003 | 0 | 0 | 0 |  | Vlastní | VL | 0 | 0 |  | Specifikace | Běžná |  |  |  | POL3_
|  | AŠ1 | [25 empty] | POP
89 | 5001324 | fitinky - T 20/20 a redukce DN20/15 | kompl. | 1 |  | 0 |  | 0 |  | 0 | 21 | 0 | 0.0003 | 0 | 0 | 0 |  | Vlastní | VL | 0 | 0 |  | Specifikace | Běžná |  |  |  | POL3_
|  | AŠ1 | [25 empty] | POP
90 | 5001325 | Manometr 0-10 bar | ks | 1 |  | 0 |  | 0 |  | 0 | 21 | 0 | 0.0005 | 0 | 0 | 0 |  | Vlastní | VL | 0 | 0 |  | Specifikace | Běžná |  |  |  | POL3_
|  | AŠ1 | [25 empty] | POP
91 | 595905700R | Nosník stropní prostorový Velox dl. 3,60 m | kus | 0 |  | 0 |  | 0 |  | 0 | 21 | 0 | 0.00588 | 0 | 0 | 0 | SPCM | RTS 22/ II | RTS 22/ II | 0 | 0 |  | Specifikace | Běžná |  |  |  | POL3_
Díl: | 93 | Dokončovací práce inženýrských staveb |  |  |  | 0 |  | 0 |  | 0 |  | 0 |  | 0 |  | 0 |  |  |  |  | 0 | [6 empty] | DIL
92 | 936311111R00 | Zabet. potrubí beton V8 To B20, otvor do 0,25 m2 | m3 | 1.3657 |  | 0 |  | 0 |  | 0 | 21 | 0 | 0 | 0 | 0 | 0 |  | RTS 12/ II | RTS 11/ I | 0 | 0 |  | Práce | Běžná |  |  |  | POL1_1
|  | Zabet. potrubí beton V8 To B20, otvor do 0,25 m2 | [25 empty] | POP
|  | montážní otvory - prostupy : ((2*1,2-3,14*0,3*0,3)*0,45)+((1,2*1-3,14*0,3*0,3)*0,45) |  | 1.3657 | [23 empty] | VV | 0
Díl: | 97 | Přesuny suti a vybouraných hmot |  |  |  | 0 |  | 0 |  | 0 |  | 0 |  | 0 |  | 0 |  |  |  |  | 31.56 | [6 empty] | DIL
93 | 979012112R00 | Svislá doprava suti na výšku do 3,5 m | t | 4.81 |  | 0 |  | 0 |  | 0 | 21 | 0 | 0 | 0 | 0 | 0 |  | RTS 22/ II | RTS 22/ II | 0.75 | 3.61 |  | Práce | Běžná |  |  |  | POL1_
|  | Odkaz na mn. položky pořadí 3 : 2,00416*2,4 |  | 4.81 | [23 empty] | VV | 5
94 | 979086112R00 | Nakládání nebo překládání suti a vybouraných hmot | t | 4.81 |  | 0 |  | 0 |  | 0 | 21 | 0 | 0 | 0 | 0 | 0 |  | RTS 22/ II | RTS 22/ II | 0.28 | 1.35 |  | Práce | Běžná |  |  |  | POL1_
|  | Včetně: | [25 empty] | POP
|  | - při vodorovné dopravě po suchu : přepravy za ztížených provozních podmínek, | [25 empty] | POP
|  | - při vodorovné dopravě po vodě : vyložení na hromady na suchu nebo na přeložení na dopravní prostředek na suchu do 15 m vodorovně a současně do 4 m svisle, | [25 empty] | POP |  | - při vodorovné dopravě po vodě : vyložení na hromady na suchu nebo na přeložení na dopravní prostředek na suchu do 15 m vodorovně a současně do 4 m svisle,
|  | - při nakládání nebo překládání : dopravy do 15 m vodorovně a současně do 4 m svisle. | [25 empty] | POP
|  | Odkaz na mn. položky pořadí 93 : 4,80998 |  | 4.81 | [23 empty] | VV | 5
95 | 979081111R00 | Odvoz suti a vybour. hmot na skládku do 1 km | t | 4.81 |  | 0 |  | 0 |  | 0 | 21 | 0 | 0 | 0 | 0 | 0 |  | RTS 22/ II | RTS 22/ II | 0.49 | 2.36 |  | Práce | Běžná |  |  |  | POL1_
|  | Včetně naložení na dopravní prostředek a složení na skládku, bez poplatku za skládku. | [25 empty] | POP
|  | Odkaz na mn. položky pořadí 93 : 4,80998 |  | 4.81 | [23 empty] | VV | 5
96 | 979990103V00 | Poplatek za skládku suti - beton do 30x30 cm Kovosteel | t | 4.81 |  | 0 |  | 0 |  | 0 | 21 | 0 | 0 | 0 | 0 | 0 |  | Vlastní | VL | 0 | 0 |  | Práce | Běžná |  |  |  | POL1_
|  | Odkaz na mn. položky pořadí 3 : 2,00416*2,4 |  | 4.81 | [23 empty] | VV | 5
97 | 979081121R00 | Příplatek k odvozu za každý další 1 km | t | 57.7198 |  | 0 |  | 0 |  | 0 | 21 | 0 | 0 | 0 | 0 | 0 |  | RTS 22/ II | RTS 22/ II | 0 | 0 |  | Práce | Běžná |  |  |  | POL1_
|  | Odkaz na mn. položky pořadí 95 : 4,80998*12 |  | 57.7198 | [23 empty] | VV | 5
98 | 979013312R00 | Svislá doprava vybouraných hmot na výšku do 3,5 m | t | 11.821 |  | 0 |  | 0 |  | 0 | 21 | 0 | 0 | 0 | 0 | 0 |  | RTS 22/ II | RTS 22/ II | 1.14 | 13.48 |  | Práce | Běžná |  |  |  | POL1_
|  | domontované potrubí a kovové konstrukce | [25 empty] | POP
|  | Odkaz na mn. položky pořadí 109 : 580,00000*0,001 |  | 0.58 | [23 empty] | VV | 5
|  | trouby TP DN 600 dl 2m : 20*400/1000 |  | 8 | [23 empty] | VV | 0
|  | trubní díly v šachtách : (2*150+4*200+5*250)/1000 |  | 2.35 | [23 empty] | VV | 0
|  | šoupátka : (720+64+40)/1000 |  | 0.824 | [23 empty] | VV | 0
|  | vzdušník : 67/1000 |  | 0.067 | [23 empty] | VV | 0
99 | 979084313R00 | Vodorovná doprava vybour.trub do 1 km, do DN 800 | t | 11.821 |  | 0 |  | 0 |  | 0 | 21 | 0 | 0 | 0 | 0 | 0 |  | RTS 22/ II | RTS 22/ II | 0.35 | 4.14 |  | Práce | Běžná |  |  |  | POL1_
|  | Odkaz na mn. položky pořadí 98 : 11,82100 |  | 11.821 | [23 empty] | VV | 5
100 | 979084319R00 | Přípl.k dopravě vybour.trub za dalš.1 km,do DN 800 | t | 141.852 |  | 0 |  | 0 |  | 0 | 21 | 0 | 0 | 0 | 0 | 0 |  | RTS 22/ II | RTS 22/ II | 0 | 0 |  | Práce | Běžná |  |  |  | POL1_
|  | Odkaz na mn. položky pořadí 99 : 11,82100*12 |  | 141.852 | [23 empty] | VV | 5
101 | 979087313R00 | Nakládání vybouraných trub na dopravní prostředek | t | 11.821 |  | 0 |  | 0 |  | 0 | 21 | 0 | 0 | 0 | 0 | 0 |  | RTS 22/ II | RTS 22/ II | 0.56 | 6.62 |  | Práce | Běžná |  |  |  | POL1_
|  | Odkaz na mn. položky pořadí 98 : 11,82100 |  | 11.821 | [23 empty] | VV | 5
Díl: | 99 | Staveništní přesun hmot |  |  |  | 0 |  | 0 |  | 0 |  | 0 |  | 0 |  | 0 |  |  |  |  | 9.18 | [6 empty] | DIL
102 | 998272201R00 | Přesun hmot, trubní vedení ocelové, otevřený výkop | t | 24.6139 |  | 0 |  | 0 |  | 0 | 21 | 0 | 0 | 0 | 0 | 0 |  | RTS 22/ II | RTS 22/ II | 0.373 | 9.18 |  | Přesun hmot | Běžná |  |  |  | POL7_
|  | na vzdálenost 100 m | [25 empty] | POP
Díl: | 722 | Vnitřní vodovod |  |  |  | 0 |  | 0 |  | 0 |  | 0 |  | 0 |  | 0.59 |  |  |  |  | 13.65 | [6 empty] | DIL
103 | 722130806R00 | Demontáž potrubí ocelových závitových, DN 100 mm | m | 41 |  | 0 |  | 0 |  | 0 | 21 | 0 | 0 | 0 | 0.01442 | 0.59 |  | RTS 22/ II | RTS 22/ II | 0.333 | 13.65 |  | Práce | Běžná |  |  |  | POL1_
|  | chránička kabelů : 41 |  | 41 | [23 empty] | VV | 0
Díl: | 767 | Konstrukce zámečnické |  |  |  | 0 |  | 0 |  | 0 |  | 0 |  | 0 |  | 0 |  |  |  |  | 2.43 | [6 empty] | DIL
104 | 767833100R00 | Montáž žebříků do zdiva s bočnicemi | m | 4.7 |  | 0 |  | 0 |  | 0 | 21 | 0 | 6e-05 | 0 | 0 | 0 |  | RTS 22/ II | RTS 22/ II | 0.516 | 2.43 |  | Práce | Běžná |  |  |  | POL1_
Díl: | M23 | Montáže potrubí |  |  |  | 0 |  | 0 |  | 0 |  | 0 |  | 1.57 |  | 0 |  |  |  |  | 249.1 | [6 empty] | DIL
105 | 230030006R00 | Montáž trubních dílů přírubových do 150 kg | kus | 2 |  | 0 |  | 0 |  | 0 | 21 | 0 | 0 | 0 | 0 | 0 |  | RTS 22/ II | RTS 22/ II | 1.27 | 2.54 |  | Práce | Běžná |  |  |  | POL1_
|  | DEMONTÁŽ | [25 empty] | POP
106 | 230030007R00 | Montáž trubních dílů přírubových do 200 kg | kus | 4 |  | 0 |  | 0 |  | 0 | 21 | 0 | 0 | 0 | 0 | 0 |  | RTS 22/ II | RTS 22/ II | 1.63 | 6.52 |  | Práce | Běžná |  |  |  | POL1_
|  | DEMONTÁŽ | [25 empty] | POP
107 | 230030009R00 | Montáž trubních dílů přírubových do 300 kg | kus | 5 |  | 0 |  | 0 |  | 0 | 21 | 0 | 0 | 0 | 0 | 0 |  | RTS 22/ II | RTS 22/ II | 2.157 | 10.79 |  | Práce | Běžná |  |  |  | POL1_
108 | 230030010R00 | Montáž trubních dílů přírubových do 400 kg | kus | 20 |  | 0 |  | 0 |  | 0 | 21 | 0 | 0 | 0 | 0 | 0 |  | RTS 22/ II | RTS 22/ II | 3.01 | 60.2 |  | Práce | Běžná |  |  |  | POL1_
|  | DEMONTÁŽ | [25 empty] | POP
|  | TP DN 600 DL. 2 m : 20 |  | 20 | [23 empty] | VV | 0
109 | 230080451R00 | Demontáž doplňkových konstrukcí do šrotu | kg | 580 |  | 0 |  | 0 |  | 0 | 21 | 0 | 0 | 0 | 0 | 0 |  | RTS 22/ II | RTS 22/ II | 0 | 0 |  | Práce | Běžná |  |  |  | POL1_
|  | žebřík+madla : 65+5 |  | 70 | [23 empty] | VV | 0
|  | pojezdové vozíky : 20*25 |  | 500 | [23 empty] | VV | 0
|  | závěsy potrubí el. chráničky : 20*0,5 |  | 10 | [23 empty] | VV | 0
110 | 230200127R00 | Nasunutí potrubní sekce do ocel.chráničky, DN 600 | m | 40.2 |  | 0 |  | 0 |  | 0 | 21 | 0 | 0.03858 | 1.55 | 0 | 0 |  | RTS 22/ II | RTS 22/ II | 1.15 | 46.23 |  | Práce | Běžná |  |  |  | POL1_
|  | chránička DN 1500 | [25 empty] | POP
|  | délka chráničky : 40,2 |  | 40.2 | [23 empty] | VV | 0
111 | 230140081R00 | Montáž trubek z nerez.oceli tř.17, 219 x 4 | m | 5 |  | 0 |  | 0 |  | 0 | 21 | 0 | 0.00419 | 0.02 | 0 | 0 |  | RTS 22/ II | RTS 22/ II | 1.742 | 8.71 |  | Práce | Běžná |  |  |  | POL1_
|  | Odkaz na mn. položky pořadí 59 : 1,00000 |  | 1 | [23 empty] | VV | 5
|  | Odkaz na mn. položky pořadí 60 : 1,00000 |  | 1 | [23 empty] | VV | 5
|  | Odkaz na mn. položky pořadí 53 : 1,00000 |  | 1 | [23 empty] | VV | 5
|  | Odkaz na mn. položky pořadí 54 : 1,00000 |  | 1 | [23 empty] | VV | 5
|  | Odkaz na mn. položky pořadí 55 : 1,00000 |  | 1 | [23 empty] | VV | 5
112 | 230030013R00 | Montáž trubních dílů přírubových do 800 kg | kus | 20 |  | 0 |  | 0 |  | 0 | 21 | 0 | 0 | 0 | 0 | 0 |  | RTS 22/ II | RTS 22/ II | 4.702 | 94.04 |  | Práce | Běžná |  |  |  | POL1_
|  | TP DN 600 4,5 m : 20 |  | 20 | [23 empty] | VV | 0
113 | 230030001R00 | Montáž trubních dílů přírubových do 5 kg | kus | 2 |  | 0 |  | 0 |  | 0 | 21 | 0 | 0 | 0 | 0 | 0 |  | RTS 22/ II | RTS 22/ II | 0.11 | 0.22 |  | Práce | Běžná |  |  |  | POL1_
|  | Odkaz na mn. položky pořadí 62 : 2,00000 |  | 2 | [23 empty] | VV | 5
114 | 230030006R00 | Montáž trubních dílů přírubových do 150 kg | kus | 2 |  | 0 |  | 0 |  | 0 | 21 | 0 | 0 | 0 | 0 | 0 |  | RTS 22/ II | RTS 22/ II | 1.27 | 2.54 |  | Práce | Běžná |  |  |  | POL1_
|  | Odkaz na mn. položky pořadí 51 : 1,00000 |  | 1 | [23 empty] | VV | 5
|  | Odkaz na mn. položky pořadí 57 : 1,00000 |  | 1 | [23 empty] | VV | 5
115 | 230030007R00 | Montáž trubních dílů přírubových do 200 kg | kus | 4 |  | 0 |  | 0 |  | 0 | 21 | 0 | 0 | 0 | 0 | 0 |  | RTS 22/ II | RTS 22/ II | 1.63 | 6.52 |  | Práce | Běžná |  |  |  | POL1_
|  | Odkaz na mn. položky pořadí 51 : 1,00000 |  | 1 | [23 empty] | VV | 5
|  | Odkaz na mn. položky pořadí 52 : 1,00000 |  | 1 | [23 empty] | VV | 5
|  | Odkaz na mn. položky pořadí 58 : 2,00000 |  | 2 | [23 empty] | VV | 5
116 | 230030009R00 | Montáž trubních dílů přírubových do 300 kg | kus | 5 |  | 0 |  | 0 |  | 0 | 21 | 0 | 0 | 0 | 0 | 0 |  | RTS 22/ II | RTS 22/ II | 2.157 | 10.79 |  | Práce | Běžná |  |  |  | POL1_
|  | Odkaz na mn. položky pořadí 47 : 1,00000 |  | 1 | [23 empty] | VV | 5
|  | Odkaz na mn. položky pořadí 48 : 1,00000 |  | 1 | [23 empty] | VV | 5
|  | Odkaz na mn. položky pořadí 49 : 2,00000 |  | 2 | [23 empty] | VV | 5
|  | Odkaz na mn. položky pořadí 56 : 1,00000 |  | 1 | [23 empty] | VV | 5
Díl: | 18 | Povrchové úpravy terénu |  |  |  | 0 |  | 0 |  | 0 |  | 0 |  | 0 |  | 0 |  |  |  |  | 1.41 | [6 empty] | DIL
117 | 183408251R00 | Orba střední do 25 cm, plocha do 1 ha, půda lehká | ha | 0.5 |  | 0 |  | 0 |  | 0 | 21 | 0 | 0 | 0 | 0 | 0 |  | RTS 22/ II | RTS 20/ I | 2.82 | 1.41 |  | Práce | Běžná |  |  |  | POL1_
|  | manilupační plochy a pruhy : 0,5 |  | 0.5 | [23 empty] | VV | 0
[26 empty] | 15 | 21 | DPH
| Celkem |  |  |  |  | 0 | [19 empty] | 0 | 0 | SUM
Poznámky uchazeče k zadání
POPUZIV
END
Note on S6: Jedná se o informaci, zda se jedná o položku, která je do rozpočtu zadána z cenové soustavy RTS, nebo vlastní.
Note on T6: Jedná se o název CÚ, která je zadána u položky rozpočtu