## Rekapitulace stavby
Export Komplet | [24 empty] | VZ | 2.0 | ZAMOK |  |  |  |  | False | False | {b87020ee-33c3-41ae-b421-e405faf1bb91}
[31 empty] | 0,01 | 21
[31 empty] | 0,01 | 15
|  | REKAPITULACE STAVBY | [15 empty] | v --- níže se nacházejí doplnkové a pomocné údaje k sestavám --- v | [11 empty] | Návod na vyplnění | 0,001
|  | Kód: |  |  |  |  | 20_058 | [22 empty] | Měnit lze pouze buňky se žlutým podbarvením! 1) v Rekapitulaci stavby vyplňte údaje o Uchazeči (přenesou se do ostatních sestav i v jiných listech) 2) na vybraných listech vyplňte v sestavě Soupis prací ceny u položek | 0,01
|  | Stavba: |  |  |  |  | Malšovice - Kanalizace a ČOV II.etapa_ČOV 820EO | [23 empty] | 0,01
|  | KSO: | [11 empty] | CC-CZ: | [16 empty] | 0,01
|  | Místo: |  |  |  |  | Malšovice | [6 empty] | Datum: |  | 21. 12. 2022 | [14 empty] | 0,01
0,01
|  | Zadavatel: | [11 empty] | IČ: | [16 empty] | 0,01
|  |  | Obec Malšovice | [10 empty] | DIČ: | [16 empty] | 0,01
0,01
|  | Uchazeč: | [11 empty] | IČ: |  | Vyplň údaj | [14 empty] | 0,01
|  |  | Vyplň údaj | [10 empty] | DIČ: |  | Vyplň údaj | [14 empty] | 0,01
False
|  | Projektant: | [11 empty] | IČ: | [16 empty] | False
|  |  | AZ Consult spol. s r.o. | [10 empty] | DIČ: | [16 empty] | True
0,01
|  | Zpracovatel: | [11 empty] | IČ: | [16 empty] | 0,1
|  |  | Dagmar Sedláčková | [10 empty] | DIČ: | [16 empty] | False
Poznámka:
Soupis prací je sestaven s využitím položek Cenové soustavy ÚRS. Cenové a technické podmínky položek Cenové soustavy ÚRS, které nejsou uvedeny v soupisu prací (informace z tzv. úvodních částí katalogů) jsou neomezeně dálkově k dispozici na www.cs-urs.cz. Položky soupisu prací, které nemají ve sloupci "Cenová soustava" uveden žádný údaj, nepochází z Cenové soustavy ÚRS.
|  | Cena bez DPH | [11 empty] | 0
[8 empty] | Sazba daně |  | Základ daně |  |  |  | Výše daně
|  | DPH |  | základní |  |  |  | 21% |  | 0 |  |  |  | 0
|  |  |  | snížená |  |  |  | 15% |  | 0 |  |  |  | 0
|  |  |  | zákl. přenesená |  |  |  | 21% |  | 0 |  |  |  | 0
|  |  |  | sníž. přenesená |  |  |  | 15% |  | 0 |  |  |  | 0
|  |  |  | nulová |  |  |  | 0% |  | 0 |  |  |  | 0
|  | Cena s DPH | [6 empty] | v |  | CZK |  |  | 0
REKAPITULACE OBJEKTŮ STAVBY A SOUPISŮ PRACÍ
| Kód: | [6 empty] | 20_058
| Stavba: | [6 empty] | Malšovice - Kanalizace a ČOV II.etapa_ČOV 820EO
| Místo: | [6 empty] | Malšovice |  |  |  |  | Datum: |  | 21. 12. 2022
| Zadavatel: | [6 empty] | Obec Malšovice |  |  |  |  | Projektant: |  | AZ Consult spol. s r.o. |  |  | Informatívní údaje z listů zakázek
| Uchazeč: | [11 empty] | Zpracovatel: |  | Dagmar Sedláčková
| Kód |  |  |  | Popis | [6 empty] | Cena bez DPH [CZK] |  |  |  | Cena s DPH [CZK] | Typ | z toho Ostat. náklady [CZK] | DPH [CZK] | Normohodiny [h] | DPH základní [CZK] | DPH snížená [CZK] | DPH základní přenesená [CZK] | DPH snížená přenesená [CZK] | Základna DPH základní | Základna DPH snížená | Základna DPH zákl. přenesená | Základna DPH sníž. přenesená | Základna DPH nulová
| Náklady stavby celkem | [10 empty] | 0 |  |  |  | 0 |  | 0 | 0 | 0 | 0 | 0 | 0 | 0 | 0 | 0 | 0 | 0 | 0 |  | D | 0 | ###NOIMPORT### | IMPORT | {b87020ee-33c3-41ae-b421-e405faf1bb91} | {00000000-0000-0000-0000-000000000000}
/ |  | SO 00 |  |  |  | Příprava území | [5 empty] | 0 |  |  |  | 0 | STA | 0 | 0 | 0 | 0 | 0 | 0 | 0 | 0 | 0 | 0 | 0 | 0 |  |  | 1 |  | IMPORT | {c49c53f0-47cc-4120-b990-8af9e3d0ef78} | {b87020ee-33c3-41ae-b421-e405faf1bb91} | 2
|  | SO 01 |  |  |  | Zkapacitnění ČOV Malšovice | [5 empty] | 0 |  |  |  | 0 | STA | 0 | 0 | 0 | 0 | 0 | 0 | 0 | 0 | 0 | 0 | 0 | 0 |  | D | 1 | ###NOIMPORT### | IMPORT | {2109b041-60c1-4d04-967c-e440e87fd120} | {b87020ee-33c3-41ae-b421-e405faf1bb91} | 2
/ |  |  | SO 01.1 |  |  |  | ČOV - HTÚ, KTÚ, zpevněné plochy, oplocení |  |  |  |  | 0 |  |  |  | 0 | Soupis | 0 | 0 | 0 | 0 | 0 | 0 | 0 | 0 | 0 | 0 | 0 | 0 |  |  | 2 |  | IMPORT | {f315b254-6cef-411c-ad1c-6e81f3a16d14} | {2109b041-60c1-4d04-967c-e440e87fd120}
/ |  |  | SO 01.2 |  |  |  | ČOV - Stavební a konstrukční část |  |  |  |  | 0 |  |  |  | 0 | Soupis | 0 | 0 | 0 | 0 | 0 | 0 | 0 | 0 | 0 | 0 | 0 | 0 |  |  | 2 |  | IMPORT | {986ddac0-eaec-4630-81ee-f72b13037438} | {2109b041-60c1-4d04-967c-e440e87fd120}
/ |  |  | SO 01.3 |  |  |  | ČOV - Trubní rozvody |  |  |  |  | 0 |  |  |  | 0 | Soupis | 0 | 0 | 0 | 0 | 0 | 0 | 0 | 0 | 0 | 0 | 0 | 0 |  |  | 2 |  | IMPORT | {b6745828-7168-4cb6-ab2f-263297456c53} | {2109b041-60c1-4d04-967c-e440e87fd120}
/ |  |  | SO 01.4 |  |  |  | ČOV - Zkapacitnění přípojky NN |  |  |  |  | 0 |  |  |  | 0 | Soupis | 0 | 0 | 0 | 0 | 0 | 0 | 0 | 0 | 0 | 0 | 0 | 0 |  |  | 2 |  | IMPORT | {625a0761-f383-494b-ab47-c0ebf5e243bb} | {2109b041-60c1-4d04-967c-e440e87fd120}
|  | PS 01 |  |  |  | Zkapacitnění ČOV Malšoovice | [5 empty] | 0 |  |  |  | 0 | PRO | 0 | 0 | 0 | 0 | 0 | 0 | 0 | 0 | 0 | 0 | 0 | 0 |  | D | 1 | ###NOIMPORT### | IMPORT | {0c669b68-26e9-42f4-8009-adbdd6d52007} | {b87020ee-33c3-41ae-b421-e405faf1bb91} | 2
/ |  |  | DPS 01.1 |  |  |  | Čerpací jímka + mechanické předčištění |  |  |  |  | 0 |  |  |  | 0 | Soupis | 0 | 0 | 0 | 0 | 0 | 0 | 0 | 0 | 0 | 0 | 0 | 0 |  |  | 2 |  | IMPORT | {c23b05ff-428d-4e9f-8edc-f3c80c02f4f8} | {0c669b68-26e9-42f4-8009-adbdd6d52007}
/ |  |  | DPS 01.2 |  |  |  | Biologické čištění |  |  |  |  | 0 |  |  |  | 0 | Soupis | 0 | 0 | 0 | 0 | 0 | 0 | 0 | 0 | 0 | 0 | 0 | 0 |  |  | 2 |  | IMPORT | {568b9d37-260f-41a5-9743-ae5b7c44426d} | {0c669b68-26e9-42f4-8009-adbdd6d52007}
/ |  |  | DPS 01.3 |  |  |  | Dmychárna |  |  |  |  | 0 |  |  |  | 0 | Soupis | 0 | 0 | 0 | 0 | 0 | 0 | 0 | 0 | 0 | 0 | 0 | 0 |  |  | 2 |  | IMPORT | {3d423c39-4e29-43e1-869d-ad8c5c7f3e86} | {0c669b68-26e9-42f4-8009-adbdd6d52007}
/ |  |  | DPS 01.4 |  |  |  | Kalové hospodářství |  |  |  |  | 0 |  |  |  | 0 | Soupis | 0 | 0 | 0 | 0 | 0 | 0 | 0 | 0 | 0 | 0 | 0 | 0 |  |  | 2 |  | IMPORT | {158d6665-24fa-4602-ace2-5bc45713b6a0} | {0c669b68-26e9-42f4-8009-adbdd6d52007}
/ |  |  | DPS 01.5 |  |  |  | Měrný objekt |  |  |  |  | 0 |  |  |  | 0 | Soupis | 0 | 0 | 0 | 0 | 0 | 0 | 0 | 0 | 0 | 0 | 0 | 0 |  |  | 2 |  | IMPORT | {fb8265bd-226f-400e-a912-3c95516f136f} | {0c669b68-26e9-42f4-8009-adbdd6d52007}
/ |  |  | DPS 01.6 |  |  |  | Zhotovení technologických prostupů |  |  |  |  | 0 |  |  |  | 0 | Soupis | 0 | 0 | 0 | 0 | 0 | 0 | 0 | 0 | 0 | 0 | 0 | 0 |  |  | 2 |  | IMPORT | {abfd0089-8047-4c94-8044-b5921081165c} | {0c669b68-26e9-42f4-8009-adbdd6d52007}
/ |  |  | DPS 01.6.01 |  |  |  | Demontáže a provizorní zařízení |  |  |  |  | 0 |  |  |  | 0 | Soupis | 0 | 0 | 0 | 0 | 0 | 0 | 0 | 0 | 0 | 0 | 0 | 0 |  |  | 2 |  | IMPORT | {b2f540bd-5921-4f8c-95e0-7e49d7eeeb24} | {0c669b68-26e9-42f4-8009-adbdd6d52007}
/ |  |  | DPS 01.6.02 |  |  |  | Potrubí a armatury |  |  |  |  | 0 |  |  |  | 0 | Soupis | 0 | 0 | 0 | 0 | 0 | 0 | 0 | 0 | 0 | 0 | 0 | 0 |  |  | 2 |  | IMPORT | {7d6369aa-69aa-4c55-9a09-0dc4d198db59} | {0c669b68-26e9-42f4-8009-adbdd6d52007}
/ |  |  | DPS 01.6.1 |  |  |  | Technologické elektro + MaR |  |  |  |  | 0 |  |  |  | 0 | Soupis | 0 | 0 | 0 | 0 | 0 | 0 | 0 | 0 | 0 | 0 | 0 | 0 |  |  | 2 |  | IMPORT | {9fe161de-b128-47d5-9ff9-8d781eb015ab} | {0c669b68-26e9-42f4-8009-adbdd6d52007}
/ |  |  | DPS 01.7 |  |  |  | Ostatní |  |  |  |  | 0 |  |  |  | 0 | Soupis | 0 | 0 | 0 | 0 | 0 | 0 | 0 | 0 | 0 | 0 | 0 | 0 |  |  | 2 |  | IMPORT | {cc0a6c10-da9f-4fd5-819d-56f8664c329a} | {0c669b68-26e9-42f4-8009-adbdd6d52007}
|  | SO 02 |  |  |  | ČSOV 1 Malšovice + PS 02 ČSOV 1 Malšovice | [5 empty] | 0 |  |  |  | 0 | STA | 0 | 0 | 0 | 0 | 0 | 0 | 0 | 0 | 0 | 0 | 0 | 0 |  | D | 1 |  | IMPORT | {86dd0a0b-70b4-4cae-a299-17f05d703b70} | {b87020ee-33c3-41ae-b421-e405faf1bb91} | 2
/ |  |  | SO 02 |  |  |  | ČSOV 1 Malšovice + PS 02 ČSOV 1 Malšovice |  |  |  |  | 0 |  |  |  | 0 | Soupis | 0 | 0 | 0 | 0 | 0 | 0 | 0 | 0 | 0 | 0 | 0 | 0 |  |  | 2 | ###NOINSERT### | IMPORT | {86dd0a0b-70b4-4cae-a299-17f05d703b70} | {b87020ee-33c3-41ae-b421-e405faf1bb91} | 2
/ |  |  | 01 |  |  |  | PS 02 ČSOV 1 |  |  |  |  | 0 |  |  |  | 0 | Soupis | 0 | 0 | 0 | 0 | 0 | 0 | 0 | 0 | 0 | 0 | 0 | 0 |  |  | 2 |  | IMPORT | {46bafdb3-1106-4f0c-8bc2-51f771c10007} | {86dd0a0b-70b4-4cae-a299-17f05d703b70}
|  | SO 03 |  |  |  | ČSOV 2 Malšovice + PS 03 ČSOV 2 Malšovice | [5 empty] | 0 |  |  |  | 0 | STA | 0 | 0 | 0 | 0 | 0 | 0 | 0 | 0 | 0 | 0 | 0 | 0 |  | D | 1 |  | IMPORT | {92107b0e-7169-4081-9f63-e3ed680782e3} | {b87020ee-33c3-41ae-b421-e405faf1bb91} | 2
/ |  |  | SO 03 |  |  |  | ČSOV 2 Malšovice + PS 03 ČSOV 2 Malšovice |  |  |  |  | 0 |  |  |  | 0 | Soupis | 0 | 0 | 0 | 0 | 0 | 0 | 0 | 0 | 0 | 0 | 0 | 0 |  |  | 2 | ###NOINSERT### | IMPORT | {92107b0e-7169-4081-9f63-e3ed680782e3} | {b87020ee-33c3-41ae-b421-e405faf1bb91} | 2
/ |  |  | 01 |  |  |  | PS 03 ČSOV 2 |  |  |  |  | 0 |  |  |  | 0 | Soupis | 0 | 0 | 0 | 0 | 0 | 0 | 0 | 0 | 0 | 0 | 0 | 0 |  |  | 2 |  | IMPORT | {cd177638-dcad-4b62-886b-7fb5f3a99175} | {92107b0e-7169-4081-9f63-e3ed680782e3}
/ |  | SO 04.1 |  |  |  | Přípojky | [5 empty] | 0 |  |  |  | 0 | STA | 0 | 0 | 0 | 0 | 0 | 0 | 0 | 0 | 0 | 0 | 0 | 0 |  |  | 1 |  | IMPORT | {39d79f60-312d-497c-b68c-74d3e5b2d052} | {b87020ee-33c3-41ae-b421-e405faf1bb91} | 2
/ |  | SO 04A |  |  |  | Kanalizace - gravitační řad A | [5 empty] | 0 |  |  |  | 0 | ING | 0 | 0 | 0 | 0 | 0 | 0 | 0 | 0 | 0 | 0 | 0 | 0 |  |  | 1 |  | IMPORT | {baca5a2b-818e-40a6-acfd-27e425c16fc9} | {b87020ee-33c3-41ae-b421-e405faf1bb91} | 2
/ |  | SO 04A1 |  |  |  | Kanalizace - gravitační řad A-1 | [5 empty] | 0 |  |  |  | 0 | ING | 0 | 0 | 0 | 0 | 0 | 0 | 0 | 0 | 0 | 0 | 0 | 0 |  |  | 1 |  | IMPORT | {50e37fa1-4894-45aa-854b-522f846e8e50} | {b87020ee-33c3-41ae-b421-e405faf1bb91} | 2
/ |  | SO 04A2 |  |  |  | Kanalizace - gravitační řad A-2 | [5 empty] | 0 |  |  |  | 0 | ING | 0 | 0 | 0 | 0 | 0 | 0 | 0 | 0 | 0 | 0 | 0 | 0 |  |  | 1 |  | IMPORT | {776b977f-7446-4446-85ad-a3e9c723efc0} | {b87020ee-33c3-41ae-b421-e405faf1bb91} | 2
/ |  | SO 04A3 |  |  |  | Kanalizace - gravitační řad A-3 | [5 empty] | 0 |  |  |  | 0 | ING | 0 | 0 | 0 | 0 | 0 | 0 | 0 | 0 | 0 | 0 | 0 | 0 |  |  | 1 |  | IMPORT | {c348ac15-e06f-499c-a24b-34a5d8e356f6} | {b87020ee-33c3-41ae-b421-e405faf1bb91} | 2
/ |  | SO 04A3-1 |  |  |  | Kanalizace - gravitační řad A-3-1 | [5 empty] | 0 |  |  |  | 0 | ING | 0 | 0 | 0 | 0 | 0 | 0 | 0 | 0 | 0 | 0 | 0 | 0 |  |  | 1 |  | IMPORT | {786df06c-51f2-4f9a-af24-fd1fc2093aa7} | {b87020ee-33c3-41ae-b421-e405faf1bb91} | 2
/ |  | SO 04A4 |  |  |  | Kanalizace - gravitační řad A4 | [5 empty] | 0 |  |  |  | 0 | ING | 0 | 0 | 0 | 0 | 0 | 0 | 0 | 0 | 0 | 0 | 0 | 0 |  |  | 1 |  | IMPORT | {482c27ea-c481-4c85-a9be-3d9eb1d29b7e} | {b87020ee-33c3-41ae-b421-e405faf1bb91} | 2
/ |  | SO 04A5 |  |  |  | Kanalizace - gravitační řad A-5 | [5 empty] | 0 |  |  |  | 0 | ING | 0 | 0 | 0 | 0 | 0 | 0 | 0 | 0 | 0 | 0 | 0 | 0 |  |  | 1 |  | IMPORT | {1ab84042-5c3e-4d9d-9504-7edb12c8252a} | {b87020ee-33c3-41ae-b421-e405faf1bb91} | 2
/ |  | SO 04A6 |  |  |  | Kanalizace - gravitační řad A-6 | [5 empty] | 0 |  |  |  | 0 | ING | 0 | 0 | 0 | 0 | 0 | 0 | 0 | 0 | 0 | 0 | 0 | 0 |  |  | 1 |  | IMPORT | {7042d0ba-192f-4876-9def-452f48d8e323} | {b87020ee-33c3-41ae-b421-e405faf1bb91} | 2
/ |  | SO 04B |  |  |  | Kanalizace - gravitační řad B | [5 empty] | 0 |  |  |  | 0 | ING | 0 | 0 | 0 | 0 | 0 | 0 | 0 | 0 | 0 | 0 | 0 | 0 |  |  | 1 |  | IMPORT | {a2ed6eeb-c6bb-4be7-9653-eb49ea766111} | {b87020ee-33c3-41ae-b421-e405faf1bb91} | 2
/ |  | SO 04V |  |  |  | Oprava stávajícího vodovodu - u stoky B mezi Š47-Š51 | [5 empty] | 0 |  |  |  | 0 | ING | 0 | 0 | 0 | 0 | 0 | 0 | 0 | 0 | 0 | 0 | 0 | 0 |  |  | 1 |  | IMPORT | {3ff72d38-5b36-48b1-9076-58a413a044f7} | {b87020ee-33c3-41ae-b421-e405faf1bb91} | 2
/ |  | SO 04B1 |  |  |  | Kanalizace - gravitační řad B-1 | [5 empty] | 0 |  |  |  | 0 | ING | 0 | 0 | 0 | 0 | 0 | 0 | 0 | 0 | 0 | 0 | 0 | 0 |  |  | 1 |  | IMPORT | {09d98adf-da65-406b-bbec-ec18b376ca29} | {b87020ee-33c3-41ae-b421-e405faf1bb91} | 2
/ |  | SO 04B2 |  |  |  | Kanalizace - gravitační řad B-2 | [5 empty] | 0 |  |  |  | 0 | ING | 0 | 0 | 0 | 0 | 0 | 0 | 0 | 0 | 0 | 0 | 0 | 0 |  |  | 1 |  | IMPORT | {0c6fa3e5-a03b-4e4f-b581-bc1a277230e1} | {b87020ee-33c3-41ae-b421-e405faf1bb91} | 2
/ |  | SO 05V1 |  |  |  | Kanalizace - výtlak V1 | [5 empty] | 0 |  |  |  | 0 | ING | 0 | 0 | 0 | 0 | 0 | 0 | 0 | 0 | 0 | 0 | 0 | 0 |  |  | 1 |  | IMPORT | {64520479-88cf-4055-806e-744700733b76} | {b87020ee-33c3-41ae-b421-e405faf1bb91} | 2
/ |  | SO 05V2 |  |  |  | Kanalizace - výtlak V2 | [5 empty] | 0 |  |  |  | 0 | ING | 0 | 0 | 0 | 0 | 0 | 0 | 0 | 0 | 0 | 0 | 0 | 0 |  |  | 1 |  | IMPORT | {f86b3f31-678e-427b-a089-5b604ac1ec9b} | {b87020ee-33c3-41ae-b421-e405faf1bb91} | 2
/ |  | SO 06 |  |  |  | Přípojka NN pro ČSOV 1 + ovládání a regulace ČSOV | [5 empty] | 0 |  |  |  | 0 | ING | 0 | 0 | 0 | 0 | 0 | 0 | 0 | 0 | 0 | 0 | 0 | 0 |  |  | 1 |  | IMPORT | {4d7caa6c-00f6-4476-85c3-ced81cea7d8d} | {b87020ee-33c3-41ae-b421-e405faf1bb91} | 2
/ |  | SO 07 |  |  |  | Přípojka NN pro ČSOV 2 + ovládání a regulace ČSOV | [5 empty] | 0 |  |  |  | 0 | ING | 0 | 0 | 0 | 0 | 0 | 0 | 0 | 0 | 0 | 0 | 0 | 0 |  |  | 1 |  | IMPORT | {54ad2a0e-526e-4888-a70c-0c1d2d81e17e} | {b87020ee-33c3-41ae-b421-e405faf1bb91} | 2
/ |  | VRN |  |  |  | Vedlejší a ostatní náklady | [5 empty] | 0 |  |  |  | 0 | VON | 0 | 0 | 0 | 0 | 0 | 0 | 0 | 0 | 0 | 0 | 0 | 0 |  |  | 1 |  | IMPORT | {93f5a3be-3a15-4521-8c86-5af9c1b8c58e} | {b87020ee-33c3-41ae-b421-e405faf1bb91} | 2

## SO 00 - Příprava území
{c49c53f0-47cc-4120-b990-8af9e3d0ef78}
2
| KRYCÍ LIST SOUPISU PRACÍ | [7 empty] | v --- níže se nacházejí doplnkové a pomocné údaje k sestavám --- v | [8 empty] | False
Stavba:
Malšovice - Kanalizace a ČOV II.etapa_ČOV 820EO
Objekt:
SO 00 - Příprava území
| KSO: |  |  |  |  | CC-CZ:
| Místo: |  | Malšovice |  |  | Datum: | 21. 12. 2022
| Zadavatel: |  |  |  |  | IČ:
|  | Obec Malšovice |  |  |  | DIČ:
| Uchazeč: |  |  |  |  | IČ: | Vyplň údaj
|  | Vyplň údaj |  |  |  | DIČ: | Vyplň údaj
| Projektant: |  |  |  |  | IČ:
|  | AZ Consult spol. s r.o. |  |  |  | DIČ:
| Zpracovatel: |  |  |  |  | IČ:
|  | Dagmar Sedláčková |  |  |  | DIČ:
Poznámka:
| Cena bez DPH | [5 empty] | 0
|  |  | Základ daně |  |  | Sazba daně | Výše daně
| DPH | základní | 0 |  |  | 21% | 0
|  | snížená | 0 |  |  | 15% | 0
|  | zákl. přenesená | 0 |  |  | 21% | 0
|  | sníž. přenesená | 0 |  |  | 15% | 0
|  | nulová | 0 |  |  | 0% | 0
| Cena s DPH |  |  | v | CZK |  | 0
REKAPITULACE ČLENĚNÍ SOUPISU PRACÍ
Stavba:
Malšovice - Kanalizace a ČOV II.etapa_ČOV 820EO
Objekt:
SO 00 - Příprava území
Místo: |  |  | Malšovice |  |  | Datum: | 21. 12. 2022
Zadavatel: |  |  | Obec Malšovice |  |  | Projektant: | AZ Consult spol. s r.o.
Uchazeč: |  |  | Vyplň údaj |  |  | Zpracovatel: | Dagmar Sedláčková
Kód dílu - Popis | [6 empty] | Cena celkem [CZK]
Náklady stavby celkem | [6 empty] | 0 | [11 empty] | -1
| HSV - Práce a dodávky HSV | [5 empty] | 0
| 1 - Zemní práce | [5 empty] | 0
SOUPIS PRACÍ
Stavba:
Malšovice - Kanalizace a ČOV II.etapa_ČOV 820EO
Objekt:
SO 00 - Příprava území
Místo: |  |  | Malšovice |  |  | Datum: | 21. 12. 2022
Zadavatel: |  |  | Obec Malšovice |  |  | Projektant: | AZ Consult spol. s r.o.
Uchazeč: |  |  | Vyplň údaj |  |  | Zpracovatel: | Dagmar Sedláčková
PČ | Typ | Kód | Popis | MJ | Množství | J.cena [CZK] | Cena celkem [CZK] | Cenová soustava |  | DPH | J. Nh [h] | Nh celkem [h] | J. hmotnost [t] | Hmotnost celkem [t] | J. suť [t] | Suť Celkem [t]
Náklady soupisu celkem | [6 empty] | 0 |  |  |  |  | 0 |  | 0 |  | 0 |  | D | -1 | [10 empty] | 0
| D | HSV | Práce a dodávky HSV |  |  |  | 0 |  |  |  |  | 0 |  | 0 |  | 0 | 1 | D | 0 |  |  |  | ROZPOCET | [6 empty] | 0
| D | 1 | Zemní práce |  |  |  | 0 |  |  |  |  | 0 |  | 0 |  | 0 | 1 | D | 1 |  |  |  | ROZPOCET | [6 empty] | 0
1 | K | 111251102 | Odstranění křovin a stromů s odstraněním kořenů strojně průměru kmene do 100 mm v rovině nebo ve svahu sklonu terénu do 1:5, při celkové ploše přes 100 do 500 m2 | m2 | 850 |  | 0 | CS ÚRS 2021 02 |  | základní |  | 0 | 0 | 0 | 0 | 0 | 4 | K | 2 |  |  |  | ROZPOCET | 0 | 0 | 0 | 0 | 0 | 1 | 0 | 4 | 1165128446
| Online PSC |  | https://podminky.urs.cz/item/CS_URS_2021_02/111251102 | [14 empty] | Online PSC | 2
| VV |  | 500 "gravitační stoky |  | 500 | [12 empty] | VV | 2 | 2 | True | 0 | ROZPOCET
| VV |  | 350 "výtlaky |  | 350 | [12 empty] | VV | 2 | 2 | True | 0 | ROZPOCET
| VV |  | Součet |  | 850 | [12 empty] | VV | 2 | 4 | True | 1 | ROZPOCET
2 | K | 112101101 | Odstranění stromů s odřezáním kmene a s odvětvením listnatých, průměru kmene přes 100 do 300 mm | kus | 3 |  | 0 | CS ÚRS 2021 02 |  | základní |  | 0 | 0 | 0 | 0 | 0 | 4 | K | 2 |  |  |  | ROZPOCET | 0 | 0 | 0 | 0 | 0 | 1 | 0 | 4 | -1035877380
| Online PSC |  | https://podminky.urs.cz/item/CS_URS_2021_02/112101101 | [14 empty] | Online PSC | 2
3 | K | 112101102 | Odstranění stromů s odřezáním kmene a s odvětvením listnatých, průměru kmene přes 300 do 500 mm | kus | 3 |  | 0 | CS ÚRS 2021 02 |  | základní |  | 0 | 0 | 0 | 0 | 0 | 4 | K | 2 |  |  |  | ROZPOCET | 0 | 0 | 0 | 0 | 0 | 1 | 0 | 4 | -1983434068
| Online PSC |  | https://podminky.urs.cz/item/CS_URS_2021_02/112101102 | [14 empty] | Online PSC | 2
4 | K | 112155215 | Štěpkování s naložením na dopravní prostředek a odvozem do 20 km stromků a větví solitérů, průměru kmene do 300 mm | kus | 3 |  | 0 | CS ÚRS 2021 02 |  | základní |  | 0 | 0 | 0 | 0 | 0 | 4 | K | 2 |  |  |  | ROZPOCET | 0 | 0 | 0 | 0 | 0 | 1 | 0 | 4 | 936447918
| Online PSC |  | https://podminky.urs.cz/item/CS_URS_2021_02/112155215 | [14 empty] | Online PSC | 2
5 | K | 112155221 | Štěpkování s naložením na dopravní prostředek a odvozem do 20 km stromků a větví solitérů, průměru kmene přes 300 do 500 mm | kus | 3 |  | 0 | CS ÚRS 2021 02 |  | základní |  | 0 | 0 | 0 | 0 | 0 | 4 | K | 2 |  |  |  | ROZPOCET | 0 | 0 | 0 | 0 | 0 | 1 | 0 | 4 | -215635984
| Online PSC |  | https://podminky.urs.cz/item/CS_URS_2021_02/112155221 | [14 empty] | Online PSC | 2
6 | K | 112155311 | Štěpkování s naložením na dopravní prostředek a odvozem do 20 km keřového porostu středně hustého | m2 | 850 |  | 0 | CS ÚRS 2021 02 |  | základní |  | 0 | 0 | 0 | 0 | 0 | 4 | K | 2 |  |  |  | ROZPOCET | 0 | 0 | 0 | 0 | 0 | 1 | 0 | 4 | -741413199
| Online PSC |  | https://podminky.urs.cz/item/CS_URS_2021_02/112155311 | [14 empty] | Online PSC | 2
| VV |  | 500 "gravitační stoky |  | 500 | [12 empty] | VV | 2 | 2 | True | 0 | ROZPOCET
| VV |  | 350 "výtlaky |  | 350 | [12 empty] | VV | 2 | 2 | True | 0 | ROZPOCET
| VV |  | Součet |  | 850 | [12 empty] | VV | 2 | 4 | True | 1 | ROZPOCET
7 | K | 112251101 | Odstranění pařezů strojně s jejich vykopáním, vytrháním nebo odstřelením průměru přes 100 do 300 mm | kus | 3 |  | 0 | CS ÚRS 2021 02 |  | základní |  | 0 | 0 | 0 | 0 | 0 | 4 | K | 2 |  |  |  | ROZPOCET | 0 | 0 | 0 | 0 | 0 | 1 | 0 | 4 | -904561523
| Online PSC |  | https://podminky.urs.cz/item/CS_URS_2021_02/112251101 | [14 empty] | Online PSC | 2
8 | K | 112251102 | Odstranění pařezů strojně s jejich vykopáním, vytrháním nebo odstřelením průměru přes 300 do 500 mm | kus | 3 |  | 0 | CS ÚRS 2021 02 |  | základní |  | 0 | 0 | 0 | 0 | 0 | 4 | K | 2 |  |  |  | ROZPOCET | 0 | 0 | 0 | 0 | 0 | 1 | 0 | 4 | 1857023575
| Online PSC |  | https://podminky.urs.cz/item/CS_URS_2021_02/112251102 | [14 empty] | Online PSC | 2

## SO 01.1 - ČOV - HTÚ, KTÚ,...
[18 empty] | {f315b254-6cef-411c-ad1c-6e81f3a16d14} | [5 empty] | vš | výkop šachet | m3 | 2,856 | 2
2
| KRYCÍ LIST SOUPISU PRACÍ | [7 empty] | v --- níže se nacházejí doplnkové a pomocné údaje k sestavám --- v | [8 empty] | False
Stavba:
Malšovice - Kanalizace a ČOV II.etapa_ČOV 820EO
Objekt:
SO 01 - Zkapacitnění ČOV Malšovice
Soupis:
SO 01.1 - ČOV - HTÚ, KTÚ, zpevněné plochy, oplocení
| KSO: |  |  |  |  | CC-CZ:
| Místo: |  | Malšovice |  |  | Datum: | 21. 12. 2022
| Zadavatel: |  |  |  |  | IČ:
|  | Obec Malšovice |  |  |  | DIČ:
| Uchazeč: |  |  |  |  | IČ: | Vyplň údaj
|  | Vyplň údaj |  |  |  | DIČ: | Vyplň údaj
| Projektant: |  |  |  |  | IČ:
|  | AZ Consult spol. s r.o. |  |  |  | DIČ:
| Zpracovatel: |  |  |  |  | IČ:
|  | Dagmar Sedláčková |  |  |  | DIČ:
Poznámka:
| Cena bez DPH | [5 empty] | 0
|  |  | Základ daně |  |  | Sazba daně | Výše daně
| DPH | základní | 0 |  |  | 21% | 0
|  | snížená | 0 |  |  | 15% | 0
|  | zákl. přenesená | 0 |  |  | 21% | 0
|  | sníž. přenesená | 0 |  |  | 15% | 0
|  | nulová | 0 |  |  | 0% | 0
| Cena s DPH |  |  | v | CZK |  | 0
REKAPITULACE ČLENĚNÍ SOUPISU PRACÍ
Stavba:
Malšovice - Kanalizace a ČOV II.etapa_ČOV 820EO
Objekt:
SO 01 - Zkapacitnění ČOV Malšovice
Soupis:
SO 01.1 - ČOV - HTÚ, KTÚ, zpevněné plochy, oplocení
Místo: |  |  | Malšovice |  |  | Datum: | 21. 12. 2022
Zadavatel: |  |  | Obec Malšovice |  |  | Projektant: | AZ Consult spol. s r.o.
Uchazeč: |  |  | Vyplň údaj |  |  | Zpracovatel: | Dagmar Sedláčková
Kód dílu - Popis | [6 empty] | Cena celkem [CZK]
Náklady stavby celkem | [6 empty] | 0 | [11 empty] | -1
| HSV - Práce a dodávky HSV | [5 empty] | 0
| 1 - Zemní práce | [5 empty] | 0
| 3 - Svislé a kompletní konstrukce | [5 empty] | 0
| 4 - Vodorovné konstrukce | [5 empty] | 0
| 5 - Komunikace pozemní | [5 empty] | 0
| 6 - Úpravy povrchů, podlahy a osazování výplní | [5 empty] | 0
| 9 - Ostatní konstrukce a práce, bourání | [5 empty] | 0
| 998 - Přesun hmot | [5 empty] | 0
| M - Práce a dodávky M | [5 empty] | 0
| 46-M - Zemní práce při extr.mont.pracích | [5 empty] | 0
SOUPIS PRACÍ
Stavba:
Malšovice - Kanalizace a ČOV II.etapa_ČOV 820EO
Objekt:
SO 01 - Zkapacitnění ČOV Malšovice
Soupis:
SO 01.1 - ČOV - HTÚ, KTÚ, zpevněné plochy, oplocení
Místo: |  |  | Malšovice |  |  | Datum: | 21. 12. 2022
Zadavatel: |  |  | Obec Malšovice |  |  | Projektant: | AZ Consult spol. s r.o.
Uchazeč: |  |  | Vyplň údaj |  |  | Zpracovatel: | Dagmar Sedláčková
PČ | Typ | Kód | Popis | MJ | Množství | J.cena [CZK] | Cena celkem [CZK] | Cenová soustava |  | DPH | J. Nh [h] | Nh celkem [h] | J. hmotnost [t] | Hmotnost celkem [t] | J. suť [t] | Suť Celkem [t]
Náklady soupisu celkem | [6 empty] | 0 |  |  |  |  | 0 |  | 312.3643 |  | 64.2992 |  | D | -1 | [15 empty] | 0
| D | HSV | Práce a dodávky HSV |  |  |  | 0 |  |  |  |  | 0 |  | 47.6843 |  | 64.2992 | 1 | D | 0 |  |  |  | ROZPOCET | [11 empty] | 0
| D | 1 | Zemní práce |  |  |  | 0 |  |  |  |  | 0 |  | 0.0378 |  | 60.24 | 1 | D | 1 |  |  |  | ROZPOCET | [11 empty] | 0
1 | K | 113106291 | Rozebrání dlažeb a dílců vozovek a ploch s přemístěním hmot na skládku na vzdálenost do 3 m nebo s naložením na dopravní prostředek, s jakoukoliv výplní spár strojně plochy jednotlivě přes 50 m2 do 200 m2 ze silničních dílců jakýchkoliv rozměrů, s ložem z kameniva nebo živice se spárami zalitými živicí | m2 | 80 |  | 0 | CS ÚRS 2021 02 |  | základní |  | 0 | 0 | 0 | 0.408 | 32.64 | 4 | K | 2 |  |  |  | ROZPOCET | [5 empty] | 0 | 0 | 0 | 0 | 0 | 1 | 0 | 4 | -1244002266
| Online PSC |  | https://podminky.urs.cz/item/CS_URS_2021_02/113106291 | [14 empty] | Online PSC | 2
| VV |  | 80,0 "dočasná panel. plocha - rozebrání pro odvoz |  | 80 | [12 empty] | VV | 2 | 2 | True | 1 | ROZPOCET
2 | K | 113154123 | Frézování živičného podkladu nebo krytu s naložením na dopravní prostředek plochy do 500 m2 bez překážek v trase pruhu šířky přes 0,5 m do 1 m, tloušťky vrstvy 50 mm | m2 | 240 |  | 0 | CS ÚRS 2021 02 |  | základní |  | 0 | 5e-05 | 0.012 | 0.115 | 27.6 | 4 | K | 2 |  |  |  | ROZPOCET | [5 empty] | 0 | 0 | 0 | 0 | 0 | 1 | 0 | 4 | -2040528094
| Online PSC |  | https://podminky.urs.cz/item/CS_URS_2021_02/113154123 | [14 empty] | Online PSC | 2
3 | K | 121151123 | Sejmutí ornice strojně při souvislé ploše přes 500 m2, tl. vrstvy do 200 mm | m2 | 1720 |  | 0 | CS ÚRS 2021 02 |  | základní |  | 0 | 0 | 0 | 0 | 0 | 4 | K | 2 |  |  |  | ROZPOCET | [5 empty] | 0 | 0 | 0 | 0 | 0 | 1 | 0 | 4 | 1325275922
| Online PSC |  | https://podminky.urs.cz/item/CS_URS_2021_02/121151123 | [14 empty] | Online PSC | 2
| VV |  | 1720 "tl. 200 mm |  | 1720 | [12 empty] | VV | 2 | 2 | True | 1 | ROZPOCET
4 | K | 131212531 | Hloubení jamek ručně objemu do 0,5 m3 s odhozením výkopku do 3 m nebo naložením na dopravní prostředek v hornině třídy těžitelnosti I skupiny 3 soudržných | m3 | 2.285 |  | 0 | CS ÚRS 2021 02 |  | základní |  | 0 | 0 | 0 | 0 | 0 | 4 | K | 2 |  |  |  | ROZPOCET | [5 empty] | 0 | 0 | 0 | 0 | 0 | 1 | 0 | 4 | -1334772002
| Online PSC |  | https://podminky.urs.cz/item/CS_URS_2021_02/131212531 | [14 empty] | Online PSC | 2
| VV |  | 0,3*0,3*0,8*29 "zákl.patky sloupků plotových" |  | 2.088 | [12 empty] | VV | 2 | 2 | True | 0 | ROZPOCET
| VV |  | 0,4*0,4*0,8*6 "zákl. patky šíkmých vzpěr rohových |  | 0.768 | [12 empty] | VV | 2 | 2 | True | 0 | ROZPOCET
| VV | vš | Mezisoučet |  | 2.856 | [12 empty] | VV | 2 | 3 | True | 0 | ROZPOCET
| VV |  | vš*0,8 |  | 2.285 | [12 empty] | VV | 2 | 2 | True | 1 | ROZPOCET
5 | K | 131312531 | Hloubení jamek ručně objemu do 0,5 m3 s odhozením výkopku do 3 m nebo naložením na dopravní prostředek v hornině třídy těžitelnosti II skupiny 4 soudržných | m3 | 0.571 |  | 0 | CS ÚRS 2021 02 |  | základní |  | 0 | 0 | 0 | 0 | 0 | 4 | K | 2 |  |  |  | ROZPOCET | [5 empty] | 0 | 0 | 0 | 0 | 0 | 1 | 0 | 4 | 477466874
| Online PSC |  | https://podminky.urs.cz/item/CS_URS_2021_02/131312531 | [14 empty] | Online PSC | 2
| VV |  | vš*0,2 |  | 0.571 | [12 empty] | VV | 2 | 2 | True | 1 | ROZPOCET
6 | K | 171152101 | Uložení sypaniny do zhutněných násypů pro silnice, dálnice a letiště s rozprostřením sypaniny ve vrstvách, s hrubým urovnáním a uzavřením povrchu násypu z hornin soudržných | m3 | 254.32 |  | 0 | CS ÚRS 2021 02 |  | základní |  | 0 | 0 | 0 | 0 | 0 | 4 | K | 2 |  |  |  | ROZPOCET | [5 empty] | 0 | 0 | 0 | 0 | 0 | 1 | 0 | 4 | 1148709365
| Online PSC |  | https://podminky.urs.cz/item/CS_URS_2021_02/171152101 | [14 empty] | Online PSC | 2
| VV |  | (3,4*3,4)/2*44 |  | 254.32 | [12 empty] | VV | 2 | 2 | True | 1 | ROZPOCET
7 | K | 181351113 | Rozprostření a urovnání ornice v rovině nebo ve svahu sklonu do 1:5 strojně při souvislé ploše přes 500 m2, tl. vrstvy do 200 mm | m2 | 1720 |  | 0 | CS ÚRS 2021 02 |  | základní |  | 0 | 0 | 0 | 0 | 0 | 4 | K | 2 |  |  |  | ROZPOCET | [5 empty] | 0 | 0 | 0 | 0 | 0 | 1 | 0 | 4 | -1250806938
| Online PSC |  | https://podminky.urs.cz/item/CS_URS_2021_02/181351113 | [14 empty] | Online PSC | 2
8 | K | 181451131 | Založení trávníku na půdě předem připravené plochy přes 1000 m2 výsevem včetně utažení parkového v rovině nebo na svahu do 1:5 | m2 | 1720 |  | 0 | CS ÚRS 2021 02 |  | základní |  | 0 | 0 | 0 | 0 | 0 | 4 | K | 2 |  |  |  | ROZPOCET | [5 empty] | 0 | 0 | 0 | 0 | 0 | 1 | 0 | 4 | -919437828
| Online PSC |  | https://podminky.urs.cz/item/CS_URS_2021_02/181451131 | [14 empty] | Online PSC | 2
9 | M | 00572470 | osivo směs travní univerzál | kg | 25.8 |  | 0 | CS ÚRS 2021 02 |  | základní |  | 0 | 0.001 | 0.0258 | 0 | 0 | 8 | M | 2 |  |  |  | ROZPOCET | [5 empty] | 0 | 0 | 0 | 0 | 0 | 1 | 0 | 4 | -1407390366
| VV |  | 1720*0,015 'Přepočtené koeficientem množství |  | 25.8 | [12 empty] | VV | 2 | 2 | False | 1 | ROZPOCET
10 | K | 181951112 | Úprava pláně vyrovnáním výškových rozdílů strojně v hornině třídy těžitelnosti I, skupiny 1 až 3 se zhutněním | m2 | 1720 |  | 0 | CS ÚRS 2021 02 |  | základní |  | 0 | 0 | 0 | 0 | 0 | 4 | K | 2 |  |  |  | ROZPOCET | [5 empty] | 0 | 0 | 0 | 0 | 0 | 1 | 0 | 4 | 1600436822
| Online PSC |  | https://podminky.urs.cz/item/CS_URS_2021_02/181951112 | [14 empty] | Online PSC | 2
| VV |  | 1720 |  | 1720 | [12 empty] | VV | 2 | 2 | True | 1 | ROZPOCET
11 | K | 182251101 | Svahování trvalých svahů do projektovaných profilů strojně s potřebným přemístěním výkopku při svahování násypů v jakékoliv hornině | m2 | 200 |  | 0 | CS ÚRS 2021 02 |  | základní |  | 0 | 0 | 0 | 0 | 0 | 4 | K | 2 |  |  |  | ROZPOCET | [5 empty] | 0 | 0 | 0 | 0 | 0 | 1 | 0 | 4 | -1483424042
| Online PSC |  | https://podminky.urs.cz/item/CS_URS_2021_02/182251101 | [14 empty] | Online PSC | 2
12 | K | 185804312 | Zalití rostlin vodou plochy záhonů jednotlivě přes 20 m2 | m3 | 17.2 |  | 0 | CS ÚRS 2021 02 |  | základní |  | 0 | 0 | 0 | 0 | 0 | 4 | K | 2 |  |  |  | ROZPOCET | [5 empty] | 0 | 0 | 0 | 0 | 0 | 1 | 0 | 4 | -2121052077
| Online PSC |  | https://podminky.urs.cz/item/CS_URS_2021_02/185804312 | [14 empty] | Online PSC | 2
| D | 3 | Svislé a kompletní konstrukce |  |  |  | 0 |  |  |  |  | 0 |  | 8.0075 |  | 0 | 1 | D | 1 |  |  |  | ROZPOCET | [11 empty] | 0
13 | K | 338171123 | Montáž sloupků a vzpěr plotových ocelových trubkových nebo profilovaných výšky do 2,60 m se zabetonováním do 0,08 m3 do připravených jamek | kus | 35 |  | 0 | CS ÚRS 2021 02 |  | základní |  | 0 | 0.17489 | 6.1212 | 0 | 0 | 4 | K | 2 |  |  |  | ROZPOCET | [5 empty] | 0 | 0 | 0 | 0 | 0 | 1 | 0 | 4 | 2091659845
| Online PSC |  | https://podminky.urs.cz/item/CS_URS_2021_02/338171123 | [14 empty] | Online PSC | 2
14 | M | 553422541 | sloupek plotový PVC 2350/38 mm | kus | 29 |  | 0 |  |  | základní |  | 0 | 0.0032 | 0.0928 | 0 | 0 | 8 | M | 2 |  |  |  | ROZPOCET | [5 empty] | 0 | 0 | 0 | 0 | 0 | 1 | 0 | 4 | 514192441
15 | M | 553422721 | vzpěra vč. krytky s uchem PVC 2000/38 mm | kus | 6 |  | 0 |  |  | základní |  | 0 | 0.0027 | 0.0162 | 0 | 0 | 8 | M | 2 |  |  |  | ROZPOCET | [5 empty] | 0 | 0 | 0 | 0 | 0 | 1 | 0 | 4 | -2075899478
16 | K | 348101220 | Osazení vrat nebo vrátek k oplocení na sloupky ocelové, plochy jednotlivě přes 2 do 4 m2 | kus | 2 |  | 0 | CS ÚRS 2021 02 |  | základní |  | 0 | 0 | 0 | 0 | 0 | 4 | K | 2 |  |  |  | ROZPOCET | [5 empty] | 0 | 0 | 0 | 0 | 0 | 1 | 0 | 4 | -772342567
| Online PSC |  | https://podminky.urs.cz/item/CS_URS_2021_02/348101220 | [14 empty] | Online PSC | 2
| VV |  | 2 "dvě křídla stávající ocel. vjezdové brány |  | 2 | [12 empty] | VV | 2 | 2 | True | 1 | ROZPOCET
17 | K | 348121221 | Osazení podhrabových desek na ocelové sloupky, délky desek přes 2 do 3 m | kus | 23 |  | 0 | CS ÚRS 2021 02 |  | základní |  | 0 | 0.0004 | 0.0092 | 0 | 0 | 4 | K | 2 |  |  |  | ROZPOCET | [5 empty] | 0 | 0 | 0 | 0 | 0 | 1 | 0 | 4 | 1406784767
| Online PSC |  | https://podminky.urs.cz/item/CS_URS_2021_02/348121221 | [14 empty] | Online PSC | 2
18 | M | 59232543R | betonová podhrabová deska 2450x300x50mm | kus | 23 |  | 0 |  |  | základní |  | 0 | 0.07 | 1.61 | 0 | 0 | 8 | M | 2 |  |  |  | ROZPOCET | [5 empty] | 0 | 0 | 0 | 0 | 0 | 1 | 0 | 4 | -1856422878
19 | M | 59232548R | držák podhrabové desky typ U pro sloupek D 40-50mm výšky 300mm průběžný povrchová úprava žárový zinek | pár | 23 |  | 0 |  |  | základní |  | 0 | 0.0025 | 0.0575 | 0 | 0 | 8 | M | 2 |  |  |  | ROZPOCET | [5 empty] | 0 | 0 | 0 | 0 | 0 | 1 | 0 | 4 | 866602254
20 | M | 59232554 | kolík fixační pro ukotvení vzpěry do podhrabové desky | kus | 6 |  | 0 | CS ÚRS 2021 02 |  | základní |  | 0 | 0.0002 | 0.0012 | 0 | 0 | 8 | M | 2 |  |  |  | ROZPOCET | [5 empty] | 0 | 0 | 0 | 0 | 0 | 1 | 0 | 4 | 756567953
21 | M | 59232555 | držák pletiva podhrabové desky | kus | 23 |  | 0 | CS ÚRS 2021 02 |  | základní |  | 0 | 0.0001 | 0.0023 | 0 | 0 | 8 | M | 2 |  |  |  | ROZPOCET | [5 empty] | 0 | 0 | 0 | 0 | 0 | 1 | 0 | 4 | 94414764
22 | K | 348401130 | Montáž oplocení z pletiva strojového s napínacími dráty přes 1,6 do 2,0 m | m | 56 |  | 0 | CS ÚRS 2021 02 |  | základní |  | 0 | 0 | 0 | 0 | 0 | 4 | K | 2 |  |  |  | ROZPOCET | [5 empty] | 0 | 0 | 0 | 0 | 0 | 1 | 0 | 4 | -1622746632
| Online PSC |  | https://podminky.urs.cz/item/CS_URS_2021_02/348401130 | [14 empty] | Online PSC | 2
23 | M | 31327504 | pletivo drátěné plastifikované se čtvercovými oky 50/2,2mm v 2000mm | m | 61.6 |  | 0 | CS ÚRS 2021 02 |  | základní |  | 0 | 0.0015 | 0.0924 | 0 | 0 | 8 | M | 2 |  |  |  | ROZPOCET | [5 empty] | 0 | 0 | 0 | 0 | 0 | 1 | 0 | 4 | -204246121
| VV |  | 56*1,1 'Přepočtené koeficientem množství |  | 61.6 | [12 empty] | VV | 2 | 2 | False | 1 | ROZPOCET
24 | K | 348401350 | Montáž oplocení z pletiva rozvinutí, uchycení a napnutí drátu napínacího | m | 112 |  | 0 | CS ÚRS 2021 02 |  | základní |  | 0 | 0 | 0 | 0 | 0 | 4 | K | 2 |  |  |  | ROZPOCET | [5 empty] | 0 | 0 | 0 | 0 | 0 | 1 | 0 | 4 | -1743309541
| Online PSC |  | https://podminky.urs.cz/item/CS_URS_2021_02/348401350 | [14 empty] | Online PSC | 2
25 | M | 15619100 | drát poplastovaný kruhový napínací 2,5/3,5mm | m | 117.6 |  | 0 | CS ÚRS 2021 02 |  | základní |  | 0 | 4e-05 | 0.004704 | 0 | 0 | 8 | M | 2 |  |  |  | ROZPOCET | [5 empty] | 0 | 0 | 0 | 0 | 0 | 1 | 0 | 4 | 822488080
| VV |  | 112*1,05 'Přepočtené koeficientem množství |  | 117.6 | [12 empty] | VV | 2 | 2 | False | 1 | ROZPOCET
26 | K | 348401360 | Montáž oplocení z pletiva rozvinutí, uchycení a napnutí drátu přiháčkování pletiva k napínacímu drátu | m | 112 |  | 0 | CS ÚRS 2021 02 |  | základní |  | 0 | 0 | 0 | 0 | 0 | 4 | K | 2 |  |  |  | ROZPOCET | [5 empty] | 0 | 0 | 0 | 0 | 0 | 1 | 0 | 4 | 158316300
| Online PSC |  | https://podminky.urs.cz/item/CS_URS_2021_02/348401360 | [14 empty] | Online PSC | 2
27 | M | H001 | Drobný materiál pro přiháčkování pletiva k drátu | kpl | 1 |  | 0 |  |  | základní |  | 0 | 0 | 0 | 0 | 0 | 8 | M | 2 |  |  |  | ROZPOCET | [5 empty] | 0 | 0 | 0 | 0 | 0 | 1 | 0 | 4 | 261261844
| D | 4 | Vodorovné konstrukce |  |  |  | 0 |  |  |  |  | 0 |  | 0 |  | 0 | 1 | D | 1 |  |  |  | ROZPOCET | [11 empty] | 0
28 | K | 451577877 | Podklad nebo lože pod dlažbu (přídlažbu) v ploše vodorovné nebo ve sklonu do 1:5, tloušťky od 30 do 100 mm ze štěrkopísku | m2 | 125 |  | 0 | CS ÚRS 2021 02 |  | základní |  | 0 | 0 | 0 | 0 | 0 | 4 | K | 2 |  |  |  | ROZPOCET | [5 empty] | 0 | 0 | 0 | 0 | 0 | 1 | 0 | 4 | -1094019832
| Online PSC |  | https://podminky.urs.cz/item/CS_URS_2021_02/451577877 | [14 empty] | Online PSC | 2
29 | K | 451579877 | Podklad nebo lože pod dlažbu (přídlažbu) Příplatek k cenám za každých dalších i započatých 10 mm tloušťky podkladu nebo lože ze štěrkopísku | m2 | 625 |  | 0 | CS ÚRS 2021 02 |  | základní |  | 0 | 0 | 0 | 0 | 0 | 4 | K | 2 |  |  |  | ROZPOCET | [5 empty] | 0 | 0 | 0 | 0 | 0 | 1 | 0 | 4 | 1712515822
| Online PSC |  | https://podminky.urs.cz/item/CS_URS_2021_02/451579877 | [14 empty] | Online PSC | 2
| D | 5 | Komunikace pozemní |  |  |  | 0 |  |  |  |  | 0 |  | 22.0063 |  | 0 | 1 | D | 1 |  |  |  | ROZPOCET | [11 empty] | 0
30 | K | 564851111 | Podklad ze štěrkodrti ŠD s rozprostřením a zhutněním, po zhutnění tl. 150 mm | m2 | 480 |  | 0 | CS ÚRS 2021 02 |  | základní |  | 0 | 0 | 0 | 0 | 0 | 4 | K | 2 |  |  |  | ROZPOCET | [5 empty] | 0 | 0 | 0 | 0 | 0 | 1 | 0 | 4 | 1309473588
| Online PSC |  | https://podminky.urs.cz/item/CS_URS_2021_02/564851111 | [14 empty] | Online PSC | 2
| VV |  | 240,00*2 |  | 480 | [12 empty] | VV | 2 | 2 | True | 1 | ROZPOCET
31 | K | 565175122 | Asfaltový beton vrstva podkladní ACP 16 (obalované kamenivo střednězrnné - OKS) s rozprostřením a zhutněním v pruhu šířky přes 3 m, po zhutnění tl. 110 mm | m2 | 240 |  | 0 | CS ÚRS 2021 02 |  | základní |  | 0 | 0 | 0 | 0 | 0 | 4 | K | 2 |  |  |  | ROZPOCET | [5 empty] | 0 | 0 | 0 | 0 | 0 | 1 | 0 | 4 | 1207890159
| Online PSC |  | https://podminky.urs.cz/item/CS_URS_2021_02/565175122 | [14 empty] | Online PSC | 2
32 | K | 573231111 | Postřik spojovací PS bez posypu kamenivem ze silniční emulze, v množství 0,70 kg/m2 | m2 | 240 |  | 0 | CS ÚRS 2021 02 |  | základní |  | 0 | 0 | 0 | 0 | 0 | 4 | K | 2 |  |  |  | ROZPOCET | [5 empty] | 0 | 0 | 0 | 0 | 0 | 1 | 0 | 4 | 620827915
| Online PSC |  | https://podminky.urs.cz/item/CS_URS_2021_02/573231111 | [14 empty] | Online PSC | 2
33 | K | 577134211 | Asfaltový beton vrstva obrusná ACO 11 (ABS) s rozprostřením a se zhutněním z nemodifikovaného asfaltu v pruhu šířky do 3 m tř. II, po zhutnění tl. 40 mm | m2 | 240 |  | 0 | CS ÚRS 2021 02 |  | základní |  | 0 | 0 | 0 | 0 | 0 | 4 | K | 2 |  |  |  | ROZPOCET | [5 empty] | 0 | 0 | 0 | 0 | 0 | 1 | 0 | 4 | -1442760631
| Online PSC |  | https://podminky.urs.cz/item/CS_URS_2021_02/577134211 | [14 empty] | Online PSC | 2
34 | K | 596211112 | Kladení dlažby z betonových zámkových dlaždic komunikací pro pěší s ložem z kameniva těženého nebo drceného tl. do 40 mm, s vyplněním spár s dvojitým hutněním, vibrováním a se smetením přebytečného materiálu na krajnici tl. 60 mm skupiny A, pro plochy přes 100 do 300 m2 | m2 | 125 |  | 0 | CS ÚRS 2021 02 |  | základní |  | 0 | 0.08425 | 10.5312 | 0 | 0 | 4 | K | 2 |  |  |  | ROZPOCET | [5 empty] | 0 | 0 | 0 | 0 | 0 | 1 | 0 | 4 | -1424924021
| Online PSC |  | https://podminky.urs.cz/item/CS_URS_2021_02/596211112 | [14 empty] | Online PSC | 2
35 | M | 59245001 | dlažba zámková tvaru I 200x165x40mm přírodní | m2 | 127.5 |  | 0 | CS ÚRS 2021 02 |  | základní |  | 0 | 0.09 | 11.475 | 0 | 0 | 8 | M | 2 |  |  |  | ROZPOCET | [5 empty] | 0 | 0 | 0 | 0 | 0 | 1 | 0 | 4 | 375169778
| VV |  | 125*1,02 'Přepočtené koeficientem množství |  | 127.5 | [12 empty] | VV | 2 | 2 | False | 1 | ROZPOCET
| D | 6 | Úpravy povrchů, podlahy a osazování výplní |  |  |  | 0 |  |  |  |  | 0 |  | 17.6328 |  | 0 | 1 | D | 1 |  |  |  | ROZPOCET | [11 empty] | 0
36 | K | 637211111 | Okapový chodník z dlaždic betonových se zalitím spár cementovou maltou do cementové malty MC-10, tl. dlaždic 40 mm | m2 | 35 |  | 0 | CS ÚRS 2021 02 |  | základní |  | 0 | 0.29312 | 10.2592 | 0 | 0 | 4 | K | 2 |  |  |  | ROZPOCET | [5 empty] | 0 | 0 | 0 | 0 | 0 | 1 | 0 | 4 | 201364989
| Online PSC |  | https://podminky.urs.cz/item/CS_URS_2021_02/637211111 | [14 empty] | Online PSC | 2
37 | K | 637311122 | Okapový chodník z obrubníků betonových chodníkových, se zalitím spár cementovou maltou do lože z betonu prostého, z obrubníků stojatých | m | 37.5 |  | 0 | CS ÚRS 2021 02 |  | základní |  | 0 | 0.19663 | 7.3736 | 0 | 0 | 4 | K | 2 |  |  |  | ROZPOCET | [5 empty] | 0 | 0 | 0 | 0 | 0 | 1 | 0 | 4 | -148329834
| Online PSC |  | https://podminky.urs.cz/item/CS_URS_2021_02/637311122 | [14 empty] | Online PSC | 2
| D | 9 | Ostatní konstrukce a práce, bourání |  |  |  | 0 |  |  |  |  | 0 |  | 0 |  | 4.0592 | 1 | D | 1 |  |  |  | ROZPOCET | [11 empty] | 0
38 | K | 966071711 | Bourání plotových sloupků a vzpěr ocelových trubkových nebo profilovaných výšky do 2,50 m zabetonovaných | kus | 24 |  | 0 | CS ÚRS 2021 02 |  | základní |  | 0 | 0 | 0 | 0.165 | 3.96 | 4 | K | 2 |  |  |  | ROZPOCET | [5 empty] | 0 | 0 | 0 | 0 | 0 | 1 | 0 | 4 | -1179721430
| Online PSC |  | https://podminky.urs.cz/item/CS_URS_2021_02/966071711 | [14 empty] | Online PSC | 2
39 | K | 966071822 | Rozebrání oplocení z pletiva drátěného se čtvercovými oky, výšky přes 1,6 do 2,0 m | m | 40 |  | 0 | CS ÚRS 2021 02 |  | základní |  | 0 | 0 | 0 | 0.00248 | 0.0992 | 4 | K | 2 |  |  |  | ROZPOCET | [5 empty] | 0 | 0 | 0 | 0 | 0 | 1 | 0 | 4 | -130035305
| Online PSC |  | https://podminky.urs.cz/item/CS_URS_2021_02/966071822 | [14 empty] | Online PSC | 2
40 | K | 997221551 | Vodorovná doprava suti bez naložení, ale se složením a s hrubým urovnáním ze sypkých materiálů, na vzdálenost do 1 km | t | 30.72 |  | 0 | CS ÚRS 2021 02 |  | základní |  | 0 | 0 | 0 | 0 | 0 | 4 | K | 2 |  |  |  | ROZPOCET | [5 empty] | 0 | 0 | 0 | 0 | 0 | 1 | 0 | 4 | -1455766612
| Online PSC |  | https://podminky.urs.cz/item/CS_URS_2021_02/997221551 | [14 empty] | Online PSC | 2
| VV |  | 30,72 "frézovaný asfalt |  | 30.72 | [12 empty] | VV | 2 | 2 | True | 0 | ROZPOCET
| VV |  | Součet |  | 30.72 | [12 empty] | VV | 2 | 4 | True | 1 | ROZPOCET
41 | K | 997221559 | Vodorovná doprava suti bez naložení, ale se složením a s hrubým urovnáním Příplatek k ceně za každý další i započatý 1 km přes 1 km | t | 122.88 |  | 0 | CS ÚRS 2021 02 |  | základní |  | 0 | 0 | 0 | 0 | 0 | 4 | K | 2 |  |  |  | ROZPOCET | [5 empty] | 0 | 0 | 0 | 0 | 0 | 1 | 0 | 4 | -985765493
| Online PSC |  | https://podminky.urs.cz/item/CS_URS_2021_02/997221559 | [14 empty] | Online PSC | 2
| VV |  | 30,72*4 'Přepočtené koeficientem množství |  | 122.88 | [12 empty] | VV | 2 | 2 | False | 1 | ROZPOCET
42 | K | 997221561 | Vodorovná doprava suti bez naložení, ale se složením a s hrubým urovnáním z kusových materiálů, na vzdálenost do 1 km | t | 1.676 |  | 0 | CS ÚRS 2021 02 |  | základní |  | 0 | 0 | 0 | 0 | 0 | 4 | K | 2 |  |  |  | ROZPOCET | [5 empty] | 0 | 0 | 0 | 0 | 0 | 1 | 0 | 4 | -771092508
| Online PSC |  | https://podminky.urs.cz/item/CS_URS_2021_02/997221561 | [14 empty] | Online PSC | 2
| VV |  | 1,577+0,099 "vybouraný plot |  | 1.676 | [12 empty] | VV | 2 | 2 | True | 0 | ROZPOCET
| VV |  | Součet |  | 1.676 | [12 empty] | VV | 2 | 4 | True | 1 | ROZPOCET
43 | K | 997221569 | Vodorovná doprava suti bez naložení, ale se složením a s hrubým urovnáním Příplatek k ceně za každý další i započatý 1 km přes 1 km | t | 6.704 |  | 0 | CS ÚRS 2021 02 |  | základní |  | 0 | 0 | 0 | 0 | 0 | 4 | K | 2 |  |  |  | ROZPOCET | [5 empty] | 0 | 0 | 0 | 0 | 0 | 1 | 0 | 4 | 1708076979
| Online PSC |  | https://podminky.urs.cz/item/CS_URS_2021_02/997221569 | [14 empty] | Online PSC | 2
| VV |  | 1,676*4 'Přepočtené koeficientem množství |  | 6.704 | [12 empty] | VV | 2 | 2 | False | 1 | ROZPOCET
44 | K | 997221861R | Poplatek za uložení stavebního odpadu na recyklační skládce (skládkovné) z prostého betonu zatříděného do Katalogu odpadů pod kódem 17 01 01 x | t | 1.577 |  | 0 |  |  | základní |  | 0 | 0 | 0 | 0 | 0 | 4 | K | 2 |  |  |  | ROZPOCET | [5 empty] | 0 | 0 | 0 | 0 | 0 | 1 | 0 | 4 | 1962400792
| VV |  | 1,577 "plot se základy |  | 1.577 | [12 empty] | VV | 2 | 2 | True | 1 | ROZPOCET
45 | K | 997221875R | Poplatek za uložení stavebního odpadu na recyklační skládce (skládkovné) asfaltového bez obsahu dehtu zatříděného do Katalogu odpadů pod kódem 17 03 02 x | t | 30.72 |  | 0 |  |  | základní |  | 0 | 0 | 0 | 0 | 0 | 4 | K | 2 |  |  |  | ROZPOCET | [5 empty] | 0 | 0 | 0 | 0 | 0 | 1 | 0 | 4 | 675920670
| VV |  | 30,72 "frézovaný asfalt |  | 30.72 | [12 empty] | VV | 2 | 2 | True | 0 | ROZPOCET
| VV |  | Součet |  | 30.72 | [12 empty] | VV | 2 | 4 | True | 1 | ROZPOCET
| D | 998 | Přesun hmot |  |  |  | 0 |  |  |  |  | 0 |  | 0 |  | 0 | 1 | D | 1 |  |  |  | ROZPOCET | [11 empty] | 0
46 | K | 998225111 | Přesun hmot pro komunikace s krytem z kameniva, monolitickým betonovým nebo živičným dopravní vzdálenost do 200 m jakékoliv délky objektu | t | 47.684 |  | 0 | CS ÚRS 2021 02 |  | základní |  | 0 | 0 | 0 | 0 | 0 | 4 | K | 2 |  |  |  | ROZPOCET | [5 empty] | 0 | 0 | 0 | 0 | 0 | 1 | 0 | 4 | 97050902
| Online PSC |  | https://podminky.urs.cz/item/CS_URS_2021_02/998225111 | [14 empty] | Online PSC | 2
| D | M | Práce a dodávky M |  |  |  | 0 |  |  |  |  | 0 |  | 264.68 |  | 0 | 3 | D | 0 |  |  |  | ROZPOCET | [11 empty] | 0
| D | 46-M | Zemní práce při extr.mont.pracích |  |  |  | 0 |  |  |  |  | 0 |  | 264.68 |  | 0 | 3 | D | 1 |  |  |  | ROZPOCET | [11 empty] | 0
47 | K | 460650141 | Kryt vozovek a chodníků z panelů silničních (materiál ve specifikaci) včetně úpravy podkladní pláně se štěrkovým ložem | m2 | 80 |  | 0 | CS ÚRS 2021 02 |  | základní |  | 0 | 0.0835 | 6.68 | 0 | 0 | 64 | K | 2 |  |  |  | ROZPOCET | [5 empty] | 0 | 0 | 0 | 0 | 0 | 1 | 0 | 64 | -919107124
| Online PSC |  | https://podminky.urs.cz/item/CS_URS_2021_02/460650141 | [14 empty] | Online PSC | 2
48 | M | 59381188R | panel silniční IZD 300/200/22 JP 20 t 300x200x21,5 cm - pronájem vč. dopravy | m2 | 80 |  | 0 |  |  | základní |  | 0 | 3.225 | 258 | 0 | 0 | 128 | M | 2 |  |  |  | ROZPOCET | [5 empty] | 0 | 0 | 0 | 0 | 0 | 1 | 0 | 128 | 1121726759
| VV |  | nájem 90 dnů + nakládka a vykládka 18 ks + doprava na místo stavby ( cca 64 km) | [14 empty] | VV | 2 | 1 | True | 0 | ROZPOCET
| VV |  | 80 |  | 80 | [12 empty] | VV | 2 | 2 | True | 1 | ROZPOCET

## SO 01.2 - ČOV - Stavební ...
[18 empty] | {986ddac0-eaec-4630-81ee-f72b13037438} | [5 empty] | hj | hloubení jam | m3 | 1386 | 2
[18 empty] | 2 | [5 empty] | zá | zásyp jam a rýh | m3 | 923,7 | 2
| KRYCÍ LIST SOUPISU PRACÍ | [7 empty] | v --- níže se nacházejí doplnkové a pomocné údaje k sestavám --- v | [8 empty] | False
Stavba:
Malšovice - Kanalizace a ČOV II.etapa_ČOV 820EO
Objekt:
SO 01 - Zkapacitnění ČOV Malšovice
Soupis:
SO 01.2 - ČOV - Stavební a konstrukční část
| KSO: |  |  |  |  | CC-CZ:
| Místo: |  | Malšovice |  |  | Datum: | 21. 12. 2022
| Zadavatel: |  |  |  |  | IČ:
|  | Obec Malšovice |  |  |  | DIČ:
| Uchazeč: |  |  |  |  | IČ: | Vyplň údaj
|  | Vyplň údaj |  |  |  | DIČ: | Vyplň údaj
| Projektant: |  |  |  |  | IČ:
|  | AZ Consult spol. s r.o. |  |  |  | DIČ:
| Zpracovatel: |  |  |  |  | IČ:
|  | Dagmar Sedláčková |  |  |  | DIČ:
Poznámka:
| Cena bez DPH | [5 empty] | 0
|  |  | Základ daně |  |  | Sazba daně | Výše daně
| DPH | základní | 0 |  |  | 21% | 0
|  | snížená | 0 |  |  | 15% | 0
|  | zákl. přenesená | 0 |  |  | 21% | 0
|  | sníž. přenesená | 0 |  |  | 15% | 0
|  | nulová | 0 |  |  | 0% | 0
| Cena s DPH |  |  | v | CZK |  | 0
REKAPITULACE ČLENĚNÍ SOUPISU PRACÍ
Stavba:
Malšovice - Kanalizace a ČOV II.etapa_ČOV 820EO
Objekt:
SO 01 - Zkapacitnění ČOV Malšovice
Soupis:
SO 01.2 - ČOV - Stavební a konstrukční část
Místo: |  |  | Malšovice |  |  | Datum: | 21. 12. 2022
Zadavatel: |  |  | Obec Malšovice |  |  | Projektant: | AZ Consult spol. s r.o.
Uchazeč: |  |  | Vyplň údaj |  |  | Zpracovatel: | Dagmar Sedláčková
Kód dílu - Popis | [6 empty] | Cena celkem [CZK]
Náklady stavby celkem | [6 empty] | 0 | [11 empty] | -1
| HSV - Práce a dodávky HSV | [5 empty] | 0
| 1 - Zemní práce | [5 empty] | 0
| 2 - Zakládání | [5 empty] | 0
| 3 - Svislé a kompletní konstrukce | [5 empty] | 0
| 8 - Trubní vedení | [5 empty] | 0
| 9 - Ostatní konstrukce a práce, bourání | [5 empty] | 0
| 99 - Přesun hmot a manipulace se sutí | [5 empty] | 0
| PSV - Práce a dodávky PSV | [5 empty] | 0
| 711 - Izolace proti vodě, vlhkosti a plynům | [5 empty] | 0
| 722 - Zdravotechnika - vnitřní vodovod | [5 empty] | 0
| 767 - Konstrukce zámečnické | [5 empty] | 0
| 783 - Dokončovací práce - nátěry | [5 empty] | 0
SOUPIS PRACÍ
Stavba:
Malšovice - Kanalizace a ČOV II.etapa_ČOV 820EO
Objekt:
SO 01 - Zkapacitnění ČOV Malšovice
Soupis:
SO 01.2 - ČOV - Stavební a konstrukční část
Místo: |  |  | Malšovice |  |  | Datum: | 21. 12. 2022
Zadavatel: |  |  | Obec Malšovice |  |  | Projektant: | AZ Consult spol. s r.o.
Uchazeč: |  |  | Vyplň údaj |  |  | Zpracovatel: | Dagmar Sedláčková
PČ | Typ | Kód | Popis | MJ | Množství | J.cena [CZK] | Cena celkem [CZK] | Cenová soustava |  | DPH | J. Nh [h] | Nh celkem [h] | J. hmotnost [t] | Hmotnost celkem [t] | J. suť [t] | Suť Celkem [t]
Náklady soupisu celkem | [6 empty] | 0 |  |  |  |  | 0 |  | 1940.7902 |  | 0 |  | D | -1 | [15 empty] | 0
| D | HSV | Práce a dodávky HSV |  |  |  | 0 |  |  |  |  | 0 |  | 1940.7306 |  | 0 | 1 | D | 0 |  |  |  | ROZPOCET | [11 empty] | 0
| D | 1 | Zemní práce |  |  |  | 0 |  |  |  |  | 0 |  | 831.3732 |  | 0 | 1 | D | 1 |  |  |  | ROZPOCET | [11 empty] | 0
1 | K | 115101201 | Čerpání vody na dopravní výšku do 10 m s uvažovaným průměrným přítokem do 500 l/min | hod | 1440 |  | 0 | CS ÚRS 2021 02 |  | základní |  | 0 | 3e-05 | 0.0432 | 0 | 0 | 4 | K | 2 |  |  |  | ROZPOCET | [5 empty] | 0 | 0 | 0 | 0 | 0 | 1 | 0 | 4 | -465634057
| Online PSC |  | https://podminky.urs.cz/item/CS_URS_2021_02/115101201 | [14 empty] | Online PSC | 2
| VV |  | 60*24 'Přepočtené koeficientem množství |  | 1440 | [12 empty] | VV | 2 | 2 | False | 1 | ROZPOCET
2 | K | 115101301 | Pohotovost záložní čerpací soupravy pro dopravní výšku do 10 m s uvažovaným průměrným přítokem do 500 l/min | den | 60 |  | 0 | CS ÚRS 2021 02 |  | základní |  | 0 | 0 | 0 | 0 | 0 | 4 | K | 2 |  |  |  | ROZPOCET | [5 empty] | 0 | 0 | 0 | 0 | 0 | 1 | 0 | 4 | 183022378
| Online PSC |  | https://podminky.urs.cz/item/CS_URS_2021_02/115101301 | [14 empty] | Online PSC | 2
3 | K | 131351106 | Hloubení nezapažených jam a zářezů strojně s urovnáním dna do předepsaného profilu a spádu v hornině třídy těžitelnosti II skupiny 4 přes 1 000 do 5 000 m3 | m3 | 1386 |  | 0 | CS ÚRS 2021 02 |  | základní |  | 0 | 0 | 0 | 0 | 0 | 4 | K | 2 |  |  |  | ROZPOCET | [5 empty] | 0 | 0 | 0 | 0 | 0 | 1 | 0 | 4 | -360060048
| Online PSC |  | https://podminky.urs.cz/item/CS_URS_2021_02/131351106 | [14 empty] | Online PSC | 2
| VV | hj | 99*14 |  | 1386 | [12 empty] | VV | 2 | 2 | True | 1 | ROZPOCET
4 | K | 162251122 | Vodorovné přemístění výkopku nebo sypaniny po suchu na obvyklém dopravním prostředku, bez naložení výkopku, avšak se složením bez rozhrnutí z horniny třídy těžitelnosti II skupiny 4 a 5 na vzdálenost přes 20 do 50 m | m3 | 1385.55 |  | 0 | CS ÚRS 2021 02 |  | základní |  | 0 | 0 | 0 | 0 | 0 | 4 | K | 2 |  |  |  | ROZPOCET | [5 empty] | 0 | 0 | 0 | 0 | 0 | 1 | 0 | 4 | -419076801
| Online PSC |  | https://podminky.urs.cz/item/CS_URS_2021_02/162251122 | [14 empty] | Online PSC | 2
| VV |  | zá*0,5 "výkopek na meziskládku |  | 461.85 | [12 empty] | VV | 2 | 2 | True | 0 | ROZPOCET
| VV |  | zá "z meziskládky výkopek + nakupovaný materiál |  | 923.7 | [12 empty] | VV | 2 | 2 | True | 0 | ROZPOCET
| VV |  | Součet |  | 1385.55 | [12 empty] | VV | 2 | 4 | True | 1 | ROZPOCET
5 | K | 162751137 | Vodorovné přemístění výkopku nebo sypaniny po suchu na obvyklém dopravním prostředku, bez naložení výkopku, avšak se složením bez rozhrnutí z horniny třídy těžitelnosti II skupiny 4 a 5 na vzdálenost přes 9 000 do 10 000 m | m3 | 924.15 |  | 0 | CS ÚRS 2021 02 |  | základní |  | 0 | 0 | 0 | 0 | 0 | 4 | K | 2 |  |  |  | ROZPOCET | [5 empty] | 0 | 0 | 0 | 0 | 0 | 1 | 0 | 4 | -774818087
| Online PSC |  | https://podminky.urs.cz/item/CS_URS_2021_02/162751137 | [14 empty] | Online PSC | 2
| VV |  | hj-(zá*0,5) |  | 924.15 | [12 empty] | VV | 2 | 2 | True | 1 | ROZPOCET
6 | K | 162751139 | Vodorovné přemístění výkopku nebo sypaniny po suchu na obvyklém dopravním prostředku, bez naložení výkopku, avšak se složením bez rozhrnutí z horniny třídy těžitelnosti II skupiny 4 a 5 na vzdálenost Příplatek k ceně za každých dalších i započatých 1 000 m | m3 | 10165.65 |  | 0 | CS ÚRS 2021 02 |  | základní |  | 0 | 0 | 0 | 0 | 0 | 4 | K | 2 |  |  |  | ROZPOCET | [5 empty] | 0 | 0 | 0 | 0 | 0 | 1 | 0 | 4 | -2075649695
| Online PSC |  | https://podminky.urs.cz/item/CS_URS_2021_02/162751139 | [14 empty] | Online PSC | 2
| VV |  | (hj-(zá*0,5))*11 |  | 10165.65 | [12 empty] | VV | 2 | 2 | True | 1 | ROZPOCET
7 | K | 167151112 | Nakládání, skládání a překládání neulehlého výkopku nebo sypaniny strojně nakládání, množství přes 100 m3, z hornin třídy těžitelnosti II, skupiny 4 a 5 | m3 | 923.7 |  | 0 | CS ÚRS 2021 02 |  | základní |  | 0 | 0 | 0 | 0 | 0 | 4 | K | 2 |  |  |  | ROZPOCET | [5 empty] | 0 | 0 | 0 | 0 | 0 | 1 | 0 | 4 | -516687579
| Online PSC |  | https://podminky.urs.cz/item/CS_URS_2021_02/167151112 | [14 empty] | Online PSC | 2
| VV |  | na meziskládce | [14 empty] | VV | 2 | 1 | True | 0 | ROZPOCET
| VV |  | zá*0,5 "výkopek do zásypu |  | 461.85 | [12 empty] | VV | 2 | 2 | True | 0 | ROZPOCET
| VV |  | zá*0,5 "nakupovaný zásypový materiál" |  | 461.85 | [12 empty] | VV | 2 | 2 | True | 0 | ROZPOCET
| VV |  | Součet |  | 923.7 | [12 empty] | VV | 2 | 4 | True | 1 | ROZPOCET
8 | K | 171251201 | Uložení sypaniny na skládky nebo meziskládky bez hutnění s upravením uložené sypaniny do předepsaného tvaru | m3 | 923.7 |  | 0 | CS ÚRS 2021 02 |  | základní |  | 0 | 0 | 0 | 0 | 0 | 4 | K | 2 |  |  |  | ROZPOCET | [5 empty] | 0 | 0 | 0 | 0 | 0 | 1 | 0 | 4 | 217100225
| Online PSC |  | https://podminky.urs.cz/item/CS_URS_2021_02/171251201 | [14 empty] | Online PSC | 2
| VV | skl | zá "meziskládka" |  | 923.7 | [12 empty] | VV | 2 | 2 | True | 1 | ROZPOCET
9 | K | 171201231R | Poplatek za uložení stavebního odpadu na recyklační skládce (skládkovné) zeminy a kamení zatříděného do Katalogu odpadů pod kódem 17 05 04 x | t | 1663.47 |  | 0 |  |  | základní |  | 0 | 0 | 0 | 0 | 0 | 4 | K | 2 |  |  |  | ROZPOCET | [5 empty] | 0 | 0 | 0 | 0 | 0 | 1 | 0 | 4 | 2104684605
| VV |  | hj-(zá*0,5) |  | 924.15 | [12 empty] | VV | 2 | 2 | True | 1 | ROZPOCET
| VV |  | 924,15*1,8 'Přepočtené koeficientem množství |  | 1663.47 | [12 empty] | VV | 2 | 2 | False | 1 | ROZPOCET
10 | K | 174151101 | Zásyp sypaninou z jakékoliv horniny strojně s uložením výkopku ve vrstvách se zhutněním jam, šachet, rýh nebo kolem objektů v těchto vykopávkách | m3 | 923.7 |  | 0 | CS ÚRS 2021 02 |  | základní |  | 0 | 0 | 0 | 0 | 0 | 4 | K | 2 |  |  |  | ROZPOCET | [5 empty] | 0 | 0 | 0 | 0 | 0 | 1 | 0 | 4 | 1440760024
| Online PSC |  | https://podminky.urs.cz/item/CS_URS_2021_02/174151101 | [14 empty] | Online PSC | 2
| VV |  | hj |  | 1386 | [12 empty] | VV | 2 | 2 | True | 0 | ROZPOCET
| VV |  | -(90+10,5)*4,6 "odpočet nitrifikace a čerp. st." |  | -462.3 | [12 empty] | VV | 2 | 2 | True | 0 | ROZPOCET
| VV | zá | Součet |  | 923.7 | [12 empty] | VV | 2 | 4 | True | 1 | ROZPOCET
11 | M | 58331202R | nesedavý nenamrzavý materiál vhodný do zásypu | t | 831.33 |  | 0 |  |  | základní |  | 0 | 1 | 831.33 | 0 | 0 | 8 | M | 2 |  |  |  | ROZPOCET | [5 empty] | 0 | 0 | 0 | 0 | 0 | 1 | 0 | 4 | 739252047
| VV |  | zá*0,5*1,8 |  | 831.33 | [12 empty] | VV | 2 | 2 | True | 1 | ROZPOCET
| D | 2 | Zakládání |  |  |  | 0 |  |  |  |  | 0 |  | 307.5014 |  | 0 | 1 | D | 1 |  |  |  | ROZPOCET | [11 empty] | 0
12 | K | 212751104 | Trativody z drenážních a melioračních trubek pro meliorace, dočasné nebo odlehčovací drenáže se zřízením štěrkového lože pod trubky a s jejich obsypem v otevřeném výkopu trubka flexibilní PVC-U SN 4 celoperforovaná 360° DN 100 | m | 40 |  | 0 | CS ÚRS 2021 02 |  | základní |  | 0 | 0.20449 | 8.1796 | 0 | 0 | 4 | K | 2 |  |  |  | ROZPOCET | [5 empty] | 0 | 0 | 0 | 0 | 0 | 1 | 0 | 4 | 1609183398
| Online PSC |  | https://podminky.urs.cz/item/CS_URS_2021_02/212751104 | [14 empty] | Online PSC | 2
| VV |  | 40 |  | 40 | [12 empty] | VV | 2 | 2 | True | 1 | ROZPOCET
13 | K | 271532212 | Podsyp pod základové konstrukce se zhutněním a urovnáním povrchu z kameniva hrubého, frakce 16 - 32 mm | m3 | 118.944 |  | 0 | CS ÚRS 2021 02 |  | základní |  | 0 | 2.16 | 256.919 | 0 | 0 | 4 | K | 2 |  |  |  | ROZPOCET | [5 empty] | 0 | 0 | 0 | 0 | 0 | 1 | 0 | 4 | 1935504692
| Online PSC |  | https://podminky.urs.cz/item/CS_URS_2021_02/271532212 | [14 empty] | Online PSC | 2
| VV |  | (10,0*11,5*0,3)*3 "nádrže" |  | 103.5 | [12 empty] | VV | 2 | 2 | True | 0 | ROZPOCET
| VV |  | (4,4*3,9*0,3)*3 " nová ČSOV" |  | 15.444 | [12 empty] | VV | 2 | 2 | True | 0 | ROZPOCET
| VV |  | Součet |  | 118.944 | [12 empty] | VV | 2 | 4 | True | 1 | ROZPOCET
14 | K | 273321211 | Základy z betonu železového (bez výztuže) desky z betonu bez zvláštních nároků na prostředí tř. C 12/15 | m3 | 18.342 |  | 0 | CS ÚRS 2021 02 |  | základní |  | 0 | 2.2563 | 41.3858 | 0 | 0 | 4 | K | 2 |  |  |  | ROZPOCET | [5 empty] | 0 | 0 | 0 | 0 | 0 | 1 | 0 | 4 | -966091370
| Online PSC |  | https://podminky.urs.cz/item/CS_URS_2021_02/273321211 | [14 empty] | Online PSC | 2
| VV |  | 9,6*11,2*0,15 "nádrže" |  | 16.128 | [12 empty] | VV | 2 | 2 | True | 0 | ROZPOCET
| VV |  | 3,6*4,1*0,15 "nová ČSOV" |  | 2.214 | [12 empty] | VV | 2 | 2 | True | 0 | ROZPOCET
| VV |  | Součet |  | 18.342 | [12 empty] | VV | 2 | 4 | True | 1 | ROZPOCET
15 | K | 273351121 | Bednění základů desek zřízení | m2 | 8.55 |  | 0 | CS ÚRS 2021 02 |  | základní |  | 0 | 0.00247 | 0.021119 | 0 | 0 | 4 | K | 2 |  |  |  | ROZPOCET | [5 empty] | 0 | 0 | 0 | 0 | 0 | 1 | 0 | 4 | 1595241143
| Online PSC |  | https://podminky.urs.cz/item/CS_URS_2021_02/273351121 | [14 empty] | Online PSC | 2
| VV |  | 2*(9,6+11,2)*0,15 "nádrže" |  | 6.24 | [12 empty] | VV | 2 | 2 | True | 0 | ROZPOCET
| VV |  | 2*(3,6+4,1)*0,15 "nová ČSOV" |  | 2.31 | [12 empty] | VV | 2 | 2 | True | 0 | ROZPOCET
| VV |  | Součet |  | 8.55 | [12 empty] | VV | 2 | 4 | True | 1 | ROZPOCET
16 | K | 273351122 | Bednění základů desek odstranění | m2 | 8.55 |  | 0 | CS ÚRS 2021 02 |  | základní |  | 0 | 0 | 0 | 0 | 0 | 4 | K | 2 |  |  |  | ROZPOCET | [5 empty] | 0 | 0 | 0 | 0 | 0 | 1 | 0 | 4 | 465489317
| Online PSC |  | https://podminky.urs.cz/item/CS_URS_2021_02/273351122 | [14 empty] | Online PSC | 2
17 | K | 273362021 | Výztuž základů desek ze svařovaných sítí z drátů typu KARI | t | 0.937 |  | 0 | CS ÚRS 2021 02 |  | základní |  | 0 | 1.0628 | 0.99582 | 0 | 0 | 4 | K | 2 |  |  |  | ROZPOCET | [5 empty] | 0 | 0 | 0 | 0 | 0 | 1 | 0 | 4 | -1547406008
| Online PSC |  | https://podminky.urs.cz/item/CS_URS_2021_02/273362021 | [14 empty] | Online PSC | 2
| VV |  | (9,6*11,2)*7,667/1000 "nádrže" |  | 0.824 | [12 empty] | VV | 2 | 2 | True | 0 | ROZPOCET
| VV |  | (3,6*4,1)*7,667/1000 "nová ČSOV" |  | 0.113 | [12 empty] | VV | 2 | 2 | True | 0 | ROZPOCET
| VV |  | Součet |  | 0.937 | [12 empty] | VV | 2 | 4 | True | 1 | ROZPOCET
| D | 3 | Svislé a kompletní konstrukce |  |  |  | 0 |  |  |  |  | 0 |  | 337.0272 |  | 0 | 1 | D | 1 |  |  |  | ROZPOCET | [11 empty] | 0
18 | K | 34224811R | Zazdění okna š.1,2 a v. 1,4 m, omítka vně i uvnitř, vnější okenní kryt v místnosti elektrorozvaděčů | komplet | 1 |  | 0 |  |  | základní |  | 0 | 0.1434 | 0.1434 | 0 | 0 | 4 | K | 2 |  |  |  | ROZPOCET | [5 empty] | 0 | 0 | 0 | 0 | 0 | 1 | 0 | 4 | 2021697789
19 | K | 380316242 | Kompletní konstrukce čistíren odpadních vod, nádrží, vodojemů, kanálů z betonu prostého pro prostředí s mrazovými cykly tř. C 30/37, tl. přes 150 do 300 mm | m3 | 7.189 |  | 0 | CS ÚRS 2021 02 |  | základní |  | 0 | 2.5048 | 18.007 | 0 | 0 | 4 | K | 2 |  |  |  | ROZPOCET | [5 empty] | 0 | 0 | 0 | 0 | 0 | 1 | 0 | 4 | -997512980
| Online PSC |  | https://podminky.urs.cz/item/CS_URS_2021_02/380316242 | [14 empty] | Online PSC | 2
| VV |  | (7,9*4,55)*2*0,1 "dorovnání dna - výplňový beton" |  | 7.189 | [12 empty] | VV | 2 | 2 | True | 1 | ROZPOCET
20 | K | 380326132 | Kompletní konstrukce čistíren odpadních vod, nádrží, vodojemů, kanálů z betonu železového bez výztuže a bednění se zvýšenými nároky na prostředí tř. C 30/37, tl. přes 150 do 300 mm | m3 | 3.89 |  | 0 | CS ÚRS 2021 02 |  | základní |  | 0 | 2.5143 | 9.7806 | 0 | 0 | 4 | K | 2 |  |  |  | ROZPOCET | [5 empty] | 0 | 0 | 0 | 0 | 0 | 1 | 0 | 4 | 1061284410
| Online PSC |  | https://podminky.urs.cz/item/CS_URS_2021_02/380326132 | [14 empty] | Online PSC | 2
| VV |  | 2,5*3,4*0,2*2 "stropní deska nad 2 nádrže v domku" |  | 3.4 | [12 empty] | VV | 2 | 2 | True | 0 | ROZPOCET
| VV |  | 0,8*2,5*0,35-0,4*2,1*0,25 "žlab pro česle" |  | 0.49 | [12 empty] | VV | 2 | 2 | True | 0 | ROZPOCET
| VV |  | Součet |  | 3.89 | [12 empty] | VV | 2 | 4 | True | 1 | ROZPOCET
21 | K | 380326133 | Kompletní konstrukce čistíren odpadních vod, nádrží, vodojemů, kanálů z betonu železového bez výztuže a bednění se zvýšenými nároky na prostředí tř. C 30/37, tl. přes 300 mm | m3 | 114.292 |  | 0 | CS ÚRS 2021 02 |  | základní |  | 0 | 2.5023 | 285.9986 | 0 | 0 | 4 | K | 2 |  |  |  | ROZPOCET | [5 empty] | 0 | 0 | 0 | 0 | 0 | 1 | 0 | 4 | 18352658
| Online PSC |  | https://podminky.urs.cz/item/CS_URS_2021_02/380326133 | [14 empty] | Online PSC | 2
| VV |  | nové nádrže | [14 empty] | VV | 2 | 1 | True | 0 | ROZPOCET
| VV |  | 9,3*(5,65*2)*0,4 "dno tl. 400mm" |  | 42.036 | [12 empty] | VV | 2 | 2 | True | 0 | ROZPOCET
| VV |  | (4,55*4+8,7*4)*0,4*3,2 "stěny tl. 400mm" |  | 67.84 | [12 empty] | VV | 2 | 2 | True | 0 | ROZPOCET
| VV |  | (2,3*0,6*0,4)*4*2 "snížení pro DN tl. 400mm" |  | 4.416 | [12 empty] | VV | 2 | 2 | True | 0 | ROZPOCET
| VV |  | Součet |  | 114.292 | [12 empty] | VV | 2 | 4 | True | 1 | ROZPOCET
22 | K | 380356231 | Bednění kompletních konstrukcí čistíren odpadních vod, nádrží, vodojemů, kanálů konstrukcí neomítaných z betonu prostého nebo železového ploch rovinných zřízení | m2 | 343.52 |  | 0 | CS ÚRS 2021 02 |  | základní |  | 0 | 0.00247 | 0.84849 | 0 | 0 | 4 | K | 2 |  |  |  | ROZPOCET | [5 empty] | 0 | 0 | 0 | 0 | 0 | 1 | 0 | 4 | -752504938
| Online PSC |  | https://podminky.urs.cz/item/CS_URS_2021_02/380356231 | [14 empty] | Online PSC | 2
| VV |  | nové nádrže | [14 empty] | VV | 2 | 1 | True | 0 | ROZPOCET
| VV |  | (9,3+11,3)*2*0,4+2,3*0,6*8 "dno" |  | 27.52 | [12 empty] | VV | 2 | 2 | True | 0 | ROZPOCET
| VV |  | (10,7+8,7)*2*3,2 "vnější stěny" |  | 124.16 | [12 empty] | VV | 2 | 2 | True | 0 | ROZPOCET
| VV |  | (7,9+4,55)*4*3,2+1,5*0,6*8 "vnitřní stěny" |  | 166.56 | [12 empty] | VV | 2 | 2 | True | 0 | ROZPOCET
| VV |  | česlový žlab | [14 empty] | VV | 2 | 1 | True | 0 | ROZPOCET
| VV |  | (0,8+2,5)*0,35*2 "vnější stěny" |  | 2.31 | [12 empty] | VV | 2 | 2 | True | 0 | ROZPOCET
| VV |  | (0,4+2,1)*0,25*2 "vnitřní stěny" |  | 1.25 | [12 empty] | VV | 2 | 2 | True | 0 | ROZPOCET
| VV |  | stropní deska | [14 empty] | VV | 2 | 1 | True | 0 | ROZPOCET
| VV |  | (2,5*2+3,4*2)*0,2*2+2,5*3,4*2 |  | 21.72 | [12 empty] | VV | 2 | 2 | True | 0 | ROZPOCET
| VV |  | Součet |  | 343.52 | [12 empty] | VV | 2 | 4 | True | 1 | ROZPOCET
23 | K | 380356232 | Bednění kompletních konstrukcí čistíren odpadních vod, nádrží, vodojemů, kanálů konstrukcí neomítaných z betonu prostého nebo železového ploch rovinných odstranění | m2 | 343.52 |  | 0 | CS ÚRS 2021 02 |  | základní |  | 0 | 0 | 0 | 0 | 0 | 4 | K | 2 |  |  |  | ROZPOCET | [5 empty] | 0 | 0 | 0 | 0 | 0 | 1 | 0 | 4 | -568419043
| Online PSC |  | https://podminky.urs.cz/item/CS_URS_2021_02/380356232 | [14 empty] | Online PSC | 2
24 | K | 380361006 | Výztuž kompletních konstrukcí čistíren odpadních vod, nádrží, vodojemů, kanálů z oceli 10 505 (R) nebo BSt 500 | t | 20.061 |  | 0 | CS ÚRS 2021 02 |  | základní |  | 0 | 1.1091 | 22.2491 | 0 | 0 | 4 | K | 2 |  |  |  | ROZPOCET | [5 empty] | 0 | 0 | 0 | 0 | 0 | 1 | 0 | 4 | 1451466487
| Online PSC |  | https://podminky.urs.cz/item/CS_URS_2021_02/380361006 | [14 empty] | Online PSC | 2
| VV |  | 9719*2/1000 "nádrže" |  | 19.438 | [12 empty] | VV | 2 | 2 | True | 0 | ROZPOCET
| VV |  | 0,490*200/1000 "žlab" |  | 0.098 | [12 empty] | VV | 2 | 2 | True | 0 | ROZPOCET
| VV |  | 262,3*2/1000 "stropní deska" |  | 0.525 | [12 empty] | VV | 2 | 2 | True | 0 | ROZPOCET
| VV |  | Součet |  | 20.061 | [12 empty] | VV | 2 | 4 | True | 1 | ROZPOCET
| D | 8 | Trubní vedení |  |  |  | 0 |  |  |  |  | 0 |  | 3.8841 |  | 0 | 1 | D | 1 |  |  |  | ROZPOCET | [11 empty] | 0
25 | K | 89441411R | Prefa nádrž - nová ČSOV 3500x3000x3600 se zákrytovou deskou a poklopy, vč. dotvarování dna - dodávka a montáž | kus | 1 |  | 0 |  |  | základní |  | 0 | 0 | 0 | 0 | 0 | 4 | K | 2 |  |  |  | ROZPOCET | [5 empty] | 0 | 0 | 0 | 0 | 0 | 1 | 0 | 4 | -1396669456
| VV |  | 1 "viz výkres D.01.4.1 a D01.2.1 |  | 1 | [12 empty] | VV | 2 | 2 | True | 1 | ROZPOCET
26 | K | 895111141 | Drenážní šachtice normální z betonových dílců typ Šn 100 hl. do 0,5 m | kus | 2 |  | 0 | CS ÚRS 2021 02 |  | základní |  | 0 | 1.5307 | 3.0615 | 0 | 0 | 4 | K | 2 |  |  |  | ROZPOCET | [5 empty] | 0 | 0 | 0 | 0 | 0 | 1 | 0 | 4 | -1341647306
| Online PSC |  | https://podminky.urs.cz/item/CS_URS_2021_02/895111141 | [14 empty] | Online PSC | 2
27 | K | 895111149 | Drenážní šachtice normální z betonových dílců typ Šn 100 Příplatek k ceně za každých dalších i započatých 0,5 m hl. | kus | 2 |  | 0 | CS ÚRS 2021 02 |  | základní |  | 0 | 0.41132 | 0.82264 | 0 | 0 | 4 | K | 2 |  |  |  | ROZPOCET | [5 empty] | 0 | 0 | 0 | 0 | 0 | 1 | 0 | 4 | -1438138077
| Online PSC |  | https://podminky.urs.cz/item/CS_URS_2021_02/895111149 | [14 empty] | Online PSC | 2
| D | 9 | Ostatní konstrukce a práce, bourání |  |  |  | 0 |  |  |  |  | 0 |  | 460.9448 |  | 0 | 1 | D | 1 |  |  |  | ROZPOCET | [11 empty] | 0
28 | K | 919721122 | Geomříž pro stabilizaci podkladu tuhá dvouosá z polypropylenu podélná pevnost v tahu 30 kN/m | m2 | 270.32 |  | 0 | CS ÚRS 2021 02 |  | základní |  | 0 | 0.00035 | 0.094612 | 0 | 0 | 4 | K | 2 |  |  |  | ROZPOCET | [5 empty] | 0 | 0 | 0 | 0 | 0 | 1 | 0 | 4 | 988029633
| Online PSC |  | https://podminky.urs.cz/item/CS_URS_2021_02/919721122 | [14 empty] | Online PSC | 2
| VV |  | (10,0*11,8+4,4*3,9)*2 "do základového podsypu" |  | 270.32 | [12 empty] | VV | 2 | 2 | True | 1 | ROZPOCET
29 | K | 933901111 | Zkoušky objektů a vymývání provedení zkoušky vodotěsnosti betonové nádrže jakéhokoliv druhu a tvaru, o obsahu do 1000 m3 | m3 | 230.048 |  | 0 | CS ÚRS 2021 02 |  | základní |  | 0 | 0 | 0 | 0 | 0 | 4 | K | 2 |  |  |  | ROZPOCET | [5 empty] | 0 | 0 | 0 | 0 | 0 | 1 | 0 | 4 | 1282724856
| Online PSC |  | https://podminky.urs.cz/item/CS_URS_2021_02/933901111 | [14 empty] | Online PSC | 2
| VV |  | 7,9*4,55*3,2*2 |  | 230.048 | [12 empty] | VV | 2 | 2 | True | 1 | ROZPOCET
30 | K | 933901311 | Zkoušky objektů a vymývání naplnění a vyprázdnění nádrže pro účely vymývací (proplachovací) o obsahu do 1000 m3 | m3 | 230.048 |  | 0 | CS ÚRS 2021 02 |  | základní |  | 0 | 0 | 0 | 0 | 0 | 4 | K | 2 |  |  |  | ROZPOCET | [5 empty] | 0 | 0 | 0 | 0 | 0 | 1 | 0 | 4 | 949076725
| Online PSC |  | https://podminky.urs.cz/item/CS_URS_2021_02/933901311 | [14 empty] | Online PSC | 2
31 | M | 08211320 | voda pitná pro smluvní odběratele | m3 | 460.096 |  | 0 | CS ÚRS 2021 02 |  | základní |  | 0 | 1 | 460.096 | 0 | 0 | 8 | M | 2 |  |  |  | ROZPOCET | [5 empty] | 0 | 0 | 0 | 0 | 0 | 1 | 0 | 4 | 1479271806
| VV |  | 230,048*2 "pro propláchnutí a zkoušku těsnosti" |  | 460.096 | [12 empty] | VV | 2 | 2 | True | 1 | ROZPOCET
32 | K | 938902122 | Čištění nádrží, ploch dřevěných nebo betonových konstrukcí, potrubí ploch betonových konstrukcí tlakovou vodou | m2 | 131.4 |  | 0 | CS ÚRS 2021 02 |  | základní |  | 0 | 0 | 0 | 0 | 0 | 4 | K | 2 |  |  |  | ROZPOCET | [5 empty] | 0 | 0 | 0 | 0 | 0 | 1 | 0 | 4 | 1361797633
| Online PSC |  | https://podminky.urs.cz/item/CS_URS_2021_02/938902122 | [14 empty] | Online PSC | 2
| VV |  | 14,5*2+16,0*3,2*2 "nádrže původní technologie" |  | 131.4 | [12 empty] | VV | 2 | 2 | True | 0 | ROZPOCET
| VV |  | Součet |  | 131.4 | [12 empty] | VV | 2 | 4 | True | 1 | ROZPOCET
33 | K | 939941112 | Zřízení těsnění pracovní spáry ocelovým plechem mezi dnem a stěnou | m | 74.6 |  | 0 | CS ÚRS 2021 02 |  | základní |  | 0 | 0.00885 | 0.66021 | 0 | 0 | 4 | K | 2 |  |  |  | ROZPOCET | [5 empty] | 0 | 0 | 0 | 0 | 0 | 1 | 0 | 4 | -387211109
| Online PSC |  | https://podminky.urs.cz/item/CS_URS_2021_02/939941112 | [14 empty] | Online PSC | 2
| VV |  | ((2*5,35+2*8,7)+(4*2,3))*2 "nádrže |  | 74.6 | [12 empty] | VV | 2 | 2 | True | 1 | ROZPOCET
34 | M | 56284705 | plech těsnící s oboustranným bitumenem do pracovních spár betonových konstrukcí ve svitku š 150mm | m | 74.6 |  | 0 | CS ÚRS 2021 02 |  | základní |  | 0 | 0.00088 | 0.065648 | 0 | 0 | 8 | M | 2 |  |  |  | ROZPOCET | [5 empty] | 0 | 0 | 0 | 0 | 0 | 1 | 0 | 4 | -235710333
35 | K | 949101111 | Lešení pomocné pracovní pro objekty pozemních staveb pro zatížení do 150 kg/m2, o výšce lešeňové podlahy do 1,9 m | m2 | 37.1 |  | 0 | CS ÚRS 2021 02 |  | základní |  | 0 | 0.00013 | 0.004823 | 0 | 0 | 4 | K | 2 |  |  |  | ROZPOCET | [5 empty] | 0 | 0 | 0 | 0 | 0 | 1 | 0 | 4 | 1032913160
| Online PSC |  | https://podminky.urs.cz/item/CS_URS_2021_02/949101111 | [14 empty] | Online PSC | 2
| VV |  | (7,9+4,55)*2*1,0+(3,3+2,8)*2*1,0 |  | 37.1 | [12 empty] | VV | 2 | 2 | True | 1 | ROZPOCET
36 | K | 952903112 | Vyčištění objektů čistíren odpadních vod, nádrží, žlabů nebo kanálů světlé výšky prostoru do 3,5 m | m2 | 103.96 |  | 0 | CS ÚRS 2021 02 |  | základní |  | 0 | 1e-05 | 0.0010396 | 0 | 0 | 4 | K | 2 |  |  |  | ROZPOCET | [5 empty] | 0 | 0 | 0 | 0 | 0 | 1 | 0 | 4 | -1002289510
| Online PSC |  | https://podminky.urs.cz/item/CS_URS_2021_02/952903112 | [14 empty] | Online PSC | 2
| VV |  | 10,3*8,7 |  | 89.61 | [12 empty] | VV | 2 | 2 | True | 0 | ROZPOCET
| VV |  | 3,5*4,1 |  | 14.35 | [12 empty] | VV | 2 | 2 | True | 0 | ROZPOCET
| VV |  | Součet |  | 103.96 | [12 empty] | VV | 2 | 4 | True | 1 | ROZPOCET
37 | K | 953961215 | Kotvy chemické s vyvrtáním otvoru do betonu, železobetonu nebo tvrdého kamene chemická patrona, velikost M 20, hloubka 170 mm | kus | 33 |  | 0 | CS ÚRS 2021 02 |  | základní |  | 0 | 8e-05 | 0.00264 | 0 | 0 | 4 | K | 2 |  |  |  | ROZPOCET | [5 empty] | 0 | 0 | 0 | 0 | 0 | 1 | 0 | 4 | 428943559
| Online PSC |  | https://podminky.urs.cz/item/CS_URS_2021_02/953961215 | [14 empty] | Online PSC | 2
| VV |  | 33 "ukotvení bet. dna česlového žlabu do pův. podlahy " |  | 33 | [12 empty] | VV | 2 | 2 | True | 1 | ROZPOCET
38 | K | 953965142 | Kotvy chemické s vyvrtáním otvoru kotevní šrouby pro chemické kotvy, velikost M 20, délka 260 mm | kus | 33 |  | 0 | CS ÚRS 2021 02 |  | základní |  | 0 | 0.0006 | 0.0198 | 0 | 0 | 4 | K | 2 |  |  |  | ROZPOCET | [5 empty] | 0 | 0 | 0 | 0 | 0 | 1 | 0 | 4 | -1481517189
| Online PSC |  | https://podminky.urs.cz/item/CS_URS_2021_02/953965142 | [14 empty] | Online PSC | 2
| VV |  | 33 "ukotvení bet.česlicového žlabu do původní podlahy" |  | 33 | [12 empty] | VV | 2 | 2 | True | 1 | ROZPOCET
| D | 99 | Přesun hmot a manipulace se sutí |  |  |  | 0 |  |  |  |  | 0 |  | 0 |  | 0 | 1 | D | 1 |  |  |  | ROZPOCET | [11 empty] | 0
39 | K | 998142251 | Přesun hmot pro nádrže, jímky, zásobníky a jámy pozemní mimo zemědělství se svislou nosnou konstrukcí monolitickou betonovou tyčovou nebo plošnou vodorovná dopravní vzdálenost do 50 m výšky do 25 m | t | 1940.731 |  | 0 | CS ÚRS 2021 02 |  | základní |  | 0 | 0 | 0 | 0 | 0 | 4 | K | 2 |  |  |  | ROZPOCET | [5 empty] | 0 | 0 | 0 | 0 | 0 | 1 | 0 | 4 | 1126451480
| Online PSC |  | https://podminky.urs.cz/item/CS_URS_2021_02/998142251 | [14 empty] | Online PSC | 2
| D | PSV | Práce a dodávky PSV |  |  |  | 0 |  |  |  |  | 0 |  | 0.059553 |  | 0 | 2 | D | 0 |  |  |  | ROZPOCET | [11 empty] | 0
| D | 711 | Izolace proti vodě, vlhkosti a plynům |  |  |  | 0 |  |  |  |  | 0 |  | 0 |  | 0 | 2 | D | 1 |  |  |  | ROZPOCET | [11 empty] | 0
40 | K | 711194121 | Krystalická stěrka vodorovné plochy | m2 | 91.21 |  | 0 |  |  | základní |  | 0 | 0 | 0 | 0 | 0 | 16 | K | 2 |  |  |  | ROZPOCET | [5 empty] | 0 | 0 | 0 | 0 | 0 | 1 | 0 | 16 | -564712479
| VV |  | 7,9*4,55*2+3,3*2,8*2+2,1*0,4 |  | 91.21 | [12 empty] | VV | 2 | 2 | True | 1 | ROZPOCET
41 | K | 711194131 | Krystalická stěrka svislé plochy | m2 | 201.48 |  | 0 |  |  | základní |  | 0 | 0 | 0 | 0 | 0 | 16 | K | 2 |  |  |  | ROZPOCET | [5 empty] | 0 | 0 | 0 | 0 | 0 | 1 | 0 | 16 | 1141515910
| VV |  | (7,9+4,55)*4*3,2+(3,3+2,8)*2*3,35+(2,1+0,4)*2*0,25 "vnitřní stěny" |  | 201.48 | [12 empty] | VV | 2 | 2 | True | 1 | ROZPOCET
| D | 722 | Zdravotechnika - vnitřní vodovod |  |  |  | 0 |  |  |  |  | 0 |  | 0.05 |  | 0 | 2 | D | 1 |  |  |  | ROZPOCET | [11 empty] | 0
42 | K | 72217111R | Venkovní ventil pro pitnou vodu vč. vnitřního rozvodu vody MTŽ + DOD | kus | 1 |  | 0 |  |  | základní |  | 0 | 0.05 | 0.05 | 0 | 0 | 16 | K | 2 |  |  |  | ROZPOCET | [5 empty] | 0 | 0 | 0 | 0 | 0 | 1 | 0 | 16 | 126033169
43 | K | 998722101 | Přesun hmot pro vnitřní vodovod stanovený z hmotnosti přesunovaného materiálu vodorovná dopravní vzdálenost do 50 m v objektech výšky do 6 m | t | 0.05 |  | 0 | CS ÚRS 2021 02 |  | základní |  | 0 | 0 | 0 | 0 | 0 | 16 | K | 2 |  |  |  | ROZPOCET | [5 empty] | 0 | 0 | 0 | 0 | 0 | 1 | 0 | 16 | -309429822
| Online PSC |  | https://podminky.urs.cz/item/CS_URS_2021_02/998722101 | [14 empty] | Online PSC | 2
| D | 767 | Konstrukce zámečnické |  |  |  | 0 |  |  |  |  | 0 |  | 0 |  | 0 | 2 | D | 1 |  |  |  | ROZPOCET | [11 empty] | 0
44 | K | 767995001 | Lávky, zábradlí a kryty z kompozitu a pozinku - dodávka a montáž | soubor | 1 |  | 0 |  |  | základní |  | 0 | 0 | 0 | 0 | 0 | 16 | K | 2 |  |  |  | ROZPOCET | [5 empty] | 0 | 0 | 0 | 0 | 0 | 1 | 0 | 16 | 1576746922
| VV |  | viz výkres D.01.12 a D.01.16 | [14 empty] | VV | 2 | 1 | True | 0 | ROZPOCET
| VV |  | objekt ČOV | [14 empty] | VV | 2 | 1 | True | 0 | ROZPOCET
| VV |  | - pororošt 1,4x1,1 m kompozit | [14 empty] | VV | 2 | 1 | True | 0 | ROZPOCET
| VV |  | - zábradlí, rám a okopový plech pozink 2x 3,4 m (okolo denitrif.1 a 2) | [14 empty] | VV | 2 | 1 | True | 0 | ROZPOCET
| VV |  | 1 |  | 1 | [12 empty] | VV | 2 | 2 | True | 1 | ROZPOCET
45 | K | 76799502R | Úprava stávajících kcí zábradlí a ocel. lávek (DMTŽ, úprava obroušení a nátěr, zpětná MTŽ) | komplet | 1 |  | 0 |  |  | základní |  | 0 | 0 | 0 | 0 | 0 | 16 | K | 2 |  |  |  | ROZPOCET | [5 empty] | 0 | 0 | 0 | 0 | 0 | 1 | 0 | 16 | -745999834
| D | 783 | Dokončovací práce - nátěry |  |  |  | 0 |  |  |  |  | 0 |  | 0.0095527 |  | 0 | 2 | D | 1 |  |  |  | ROZPOCET | [11 empty] | 0
46 | K | 783821120R | Nátěry betonových povrchů nad zemí - akrylát. barva např. Ecoban | m2 | 35.92 |  | 0 |  |  | základní |  | 0 | 0.00026595 | 0.0095527 | 0 | 0 | 16 | K | 2 |  |  |  | ROZPOCET | [5 empty] | 0 | 0 | 0 | 0 | 0 | 1 | 0 | 16 | 1977855503
| VV |  | (10,3*2+7,9*3)*0,4+(10,3*2+7,9*2)*0,5 |  | 35.92 | [12 empty] | VV | 2 | 2 | True | 1 | ROZPOCET

## SO 01.3 - ČOV - Trubní ro...
[18 empty] | {b6745828-7168-4cb6-ab2f-263297456c53} | [5 empty] | bet | podkladní beton pod šachty 1500x1500x10mm | m3 | 1,125 | 2
[18 empty] | 2 | [5 empty] | lo | lože pod potrubí | m3 | 11 | 2
| KRYCÍ LIST SOUPISU PRACÍ | [7 empty] | v --- níže se nacházejí doplnkové a pomocné údaje k sestavám --- v | [8 empty] | False | [5 empty] | lomv | materiál vhodný do zásypu | m3 | 45,046 | 2
[24 empty] | ob | obsyp potrubí bez objemu potrubí | m3 | 55,649 | 2
| Stavba: | [22 empty] | obc | obsyp celý | m3 | 61,64 | 2
|  | Malšovice - Kanalizace a ČOV II.etapa_ČOV 820EO | [21 empty] | skl | odvoz přebytečného výkopku na skládku | m3 | 118,811 | 2
| Objekt: | [22 empty] | vr | výkop rýhy ČOV | M3 | 217,029 | 2
SO 01 - Zkapacitnění ČOV Malšovice
Soupis:
SO 01.3 - ČOV - Trubní rozvody
| KSO: |  |  |  |  | CC-CZ:
| Místo: |  | Malšovice |  |  | Datum: | 21. 12. 2022
| Zadavatel: |  |  |  |  | IČ:
|  | Obec Malšovice |  |  |  | DIČ:
| Uchazeč: |  |  |  |  | IČ: | Vyplň údaj
|  | Vyplň údaj |  |  |  | DIČ: | Vyplň údaj
| Projektant: |  |  |  |  | IČ:
|  | AZ Consult spol. s r.o. |  |  |  | DIČ:
| Zpracovatel: |  |  |  |  | IČ:
|  | Dagmar Sedláčková |  |  |  | DIČ:
Poznámka:
| Cena bez DPH | [5 empty] | 0
|  |  | Základ daně |  |  | Sazba daně | Výše daně
| DPH | základní | 0 |  |  | 21% | 0
|  | snížená | 0 |  |  | 15% | 0
|  | zákl. přenesená | 0 |  |  | 21% | 0
|  | sníž. přenesená | 0 |  |  | 15% | 0
|  | nulová | 0 |  |  | 0% | 0
| Cena s DPH |  |  | v | CZK |  | 0
REKAPITULACE ČLENĚNÍ SOUPISU PRACÍ
Stavba:
Malšovice - Kanalizace a ČOV II.etapa_ČOV 820EO
Objekt:
SO 01 - Zkapacitnění ČOV Malšovice
Soupis:
SO 01.3 - ČOV - Trubní rozvody
Místo: |  |  | Malšovice |  |  | Datum: | 21. 12. 2022
Zadavatel: |  |  | Obec Malšovice |  |  | Projektant: | AZ Consult spol. s r.o.
Uchazeč: |  |  | Vyplň údaj |  |  | Zpracovatel: | Dagmar Sedláčková
Kód dílu - Popis | [6 empty] | Cena celkem [CZK]
Náklady stavby celkem | [6 empty] | 0 | [11 empty] | -1
| HSV - Práce a dodávky HSV | [5 empty] | 0
| 1 - Zemní práce | [5 empty] | 0
| 2 - Zakládání | [5 empty] | 0
| 3 - Svislé a kompletní konstrukce | [5 empty] | 0
| 4 - Vodorovné konstrukce | [5 empty] | 0
| 8 - Trubní vedení | [5 empty] | 0
| 99 - Přesun hmot a manipulace se sutí | [5 empty] | 0
| M - Práce a dodávky M | [5 empty] | 0
| 35-M - Montáž čerpadel, kompr.a vodoh.zař. | [5 empty] | 0
SOUPIS PRACÍ
Stavba:
Malšovice - Kanalizace a ČOV II.etapa_ČOV 820EO
Objekt:
SO 01 - Zkapacitnění ČOV Malšovice
Soupis:
SO 01.3 - ČOV - Trubní rozvody
Místo: |  |  | Malšovice |  |  | Datum: | 21. 12. 2022
Zadavatel: |  |  | Obec Malšovice |  |  | Projektant: | AZ Consult spol. s r.o.
Uchazeč: |  |  | Vyplň údaj |  |  | Zpracovatel: | Dagmar Sedláčková
PČ | Typ | Kód | Popis | MJ | Množství | J.cena [CZK] | Cena celkem [CZK] | Cenová soustava |  | DPH | J. Nh [h] | Nh celkem [h] | J. hmotnost [t] | Hmotnost celkem [t] | J. suť [t] | Suť Celkem [t]
Náklady soupisu celkem | [6 empty] | 0 |  |  |  |  | 0 |  | 247.4217 |  | 0 |  | D | -1 | [15 empty] | 0
| D | HSV | Práce a dodávky HSV |  |  |  | 0 |  |  |  |  | 0 |  | 247.4212 |  | 0 | 1 | D | 0 |  |  |  | ROZPOCET | [11 empty] | 0
| D | 1 | Zemní práce |  |  |  | 0 |  |  |  |  | 0 |  | 181.5161 |  | 0 | 1 | D | 1 |  |  |  | ROZPOCET | [11 empty] | 0
1 | K | 115101201 | Čerpání vody na dopravní výšku do 10 m s uvažovaným průměrným přítokem do 500 l/min | hod | 480 |  | 0 | CS ÚRS 2021 02 |  | základní |  | 0 | 3e-05 | 0.0144 | 0 | 0 | 4 | K | 2 |  |  |  | ROZPOCET | [5 empty] | 0 | 0 | 0 | 0 | 0 | 1 | 0 | 4 | -912757623
| Online PSC |  | https://podminky.urs.cz/item/CS_URS_2021_02/115101201 | [14 empty] | Online PSC | 2
| VV |  | 20*24 'Přepočtené koeficientem množství |  | 480 | [12 empty] | VV | 2 | 2 | False | 1 | ROZPOCET
2 | K | 115101301 | Pohotovost záložní čerpací soupravy pro dopravní výšku do 10 m s uvažovaným průměrným přítokem do 500 l/min | den | 20 |  | 0 | CS ÚRS 2021 02 |  | základní |  | 0 | 0 | 0 | 0 | 0 | 4 | K | 2 |  |  |  | ROZPOCET | [5 empty] | 0 | 0 | 0 | 0 | 0 | 1 | 0 | 4 | -1438197141
| Online PSC |  | https://podminky.urs.cz/item/CS_URS_2021_02/115101301 | [14 empty] | Online PSC | 2
3 | K | 132354204 | Hloubení zapažených rýh šířky přes 800 do 2 000 mm strojně s urovnáním dna do předepsaného profilu a spádu v hornině třídy těžitelnosti II skupiny 4 přes 100 do 500 m3 | m3 | 217.029 |  | 0 | CS ÚRS 2021 02 |  | základní |  | 0 | 0 | 0 | 0 | 0 | 4 | K | 2 |  |  |  | ROZPOCET | [5 empty] | 0 | 0 | 0 | 0 | 0 | 1 | 0 | 4 | 1239909346
| Online PSC |  | https://podminky.urs.cz/item/CS_URS_2021_02/132354204 | [14 empty] | Online PSC | 2
| VV |  | PP DN 300" | [14 empty] | VV | 2 | 1 | True | 0 | ROZPOCET
| VV |  | 1,2*25*1,8 "C" |  | 54 | [12 empty] | VV | 2 | 2 | True | 0 | ROZPOCET
| VV |  | 1,2*38*1,574 "D" |  | 71.774 | [12 empty] | VV | 2 | 2 | True | 0 | ROZPOCET
| VV |  | PP DN 250" | [14 empty] | VV | 2 | 1 | True | 0 | ROZPOCET
| VV |  | 1,2*14*1,574 "nový odtok" |  | 26.443 | [12 empty] | VV | 2 | 2 | True | 0 | ROZPOCET
| VV |  | ŠACHTY | [14 empty] | VV | 2 | 1 | True | 0 | ROZPOCET
| VV |  | 2,5*(2,5-1,2)*1,8*2 "rozšíření" |  | 11.7 | [12 empty] | VV | 2 | 2 | True | 0 | ROZPOCET
| VV |  | 2,5*(2,5-1,2)*1,574*3 "rozšíření" |  | 15.347 | [12 empty] | VV | 2 | 2 | True | 0 | ROZPOCET
| VV |  | 2,5*2,5*0,35*6 "prohloubení" |  | 13.125 | [12 empty] | VV | 2 | 2 | True | 0 | ROZPOCET
| VV |  | PEHD DN 80 | [14 empty] | VV | 2 | 1 | True | 0 | ROZPOCET
| VV |  | 1,1*16*1,4 |  | 24.64 | [12 empty] | VV | 2 | 2 | True | 0 | ROZPOCET
| VV | vr | Součet |  | 217.029 | [12 empty] | VV | 2 | 4 | True | 1 | ROZPOCET
4 | K | 151101101 | Zřízení pažení a rozepření stěn rýh pro podzemní vedení příložné pro jakoukoliv mezerovitost, hloubky do 2 m | m2 | 298.496 |  | 0 | CS ÚRS 2021 02 |  | základní |  | 0 | 0.00084 | 0.25074 | 0 | 0 | 4 | K | 2 |  |  |  | ROZPOCET | [5 empty] | 0 | 0 | 0 | 0 | 0 | 1 | 0 | 4 | 573337964
| Online PSC |  | https://podminky.urs.cz/item/CS_URS_2021_02/151101101 | [14 empty] | Online PSC | 2
| VV |  | "PP DN 300 do 2m" | [14 empty] | VV | 2 | 1 | True | 0 | ROZPOCET
| VV |  | 2*25*1,8 "C" |  | 90 | [12 empty] | VV | 2 | 2 | True | 0 | ROZPOCET
| VV |  | 2*38*1,574 "D" |  | 119.624 | [12 empty] | VV | 2 | 2 | True | 0 | ROZPOCET
| VV |  | PP DN 250" | [14 empty] | VV | 2 | 1 | True | 0 | ROZPOCET
| VV |  | 2*14*1,574 "nový odtok" |  | 44.072 | [12 empty] | VV | 2 | 2 | True | 0 | ROZPOCET
| VV |  | PEHD DN 80 | [14 empty] | VV | 2 | 1 | True | 0 | ROZPOCET
| VV |  | 2*16*1,4 |  | 44.8 | [12 empty] | VV | 2 | 2 | True | 0 | ROZPOCET
| VV |  | Součet |  | 298.496 | [12 empty] | VV | 2 | 4 | True | 1 | ROZPOCET
5 | K | 151101111 | Odstranění pažení a rozepření stěn rýh pro podzemní vedení s uložením materiálu na vzdálenost do 3 m od kraje výkopu příložné, hloubky do 2 m | m2 | 298.496 |  | 0 | CS ÚRS 2021 02 |  | základní |  | 0 | 0 | 0 | 0 | 0 | 4 | K | 2 |  |  |  | ROZPOCET | [5 empty] | 0 | 0 | 0 | 0 | 0 | 1 | 0 | 4 | 763789115
| Online PSC |  | https://podminky.urs.cz/item/CS_URS_2021_02/151101111 | [14 empty] | Online PSC | 2
6 | K | 162651131 | Vodorovné přemístění výkopku nebo sypaniny po suchu na obvyklém dopravním prostředku, bez naložení výkopku, avšak se složením bez rozhrnutí z horniny třídy těžitelnosti II skupiny 4 a 5 na vzdálenost přes 3 000 do 4 000 m | m3 | 118.811 |  | 0 | CS ÚRS 2021 02 |  | základní |  | 0 | 0 | 0 | 0 | 0 | 4 | K | 2 |  |  |  | ROZPOCET | [5 empty] | 0 | 0 | 0 | 0 | 0 | 1 | 0 | 4 | 923708032
| Online PSC |  | https://podminky.urs.cz/item/CS_URS_2021_02/162651131 | [14 empty] | Online PSC | 2
| VV |  | skl |  | 118.811 | [12 empty] | VV | 2 | 2 | True | 1 | ROZPOCET
7 | K | 167151112 | Nakládání, skládání a překládání neulehlého výkopku nebo sypaniny strojně nakládání, množství přes 100 m3, z hornin třídy těžitelnosti II, skupiny 4 a 5 | m3 | 118.811 |  | 0 | CS ÚRS 2021 02 |  | základní |  | 0 | 0 | 0 | 0 | 0 | 4 | K | 2 |  |  |  | ROZPOCET | [5 empty] | 0 | 0 | 0 | 0 | 0 | 1 | 0 | 4 | -1487270376
| Online PSC |  | https://podminky.urs.cz/item/CS_URS_2021_02/167151112 | [14 empty] | Online PSC | 2
| VV |  | skl |  | 118.811 | [12 empty] | VV | 2 | 2 | True | 1 | ROZPOCET
8 | K | 171152501 | Zhutnění podloží pod násypy z rostlé horniny třídy těžitelnosti I a II, skupiny 1 až 4 z hornin soudružných a nesoudržných | m2 | 110 |  | 0 | CS ÚRS 2021 02 |  | základní |  | 0 | 0 | 0 | 0 | 0 | 4 | K | 2 |  |  |  | ROZPOCET | [5 empty] | 0 | 0 | 0 | 0 | 0 | 1 | 0 | 4 | -1054288406
| Online PSC |  | https://podminky.urs.cz/item/CS_URS_2021_02/171152501 | [14 empty] | Online PSC | 2
| VV |  | 1,2*(38+25+14) "DN300 a 250" |  | 92.4 | [12 empty] | VV | 2 | 2 | True | 0 | ROZPOCET
| VV |  | 1,1*16 "DN80" |  | 17.6 | [12 empty] | VV | 2 | 2 | True | 0 | ROZPOCET
| VV |  | Součet |  | 110 | [12 empty] | VV | 2 | 4 | True | 1 | ROZPOCET
9 | K | 171251201 | Uložení sypaniny na skládky nebo meziskládky bez hutnění s upravením uložené sypaniny do předepsaného tvaru | m3 | 118.811 |  | 0 | CS ÚRS 2021 02 |  | základní |  | 0 | 0 | 0 | 0 | 0 | 4 | K | 2 |  |  |  | ROZPOCET | [5 empty] | 0 | 0 | 0 | 0 | 0 | 1 | 0 | 4 | -1114882000
| Online PSC |  | https://podminky.urs.cz/item/CS_URS_2021_02/171251201 | [14 empty] | Online PSC | 2
| VV |  | lo+obc+bet |  | 73.765 | [12 empty] | VV | 2 | 2 | True | 0 | ROZPOCET
| VV |  | lomv |  | 45.046 | [12 empty] | VV | 2 | 2 | True | 0 | ROZPOCET
| VV | skl | Součet |  | 118.811 | [12 empty] | VV | 2 | 4 | True | 1 | ROZPOCET
10 | K | 171201231R | Poplatek za uložení stavebního odpadu na recyklační skládce (skládkovné) zeminy a kamení zatříděného do Katalogu odpadů pod kódem 17 05 04 x | t | 213.86 |  | 0 |  |  | základní |  | 0 | 0 | 0 | 0 | 0 | 4 | K | 2 |  |  |  | ROZPOCET | [5 empty] | 0 | 0 | 0 | 0 | 0 | 1 | 0 | 4 | 1626927788
| VV |  | skl |  | 118.811 | [12 empty] | VV | 2 | 2 | True | 1 | ROZPOCET
| VV |  | 118,811*1,8 'Přepočtené koeficientem množství |  | 213.86 | [12 empty] | VV | 2 | 2 | False | 1 | ROZPOCET
11 | K | 174151101 | Zásyp sypaninou z jakékoliv horniny strojně s uložením výkopku ve vrstvách se zhutněním jam, šachet, rýh nebo kolem objektů v těchto vykopávkách | m3 | 144.389 |  | 0 | CS ÚRS 2021 02 |  | základní |  | 0 | 0 | 0 | 0 | 0 | 4 | K | 2 |  |  |  | ROZPOCET | [5 empty] | 0 | 0 | 0 | 0 | 0 | 1 | 0 | 4 | -1780702076
| Online PSC |  | https://podminky.urs.cz/item/CS_URS_2021_02/174151101 | [14 empty] | Online PSC | 2
| VV |  | vr-lo-obc |  | 144.389 | [12 empty] | VV | 2 | 2 | True | 0 | ROZPOCET
| VV |  | Součet |  | 144.389 | [12 empty] | VV | 2 | 4 | True | 1 | ROZPOCET
12 | M | 58331202R | nesedavý nenamrzavý materiál vhodný do zásypu | t | 81.083 |  | 0 |  |  | základní |  | 0 | 1 | 81.083 | 0 | 0 | 8 | M | 2 |  |  |  | ROZPOCET | [5 empty] | 0 | 0 | 0 | 0 | 0 | 1 | 0 | 4 | 714688761
| VV |  | vr-obc-lo-bet |  | 143.264 | [12 empty] | VV | 2 | 2 | True | 0 | ROZPOCET
| VV |  | -1,2*(38+14)*1,574 "zásyp zeminou" |  | -98.218 | [12 empty] | VV | 2 | 2 | True | 0 | ROZPOCET
| VV | lomv | Součet |  | 45.046 | [12 empty] | VV | 2 | 4 | True | 1 | ROZPOCET
| VV |  | 45,046*1,8 'Přepočtené koeficientem množství |  | 81.083 | [12 empty] | VV | 2 | 2 | False | 1 | ROZPOCET
13 | K | 175151101 | Obsypání potrubí strojně sypaninou z vhodných třídy těžitelnosti I a II, skupiny 1 až 4 nebo materiálem připraveným podél výkopu ve vzdálenosti do 3 m od jeho kraje, pro jakoukoliv hloubku výkopu a míru zhutnění bez prohození sypaniny | m3 | 55.649 |  | 0 | CS ÚRS 2021 02 |  | základní |  | 0 | 0 | 0 | 0 | 0 | 4 | K | 2 |  |  |  | ROZPOCET | [5 empty] | 0 | 0 | 0 | 0 | 0 | 1 | 0 | 4 | -435667290
| Online PSC |  | https://podminky.urs.cz/item/CS_URS_2021_02/175151101 | [14 empty] | Online PSC | 2
| VV |  | 1,2*(38+25)*0,60 "DN 300" |  | 45.36 | [12 empty] | VV | 2 | 2 | True | 0 | ROZPOCET
| VV |  | 1,2*14*0,55 "nový odtok" |  | 9.24 | [12 empty] | VV | 2 | 2 | True | 0 | ROZPOCET
| VV |  | 1,1*16*0,40 "výtlak" |  | 7.04 | [12 empty] | VV | 2 | 2 | True | 0 | ROZPOCET
| VV | obc | Mezisoučet |  | 61.64 | [12 empty] | VV | 2 | 3 | True | 0 | ROZPOCET
| VV |  | -(38+25+14)*7,78/100 "DN 250 a 300 - vytlačený objem potrubím" |  | -5.991 | [12 empty] | VV | 2 | 2 | True | 0 | ROZPOCET
| VV | ob | Součet |  | 55.649 | [12 empty] | VV | 2 | 4 | True | 1 | ROZPOCET
14 | M | 58337302 | štěrkopísek frakce 0/16 | t | 100.168 |  | 0 | CS ÚRS 2021 02 |  | základní |  | 0 | 1 | 100.168 | 0 | 0 | 8 | M | 2 |  |  |  | ROZPOCET | [5 empty] | 0 | 0 | 0 | 0 | 0 | 1 | 0 | 4 | -1534181701
| VV |  | ob*1,8 |  | 100.168 | [12 empty] | VV | 2 | 2 | True | 1 | ROZPOCET
| D | 2 | Zakládání |  |  |  | 0 |  |  |  |  | 0 |  | 19.0176 |  | 0 | 1 | D | 1 |  |  |  | ROZPOCET | [11 empty] | 0
15 | K | 212751104 | Trativody z drenážních a melioračních trubek pro meliorace, dočasné nebo odlehčovací drenáže se zřízením štěrkového lože pod trubky a s jejich obsypem v otevřeném výkopu trubka flexibilní PVC-U SN 4 celoperforovaná 360° DN 100 | m | 93 |  | 0 | CS ÚRS 2021 02 |  | základní |  | 0 | 0.20449 | 19.0176 | 0 | 0 | 4 | K | 2 |  |  |  | ROZPOCET | [5 empty] | 0 | 0 | 0 | 0 | 0 | 1 | 0 | 4 | 390529660
| Online PSC |  | https://podminky.urs.cz/item/CS_URS_2021_02/212751104 | [14 empty] | Online PSC | 2
| VV |  | 38+25+14+16 |  | 93 | [12 empty] | VV | 2 | 2 | True | 1 | ROZPOCET
| D | 3 | Svislé a kompletní konstrukce |  |  |  | 0 |  |  |  |  | 0 |  | 0 |  | 0 | 1 | D | 1 |  |  |  | ROZPOCET | [11 empty] | 0
16 | K | 359901211 | Monitoring stok (kamerový systém) jakékoli výšky nová kanalizace | m | 77 |  | 0 | CS ÚRS 2021 02 |  | základní |  | 0 | 0 | 0 | 0 | 0 | 4 | K | 2 |  |  |  | ROZPOCET | [5 empty] | 0 | 0 | 0 | 0 | 0 | 1 | 0 | 4 | 1743555580
| Online PSC |  | https://podminky.urs.cz/item/CS_URS_2021_02/359901211 | [14 empty] | Online PSC | 2
| VV |  | 38+25+14 |  | 77 | [12 empty] | VV | 2 | 2 | True | 1 | ROZPOCET
| D | 4 | Vodorovné konstrukce |  |  |  | 0 |  |  |  |  | 0 |  | 23.3307 |  | 0 | 1 | D | 1 |  |  |  | ROZPOCET | [11 empty] | 0
17 | K | 451573111 | Lože pod potrubí, stoky a drobné objekty v otevřeném výkopu z písku a štěrkopísku do 63 mm | m3 | 11 |  | 0 | CS ÚRS 2021 02 |  | základní |  | 0 | 1.8908 | 20.7985 | 0 | 0 | 4 | K | 2 |  |  |  | ROZPOCET | [5 empty] | 0 | 0 | 0 | 0 | 0 | 1 | 0 | 4 | 1841921677
| Online PSC |  | https://podminky.urs.cz/item/CS_URS_2021_02/451573111 | [14 empty] | Online PSC | 2
| VV |  | 1,2*(38+25+14)*0,1 "DN300 a 250" |  | 9.24 | [12 empty] | VV | 2 | 2 | True | 0 | ROZPOCET
| VV |  | 1,1*16*0,1 "DN80" |  | 1.76 | [12 empty] | VV | 2 | 2 | True | 0 | ROZPOCET
| VV | lo | Součet |  | 11 | [12 empty] | VV | 2 | 4 | True | 1 | ROZPOCET
18 | K | 452311131 | Podkladní a zajišťovací konstrukce z betonu prostého v otevřeném výkopu desky pod potrubí, stoky a drobné objekty z betonu tř. C 12/15 | m3 | 1.125 |  | 0 | CS ÚRS 2021 02 |  | základní |  | 0 | 2.234 | 2.5133 | 0 | 0 | 4 | K | 2 |  |  |  | ROZPOCET | [5 empty] | 0 | 0 | 0 | 0 | 0 | 1 | 0 | 4 | 1978522711
| Online PSC |  | https://podminky.urs.cz/item/CS_URS_2021_02/452311131 | [14 empty] | Online PSC | 2
| VV |  | 1,5*1,5*0,1*5 "šachty - tl. 100mm" |  | 1.125 | [12 empty] | VV | 2 | 2 | True | 0 | ROZPOCET
| VV | bet | Součet |  | 1.125 | [12 empty] | VV | 2 | 4 | True | 1 | ROZPOCET
19 | K | 452351101 | Bednění podkladních a zajišťovacích konstrukcí v otevřeném výkopu desek nebo sedlových loží pod potrubí, stoky a drobné objekty | m2 | 3 |  | 0 | CS ÚRS 2021 02 |  | základní |  | 0 | 0.00632 | 0.01896 | 0 | 0 | 4 | K | 2 |  |  |  | ROZPOCET | [5 empty] | 0 | 0 | 0 | 0 | 0 | 1 | 0 | 4 | -2143072128
| Online PSC |  | https://podminky.urs.cz/item/CS_URS_2021_02/452351101 | [14 empty] | Online PSC | 2
| VV |  | 1,5*4*0,1*5 "šachty" |  | 3 | [12 empty] | VV | 2 | 2 | True | 0 | ROZPOCET
| VV |  | Součet |  | 3 | [12 empty] | VV | 2 | 4 | True | 1 | ROZPOCET
| D | 8 | Trubní vedení |  |  |  | 0 |  |  |  |  | 0 |  | 23.5568 |  | 0 | 1 | D | 1 |  |  |  | ROZPOCET | [11 empty] | 0
20 | K | 871241221 | Montáž vodovodního potrubí z plastů v otevřeném výkopu z polyetylenu PE 100 svařovaných elektrotvarovkou SDR 17/PN10 D 90 x 5,4 mm | m | 32 |  | 0 | CS ÚRS 2021 02 |  | základní |  | 0 | 0 | 0 | 0 | 0 | 4 | K | 2 |  |  |  | ROZPOCET | [5 empty] | 0 | 0 | 0 | 0 | 0 | 1 | 0 | 4 | -577126634
| Online PSC |  | https://podminky.urs.cz/item/CS_URS_2021_02/871241221 | [14 empty] | Online PSC | 2
| VV |  | 16*2 |  | 32 | [12 empty] | VV | 2 | 2 | True | 1 | ROZPOCET
21 | M | 28613415 | potrubí kanalizační tlakové PE100 SDR17 návin se signalizační vrstvou 90x5,4mm | m | 32.48 |  | 0 | CS ÚRS 2021 02 |  | základní |  | 0 | 0.00147 | 0.047746 | 0 | 0 | 8 | M | 2 |  |  |  | ROZPOCET | [5 empty] | 0 | 0 | 0 | 0 | 0 | 1 | 0 | 4 | -1623489551
| VV |  | 32 |  | 32 | [12 empty] | VV | 2 | 2 | True | 1 | ROZPOCET
| VV |  | 32*1,015 'Přepočtené koeficientem množství |  | 32.48 | [12 empty] | VV | 2 | 2 | False | 1 | ROZPOCET
22 | K | 871360410 | Montáž kanalizačního potrubí z plastů z polypropylenu PP korugovaného nebo žebrovaného SN 10 DN 250 | m | 14 |  | 0 | CS ÚRS 2021 02 |  | základní |  | 0 | 2e-05 | 0.00028 | 0 | 0 | 4 | K | 2 |  |  |  | ROZPOCET | [5 empty] | 0 | 0 | 0 | 0 | 0 | 1 | 0 | 4 | 326735447
| Online PSC |  | https://podminky.urs.cz/item/CS_URS_2021_02/871360410 | [14 empty] | Online PSC | 2
23 | M | 28614124 | trubka kanalizační žebrovaná PP DN 250x5000mm | m | 14.21 |  | 0 | CS ÚRS 2021 02 |  | základní |  | 0 | 0.0083 | 0.11794 | 0 | 0 | 8 | M | 2 |  |  |  | ROZPOCET | [5 empty] | 0 | 0 | 0 | 0 | 0 | 1 | 0 | 4 | -683953478
| VV |  | 14*1,015 'Přepočtené koeficientem množství |  | 14.21 | [12 empty] | VV | 2 | 2 | False | 1 | ROZPOCET
24 | K | 871370410 | Montáž kanalizačního potrubí z plastů z polypropylenu PP korugovaného nebo žebrovaného SN 10 DN 300 | m | 63 |  | 0 | CS ÚRS 2021 02 |  | základní |  | 0 | 2e-05 | 0.00126 | 0 | 0 | 4 | K | 2 |  |  |  | ROZPOCET | [5 empty] | 0 | 0 | 0 | 0 | 0 | 1 | 0 | 4 | -1427034715
| Online PSC |  | https://podminky.urs.cz/item/CS_URS_2021_02/871370410 | [14 empty] | Online PSC | 2
| VV |  | 38+25 |  | 63 | [12 empty] | VV | 2 | 2 | True | 1 | ROZPOCET
25 | M | 28614133 | trubka kanalizační žebrovaná PP DN 300x6000mm | m | 63.945 |  | 0 | CS ÚRS 2021 02 |  | základní |  | 0 | 0.0134 | 0.85686 | 0 | 0 | 8 | M | 2 |  |  |  | ROZPOCET | [5 empty] | 0 | 0 | 0 | 0 | 0 | 1 | 0 | 4 | 1803857658
| VV |  | 63*1,015 'Přepočtené koeficientem množství |  | 63.945 | [12 empty] | VV | 2 | 2 | False | 1 | ROZPOCET
26 | K | 892241111 | Tlakové zkoušky vodou na potrubí DN do 80 | m | 32 |  | 0 | CS ÚRS 2021 02 |  | základní |  | 0 | 0 | 0 | 0 | 0 | 4 | K | 2 |  |  |  | ROZPOCET | [5 empty] | 0 | 0 | 0 | 0 | 0 | 1 | 0 | 4 | -1256074179
| Online PSC |  | https://podminky.urs.cz/item/CS_URS_2021_02/892241111 | [14 empty] | Online PSC | 2
| VV |  | 32 |  | 32 | [12 empty] | VV | 2 | 2 | True | 1 | ROZPOCET
27 | K | 892372111 | Tlakové zkoušky vodou zabezpečení konců potrubí při tlakových zkouškách DN do 300 | kus | 2 |  | 0 | CS ÚRS 2021 02 |  | základní |  | 0 | 0.45937 | 0.91874 | 0 | 0 | 4 | K | 2 |  |  |  | ROZPOCET | [5 empty] | 0 | 0 | 0 | 0 | 0 | 1 | 0 | 4 | 508874970
| Online PSC |  | https://podminky.urs.cz/item/CS_URS_2021_02/892372111 | [14 empty] | Online PSC | 2
28 | K | 892372121 | Tlakové zkoušky vzduchem těsnícími vaky ucpávkovými DN 300 | úsek | 5 |  | 0 | CS ÚRS 2021 02 |  | základní |  | 0 | 0.00031 | 0.00155 | 0 | 0 | 4 | K | 2 |  |  |  | ROZPOCET | [5 empty] | 0 | 0 | 0 | 0 | 0 | 1 | 0 | 4 | 1104160015
| Online PSC |  | https://podminky.urs.cz/item/CS_URS_2021_02/892372121 | [14 empty] | Online PSC | 2
29 | K | 894411002 | Šachta kanalizační DN 1000 v. do 3m z bet. dílců pro potrubí DN 300 - dno, skruže, zákryt. deska nebo konus, vyrovn. prstence, EMT, šachetní vložky | kus | 5 |  | 0 |  |  | základní |  | 0 | 3.916 | 19.58 | 0 | 0 | 4 | K | 2 |  |  |  | ROZPOCET | [5 empty] | 0 | 0 | 0 | 0 | 0 | 1 | 0 | 4 | 939873931
| VV |  | 5 "Š62 až Š65, lomová šachta viz situace ČOV |  | 5 | [12 empty] | VV | 2 | 2 | True | 1 | ROZPOCET
30 | K | 894411311 | Osazení betonových nebo železobetonových dílců pro šachty skruží rovných | kus | 1 |  | 0 | CS ÚRS 2021 02 |  | základní |  | 0 | 0.01019 | 0.01019 | 0 | 0 | 4 | K | 2 |  |  |  | ROZPOCET | [5 empty] | 0 | 0 | 0 | 0 | 0 | 1 | 0 | 4 | 97347688
| Online PSC |  | https://podminky.urs.cz/item/CS_URS_2021_02/894411311 | [14 empty] | Online PSC | 2
| VV |  | 1 "provizorní čerpací stanice dočasné drenáže výkopu |  | 1 | [12 empty] | VV | 2 | 2 | True | 1 | ROZPOCET
31 | M | 59225545 | skruž betonová studňová kruhová 100x50x9cm | kus | 1 |  | 0 | CS ÚRS 2021 02 |  | základní |  | 0 | 0.355 | 0.355 | 0 | 0 | 8 | M | 2 |  |  |  | ROZPOCET | [5 empty] | 0 | 0 | 0 | 0 | 0 | 1 | 0 | 4 | 826946636
32 | K | 899103112 | Osazení poklopů litinových a ocelových včetně rámů pro třídu zatížení B125, C250 | kus | 3 |  | 0 | CS ÚRS 2021 02 |  | základní |  | 0 | 0.21734 | 0.65202 | 0 | 0 | 4 | K | 2 |  |  |  | ROZPOCET | [5 empty] | 0 | 0 | 0 | 0 | 0 | 1 | 0 | 4 | -2043948713
| Online PSC |  | https://podminky.urs.cz/item/CS_URS_2021_02/899103112 | [14 empty] | Online PSC | 2
33 | M | 552434441 | poklop kruhový s rámem betonolitinový bez odvětrání 600 B 125 | kus | 3 |  | 0 |  |  | základní |  | 0 | 0.08 | 0.24 | 0 | 0 | 8 | M | 2 |  |  |  | ROZPOCET | [5 empty] | 0 | 0 | 0 | 0 | 0 | 1 | 0 | 4 | -1163408041
34 | K | 899104112 | Osazení poklopů litinových a ocelových včetně rámů pro třídu zatížení D400, E600 | kus | 2 |  | 0 | CS ÚRS 2021 02 |  | základní |  | 0 | 0.21734 | 0.43468 | 0 | 0 | 4 | K | 2 |  |  |  | ROZPOCET | [5 empty] | 0 | 0 | 0 | 0 | 0 | 1 | 0 | 4 | -1493802331
| Online PSC |  | https://podminky.urs.cz/item/CS_URS_2021_02/899104112 | [14 empty] | Online PSC | 2
35 | M | 552434421 | poklop na vstupní šachtu s rámem betonolitinový bez odvětrání 600 D400 | kus | 2 |  | 0 |  |  | základní |  | 0 | 0.165 | 0.33 | 0 | 0 | 8 | M | 2 |  |  |  | ROZPOCET | [5 empty] | 0 | 0 | 0 | 0 | 0 | 1 | 0 | 4 | -488842479
36 | K | 899721112 | Signalizační vodič na potrubí DN nad 150 mm | m | 32 |  | 0 | CS ÚRS 2021 02 |  | základní |  | 0 | 0.0002 | 0.0064 | 0 | 0 | 4 | K | 2 |  |  |  | ROZPOCET | [5 empty] | 0 | 0 | 0 | 0 | 0 | 1 | 0 | 4 | -1689493524
| Online PSC |  | https://podminky.urs.cz/item/CS_URS_2021_02/899721112 | [14 empty] | Online PSC | 2
37 | K | 899722114 | Krytí potrubí z plastů výstražnou fólií z PVC šířky 40 cm | m | 32 |  | 0 | CS ÚRS 2021 02 |  | základní |  | 0 | 0.00013 | 0.00416 | 0 | 0 | 4 | K | 2 |  |  |  | ROZPOCET | [5 empty] | 0 | 0 | 0 | 0 | 0 | 1 | 0 | 4 | -1259733660
| Online PSC |  | https://podminky.urs.cz/item/CS_URS_2021_02/899722114 | [14 empty] | Online PSC | 2
| VV |  | 16*2 |  | 32 | [12 empty] | VV | 2 | 2 | True | 1 | ROZPOCET
| D | 99 | Přesun hmot a manipulace se sutí |  |  |  | 0 |  |  |  |  | 0 |  | 0 |  | 0 | 1 | D | 1 |  |  |  | ROZPOCET | [11 empty] | 0
38 | K | 998276101 | Přesun hmot pro trubní vedení hloubené z trub z plastických hmot nebo sklolaminátových pro vodovody nebo kanalizace v otevřeném výkopu dopravní vzdálenost do 15 m | t | 247.421 |  | 0 | CS ÚRS 2021 02 |  | základní |  | 0 | 0 | 0 | 0 | 0 | 4 | K | 2 |  |  |  | ROZPOCET | [5 empty] | 0 | 0 | 0 | 0 | 0 | 1 | 0 | 4 | 391377679
| Online PSC |  | https://podminky.urs.cz/item/CS_URS_2021_02/998276101 | [14 empty] | Online PSC | 2
| D | M | Práce a dodávky M |  |  |  | 0 |  |  |  |  | 0 |  | 0.00046 |  | 0 | 3 | D | 0 |  |  |  | ROZPOCET | [11 empty] | 0
| D | 35-M | Montáž čerpadel, kompr.a vodoh.zař. |  |  |  | 0 |  |  |  |  | 0 |  | 0.00046 |  | 0 | 3 | D | 1 |  |  |  | ROZPOCET | [11 empty] | 0
39 | K | 35034000R | Montáž a dodávka desková nerez hradítka do šachty Š62 - nátok na ČOV | kus | 2 |  | 0 |  |  | základní |  | 0 | 0.00023 | 0.00046 | 0 | 0 | 64 | K | 2 |  |  |  | ROZPOCET | [5 empty] | 0 | 0 | 0 | 0 | 0 | 1 | 0 | 64 | -1358578679

## SO 01.4 - ČOV - Zkapacitn...
{625a0761-f383-494b-ab47-c0ebf5e243bb}
2
| KRYCÍ LIST SOUPISU PRACÍ | [7 empty] | v --- níže se nacházejí doplnkové a pomocné údaje k sestavám --- v | [8 empty] | False
Stavba:
Malšovice - Kanalizace a ČOV II.etapa_ČOV 820EO
Objekt:
SO 01 - Zkapacitnění ČOV Malšovice
Soupis:
SO 01.4 - ČOV - Zkapacitnění přípojky NN
| KSO: |  |  |  |  | CC-CZ:
| Místo: |  | Malšovice |  |  | Datum: | 21. 12. 2022
| Zadavatel: |  |  |  |  | IČ:
|  | Obec Malšovice |  |  |  | DIČ:
| Uchazeč: |  |  |  |  | IČ: | Vyplň údaj
|  | Vyplň údaj |  |  |  | DIČ: | Vyplň údaj
| Projektant: |  |  |  |  | IČ:
|  | AZ Consult spol. s r.o. |  |  |  | DIČ:
| Zpracovatel: |  |  |  |  | IČ:
|  | Dagmar Sedláčková |  |  |  | DIČ:
Poznámka:
| Cena bez DPH | [5 empty] | 0
|  |  | Základ daně |  |  | Sazba daně | Výše daně
| DPH | základní | 0 |  |  | 21% | 0
|  | snížená | 0 |  |  | 15% | 0
|  | zákl. přenesená | 0 |  |  | 21% | 0
|  | sníž. přenesená | 0 |  |  | 15% | 0
|  | nulová | 0 |  |  | 0% | 0
| Cena s DPH |  |  | v | CZK |  | 0
REKAPITULACE ČLENĚNÍ SOUPISU PRACÍ
Stavba:
Malšovice - Kanalizace a ČOV II.etapa_ČOV 820EO
Objekt:
SO 01 - Zkapacitnění ČOV Malšovice
Soupis:
SO 01.4 - ČOV - Zkapacitnění přípojky NN
Místo: |  |  | Malšovice |  |  | Datum: | 21. 12. 2022
Zadavatel: |  |  | Obec Malšovice |  |  | Projektant: | AZ Consult spol. s r.o.
Uchazeč: |  |  | Vyplň údaj |  |  | Zpracovatel: | Dagmar Sedláčková
Kód dílu - Popis | [6 empty] | Cena celkem [CZK]
Náklady stavby celkem | [6 empty] | 0 | [11 empty] | -1
| M - Práce a dodávky M | [5 empty] | 0
SOUPIS PRACÍ
Stavba:
Malšovice - Kanalizace a ČOV II.etapa_ČOV 820EO
Objekt:
SO 01 - Zkapacitnění ČOV Malšovice
Soupis:
SO 01.4 - ČOV - Zkapacitnění přípojky NN
Místo: |  |  | Malšovice |  |  | Datum: | 21. 12. 2022
Zadavatel: |  |  | Obec Malšovice |  |  | Projektant: | AZ Consult spol. s r.o.
Uchazeč: |  |  | Vyplň údaj |  |  | Zpracovatel: | Dagmar Sedláčková
PČ | Typ | Kód | Popis | MJ | Množství | J.cena [CZK] | Cena celkem [CZK] | Cenová soustava |  | DPH | J. Nh [h] | Nh celkem [h] | J. hmotnost [t] | Hmotnost celkem [t] | J. suť [t] | Suť Celkem [t]
Náklady soupisu celkem | [6 empty] | 0 |  |  |  |  | 0 |  | 0 |  | 0 |  | D | -1 | [10 empty] | 0
| D | M | Práce a dodávky M |  |  |  | 0 |  |  |  |  | 0 |  | 0 |  | 0 | 3 | D | 0 |  |  |  | ROZPOCET | [6 empty] | 0
1 | K | ELM007 | Stavební elektroinstalace - montáž | soubor | 1 |  | 0 |  |  | základní |  | 0 | 0 | 0 | 0 | 0 | 1 | K | 1 |  |  |  | ROZPOCET | 0 | 0 | 0 | 0 | 0 | 1 | 0 | 1 | 1703439362
| VV |  | popis také v TZ D.1 odst. 2.1.4. - Stavební elektroinstalace | [14 empty] | VV | 1 | 1 | True | 0 | ROZPOCET
| VV |  | podrobný soupis není provázán vzorcem | [14 empty] | VV | 1 | 1 | True | 0 | ROZPOCET
| VV |  | 1 "cenu doplnit dle soupisu přiloženého za PS pro ČOV - stav. elektroinstalace |  | 1 | [12 empty] | VV | 1 | 2 | True | 1 | ROZPOCET
2 | M | ELD007 | Stavební elektroinstalace - dodávka | soubor | 1 |  | 0 |  |  | základní |  | 0 | 0 | 0 | 0 | 0 | 2 | M | 1 |  |  |  | ROZPOCET | 0 | 0 | 0 | 0 | 0 | 1 | 0 | 1 | 1901988996
| VV |  | podrobný soupis není provázán vzorcem | [14 empty] | VV | 1 | 1 | True | 0 | ROZPOCET
| VV |  | 1 "cenu doplnit dle soupisu přiloženého za PS pro ČOV - stav. elektroinstalace |  | 1 | [12 empty] | VV | 1 | 2 | True | 1 | ROZPOCET

## DPS 01.1 - Čerpací jímka ...
{c23b05ff-428d-4e9f-8edc-f3c80c02f4f8}
2
| KRYCÍ LIST SOUPISU PRACÍ | [7 empty] | v --- níže se nacházejí doplnkové a pomocné údaje k sestavám --- v | [8 empty] | False
Stavba:
Malšovice - Kanalizace a ČOV II.etapa_ČOV 820EO
Objekt:
PS 01 - Zkapacitnění ČOV Malšoovice
Soupis:
DPS 01.1 - Čerpací jímka + mechanické předčištění
| KSO: |  |  |  |  | CC-CZ:
| Místo: |  | Malšovice |  |  | Datum: | 21. 12. 2022
| Zadavatel: |  |  |  |  | IČ:
|  | Obec Malšovice |  |  |  | DIČ:
| Uchazeč: |  |  |  |  | IČ: | Vyplň údaj
|  | Vyplň údaj |  |  |  | DIČ: | Vyplň údaj
| Projektant: |  |  |  |  | IČ:
|  | AZ Consult spol. s r.o. |  |  |  | DIČ:
| Zpracovatel: |  |  |  |  | IČ:
|  | Dagmar Sedláčková |  |  |  | DIČ:
Poznámka:
| Cena bez DPH | [5 empty] | 0
|  |  | Základ daně |  |  | Sazba daně | Výše daně
| DPH | základní | 0 |  |  | 21% | 0
|  | snížená | 0 |  |  | 15% | 0
|  | zákl. přenesená | 0 |  |  | 21% | 0
|  | sníž. přenesená | 0 |  |  | 15% | 0
|  | nulová | 0 |  |  | 0% | 0
| Cena s DPH |  |  | v | CZK |  | 0
REKAPITULACE ČLENĚNÍ SOUPISU PRACÍ
Stavba:
Malšovice - Kanalizace a ČOV II.etapa_ČOV 820EO
Objekt:
PS 01 - Zkapacitnění ČOV Malšoovice
Soupis:
DPS 01.1 - Čerpací jímka + mechanické předčištění
Místo: |  |  | Malšovice |  |  | Datum: | 21. 12. 2022
Zadavatel: |  |  | Obec Malšovice |  |  | Projektant: | AZ Consult spol. s r.o.
Uchazeč: |  |  | Vyplň údaj |  |  | Zpracovatel: | Dagmar Sedláčková
Kód dílu - Popis | [6 empty] | Cena celkem [CZK]
Náklady stavby celkem | [6 empty] | 0 | [11 empty] | -1
| M - Práce a dodávky M | [5 empty] | 0
SOUPIS PRACÍ
Stavba:
Malšovice - Kanalizace a ČOV II.etapa_ČOV 820EO
Objekt:
PS 01 - Zkapacitnění ČOV Malšoovice
Soupis:
DPS 01.1 - Čerpací jímka + mechanické předčištění
Místo: |  |  | Malšovice |  |  | Datum: | 21. 12. 2022
Zadavatel: |  |  | Obec Malšovice |  |  | Projektant: | AZ Consult spol. s r.o.
Uchazeč: |  |  | Vyplň údaj |  |  | Zpracovatel: | Dagmar Sedláčková
PČ | Typ | Kód | Popis | MJ | Množství | J.cena [CZK] | Cena celkem [CZK] | Cenová soustava |  | DPH | J. Nh [h] | Nh celkem [h] | J. hmotnost [t] | Hmotnost celkem [t] | J. suť [t] | Suť Celkem [t]
Náklady soupisu celkem | [6 empty] | 0 |  |  |  |  | 0 |  | 0 |  | 0 |  | D | -1 | [10 empty] | 0
| D | M | Práce a dodávky M |  |  |  | 0 |  |  |  |  | 0 |  | 0 |  | 0 | 3 | D | 0 |  |  |  | ROZPOCET | [6 empty] | 0
1 | K | ČJMP001 | Mechanické předčištění, čerpací jímka + rozdělovací objekt - montáž | soubor | 1 |  | 0 |  |  | základní |  | 0 | 0 | 0 | 0 | 0 | 1 | K | 1 |  |  |  | ROZPOCET | 0 | 0 | 0 | 0 | 0 | 1 | 0 | 1 | -1939228609
| VV |  | podrobný soupis ocenit viz list ČOV technologie | [14 empty] | VV | 1 | 1 | True | 0 | ROZPOCET
| VV |  | 1 "cena provázána vzorcem |  | 1 | [12 empty] | VV | 1 | 2 | True | 1 | ROZPOCET
2 | M | ČJMP002 | Mechanické předčištění, čerpací jímka + rozdělovací objekt - dodávka | soubor | 1 |  | 0 |  |  | základní |  | 0 | 0 | 0 | 0 | 0 | 2 | M | 1 |  |  |  | ROZPOCET | 0 | 0 | 0 | 0 | 0 | 1 | 0 | 1 | -105778877
| VV |  | podrobný soupis ocenit viz list ČOV technologie | [14 empty] | VV | 1 | 1 | True | 0 | ROZPOCET
| VV |  | 1 "cena provázána vzorcem |  | 1 | [12 empty] | VV | 1 | 2 | True | 1 | ROZPOCET

## DPS 01.2 - Biologické čiš...
{568b9d37-260f-41a5-9743-ae5b7c44426d}
2
| KRYCÍ LIST SOUPISU PRACÍ | [7 empty] | v --- níže se nacházejí doplnkové a pomocné údaje k sestavám --- v | [8 empty] | False
Stavba:
Malšovice - Kanalizace a ČOV II.etapa_ČOV 820EO
Objekt:
PS 01 - Zkapacitnění ČOV Malšoovice
Soupis:
DPS 01.2 - Biologické čištění
| KSO: |  |  |  |  | CC-CZ:
| Místo: |  | Malšovice |  |  | Datum: | 21. 12. 2022
| Zadavatel: |  |  |  |  | IČ:
|  | Obec Malšovice |  |  |  | DIČ:
| Uchazeč: |  |  |  |  | IČ: | Vyplň údaj
|  | Vyplň údaj |  |  |  | DIČ: | Vyplň údaj
| Projektant: |  |  |  |  | IČ:
|  | AZ Consult spol. s r.o. |  |  |  | DIČ:
| Zpracovatel: |  |  |  |  | IČ:
|  | Dagmar Sedláčková |  |  |  | DIČ:
Poznámka:
| Cena bez DPH | [5 empty] | 0
|  |  | Základ daně |  |  | Sazba daně | Výše daně
| DPH | základní | 0 |  |  | 21% | 0
|  | snížená | 0 |  |  | 15% | 0
|  | zákl. přenesená | 0 |  |  | 21% | 0
|  | sníž. přenesená | 0 |  |  | 15% | 0
|  | nulová | 0 |  |  | 0% | 0
| Cena s DPH |  |  | v | CZK |  | 0
REKAPITULACE ČLENĚNÍ SOUPISU PRACÍ
Stavba:
Malšovice - Kanalizace a ČOV II.etapa_ČOV 820EO
Objekt:
PS 01 - Zkapacitnění ČOV Malšoovice
Soupis:
DPS 01.2 - Biologické čištění
Místo: |  |  | Malšovice |  |  | Datum: | 21. 12. 2022
Zadavatel: |  |  | Obec Malšovice |  |  | Projektant: | AZ Consult spol. s r.o.
Uchazeč: |  |  | Vyplň údaj |  |  | Zpracovatel: | Dagmar Sedláčková
Kód dílu - Popis | [6 empty] | Cena celkem [CZK]
Náklady stavby celkem | [6 empty] | 0 | [11 empty] | -1
| M - Práce a dodávky M | [5 empty] | 0
SOUPIS PRACÍ
Stavba:
Malšovice - Kanalizace a ČOV II.etapa_ČOV 820EO
Objekt:
PS 01 - Zkapacitnění ČOV Malšoovice
Soupis:
DPS 01.2 - Biologické čištění
Místo: |  |  | Malšovice |  |  | Datum: | 21. 12. 2022
Zadavatel: |  |  | Obec Malšovice |  |  | Projektant: | AZ Consult spol. s r.o.
Uchazeč: |  |  | Vyplň údaj |  |  | Zpracovatel: | Dagmar Sedláčková
PČ | Typ | Kód | Popis | MJ | Množství | J.cena [CZK] | Cena celkem [CZK] | Cenová soustava |  | DPH | J. Nh [h] | Nh celkem [h] | J. hmotnost [t] | Hmotnost celkem [t] | J. suť [t] | Suť Celkem [t]
Náklady soupisu celkem | [6 empty] | 0 |  |  |  |  | 0 |  | 0 |  | 0 |  | D | -1 | [10 empty] | 0
| D | M | Práce a dodávky M |  |  |  | 0 |  |  |  |  | 0 |  | 0 |  | 0 | 3 | D | 0 |  |  |  | ROZPOCET | [6 empty] | 0
1 | K | BČ001 | Biologické čištění - montáž | soubor | 1 |  | 0 |  |  | základní |  | 0 | 0 | 0 | 0 | 0 | 1 | K | 1 |  |  |  | ROZPOCET | 0 | 0 | 0 | 0 | 0 | 1 | 0 | 1 | -374803741
| VV |  | podrobný soupis ocenit viz list ČOV technologie | [14 empty] | VV | 1 | 1 | True | 0 | ROZPOCET
| VV |  | 1 "cena provázána vzorcem |  | 1 | [12 empty] | VV | 1 | 2 | True | 1 | ROZPOCET
2 | M | BČ002 | Biologické čištění - dodávka | soubor | 1 |  | 0 |  |  | základní |  | 0 | 0 | 0 | 0 | 0 | 2 | M | 1 |  |  |  | ROZPOCET | 0 | 0 | 0 | 0 | 0 | 1 | 0 | 1 | -1744410608
| VV |  | podrobný soupis ocenit viz list ČOV technologie | [14 empty] | VV | 1 | 1 | True | 0 | ROZPOCET
| VV |  | 1 "cena provázána vzorcem |  | 1 | [12 empty] | VV | 1 | 2 | True | 1 | ROZPOCET

## DPS 01.3 - Dmychárna
{3d423c39-4e29-43e1-869d-ad8c5c7f3e86}
2
| KRYCÍ LIST SOUPISU PRACÍ | [7 empty] | v --- níže se nacházejí doplnkové a pomocné údaje k sestavám --- v | [8 empty] | False
Stavba:
Malšovice - Kanalizace a ČOV II.etapa_ČOV 820EO
Objekt:
PS 01 - Zkapacitnění ČOV Malšoovice
Soupis:
DPS 01.3 - Dmychárna
| KSO: |  |  |  |  | CC-CZ:
| Místo: |  | Malšovice |  |  | Datum: | 21. 12. 2022
| Zadavatel: |  |  |  |  | IČ:
|  | Obec Malšovice |  |  |  | DIČ:
| Uchazeč: |  |  |  |  | IČ: | Vyplň údaj
|  | Vyplň údaj |  |  |  | DIČ: | Vyplň údaj
| Projektant: |  |  |  |  | IČ:
|  | AZ Consult spol. s r.o. |  |  |  | DIČ:
| Zpracovatel: |  |  |  |  | IČ:
|  | Dagmar Sedláčková |  |  |  | DIČ:
Poznámka:
| Cena bez DPH | [5 empty] | 0
|  |  | Základ daně |  |  | Sazba daně | Výše daně
| DPH | základní | 0 |  |  | 21% | 0
|  | snížená | 0 |  |  | 15% | 0
|  | zákl. přenesená | 0 |  |  | 21% | 0
|  | sníž. přenesená | 0 |  |  | 15% | 0
|  | nulová | 0 |  |  | 0% | 0
| Cena s DPH |  |  | v | CZK |  | 0
REKAPITULACE ČLENĚNÍ SOUPISU PRACÍ
Stavba:
Malšovice - Kanalizace a ČOV II.etapa_ČOV 820EO
Objekt:
PS 01 - Zkapacitnění ČOV Malšoovice
Soupis:
DPS 01.3 - Dmychárna
Místo: |  |  | Malšovice |  |  | Datum: | 21. 12. 2022
Zadavatel: |  |  | Obec Malšovice |  |  | Projektant: | AZ Consult spol. s r.o.
Uchazeč: |  |  | Vyplň údaj |  |  | Zpracovatel: | Dagmar Sedláčková
Kód dílu - Popis | [6 empty] | Cena celkem [CZK]
Náklady stavby celkem | [6 empty] | 0 | [11 empty] | -1
| M - Práce a dodávky M | [5 empty] | 0
SOUPIS PRACÍ
Stavba:
Malšovice - Kanalizace a ČOV II.etapa_ČOV 820EO
Objekt:
PS 01 - Zkapacitnění ČOV Malšoovice
Soupis:
DPS 01.3 - Dmychárna
Místo: |  |  | Malšovice |  |  | Datum: | 21. 12. 2022
Zadavatel: |  |  | Obec Malšovice |  |  | Projektant: | AZ Consult spol. s r.o.
Uchazeč: |  |  | Vyplň údaj |  |  | Zpracovatel: | Dagmar Sedláčková
PČ | Typ | Kód | Popis | MJ | Množství | J.cena [CZK] | Cena celkem [CZK] | Cenová soustava |  | DPH | J. Nh [h] | Nh celkem [h] | J. hmotnost [t] | Hmotnost celkem [t] | J. suť [t] | Suť Celkem [t]
Náklady soupisu celkem | [6 empty] | 0 |  |  |  |  | 0 |  | 0 |  | 0 |  | D | -1 | [10 empty] | 0
| D | M | Práce a dodávky M |  |  |  | 0 |  |  |  |  | 0 |  | 0 |  | 0 | 3 | D | 0 |  |  |  | ROZPOCET | [6 empty] | 0
1 | K | DM001 | Dmychárna - montáž | soubor | 1 |  | 0 |  |  | základní |  | 0 | 0 | 0 | 0 | 0 | 1 | K | 1 |  |  |  | ROZPOCET | 0 | 0 | 0 | 0 | 0 | 1 | 0 | 1 | 974775382
| VV |  | podrobný soupis ocenit viz list ČOV technologie | [14 empty] | VV | 1 | 1 | True | 0 | ROZPOCET
| VV |  | 1 "cena provázána vzorcem |  | 1 | [12 empty] | VV | 1 | 2 | True | 1 | ROZPOCET
2 | M | DM002 | Dmychárna - dodávka | soubor | 1 |  | 0 |  |  | základní |  | 0 | 0 | 0 | 0 | 0 | 2 | M | 1 |  |  |  | ROZPOCET | 0 | 0 | 0 | 0 | 0 | 1 | 0 | 1 | -956095334
| VV |  | podrobný soupis ocenit viz list ČOV technologie | [14 empty] | VV | 1 | 1 | True | 0 | ROZPOCET
| VV |  | 1 "cena provázána vzorcem |  | 1 | [12 empty] | VV | 1 | 2 | True | 1 | ROZPOCET

## DPS 01.4 - Kalové hospodá...
{158d6665-24fa-4602-ace2-5bc45713b6a0}
2
| KRYCÍ LIST SOUPISU PRACÍ | [7 empty] | v --- níže se nacházejí doplnkové a pomocné údaje k sestavám --- v | [8 empty] | False
Stavba:
Malšovice - Kanalizace a ČOV II.etapa_ČOV 820EO
Objekt:
PS 01 - Zkapacitnění ČOV Malšoovice
Soupis:
DPS 01.4 - Kalové hospodářství
| KSO: |  |  |  |  | CC-CZ:
| Místo: |  | Malšovice |  |  | Datum: | 21. 12. 2022
| Zadavatel: |  |  |  |  | IČ:
|  | Obec Malšovice |  |  |  | DIČ:
| Uchazeč: |  |  |  |  | IČ: | Vyplň údaj
|  | Vyplň údaj |  |  |  | DIČ: | Vyplň údaj
| Projektant: |  |  |  |  | IČ:
|  | AZ Consult spol. s r.o. |  |  |  | DIČ:
| Zpracovatel: |  |  |  |  | IČ:
|  | Dagmar Sedláčková |  |  |  | DIČ:
Poznámka:
| Cena bez DPH | [5 empty] | 0
|  |  | Základ daně |  |  | Sazba daně | Výše daně
| DPH | základní | 0 |  |  | 21% | 0
|  | snížená | 0 |  |  | 15% | 0
|  | zákl. přenesená | 0 |  |  | 21% | 0
|  | sníž. přenesená | 0 |  |  | 15% | 0
|  | nulová | 0 |  |  | 0% | 0
| Cena s DPH |  |  | v | CZK |  | 0
REKAPITULACE ČLENĚNÍ SOUPISU PRACÍ
Stavba:
Malšovice - Kanalizace a ČOV II.etapa_ČOV 820EO
Objekt:
PS 01 - Zkapacitnění ČOV Malšoovice
Soupis:
DPS 01.4 - Kalové hospodářství
Místo: |  |  | Malšovice |  |  | Datum: | 21. 12. 2022
Zadavatel: |  |  | Obec Malšovice |  |  | Projektant: | AZ Consult spol. s r.o.
Uchazeč: |  |  | Vyplň údaj |  |  | Zpracovatel: | Dagmar Sedláčková
Kód dílu - Popis | [6 empty] | Cena celkem [CZK]
Náklady stavby celkem | [6 empty] | 0 | [11 empty] | -1
| M - Práce a dodávky M | [5 empty] | 0
SOUPIS PRACÍ
Stavba:
Malšovice - Kanalizace a ČOV II.etapa_ČOV 820EO
Objekt:
PS 01 - Zkapacitnění ČOV Malšoovice
Soupis:
DPS 01.4 - Kalové hospodářství
Místo: |  |  | Malšovice |  |  | Datum: | 21. 12. 2022
Zadavatel: |  |  | Obec Malšovice |  |  | Projektant: | AZ Consult spol. s r.o.
Uchazeč: |  |  | Vyplň údaj |  |  | Zpracovatel: | Dagmar Sedláčková
PČ | Typ | Kód | Popis | MJ | Množství | J.cena [CZK] | Cena celkem [CZK] | Cenová soustava |  | DPH | J. Nh [h] | Nh celkem [h] | J. hmotnost [t] | Hmotnost celkem [t] | J. suť [t] | Suť Celkem [t]
Náklady soupisu celkem | [6 empty] | 0 |  |  |  |  | 0 |  | 0 |  | 0 |  | D | -1 | [10 empty] | 0
| D | M | Práce a dodávky M |  |  |  | 0 |  |  |  |  | 0 |  | 0 |  | 0 | 3 | D | 0 |  |  |  | ROZPOCET | [6 empty] | 0
1 | K | KH001 | Kalové hospodářství - montáž | soubor | 1 |  | 0 |  |  | základní |  | 0 | 0 | 0 | 0 | 0 | 1 | K | 1 |  |  |  | ROZPOCET | 0 | 0 | 0 | 0 | 0 | 1 | 0 | 1 | -211208191
| VV |  | podrobný soupis ocenit viz list ČOV technologie | [14 empty] | VV | 1 | 1 | True | 0 | ROZPOCET
| VV |  | 1 "cena provázána vzorcem |  | 1 | [12 empty] | VV | 1 | 2 | True | 1 | ROZPOCET
2 | M | KH002 | Kalové hospodářství - dodávka | soubor | 1 |  | 0 |  |  | základní |  | 0 | 0 | 0 | 0 | 0 | 2 | M | 1 |  |  |  | ROZPOCET | 0 | 0 | 0 | 0 | 0 | 1 | 0 | 1 | -1436508894
| VV |  | podrobný soupis ocenit viz list ČOV technologie | [14 empty] | VV | 1 | 1 | True | 0 | ROZPOCET
| VV |  | 1 "cena provázána vzorcem |  | 1 | [12 empty] | VV | 1 | 2 | True | 1 | ROZPOCET

## DPS 01.5 - Měrný objekt
{fb8265bd-226f-400e-a912-3c95516f136f}
2
| KRYCÍ LIST SOUPISU PRACÍ | [7 empty] | v --- níže se nacházejí doplnkové a pomocné údaje k sestavám --- v | [8 empty] | False
Stavba:
Malšovice - Kanalizace a ČOV II.etapa_ČOV 820EO
Objekt:
PS 01 - Zkapacitnění ČOV Malšoovice
Soupis:
DPS 01.5 - Měrný objekt
| KSO: |  |  |  |  | CC-CZ:
| Místo: |  | Malšovice |  |  | Datum: | 21. 12. 2022
| Zadavatel: |  |  |  |  | IČ:
|  | Obec Malšovice |  |  |  | DIČ:
| Uchazeč: |  |  |  |  | IČ: | Vyplň údaj
|  | Vyplň údaj |  |  |  | DIČ: | Vyplň údaj
| Projektant: |  |  |  |  | IČ:
|  | AZ Consult spol. s r.o. |  |  |  | DIČ:
| Zpracovatel: |  |  |  |  | IČ:
|  | Dagmar Sedláčková |  |  |  | DIČ:
Poznámka:
| Cena bez DPH | [5 empty] | 0
|  |  | Základ daně |  |  | Sazba daně | Výše daně
| DPH | základní | 0 |  |  | 21% | 0
|  | snížená | 0 |  |  | 15% | 0
|  | zákl. přenesená | 0 |  |  | 21% | 0
|  | sníž. přenesená | 0 |  |  | 15% | 0
|  | nulová | 0 |  |  | 0% | 0
| Cena s DPH |  |  | v | CZK |  | 0
REKAPITULACE ČLENĚNÍ SOUPISU PRACÍ
Stavba:
Malšovice - Kanalizace a ČOV II.etapa_ČOV 820EO
Objekt:
PS 01 - Zkapacitnění ČOV Malšoovice
Soupis:
DPS 01.5 - Měrný objekt
Místo: |  |  | Malšovice |  |  | Datum: | 21. 12. 2022
Zadavatel: |  |  | Obec Malšovice |  |  | Projektant: | AZ Consult spol. s r.o.
Uchazeč: |  |  | Vyplň údaj |  |  | Zpracovatel: | Dagmar Sedláčková
Kód dílu - Popis | [6 empty] | Cena celkem [CZK]
Náklady stavby celkem | [6 empty] | 0 | [11 empty] | -1
| M - Práce a dodávky M | [5 empty] | 0
SOUPIS PRACÍ
Stavba:
Malšovice - Kanalizace a ČOV II.etapa_ČOV 820EO
Objekt:
PS 01 - Zkapacitnění ČOV Malšoovice
Soupis:
DPS 01.5 - Měrný objekt
Místo: |  |  | Malšovice |  |  | Datum: | 21. 12. 2022
Zadavatel: |  |  | Obec Malšovice |  |  | Projektant: | AZ Consult spol. s r.o.
Uchazeč: |  |  | Vyplň údaj |  |  | Zpracovatel: | Dagmar Sedláčková
PČ | Typ | Kód | Popis | MJ | Množství | J.cena [CZK] | Cena celkem [CZK] | Cenová soustava |  | DPH | J. Nh [h] | Nh celkem [h] | J. hmotnost [t] | Hmotnost celkem [t] | J. suť [t] | Suť Celkem [t]
Náklady soupisu celkem | [6 empty] | 0 |  |  |  |  | 0 |  | 0 |  | 0 |  | D | -1 | [10 empty] | 0
| D | M | Práce a dodávky M |  |  |  | 0 |  |  |  |  | 0 |  | 0 |  | 0 | 3 | D | 0 |  |  |  | ROZPOCET | [6 empty] | 0
1 | K | MO001 | Měrný objekt - montáž | soubor | 1 |  | 0 |  |  | základní |  | 0 | 0 | 0 | 0 | 0 | 1 | K | 1 |  |  |  | ROZPOCET | 0 | 0 | 0 | 0 | 0 | 1 | 0 | 1 | 580873726
| VV |  | podrobný soupis ocenit viz list ČOV technologie | [14 empty] | VV | 1 | 1 | True | 0 | ROZPOCET
| VV |  | 1 "cena provázána vzorcem |  | 1 | [12 empty] | VV | 1 | 2 | True | 1 | ROZPOCET
2 | M | MO | Měrný objekt - dodávka | soubor | 1 |  | 0 |  |  | základní |  | 0 | 0 | 0 | 0 | 0 | 2 | M | 1 |  |  |  | ROZPOCET | 0 | 0 | 0 | 0 | 0 | 1 | 0 | 1 | -631869860
| VV |  | podrobný soupis ocenit viz list ČOV technologie | [14 empty] | VV | 1 | 1 | True | 0 | ROZPOCET
| VV |  | 1 "cena provázána vzorcem |  | 1 | [12 empty] | VV | 1 | 2 | True | 1 | ROZPOCET

## DPS 01.6 - Zhotovení tech...
{abfd0089-8047-4c94-8044-b5921081165c}
2
| KRYCÍ LIST SOUPISU PRACÍ | [7 empty] | v --- níže se nacházejí doplnkové a pomocné údaje k sestavám --- v | [8 empty] | False
Stavba:
Malšovice - Kanalizace a ČOV II.etapa_ČOV 820EO
Objekt:
PS 01 - Zkapacitnění ČOV Malšoovice
Soupis:
DPS 01.6 - Zhotovení technologických prostupů
| KSO: |  |  |  |  | CC-CZ:
| Místo: |  | Malšovice |  |  | Datum: | 21. 12. 2022
| Zadavatel: |  |  |  |  | IČ:
|  | Obec Malšovice |  |  |  | DIČ:
| Uchazeč: |  |  |  |  | IČ: | Vyplň údaj
|  | Vyplň údaj |  |  |  | DIČ: | Vyplň údaj
| Projektant: |  |  |  |  | IČ:
|  | AZ Consult spol. s r.o. |  |  |  | DIČ:
| Zpracovatel: |  |  |  |  | IČ:
|  | Dagmar Sedláčková |  |  |  | DIČ:
Poznámka:
| Cena bez DPH | [5 empty] | 0
|  |  | Základ daně |  |  | Sazba daně | Výše daně
| DPH | základní | 0 |  |  | 21% | 0
|  | snížená | 0 |  |  | 15% | 0
|  | zákl. přenesená | 0 |  |  | 21% | 0
|  | sníž. přenesená | 0 |  |  | 15% | 0
|  | nulová | 0 |  |  | 0% | 0
| Cena s DPH |  |  | v | CZK |  | 0
REKAPITULACE ČLENĚNÍ SOUPISU PRACÍ
Stavba:
Malšovice - Kanalizace a ČOV II.etapa_ČOV 820EO
Objekt:
PS 01 - Zkapacitnění ČOV Malšoovice
Soupis:
DPS 01.6 - Zhotovení technologických prostupů
Místo: |  |  | Malšovice |  |  | Datum: | 21. 12. 2022
Zadavatel: |  |  | Obec Malšovice |  |  | Projektant: | AZ Consult spol. s r.o.
Uchazeč: |  |  | Vyplň údaj |  |  | Zpracovatel: | Dagmar Sedláčková
Kód dílu - Popis | [6 empty] | Cena celkem [CZK]
Náklady stavby celkem | [6 empty] | 0 | [11 empty] | -1
| M - Práce a dodávky M | [5 empty] | 0
SOUPIS PRACÍ
Stavba:
Malšovice - Kanalizace a ČOV II.etapa_ČOV 820EO
Objekt:
PS 01 - Zkapacitnění ČOV Malšoovice
Soupis:
DPS 01.6 - Zhotovení technologických prostupů
Místo: |  |  | Malšovice |  |  | Datum: | 21. 12. 2022
Zadavatel: |  |  | Obec Malšovice |  |  | Projektant: | AZ Consult spol. s r.o.
Uchazeč: |  |  | Vyplň údaj |  |  | Zpracovatel: | Dagmar Sedláčková
PČ | Typ | Kód | Popis | MJ | Množství | J.cena [CZK] | Cena celkem [CZK] | Cenová soustava |  | DPH | J. Nh [h] | Nh celkem [h] | J. hmotnost [t] | Hmotnost celkem [t] | J. suť [t] | Suť Celkem [t]
Náklady soupisu celkem | [6 empty] | 0 |  |  |  |  | 0 |  | 0 |  | 0 |  | D | -1 | [10 empty] | 0
| D | M | Práce a dodávky M |  |  |  | 0 |  |  |  |  | 0 |  | 0 |  | 0 | 3 | D | 0 |  |  |  | ROZPOCET | [6 empty] | 0
1 | K | TP001 | Zhotovení technologických prostupů - montáž | soubor | 1 |  | 0 |  |  | základní |  | 0 | 0 | 0 | 0 | 0 | 1 | K | 1 |  |  |  | ROZPOCET | 0 | 0 | 0 | 0 | 0 | 1 | 0 | 1 | 837524048
| VV |  | podrobný soupis ocenit viz list ČOV technologie | [14 empty] | VV | 1 | 1 | True | 0 | ROZPOCET
| VV |  | 1 "cena provázána vzorcem |  | 1 | [12 empty] | VV | 1 | 2 | True | 1 | ROZPOCET
2 | M | TP002 | Zhotovení technologických prostupů - dodávka | soubor | 1 |  | 0 |  |  | základní |  | 0 | 0 | 0 | 0 | 0 | 2 | M | 1 |  |  |  | ROZPOCET | 0 | 0 | 0 | 0 | 0 | 1 | 0 | 1 | 1175881808
| VV |  | podrobný soupis ocenit viz list ČOV technologie | [14 empty] | VV | 1 | 1 | True | 0 | ROZPOCET
| VV |  | 1 "cena provázána vzorcem |  | 1 | [12 empty] | VV | 1 | 2 | True | 1 | ROZPOCET

## DPS 01.6.01 - Demontáže a...
{b2f540bd-5921-4f8c-95e0-7e49d7eeeb24}
2
| KRYCÍ LIST SOUPISU PRACÍ | [7 empty] | v --- níže se nacházejí doplnkové a pomocné údaje k sestavám --- v | [8 empty] | False
Stavba:
Malšovice - Kanalizace a ČOV II.etapa_ČOV 820EO
Objekt:
PS 01 - Zkapacitnění ČOV Malšoovice
Soupis:
DPS 01.6.01 - Demontáže a provizorní zařízení
| KSO: |  |  |  |  | CC-CZ:
| Místo: |  | Malšovice |  |  | Datum: | 21. 12. 2022
| Zadavatel: |  |  |  |  | IČ:
|  | Obec Malšovice |  |  |  | DIČ:
| Uchazeč: |  |  |  |  | IČ: | Vyplň údaj
|  | Vyplň údaj |  |  |  | DIČ: | Vyplň údaj
| Projektant: |  |  |  |  | IČ:
|  | AZ Consult spol. s r.o. |  |  |  | DIČ:
| Zpracovatel: |  |  |  |  | IČ:
|  | Dagmar Sedláčková |  |  |  | DIČ:
Poznámka:
| Cena bez DPH | [5 empty] | 0
|  |  | Základ daně |  |  | Sazba daně | Výše daně
| DPH | základní | 0 |  |  | 21% | 0
|  | snížená | 0 |  |  | 15% | 0
|  | zákl. přenesená | 0 |  |  | 21% | 0
|  | sníž. přenesená | 0 |  |  | 15% | 0
|  | nulová | 0 |  |  | 0% | 0
| Cena s DPH |  |  | v | CZK |  | 0
REKAPITULACE ČLENĚNÍ SOUPISU PRACÍ
Stavba:
Malšovice - Kanalizace a ČOV II.etapa_ČOV 820EO
Objekt:
PS 01 - Zkapacitnění ČOV Malšoovice
Soupis:
DPS 01.6.01 - Demontáže a provizorní zařízení
Místo: |  |  | Malšovice |  |  | Datum: | 21. 12. 2022
Zadavatel: |  |  | Obec Malšovice |  |  | Projektant: | AZ Consult spol. s r.o.
Uchazeč: |  |  | Vyplň údaj |  |  | Zpracovatel: | Dagmar Sedláčková
Kód dílu - Popis | [6 empty] | Cena celkem [CZK]
Náklady stavby celkem | [6 empty] | 0 | [11 empty] | -1
| M - Práce a dodávky M | [5 empty] | 0
SOUPIS PRACÍ
Stavba:
Malšovice - Kanalizace a ČOV II.etapa_ČOV 820EO
Objekt:
PS 01 - Zkapacitnění ČOV Malšoovice
Soupis:
DPS 01.6.01 - Demontáže a provizorní zařízení
Místo: |  |  | Malšovice |  |  | Datum: | 21. 12. 2022
Zadavatel: |  |  | Obec Malšovice |  |  | Projektant: | AZ Consult spol. s r.o.
Uchazeč: |  |  | Vyplň údaj |  |  | Zpracovatel: | Dagmar Sedláčková
PČ | Typ | Kód | Popis | MJ | Množství | J.cena [CZK] | Cena celkem [CZK] | Cenová soustava |  | DPH | J. Nh [h] | Nh celkem [h] | J. hmotnost [t] | Hmotnost celkem [t] | J. suť [t] | Suť Celkem [t]
Náklady soupisu celkem | [6 empty] | 0 |  |  |  |  | 0 |  | 0 |  | 0 |  | D | -1 | [10 empty] | 0
| D | M | Práce a dodávky M |  |  |  | 0 |  |  |  |  | 0 |  | 0 |  | 0 | 3 | D | 0 |  |  |  | ROZPOCET | [6 empty] | 0
1 | K | DMPZM001 | Demontáže a provizorní zařízení - montáž | soubor | 1 |  | 0 |  |  | základní |  | 0 | 0 | 0 | 0 | 0 | 1 | K | 1 |  |  |  | ROZPOCET | 0 | 0 | 0 | 0 | 0 | 1 | 0 | 1 | -993276517
| VV |  | podrobný soupis ocenit viz list ČOV technologie | [14 empty] | VV | 1 | 1 | True | 0 | ROZPOCET
| VV |  | 1 "cena provázána vzorcem |  | 1 | [12 empty] | VV | 1 | 2 | True | 1 | ROZPOCET
2 | M | DMPZD001 | Demontáže a provizorní zařízení - dodávka | soubor | 1 |  | 0 |  |  | základní |  | 0 | 0 | 0 | 0 | 0 | 2 | M | 1 |  |  |  | ROZPOCET | 0 | 0 | 0 | 0 | 0 | 1 | 0 | 1 | -2061293062
| VV |  | podrobný soupis ocenit viz list ČOV technologie | [14 empty] | VV | 1 | 1 | True | 0 | ROZPOCET
| VV |  | 1 "cena provázána vzorcem |  | 1 | [12 empty] | VV | 1 | 2 | True | 1 | ROZPOCET

## DPS 01.6.02 - Potrubí a a...
{7d6369aa-69aa-4c55-9a09-0dc4d198db59}
2
| KRYCÍ LIST SOUPISU PRACÍ | [7 empty] | v --- níže se nacházejí doplnkové a pomocné údaje k sestavám --- v | [8 empty] | False
Stavba:
Malšovice - Kanalizace a ČOV II.etapa_ČOV 820EO
Objekt:
PS 01 - Zkapacitnění ČOV Malšoovice
Soupis:
DPS 01.6.02 - Potrubí a armatury
| KSO: |  |  |  |  | CC-CZ:
| Místo: |  | Malšovice |  |  | Datum: | 21. 12. 2022
| Zadavatel: |  |  |  |  | IČ:
|  | Obec Malšovice |  |  |  | DIČ:
| Uchazeč: |  |  |  |  | IČ: | Vyplň údaj
|  | Vyplň údaj |  |  |  | DIČ: | Vyplň údaj
| Projektant: |  |  |  |  | IČ:
|  | AZ Consult spol. s r.o. |  |  |  | DIČ:
| Zpracovatel: |  |  |  |  | IČ:
|  | Dagmar Sedláčková |  |  |  | DIČ:
Poznámka:
| Cena bez DPH | [5 empty] | 0
|  |  | Základ daně |  |  | Sazba daně | Výše daně
| DPH | základní | 0 |  |  | 21% | 0
|  | snížená | 0 |  |  | 15% | 0
|  | zákl. přenesená | 0 |  |  | 21% | 0
|  | sníž. přenesená | 0 |  |  | 15% | 0
|  | nulová | 0 |  |  | 0% | 0
| Cena s DPH |  |  | v | CZK |  | 0
REKAPITULACE ČLENĚNÍ SOUPISU PRACÍ
Stavba:
Malšovice - Kanalizace a ČOV II.etapa_ČOV 820EO
Objekt:
PS 01 - Zkapacitnění ČOV Malšoovice
Soupis:
DPS 01.6.02 - Potrubí a armatury
Místo: |  |  | Malšovice |  |  | Datum: | 21. 12. 2022
Zadavatel: |  |  | Obec Malšovice |  |  | Projektant: | AZ Consult spol. s r.o.
Uchazeč: |  |  | Vyplň údaj |  |  | Zpracovatel: | Dagmar Sedláčková
Kód dílu - Popis | [6 empty] | Cena celkem [CZK]
Náklady stavby celkem | [6 empty] | 0 | [11 empty] | -1
| M - Práce a dodávky M | [5 empty] | 0
SOUPIS PRACÍ
Stavba:
Malšovice - Kanalizace a ČOV II.etapa_ČOV 820EO
Objekt:
PS 01 - Zkapacitnění ČOV Malšoovice
Soupis:
DPS 01.6.02 - Potrubí a armatury
Místo: |  |  | Malšovice |  |  | Datum: | 21. 12. 2022
Zadavatel: |  |  | Obec Malšovice |  |  | Projektant: | AZ Consult spol. s r.o.
Uchazeč: |  |  | Vyplň údaj |  |  | Zpracovatel: | Dagmar Sedláčková
PČ | Typ | Kód | Popis | MJ | Množství | J.cena [CZK] | Cena celkem [CZK] | Cenová soustava |  | DPH | J. Nh [h] | Nh celkem [h] | J. hmotnost [t] | Hmotnost celkem [t] | J. suť [t] | Suť Celkem [t]
Náklady soupisu celkem | [6 empty] | 0 |  |  |  |  | 0 |  | 0 |  | 0 |  | D | -1 | [10 empty] | 0
| D | M | Práce a dodávky M |  |  |  | 0 |  |  |  |  | 0 |  | 0 |  | 0 | 3 | D | 0 |  |  |  | ROZPOCET | [6 empty] | 0
1 | K | PAM001 | Potrubí a armatury - montáž | soubor | 1 |  | 0 |  |  | základní |  | 0 | 0 | 0 | 0 | 0 | 64 | K | 1 |  |  |  | ROZPOCET | 0 | 0 | 0 | 0 | 0 | 1 | 0 | 64 | 1048041014
| VV |  | podrobný soupis ocenit viz list ČOV technologie | [14 empty] | VV | 1 | 1 | True | 0 | ROZPOCET
| VV |  | 1 "cena provázána vzorcem |  | 1 | [12 empty] | VV | 1 | 2 | True | 1 | ROZPOCET
2 | M | PAD001 | Potrubí a armatury - dodávka | soubor | 1 |  | 0 |  |  | základní |  | 0 | 0 | 0 | 0 | 0 | 128 | M | 1 |  |  |  | ROZPOCET | 0 | 0 | 0 | 0 | 0 | 1 | 0 | 128 | -1416836868
| VV |  | podrobný soupis ocenit viz list ČOV technologie | [14 empty] | VV | 1 | 1 | True | 0 | ROZPOCET
| VV |  | 1 "cena provázána vzorcem |  | 1 | [12 empty] | VV | 1 | 2 | True | 1 | ROZPOCET

## DPS 01.6.1 - Technologick...
{9fe161de-b128-47d5-9ff9-8d781eb015ab}
2
| KRYCÍ LIST SOUPISU PRACÍ | [7 empty] | v --- níže se nacházejí doplnkové a pomocné údaje k sestavám --- v | [8 empty] | False
Stavba:
Malšovice - Kanalizace a ČOV II.etapa_ČOV 820EO
Objekt:
PS 01 - Zkapacitnění ČOV Malšoovice
Soupis:
DPS 01.6.1 - Technologické elektro + MaR
| KSO: |  |  |  |  | CC-CZ:
| Místo: |  | Malšovice |  |  | Datum: | 21. 12. 2022
| Zadavatel: |  |  |  |  | IČ:
|  | Obec Malšovice |  |  |  | DIČ:
| Uchazeč: |  |  |  |  | IČ: | Vyplň údaj
|  | Vyplň údaj |  |  |  | DIČ: | Vyplň údaj
| Projektant: |  |  |  |  | IČ:
|  | AZ Consult spol. s r.o. |  |  |  | DIČ:
| Zpracovatel: |  |  |  |  | IČ:
|  | Dagmar Sedláčková |  |  |  | DIČ:
Poznámka:
| Cena bez DPH | [5 empty] | 0
|  |  | Základ daně |  |  | Sazba daně | Výše daně
| DPH | základní | 0 |  |  | 21% | 0
|  | snížená | 0 |  |  | 15% | 0
|  | zákl. přenesená | 0 |  |  | 21% | 0
|  | sníž. přenesená | 0 |  |  | 15% | 0
|  | nulová | 0 |  |  | 0% | 0
| Cena s DPH |  |  | v | CZK |  | 0
REKAPITULACE ČLENĚNÍ SOUPISU PRACÍ
Stavba:
Malšovice - Kanalizace a ČOV II.etapa_ČOV 820EO
Objekt:
PS 01 - Zkapacitnění ČOV Malšoovice
Soupis:
DPS 01.6.1 - Technologické elektro + MaR
Místo: |  |  | Malšovice |  |  | Datum: | 21. 12. 2022
Zadavatel: |  |  | Obec Malšovice |  |  | Projektant: | AZ Consult spol. s r.o.
Uchazeč: |  |  | Vyplň údaj |  |  | Zpracovatel: | Dagmar Sedláčková
Kód dílu - Popis | [6 empty] | Cena celkem [CZK]
Náklady stavby celkem | [6 empty] | 0 | [11 empty] | -1
| M - Práce a dodávky M | [5 empty] | 0
SOUPIS PRACÍ
Stavba:
Malšovice - Kanalizace a ČOV II.etapa_ČOV 820EO
Objekt:
PS 01 - Zkapacitnění ČOV Malšoovice
Soupis:
DPS 01.6.1 - Technologické elektro + MaR
Místo: |  |  | Malšovice |  |  | Datum: | 21. 12. 2022
Zadavatel: |  |  | Obec Malšovice |  |  | Projektant: | AZ Consult spol. s r.o.
Uchazeč: |  |  | Vyplň údaj |  |  | Zpracovatel: | Dagmar Sedláčková
PČ | Typ | Kód | Popis | MJ | Množství | J.cena [CZK] | Cena celkem [CZK] | Cenová soustava |  | DPH | J. Nh [h] | Nh celkem [h] | J. hmotnost [t] | Hmotnost celkem [t] | J. suť [t] | Suť Celkem [t]
Náklady soupisu celkem | [6 empty] | 0 |  |  |  |  | 0 |  | 0 |  | 0 |  | D | -1 | [10 empty] | 0
| D | M | Práce a dodávky M |  |  |  | 0 |  |  |  |  | 0 |  | 0 |  | 0 | 3 | D | 0 |  |  |  | ROZPOCET | [6 empty] | 0
1 | K | ELM001 | Zaříezení technologie el. a MaR - montáž | soubor | 1 |  | 0 |  |  | základní |  | 0 | 0 | 0 | 0 | 0 | 1 | K | 1 |  |  |  | ROZPOCET | 0 | 0 | 0 | 0 | 0 | 1 | 0 | 1 | 549299317
| VV |  | podrobný soupis ocenit viz list ČOV technologie | [14 empty] | VV | 1 | 1 | True | 0 | ROZPOCET
| VV |  | 1 "cena provázána vzorcem |  | 1 | [12 empty] | VV | 1 | 2 | True | 1 | ROZPOCET
2 | M | ELD001 | Zařízení technologie el. a MaR - dodávka | soubor | 1 |  | 0 |  |  | základní |  | 0 | 0 | 0 | 0 | 0 | 2 | M | 1 |  |  |  | ROZPOCET | 0 | 0 | 0 | 0 | 0 | 1 | 0 | 1 | -129553411
| VV |  | podrobný soupis ocenit viz list ČOV technologie | [14 empty] | VV | 1 | 1 | True | 0 | ROZPOCET
| VV |  | 1 "cena provázána vzorcem |  | 1 | [12 empty] | VV | 1 | 2 | True | 1 | ROZPOCET
3 | K | ELM002 | Řídící systém umístěný v rozváděči tchlg.el. - montáž | soubor | 1 |  | 0 |  |  | základní |  | 0 | 0 | 0 | 0 | 0 | 1 | K | 1 |  |  |  | ROZPOCET | 0 | 0 | 0 | 0 | 0 | 1 | 0 | 1 | -797116264
| VV |  | podrobný soupis ocenit viz list ČOV technologie | [14 empty] | VV | 1 | 1 | True | 0 | ROZPOCET
| VV |  | 1 "cena provázána vzorcem |  | 1 | [12 empty] | VV | 1 | 2 | True | 1 | ROZPOCET
4 | M | ELD002 | Řídící systém umístěný v rozváděči tchlg. el. - dodávka | soubor | 1 |  | 0 |  |  | základní |  | 0 | 0 | 0 | 0 | 0 | 2 | M | 1 |  |  |  | ROZPOCET | 0 | 0 | 0 | 0 | 0 | 1 | 0 | 1 | 524138920
| VV |  | podrobný soupis ocenit viz list ČOV technologie | [14 empty] | VV | 1 | 1 | True | 0 | ROZPOCET
| VV |  | 1 "cena provázána vzorcem |  | 1 | [12 empty] | VV | 1 | 2 | True | 1 | ROZPOCET
5 | K | ELM003 | Rozváděč technologické EL - RM - montáž | soubor | 1 |  | 0 |  |  | základní |  | 0 | 0 | 0 | 0 | 0 | 1 | K | 1 |  |  |  | ROZPOCET | 0 | 0 | 0 | 0 | 0 | 1 | 0 | 1 | 612118926
| VV |  | podrobný soupis ocenit viz list ČOV technologie | [14 empty] | VV | 1 | 1 | True | 0 | ROZPOCET
| VV |  | 1 "cena provázána vzorcem |  | 1 | [12 empty] | VV | 1 | 2 | True | 1 | ROZPOCET
6 | M | ELD003 | Rozváděč technologické EL - RM - dodávka | soubor | 1 |  | 0 |  |  | základní |  | 0 | 0 | 0 | 0 | 0 | 2 | M | 1 |  |  |  | ROZPOCET | 0 | 0 | 0 | 0 | 0 | 1 | 0 | 1 | -1553014349
| VV |  | podrobný soupis ocenit viz list ČOV technologie | [14 empty] | VV | 1 | 1 | True | 0 | ROZPOCET
| VV |  | 1 "cena provázána vzorcem |  | 1 | [12 empty] | VV | 1 | 2 | True | 1 | ROZPOCET
7 | K | ELM004 | Kabely technologické EL - montáž | soubor | 1 |  | 0 |  |  | základní |  | 0 | 0 | 0 | 0 | 0 | 1 | K | 1 |  |  |  | ROZPOCET | 0 | 0 | 0 | 0 | 0 | 1 | 0 | 1 | 562077158
| VV |  | podrobný soupis ocenit viz list ČOV technologie | [14 empty] | VV | 1 | 1 | True | 0 | ROZPOCET
| VV |  | 1 "cena provázána vzorcem |  | 1 | [12 empty] | VV | 1 | 2 | True | 1 | ROZPOCET
8 | M | ELD004 | Kabely technologické EL - dodávka | soubor | 1 |  | 0 |  |  | základní |  | 0 | 0 | 0 | 0 | 0 | 2 | M | 1 |  |  |  | ROZPOCET | 0 | 0 | 0 | 0 | 0 | 1 | 0 | 1 | -42154541
| VV |  | podrobný soupis ocenit viz list ČOV technologie | [14 empty] | VV | 1 | 1 | True | 0 | ROZPOCET
| VV |  | 1 "cena provázána vzorcem |  | 1 | [12 empty] | VV | 1 | 2 | True | 1 | ROZPOCET
9 | K | ELM005 | Elektroinstalační materiál pro tchlg. El - montáž | soubor | 1 |  | 0 |  |  | základní |  | 0 | 0 | 0 | 0 | 0 | 1 | K | 1 |  |  |  | ROZPOCET | 0 | 0 | 0 | 0 | 0 | 1 | 0 | 1 | -819352720
| VV |  | podrobný soupis ocenit viz list ČOV technologie | [14 empty] | VV | 1 | 1 | True | 0 | ROZPOCET
| VV |  | 1 "cena provázána vzorcem |  | 1 | [12 empty] | VV | 1 | 2 | True | 1 | ROZPOCET
10 | M | ELD005 | Elektroinstalační materiál pro tchlg. El - dodávka | soubor | 1 |  | 0 |  |  | základní |  | 0 | 0 | 0 | 0 | 0 | 2 | M | 1 |  |  |  | ROZPOCET | 0 | 0 | 0 | 0 | 0 | 1 | 0 | 1 | -1350559344
| VV |  | podrobný soupis ocenit viz list ČOV technologie | [14 empty] | VV | 1 | 1 | True | 0 | ROZPOCET
| VV |  | 1 "cena provázána vzorcem |  | 1 | [12 empty] | VV | 1 | 2 | True | 1 | ROZPOCET
11 | K | ELM006 | Služby - montáž | soubor | 1 |  | 0 |  |  | základní |  | 0 | 0 | 0 | 0 | 0 | 1 | K | 1 |  |  |  | ROZPOCET | 0 | 0 | 0 | 0 | 0 | 1 | 0 | 1 | 1926528649
| VV |  | podrobný soupis ocenit viz list ČOV technologie | [14 empty] | VV | 1 | 1 | True | 0 | ROZPOCET
| VV |  | 1 "cena provázána vzorcem |  | 1 | [12 empty] | VV | 1 | 2 | True | 1 | ROZPOCET
12 | M | ELD006 | Služby - dodávka | soubor | 1 |  | 0 |  |  | základní |  | 0 | 0 | 0 | 0 | 0 | 2 | M | 1 |  |  |  | ROZPOCET | 0 | 0 | 0 | 0 | 0 | 1 | 0 | 1 | 1060296567
| VV |  | podrobný soupis ocenit viz list ČOV technologie | [14 empty] | VV | 1 | 1 | True | 0 | ROZPOCET
| VV |  | 1 "cena provázána vzorcem |  | 1 | [12 empty] | VV | 1 | 2 | True | 1 | ROZPOCET

## DPS 01.7 - Ostatní
{cc0a6c10-da9f-4fd5-819d-56f8664c329a}
2
| KRYCÍ LIST SOUPISU PRACÍ | [7 empty] | v --- níže se nacházejí doplnkové a pomocné údaje k sestavám --- v | [8 empty] | False
Stavba:
Malšovice - Kanalizace a ČOV II.etapa_ČOV 820EO
Objekt:
PS 01 - Zkapacitnění ČOV Malšoovice
Soupis:
DPS 01.7 - Ostatní
| KSO: |  |  |  |  | CC-CZ:
| Místo: |  | Malšovice |  |  | Datum: | 21. 12. 2022
| Zadavatel: |  |  |  |  | IČ:
|  | Obec Malšovice |  |  |  | DIČ:
| Uchazeč: |  |  |  |  | IČ: | Vyplň údaj
|  | Vyplň údaj |  |  |  | DIČ: | Vyplň údaj
| Projektant: |  |  |  |  | IČ:
|  | AZ Consult spol. s r.o. |  |  |  | DIČ:
| Zpracovatel: |  |  |  |  | IČ:
|  | Dagmar Sedláčková |  |  |  | DIČ:
Poznámka:
| Cena bez DPH | [5 empty] | 0
|  |  | Základ daně |  |  | Sazba daně | Výše daně
| DPH | základní | 0 |  |  | 21% | 0
|  | snížená | 0 |  |  | 15% | 0
|  | zákl. přenesená | 0 |  |  | 21% | 0
|  | sníž. přenesená | 0 |  |  | 15% | 0
|  | nulová | 0 |  |  | 0% | 0
| Cena s DPH |  |  | v | CZK |  | 0
REKAPITULACE ČLENĚNÍ SOUPISU PRACÍ
Stavba:
Malšovice - Kanalizace a ČOV II.etapa_ČOV 820EO
Objekt:
PS 01 - Zkapacitnění ČOV Malšoovice
Soupis:
DPS 01.7 - Ostatní
Místo: |  |  | Malšovice |  |  | Datum: | 21. 12. 2022
Zadavatel: |  |  | Obec Malšovice |  |  | Projektant: | AZ Consult spol. s r.o.
Uchazeč: |  |  | Vyplň údaj |  |  | Zpracovatel: | Dagmar Sedláčková
Kód dílu - Popis | [6 empty] | Cena celkem [CZK]
Náklady stavby celkem | [6 empty] | 0 | [11 empty] | -1
| N00 - Nepojmenované práce | [5 empty] | 0
| N01 - Nepojmenovaný díl | [5 empty] | 0
SOUPIS PRACÍ
Stavba:
Malšovice - Kanalizace a ČOV II.etapa_ČOV 820EO
Objekt:
PS 01 - Zkapacitnění ČOV Malšoovice
Soupis:
DPS 01.7 - Ostatní
Místo: |  |  | Malšovice |  |  | Datum: | 21. 12. 2022
Zadavatel: |  |  | Obec Malšovice |  |  | Projektant: | AZ Consult spol. s r.o.
Uchazeč: |  |  | Vyplň údaj |  |  | Zpracovatel: | Dagmar Sedláčková
PČ | Typ | Kód | Popis | MJ | Množství | J.cena [CZK] | Cena celkem [CZK] | Cenová soustava |  | DPH | J. Nh [h] | Nh celkem [h] | J. hmotnost [t] | Hmotnost celkem [t] | J. suť [t] | Suť Celkem [t]
Náklady soupisu celkem | [6 empty] | 0 |  |  |  |  | 0 |  | 0 |  | 0 |  | D | -1 | [7 empty] | 0
| D | N00 | Nepojmenované práce |  |  |  | 0 |  |  |  |  | 0 |  | 0 |  | 0 | 4 | D | 0 | ROZPOCET | [6 empty] | 0
| D | N01 | Nepojmenovaný díl |  |  |  | 0 |  |  |  |  | 0 |  | 0 |  | 0 | 4 | D | 1 | ROZPOCET | [6 empty] | 0
1 | K | PS001 | Provozní řád pro zkušební provoz | kus | 1 |  | 0 |  |  | základní |  | 0 | 0 | 0 | 0 | 0 | 1 | K | 2 | ROZPOCET | 0 | 0 | 0 | 0 | 0 | 1 | 0 | 1 | -664044054
2 | K | PS002 | Komplexní zkoušky a individuální, bez médií | kpl | 1 |  | 0 |  |  | základní |  | 0 | 0 | 0 | 0 | 0 | 1 | K | 2 | ROZPOCET | 0 | 0 | 0 | 0 | 0 | 1 | 0 | 1 | -1668453683
3 | K | PS003 | Zaškolení obsluhy | kpl | 1 |  | 0 |  |  | základní |  | 0 | 0 | 0 | 0 | 0 | 1 | K | 2 | ROZPOCET | 0 | 0 | 0 | 0 | 0 | 1 | 0 | 1 | 33364633
4 | K | PS004 | Účast a vyhodnocení zkušebního provozu | kpl | 1 |  | 0 |  |  | základní |  | 0 | 0 | 0 | 0 | 0 | 1 | K | 2 | ROZPOCET | 0 | 0 | 0 | 0 | 0 | 1 | 0 | 1 | 1656925662
5 | K | PS005 | Označení potrubí, popisky, štítky | kpl | 1 |  | 0 |  |  | základní |  | 0 | 0 | 0 | 0 | 0 | 1 | K | 2 | ROZPOCET | 0 | 0 | 0 | 0 | 0 | 1 | 0 | 1 | -1257989617
6 | K | PS006 | Měření hluku po uvedení ČOV do provozu | kpl | 1 |  | 0 |  |  | základní |  | 0 | 0 | 0 | 0 | 0 | 1 | K | 2 | ROZPOCET | 0 | 0 | 0 | 0 | 0 | 1 | 0 | 1 | -926683032
7 | K | PS007 | Doklady požadované k předání a převzetí díla (materiálové listy, návody k obsluze jednotlivých zařízení, vyhodnocení a protokoly z prováděných zkoušek, prohlášení o shodě, atd.) | kpl | 1 |  | 0 |  |  | základní |  | 0 | 0 | 0 | 0 | 0 | 1 | K | 2 | ROZPOCET | 0 | 0 | 0 | 0 | 0 | 1 | 0 | 1 | -712611568
8 | K | PS008 | Revize zdvihacích zařízení | kpl | 1 |  | 0 |  |  | základní |  | 0 | 0 | 0 | 0 | 0 | 1 | K | 2 | ROZPOCET | 0 | 0 | 0 | 0 | 0 | 1 | 0 | 1 | 1942820070

## SO 02 - ČSOV 1 Malšovice ...
[18 empty] | {86dd0a0b-70b4-4cae-a299-17f05d703b70} | [5 empty] | am | asf. povrch místní kom. | m2 | 56,78 | 2
[18 empty] | 2 | [5 empty] | bet | podkl. deska šachta a ČSOV | m3 | 4,057 | 2
| KRYCÍ LIST SOUPISU PRACÍ | [7 empty] | v --- níže se nacházejí doplnkové a pomocné údaje k sestavám --- v | [8 empty] | False | [5 empty] | lo | lože pod potrubí a ČSOV | M3 | 2,886 | 2
[24 empty] | lomv | materiál vhodný do zásypu | m3 | 97,341 | 2
| Stavba: | [22 empty] | místní | plocha místní komunikace v šíři výkopů | m2 | 40,88 | 2
|  | Malšovice - Kanalizace a ČOV II.etapa_ČOV 820EO | [21 empty] | ob | obsyp potrubí po odečtu potrubí | m3 | 1,094 | 2
| Objekt: | [22 empty] | obc | obsyp celý | m3 | 1,279 | 2
|  | SO 02 - ČSOV 1 Malšovice + PS 02 ČSOV 1 Malšovice | [21 empty] | skl | odvoz přebytečného výkopku na skládku | m3 | 105,563 | 2
[24 empty] | vj | výkop jámy | m3 | 124,457 | 2
| KSO: |  |  |  |  | CC-CZ: | [17 empty] | vr | výkop rýhy havarijní přepad | m3 | 15,714 | 2
| Místo: |  | Malšovice |  |  | Datum: | 21. 12. 2022
| Zadavatel: |  |  |  |  | IČ:
|  | Obec Malšovice |  |  |  | DIČ:
| Uchazeč: |  |  |  |  | IČ: | Vyplň údaj
|  | Vyplň údaj |  |  |  | DIČ: | Vyplň údaj
| Projektant: |  |  |  |  | IČ:
|  | AZ Consult spol. s r.o. |  |  |  | DIČ:
| Zpracovatel: |  |  |  |  | IČ:
|  | Dagmar Sedláčková |  |  |  | DIČ:
Poznámka:
| Cena bez DPH | [5 empty] | 0
|  |  | Základ daně |  |  | Sazba daně | Výše daně
| DPH | základní | 0 |  |  | 21% | 0
|  | snížená | 0 |  |  | 15% | 0
|  | zákl. přenesená | 0 |  |  | 21% | 0
|  | sníž. přenesená | 0 |  |  | 15% | 0
|  | nulová | 0 |  |  | 0% | 0
| Cena s DPH |  |  | v | CZK |  | 0
REKAPITULACE ČLENĚNÍ SOUPISU PRACÍ
Stavba:
Malšovice - Kanalizace a ČOV II.etapa_ČOV 820EO
Objekt:
SO 02 - ČSOV 1 Malšovice + PS 02 ČSOV 1 Malšovice
Místo: |  |  | Malšovice |  |  | Datum: | 21. 12. 2022
Zadavatel: |  |  | Obec Malšovice |  |  | Projektant: | AZ Consult spol. s r.o.
Uchazeč: |  |  | Vyplň údaj |  |  | Zpracovatel: | Dagmar Sedláčková
Kód dílu - Popis | [6 empty] | Cena celkem [CZK]
Náklady stavby celkem | [6 empty] | 0 | [11 empty] | -1
| HSV - Práce a dodávky HSV | [5 empty] | 0
| 1 - Zemní práce | [5 empty] | 0
| 2 - Zakládání | [5 empty] | 0
| 3 - Svislé a kompletní konstrukce | [5 empty] | 0
| 4 - Vodorovné konstrukce | [5 empty] | 0
| 5 - Komunikace pozemní | [5 empty] | 0
| 8 - Trubní vedení | [5 empty] | 0
| 9 - Ostatní konstrukce a práce, bourání | [5 empty] | 0
SOUPIS PRACÍ
Stavba:
Malšovice - Kanalizace a ČOV II.etapa_ČOV 820EO
Objekt:
SO 02 - ČSOV 1 Malšovice + PS 02 ČSOV 1 Malšovice
Místo: |  |  | Malšovice |  |  | Datum: | 21. 12. 2022
Zadavatel: |  |  | Obec Malšovice |  |  | Projektant: | AZ Consult spol. s r.o.
Uchazeč: |  |  | Vyplň údaj |  |  | Zpracovatel: | Dagmar Sedláčková
PČ | Typ | Kód | Popis | MJ | Množství | J.cena [CZK] | Cena celkem [CZK] | Cenová soustava |  | DPH | J. Nh [h] | Nh celkem [h] | J. hmotnost [t] | Hmotnost celkem [t] | J. suť [t] | Suť Celkem [t]
Náklady soupisu celkem | [6 empty] | 0 |  |  |  |  | 0 |  | 115.3611 |  | 50.2945 |  | D | -1 | [15 empty] | 0
| D | HSV | Práce a dodávky HSV |  |  |  | 0 |  |  |  |  | 0 |  | 115.3611 |  | 50.2945 | 1 | D | 0 |  |  |  | ROZPOCET | [11 empty] | 0
| D | 1 | Zemní práce |  |  |  | 0 |  |  |  |  | 0 |  | 99.7415 |  | 50.2945 | 1 | D | 1 |  |  |  | ROZPOCET | [11 empty] | 0
1 | K | 113107163 | Odstranění podkladů nebo krytů strojně plochy jednotlivě přes 50 m2 do 200 m2 s přemístěním hmot na skládku na vzdálenost do 20 m nebo s naložením na dopravní prostředek z kameniva hrubého drceného, o tl. vrstvy přes 200 do 300 mm | m2 | 40.88 |  | 0 | CS ÚRS 2021 02 |  | základní |  | 0 | 0 | 0 | 0.44 | 17.9872 | 4 | K | 2 |  |  |  | ROZPOCET | [5 empty] | 0 | 0 | 0 | 0 | 0 | 1 | 0 | 4 | -1143424286
| Online PSC |  | https://podminky.urs.cz/item/CS_URS_2021_02/113107163 | [14 empty] | Online PSC | 2
| VV |  | místní |  | 40.88 | [12 empty] | VV | 2 | 2 | True | 1 | ROZPOCET
2 | K | 113107171 | Odstranění podkladů nebo krytů strojně plochy jednotlivě přes 50 m2 do 200 m2 s přemístěním hmot na skládku na vzdálenost do 20 m nebo s naložením na dopravní prostředek z betonu prostého, o tl. vrstvy přes 100 do 150 mm | m2 | 40.88 |  | 0 | CS ÚRS 2021 02 |  | základní |  | 0 | 0 | 0 | 0.325 | 13.286 | 4 | K | 2 |  |  |  | ROZPOCET | [5 empty] | 0 | 0 | 0 | 0 | 0 | 1 | 0 | 4 | 610894853
| Online PSC |  | https://podminky.urs.cz/item/CS_URS_2021_02/113107171 | [14 empty] | Online PSC | 2
| VV |  | místní |  | 40.88 | [12 empty] | VV | 2 | 2 | True | 1 | ROZPOCET
3 | K | 113107182 | Odstranění podkladů nebo krytů strojně plochy jednotlivě přes 50 m2 do 200 m2 s přemístěním hmot na skládku na vzdálenost do 20 m nebo s naložením na dopravní prostředek živičných, o tl. vrstvy přes 50 do 100 mm | m2 | 56.78 |  | 0 | CS ÚRS 2021 02 |  | základní |  | 0 | 0 | 0 | 0.22 | 12.4916 | 4 | K | 2 |  |  |  | ROZPOCET | [5 empty] | 0 | 0 | 0 | 0 | 0 | 1 | 0 | 4 | -1079994249
| Online PSC |  | https://podminky.urs.cz/item/CS_URS_2021_02/113107182 | [14 empty] | Online PSC | 2
| VV |  | am |  | 56.78 | [12 empty] | VV | 2 | 2 | True | 1 | ROZPOCET
4 | K | 113154263 | Frézování živičného podkladu nebo krytu s naložením na dopravní prostředek plochy přes 500 do 1 000 m2 s překážkami v trase pruhu šířky přes 1 m do 2 m, tloušťky vrstvy 50 mm | m2 | 56.78 |  | 0 | CS ÚRS 2021 02 |  | základní |  | 0 | 9e-05 | 0.0051102 | 0.115 | 6.5297 | 4 | K | 2 |  |  |  | ROZPOCET | [5 empty] | 0 | 0 | 0 | 0 | 0 | 1 | 0 | 4 | -2110919516
| Online PSC |  | https://podminky.urs.cz/item/CS_URS_2021_02/113154263 | [14 empty] | Online PSC | 2
| VV |  | am "tl. vrstvy 40 mm" |  | 56.78 | [12 empty] | VV | 2 | 2 | True | 1 | ROZPOCET
5 | K | 115101201 | Čerpání vody na dopravní výšku do 10 m s uvažovaným průměrným přítokem do 500 l/min | hod | 360 |  | 0 | CS ÚRS 2021 02 |  | základní |  | 0 | 3e-05 | 0.0108 | 0 | 0 | 4 | K | 2 |  |  |  | ROZPOCET | [5 empty] | 0 | 0 | 0 | 0 | 0 | 1 | 0 | 4 | -1874372526
| Online PSC |  | https://podminky.urs.cz/item/CS_URS_2021_02/115101201 | [14 empty] | Online PSC | 2
| VV |  | 15*24 'Přepočtené koeficientem množství |  | 360 | [12 empty] | VV | 2 | 2 | False | 1 | ROZPOCET
6 | K | 115101301 | Pohotovost záložní čerpací soupravy pro dopravní výšku do 10 m s uvažovaným průměrným přítokem do 500 l/min | den | 15 |  | 0 | CS ÚRS 2021 02 |  | základní |  | 0 | 0 | 0 | 0 | 0 | 4 | K | 2 |  |  |  | ROZPOCET | [5 empty] | 0 | 0 | 0 | 0 | 0 | 1 | 0 | 4 | -2102301638
| Online PSC |  | https://podminky.urs.cz/item/CS_URS_2021_02/115101301 | [14 empty] | Online PSC | 2
7 | K | 131251204 | Hloubení zapažených jam a zářezů strojně s urovnáním dna do předepsaného profilu a spádu v hornině třídy těžitelnosti I skupiny 3 přes 100 do 500 m3 | m3 | 74.674 |  | 0 | CS ÚRS 2021 02 |  | základní |  | 0 | 0 | 0 | 0 | 0 | 4 | K | 2 |  |  |  | ROZPOCET | [5 empty] | 0 | 0 | 0 | 0 | 0 | 1 | 0 | 4 | 1558514809
| Online PSC |  | https://podminky.urs.cz/item/CS_URS_2021_02/131251204 | [14 empty] | Online PSC | 2
| VV | vj | 6,4*5,9*(3,766-0,47) |  | 124.457 | [12 empty] | VV | 2 | 2 | True | 0 | ROZPOCET
| VV |  | vj*0,6 |  | 74.674 | [12 empty] | VV | 2 | 2 | True | 1 | ROZPOCET
8 | K | 131351204 | Hloubení zapažených jam a zářezů strojně s urovnáním dna do předepsaného profilu a spádu v hornině třídy těžitelnosti II skupiny 4 přes 100 do 500 m3 | m3 | 37.337 |  | 0 | CS ÚRS 2021 02 |  | základní |  | 0 | 0 | 0 | 0 | 0 | 4 | K | 2 |  |  |  | ROZPOCET | [5 empty] | 0 | 0 | 0 | 0 | 0 | 1 | 0 | 4 | 1381758082
| Online PSC |  | https://podminky.urs.cz/item/CS_URS_2021_02/131351204 | [14 empty] | Online PSC | 2
| VV |  | vj*0,3 |  | 37.337 | [12 empty] | VV | 2 | 2 | True | 1 | ROZPOCET
9 | K | 131451204 | Hloubení zapažených jam a zářezů strojně s urovnáním dna do předepsaného profilu a spádu v hornině třídy těžitelnosti II skupiny 5 přes 100 do 500 m3 | m3 | 12.446 |  | 0 | CS ÚRS 2021 02 |  | základní |  | 0 | 0 | 0 | 0 | 0 | 4 | K | 2 |  |  |  | ROZPOCET | [5 empty] | 0 | 0 | 0 | 0 | 0 | 1 | 0 | 4 | -1776252638
| Online PSC |  | https://podminky.urs.cz/item/CS_URS_2021_02/131451204 | [14 empty] | Online PSC | 2
| VV |  | vj*0,1 |  | 12.446 | [12 empty] | VV | 2 | 2 | True | 1 | ROZPOCET
10 | K | 132254201 | Hloubení zapažených rýh šířky přes 800 do 2 000 mm strojně s urovnáním dna do předepsaného profilu a spádu v hornině třídy těžitelnosti I skupiny 3 do 20 m3 | m3 | 9.428 |  | 0 | CS ÚRS 2021 02 |  | základní |  | 0 | 0 | 0 | 0 | 0 | 4 | K | 2 |  |  |  | ROZPOCET | [5 empty] | 0 | 0 | 0 | 0 | 0 | 1 | 0 | 4 | -513245803
| Online PSC |  | https://podminky.urs.cz/item/CS_URS_2021_02/132254201 | [14 empty] | Online PSC | 2
| VV |  | PP DN 300" | [14 empty] | VV | 2 | 1 | True | 0 | ROZPOCET
| VV |  | 1,2*2,6*1,5 |  | 4.68 | [12 empty] | VV | 2 | 2 | True | 0 | ROZPOCET
| VV |  | ŠACHTY | [14 empty] | VV | 2 | 1 | True | 0 | ROZPOCET
| VV |  | 2,5*2,5*2,0 |  | 12.5 | [12 empty] | VV | 2 | 2 | True | 0 | ROZPOCET
| VV |  | POVRCHY | [14 empty] | VV | 2 | 1 | True | 0 | ROZPOCET
| VV |  | -1,2*2,6*0,47 "asfalt" |  | -1.466 | [12 empty] | VV | 2 | 2 | True | 0 | ROZPOCET
| VV | vr | Mezisoučet |  | 15.714 | [12 empty] | VV | 2 | 3 | True | 0 | ROZPOCET
| VV |  | vr*0,6 |  | 9.428 | [12 empty] | VV | 2 | 2 | True | 1 | ROZPOCET
11 | K | 132354201 | Hloubení zapažených rýh šířky přes 800 do 2 000 mm strojně s urovnáním dna do předepsaného profilu a spádu v hornině třídy těžitelnosti II skupiny 4 do 20 m3 | m3 | 4.714 |  | 0 | CS ÚRS 2021 02 |  | základní |  | 0 | 0 | 0 | 0 | 0 | 4 | K | 2 |  |  |  | ROZPOCET | [5 empty] | 0 | 0 | 0 | 0 | 0 | 1 | 0 | 4 | 1854940850
| Online PSC |  | https://podminky.urs.cz/item/CS_URS_2021_02/132354201 | [14 empty] | Online PSC | 2
| VV |  | vr*0,3 |  | 4.714 | [12 empty] | VV | 2 | 2 | True | 1 | ROZPOCET
12 | K | 132451251 | Hloubení nezapažených rýh šířky přes 800 do 2 000 mm strojně s urovnáním dna do předepsaného profilu a spádu v hornině třídy těžitelnosti II skupiny 5 do 20 m3 | m3 | 1.571 |  | 0 | CS ÚRS 2021 02 |  | základní |  | 0 | 0 | 0 | 0 | 0 | 4 | K | 2 |  |  |  | ROZPOCET | [5 empty] | 0 | 0 | 0 | 0 | 0 | 1 | 0 | 4 | 1354370604
| Online PSC |  | https://podminky.urs.cz/item/CS_URS_2021_02/132451251 | [14 empty] | Online PSC | 2
| VV |  | vr*0,1 |  | 1.571 | [12 empty] | VV | 2 | 2 | True | 1 | ROZPOCET
13 | K | 151101101 | Zřízení pažení a rozepření stěn rýh pro podzemní vedení příložné pro jakoukoliv mezerovitost, hloubky do 2 m | m2 | 27.8 |  | 0 | CS ÚRS 2021 02 |  | základní |  | 0 | 0.00084 | 0.023352 | 0 | 0 | 4 | K | 2 |  |  |  | ROZPOCET | [5 empty] | 0 | 0 | 0 | 0 | 0 | 1 | 0 | 4 | -1533766448
| Online PSC |  | https://podminky.urs.cz/item/CS_URS_2021_02/151101101 | [14 empty] | Online PSC | 2
| VV |  | "PP DN 300 do 2m" | [14 empty] | VV | 2 | 1 | True | 0 | ROZPOCET
| VV |  | 2,6*1,5*2 |  | 7.8 | [12 empty] | VV | 2 | 2 | True | 0 | ROZPOCET
| VV |  | 2,5*4*2,0 |  | 20 | [12 empty] | VV | 2 | 2 | True | 0 | ROZPOCET
| VV |  | Součet |  | 27.8 | [12 empty] | VV | 2 | 4 | True | 1 | ROZPOCET
14 | K | 151101111 | Odstranění pažení a rozepření stěn rýh pro podzemní vedení s uložením materiálu na vzdálenost do 3 m od kraje výkopu příložné, hloubky do 2 m | m2 | 27.8 |  | 0 | CS ÚRS 2021 02 |  | základní |  | 0 | 0 | 0 | 0 | 0 | 4 | K | 2 |  |  |  | ROZPOCET | [5 empty] | 0 | 0 | 0 | 0 | 0 | 1 | 0 | 4 | 786499421
| Online PSC |  | https://podminky.urs.cz/item/CS_URS_2021_02/151101111 | [14 empty] | Online PSC | 2
15 | K | 153191111 | Zřízení variabilního pažení výkopu svařovaným ocelovým ohlubňovým rámem se štětovnicemi plochy výkopu do 30 m2 | m2 | 79.086 |  | 0 | CS ÚRS 2021 02 |  | základní |  | 0 | 0.00496 | 0.39227 | 0 | 0 | 4 | K | 2 |  |  |  | ROZPOCET | [5 empty] | 0 | 0 | 0 | 0 | 0 | 1 | 0 | 4 | -500786947
| Online PSC |  | https://podminky.urs.cz/item/CS_URS_2021_02/153191111 | [14 empty] | Online PSC | 2
| VV |  | (5,0+5,5)*2*3,766 |  | 79.086 | [12 empty] | VV | 2 | 2 | True | 1 | ROZPOCET
16 | K | 153191221 | Odstranění variabilního pažení výkopu svařovaným ocelovým ohlubňovým rámem se štětovnicemi plochy výkopu do 30 m2 | m2 | 79.086 |  | 0 | CS ÚRS 2021 02 |  | základní |  | 0 | 0 | 0 | 0 | 0 | 4 | K | 2 |  |  |  | ROZPOCET | [5 empty] | 0 | 0 | 0 | 0 | 0 | 1 | 0 | 4 | -84646304
| Online PSC |  | https://podminky.urs.cz/item/CS_URS_2021_02/153191221 | [14 empty] | Online PSC | 2
17 | K | 162651111 | Vodorovné přemístění výkopku nebo sypaniny po suchu na obvyklém dopravním prostředku, bez naložení výkopku, avšak se složením bez rozhrnutí z horniny třídy těžitelnosti I skupiny 1 až 3 na vzdálenost přes 3 000 do 4 000 m | m3 | 61.336 |  | 0 | CS ÚRS 2021 02 |  | základní |  | 0 | 0 | 0 | 0 | 0 | 4 | K | 2 |  |  |  | ROZPOCET | [5 empty] | 0 | 0 | 0 | 0 | 0 | 1 | 0 | 4 | 493062514
| Online PSC |  | https://podminky.urs.cz/item/CS_URS_2021_02/162651111 | [14 empty] | Online PSC | 2
| VV |  | (skl-(vr+vj)*0,1)*0,67 |  | 61.336 | [12 empty] | VV | 2 | 2 | True | 1 | ROZPOCET
18 | K | 162651131 | Vodorovné přemístění výkopku nebo sypaniny po suchu na obvyklém dopravním prostředku, bez naložení výkopku, avšak se složením bez rozhrnutí z horniny třídy těžitelnosti II skupiny 4 a 5 na vzdálenost přes 3 000 do 4 000 m | m3 | 44.227 |  | 0 | CS ÚRS 2021 02 |  | základní |  | 0 | 0 | 0 | 0 | 0 | 4 | K | 2 |  |  |  | ROZPOCET | [5 empty] | 0 | 0 | 0 | 0 | 0 | 1 | 0 | 4 | 1632165130
| Online PSC |  | https://podminky.urs.cz/item/CS_URS_2021_02/162651131 | [14 empty] | Online PSC | 2
| VV |  | (skl-(vr+vj)*0,1)*0,33 "výkopek sk. 4 |  | 30.21 | [12 empty] | VV | 2 | 2 | True | 0 | ROZPOCET
| VV |  | (vr+vj)*0,1 "výkopek sk. 5 |  | 14.017 | [12 empty] | VV | 2 | 2 | True | 0 | ROZPOCET
| VV |  | Součet |  | 44.227 | [12 empty] | VV | 2 | 4 | True | 1 | ROZPOCET
19 | K | 167151111 | Nakládání, skládání a překládání neulehlého výkopku nebo sypaniny strojně nakládání, množství přes 100 m3, z hornin třídy těžitelnosti I, skupiny 1 až 3 | m3 | 61.336 |  | 0 | CS ÚRS 2021 02 |  | základní |  | 0 | 0 | 0 | 0 | 0 | 4 | K | 2 |  |  |  | ROZPOCET | [5 empty] | 0 | 0 | 0 | 0 | 0 | 1 | 0 | 4 | -1533674541
| Online PSC |  | https://podminky.urs.cz/item/CS_URS_2021_02/167151111 | [14 empty] | Online PSC | 2
| VV |  | (skl-(vr+vj)*0,1)*0,67 |  | 61.336 | [12 empty] | VV | 2 | 2 | True | 1 | ROZPOCET
20 | K | 167151112 | Nakládání, skládání a překládání neulehlého výkopku nebo sypaniny strojně nakládání, množství přes 100 m3, z hornin třídy těžitelnosti II, skupiny 4 a 5 | m3 | 44.227 |  | 0 | CS ÚRS 2021 02 |  | základní |  | 0 | 0 | 0 | 0 | 0 | 4 | K | 2 |  |  |  | ROZPOCET | [5 empty] | 0 | 0 | 0 | 0 | 0 | 1 | 0 | 4 | -1754585414
| Online PSC |  | https://podminky.urs.cz/item/CS_URS_2021_02/167151112 | [14 empty] | Online PSC | 2
| VV |  | (skl-(vr+vj)*0,1)*0,33 "výkopek sk. 4 |  | 30.21 | [12 empty] | VV | 2 | 2 | True | 0 | ROZPOCET
| VV |  | (vr+vj)*0,1 "výkopek sk.5 |  | 14.017 | [12 empty] | VV | 2 | 2 | True | 0 | ROZPOCET
| VV |  | Součet |  | 44.227 | [12 empty] | VV | 2 | 4 | True | 1 | ROZPOCET
21 | K | 171251201 | Uložení sypaniny na skládky nebo meziskládky bez hutnění s upravením uložené sypaniny do předepsaného tvaru | m3 | 105.563 |  | 0 | CS ÚRS 2021 02 |  | základní |  | 0 | 0 | 0 | 0 | 0 | 4 | K | 2 |  |  |  | ROZPOCET | [5 empty] | 0 | 0 | 0 | 0 | 0 | 1 | 0 | 4 | 448161181
| Online PSC |  | https://podminky.urs.cz/item/CS_URS_2021_02/171251201 | [14 empty] | Online PSC | 2
| VV |  | lo+obc+bet |  | 8.222 | [12 empty] | VV | 2 | 2 | True | 0 | ROZPOCET
| VV |  | lomv |  | 97.341 | [12 empty] | VV | 2 | 2 | True | 0 | ROZPOCET
| VV | skl | Součet |  | 105.563 | [12 empty] | VV | 2 | 4 | True | 1 | ROZPOCET
22 | K | 171201231R | Poplatek za uložení stavebního odpadu na recyklační skládce (skládkovné) zeminy a kamení zatříděného do Katalogu odpadů pod kódem 17 05 04 x | t | 190.013 |  | 0 |  |  | základní |  | 0 | 0 | 0 | 0 | 0 | 4 | K | 2 |  |  |  | ROZPOCET | [5 empty] | 0 | 0 | 0 | 0 | 0 | 1 | 0 | 4 | -126995711
| VV |  | skl |  | 105.563 | [12 empty] | VV | 2 | 2 | True | 1 | ROZPOCET
| VV |  | 105,563*1,8 'Přepočtené koeficientem množství |  | 190.013 | [12 empty] | VV | 2 | 2 | False | 1 | ROZPOCET
23 | K | 174151101 | Zásyp sypaninou z jakékoliv horniny strojně s uložením výkopku ve vrstvách se zhutněním jam, šachet, rýh nebo kolem objektů v těchto vykopávkách | m3 | 131.949 |  | 0 | CS ÚRS 2021 02 |  | základní |  | 0 | 0 | 0 | 0 | 0 | 4 | K | 2 |  |  |  | ROZPOCET | [5 empty] | 0 | 0 | 0 | 0 | 0 | 1 | 0 | 4 | 1325675963
| Online PSC |  | https://podminky.urs.cz/item/CS_URS_2021_02/174151101 | [14 empty] | Online PSC | 2
| VV |  | (vr+vj)-skl+lomv |  | 131.949 | [12 empty] | VV | 2 | 2 | True | 0 | ROZPOCET
| VV |  | Součet |  | 131.949 | [12 empty] | VV | 2 | 4 | True | 1 | ROZPOCET
24 | M | 58331202R | nesedavý nenamrzavý materiál vhodný do zásypu | t | 97.341 |  | 0 |  |  | základní |  | 0 | 1 | 97.341 | 0 | 0 | 8 | M | 2 |  |  |  | ROZPOCET | [5 empty] | 0 | 0 | 0 | 0 | 0 | 1 | 0 | 4 | 426846001
| VV |  | (vr+vj)-lo-obc-bet-(3,5*3,0*3,066)-((PI*0,62*0,62*2)) |  | 97.341 | [12 empty] | VV | 2 | 2 | True | 0 | ROZPOCET
| VV | lomv | Součet |  | 97.341 | [12 empty] | VV | 2 | 4 | True | 1 | ROZPOCET
25 | K | 175151101 | Obsypání potrubí strojně sypaninou z vhodných třídy těžitelnosti I a II, skupiny 1 až 4 nebo materiálem připraveným podél výkopu ve vzdálenosti do 3 m od jeho kraje, pro jakoukoliv hloubku výkopu a míru zhutnění bez prohození sypaniny | m3 | 1.094 |  | 0 | CS ÚRS 2021 02 |  | základní |  | 0 | 0 | 0 | 0 | 0 | 4 | K | 2 |  |  |  | ROZPOCET | [5 empty] | 0 | 0 | 0 | 0 | 0 | 1 | 0 | 4 | -476248237
| Online PSC |  | https://podminky.urs.cz/item/CS_URS_2021_02/175151101 | [14 empty] | Online PSC | 2
| VV | obc | 1,2*2,6*0,41 "DN 300" |  | 1.279 | [12 empty] | VV | 2 | 2 | True | 0 | ROZPOCET
| VV |  | -2,6*0,071 "DN 300 - vytlačený objem potrubím" |  | -0.185 | [12 empty] | VV | 2 | 2 | True | 0 | ROZPOCET
| VV | ob | Součet |  | 1.094 | [12 empty] | VV | 2 | 4 | True | 1 | ROZPOCET
26 | M | 58337302 | štěrkopísek frakce 0/16 | t | 1.969 |  | 0 | CS ÚRS 2021 02 |  | základní |  | 0 | 1 | 1.969 | 0 | 0 | 8 | M | 2 |  |  |  | ROZPOCET | [5 empty] | 0 | 0 | 0 | 0 | 0 | 1 | 0 | 4 | 1417749157
| VV |  | ob |  | 1.094 | [12 empty] | VV | 2 | 2 | True | 1 | ROZPOCET
| VV |  | 1,094*1,8 'Přepočtené koeficientem množství |  | 1.969 | [12 empty] | VV | 2 | 2 | False | 1 | ROZPOCET
| D | 2 | Zakládání |  |  |  | 0 |  |  |  |  | 0 |  | 5.5008 |  | 0 | 1 | D | 1 |  |  |  | ROZPOCET | [11 empty] | 0
27 | K | 212751104 | Trativody z drenážních a melioračních trubek pro meliorace, dočasné nebo odlehčovací drenáže se zřízením štěrkového lože pod trubky a s jejich obsypem v otevřeném výkopu trubka flexibilní PVC-U SN 4 celoperforovaná 360° DN 100 | m | 26.9 |  | 0 | CS ÚRS 2021 02 |  | základní |  | 0 | 0.20449 | 5.5008 | 0 | 0 | 4 | K | 2 |  |  |  | ROZPOCET | [5 empty] | 0 | 0 | 0 | 0 | 0 | 1 | 0 | 4 | 771210864
| Online PSC |  | https://podminky.urs.cz/item/CS_URS_2021_02/212751104 | [14 empty] | Online PSC | 2
| VV |  | (6,4+5,9)*2+2,3 |  | 26.9 | [12 empty] | VV | 2 | 2 | True | 1 | ROZPOCET
| D | 3 | Svislé a kompletní konstrukce |  |  |  | 0 |  |  |  |  | 0 |  | 4.3741 |  | 0 | 1 | D | 1 |  |  |  | ROZPOCET | [11 empty] | 0
28 | K | 359901211 | Monitoring stok (kamerový systém) jakékoli výšky nová kanalizace | m | 2.6 |  | 0 | CS ÚRS 2021 02 |  | základní |  | 0 | 0 | 0 | 0 | 0 | 4 | K | 2 |  |  |  | ROZPOCET | [5 empty] | 0 | 0 | 0 | 0 | 0 | 1 | 0 | 4 | -1501605728
| Online PSC |  | https://podminky.urs.cz/item/CS_URS_2021_02/359901211 | [14 empty] | Online PSC | 2
29 | K | 386382726 | Jímka železobetonová - montáž vč. dotvarování dna a osazení poklopů, žebříku a podesty, překlad | kus | 1 |  | 0 |  |  | základní |  | 0 | 4.3741 | 4.3741 | 0 | 0 | 4 | K | 2 |  |  |  | ROZPOCET | [5 empty] | 0 | 0 | 0 | 0 | 0 | 1 | 0 | 4 | -768801049
30 | M | 592257191 | čerpací prefa jímka 350*300*306,6 cm vč. žebříku a tvarování dna, kompozit. rošt 1,1x1,4 m, lit. poklopy D400 1ks 0,6x0,6 a 2 ks 0,6x0,9, ŽB překlad (opatření proti vyplavání) | kus | 1 |  | 0 |  |  | základní |  | 0 | 0 | 0 | 0 | 0 | 8 | M | 2 |  |  |  | ROZPOCET | [5 empty] | 0 | 0 | 0 | 0 | 0 | 1 | 0 | 4 | 1328042277
| VV |  | 1 "ČSOV 1 dle výkresu D.02.1 vč. hydroizolace" |  | 1 | [12 empty] | VV | 2 | 2 | True | 1 | ROZPOCET
| D | 4 | Vodorovné konstrukce |  |  |  | 0 |  |  |  |  | 0 |  | 5.709 |  | 0 | 1 | D | 1 |  |  |  | ROZPOCET | [11 empty] | 0
31 | K | 451573111 | Lože pod potrubí, stoky a drobné objekty v otevřeném výkopu z písku a štěrkopísku do 63 mm | m3 | 2.886 |  | 0 | CS ÚRS 2021 02 |  | základní |  | 0 | 1.8908 | 5.4568 | 0 | 0 | 4 | K | 2 |  |  |  | ROZPOCET | [5 empty] | 0 | 0 | 0 | 0 | 0 | 1 | 0 | 4 | -194795797
| Online PSC |  | https://podminky.urs.cz/item/CS_URS_2021_02/451573111 | [14 empty] | Online PSC | 2
| VV |  | 3,9*4,4*0,15 "pod podkl. desku jímky" |  | 2.574 | [12 empty] | VV | 2 | 2 | True | 0 | ROZPOCET
| VV |  | 1,2*2,6*0,1 "bezp. přepad" |  | 0.312 | [12 empty] | VV | 2 | 2 | True | 0 | ROZPOCET
| VV | lo | Součet |  | 2.886 | [12 empty] | VV | 2 | 4 | True | 1 | ROZPOCET
32 | K | 452321151 | Podkladní a zajišťovací konstrukce z betonu železového v otevřeném výkopu desky pod potrubí, stoky a drobné objekty z betonu tř. C 20/25 | m3 | 4.057 |  | 0 | CS ÚRS 2021 02 |  | základní |  | 0 | 0 | 0 | 0 | 0 | 4 | K | 2 |  |  |  | ROZPOCET | [5 empty] | 0 | 0 | 0 | 0 | 0 | 1 | 0 | 4 | 365578252
| Online PSC |  | https://podminky.urs.cz/item/CS_URS_2021_02/452321151 | [14 empty] | Online PSC | 2
| VV |  | 3,9*4,4*0,20 "podkl. deska jímky" |  | 3.432 | [12 empty] | VV | 2 | 2 | True | 0 | ROZPOCET
| VV |  | 2,5*2,5*0,1 "pod šachtu" |  | 0.625 | [12 empty] | VV | 2 | 2 | True | 0 | ROZPOCET
| VV | bet | Součet |  | 4.057 | [12 empty] | VV | 2 | 4 | True | 1 | ROZPOCET
33 | K | 452351101 | Bednění podkladních a zajišťovacích konstrukcí v otevřeném výkopu desek nebo sedlových loží pod potrubí, stoky a drobné objekty | m2 | 4.32 |  | 0 | CS ÚRS 2021 02 |  | základní |  | 0 | 0.00632 | 0.027302 | 0 | 0 | 4 | K | 2 |  |  |  | ROZPOCET | [5 empty] | 0 | 0 | 0 | 0 | 0 | 1 | 0 | 4 | -994306416
| Online PSC |  | https://podminky.urs.cz/item/CS_URS_2021_02/452351101 | [14 empty] | Online PSC | 2
| VV |  | (3,9+4,4)*2*0,20 |  | 3.32 | [12 empty] | VV | 2 | 2 | True | 0 | ROZPOCET
| VV |  | 2,5*4*0,1 |  | 1 | [12 empty] | VV | 2 | 2 | True | 0 | ROZPOCET
| VV |  | Součet |  | 4.32 | [12 empty] | VV | 2 | 4 | True | 1 | ROZPOCET
34 | K | 452368211 | Výztuž podkladních desek, bloků nebo pražců v otevřeném výkopu ze svařovaných sítí typu Kari | t | 0.263 |  | 0 | CS ÚRS 2021 02 |  | základní |  | 0 | 0.8554 | 0.22497 | 0 | 0 | 4 | K | 2 |  |  |  | ROZPOCET | [5 empty] | 0 | 0 | 0 | 0 | 0 | 1 | 0 | 4 | -1450470157
| Online PSC |  | https://podminky.urs.cz/item/CS_URS_2021_02/452368211 | [14 empty] | Online PSC | 2
| VV |  | 3,9*4,4*2*7,667/1000 |  | 0.263 | [12 empty] | VV | 2 | 2 | True | 1 | ROZPOCET
| D | 5 | Komunikace pozemní |  |  |  | 0 |  |  |  |  | 0 |  | 0 |  | 0 | 1 | D | 1 |  |  |  | ROZPOCET | [11 empty] | 0
35 | K | 564871111 | Podklad ze štěrkodrti ŠD s rozprostřením a zhutněním, po zhutnění tl. 250 mm | m2 | 40.88 |  | 0 | CS ÚRS 2021 02 |  | základní |  | 0 | 0 | 0 | 0 | 0 | 4 | K | 2 |  |  |  | ROZPOCET | [5 empty] | 0 | 0 | 0 | 0 | 0 | 1 | 0 | 4 | 1982053203
| Online PSC |  | https://podminky.urs.cz/item/CS_URS_2021_02/564871111 | [14 empty] | Online PSC | 2
| VV |  | 6,4*5,9 |  | 37.76 | [12 empty] | VV | 2 | 2 | True | 0 | ROZPOCET
| VV |  | 1,2*2,6 |  | 3.12 | [12 empty] | VV | 2 | 2 | True | 0 | ROZPOCET
| VV | místní | Součet |  | 40.88 | [12 empty] | VV | 2 | 4 | True | 1 | ROZPOCET
36 | K | 565145111 | Asfaltový beton vrstva podkladní ACP 16 (obalované kamenivo střednězrnné - OKS) s rozprostřením a zhutněním v pruhu šířky přes 1,5 do 3 m, po zhutnění tl. 60 mm | m2 | 56.78 |  | 0 | CS ÚRS 2021 02 |  | základní |  | 0 | 0 | 0 | 0 | 0 | 4 | K | 2 |  |  |  | ROZPOCET | [5 empty] | 0 | 0 | 0 | 0 | 0 | 1 | 0 | 4 | 614705298
| Online PSC |  | https://podminky.urs.cz/item/CS_URS_2021_02/565145111 | [14 empty] | Online PSC | 2
| VV |  | am |  | 56.78 | [12 empty] | VV | 2 | 2 | True | 1 | ROZPOCET
37 | K | 567122111 | Podklad ze směsi stmelené cementem SC bez dilatačních spár, s rozprostřením a zhutněním SC C 8/10 (KSC I), po zhutnění tl. 120 mm | m2 | 40.88 |  | 0 | CS ÚRS 2021 02 |  | základní |  | 0 | 0 | 0 | 0 | 0 | 4 | K | 2 |  |  |  | ROZPOCET | [5 empty] | 0 | 0 | 0 | 0 | 0 | 1 | 0 | 4 | 767104695
| Online PSC |  | https://podminky.urs.cz/item/CS_URS_2021_02/567122111 | [14 empty] | Online PSC | 2
| VV |  | místní |  | 40.88 | [12 empty] | VV | 2 | 2 | True | 0 | ROZPOCET
| VV |  | Součet |  | 40.88 | [12 empty] | VV | 2 | 4 | True | 1 | ROZPOCET
38 | K | 577134111 | Asfaltový beton vrstva obrusná ACO 11 (ABS) s rozprostřením a se zhutněním z nemodifikovaného asfaltu v pruhu šířky do 3 m tř. I, po zhutnění tl. 40 mm | m2 | 56.78 |  | 0 | CS ÚRS 2021 02 |  | základní |  | 0 | 0 | 0 | 0 | 0 | 4 | K | 2 |  |  |  | ROZPOCET | [5 empty] | 0 | 0 | 0 | 0 | 0 | 1 | 0 | 4 | -2130645716
| Online PSC |  | https://podminky.urs.cz/item/CS_URS_2021_02/577134111 | [14 empty] | Online PSC | 2
| VV |  | (6,4+2*0,5)*(5,9+2*0,5) |  | 51.06 | [12 empty] | VV | 2 | 2 | True | 0 | ROZPOCET
| VV |  | 2,6*(1,2+2*0,5) |  | 5.72 | [12 empty] | VV | 2 | 2 | True | 0 | ROZPOCET
| VV | am | Součet |  | 56.78 | [12 empty] | VV | 2 | 4 | True | 1 | ROZPOCET
| D | 8 | Trubní vedení |  |  |  | 0 |  |  |  |  | 0 |  | 0.035725 |  | 0 | 1 | D | 1 |  |  |  | ROZPOCET | [11 empty] | 0
39 | K | 871370410 | Montáž kanalizačního potrubí z plastů z polypropylenu PP korugovaného nebo žebrovaného SN 10 DN 300 | m | 2.6 |  | 0 | CS ÚRS 2021 02 |  | základní |  | 0 | 2e-05 | 5.2e-05 | 0 | 0 | 4 | K | 2 |  |  |  | ROZPOCET | [5 empty] | 0 | 0 | 0 | 0 | 0 | 1 | 0 | 4 | 840768126
| Online PSC |  | https://podminky.urs.cz/item/CS_URS_2021_02/871370410 | [14 empty] | Online PSC | 2
| VV |  | 2,6 "bezp. přepad" |  | 2.6 | [12 empty] | VV | 2 | 2 | True | 1 | ROZPOCET
40 | M | 28614133 | trubka kanalizační žebrovaná PP DN 300x6000mm | m | 2.639 |  | 0 | CS ÚRS 2021 02 |  | základní |  | 0 | 0.0134 | 0.035363 | 0 | 0 | 8 | M | 2 |  |  |  | ROZPOCET | [5 empty] | 0 | 0 | 0 | 0 | 0 | 1 | 0 | 4 | -69815538
| VV |  | 2,6 |  | 2.6 | [12 empty] | VV | 2 | 2 | True | 1 | ROZPOCET
| VV |  | 2,6*1,015 'Přepočtené koeficientem množství |  | 2.639 | [12 empty] | VV | 2 | 2 | False | 1 | ROZPOCET
41 | K | 892372121 | Tlakové zkoušky vzduchem těsnícími vaky ucpávkovými DN 300 | úsek | 1 |  | 0 | CS ÚRS 2021 02 |  | základní |  | 0 | 0.00031 | 0.00031 | 0 | 0 | 4 | K | 2 |  |  |  | ROZPOCET | [5 empty] | 0 | 0 | 0 | 0 | 0 | 1 | 0 | 4 | -1360523658
| Online PSC |  | https://podminky.urs.cz/item/CS_URS_2021_02/892372121 | [14 empty] | Online PSC | 2
42 | K | 894411003 | Šachta kanalizační DN 1000 v. do 2m z bet. dílců pro potrubí DN 500 - dno, skruž, zákryt. deska, vyrovn. prstence, EMT, šachetní vložky | kus | 1 |  | 0 |  |  | základní |  | 0 | 0 | 0 | 0 | 0 | 4 | K | 2 |  |  |  | ROZPOCET | [5 empty] | 0 | 0 | 0 | 0 | 0 | 1 | 0 | 4 | 1805733767
| VV |  | 1 "Š66 |  | 1 | [12 empty] | VV | 2 | 2 | True | 1 | ROZPOCET
| D | 9 | Ostatní konstrukce a práce, bourání |  |  |  | 0 |  |  |  |  | 0 |  | 0 |  | 0 | 1 | D | 1 |  |  |  | ROZPOCET | [11 empty] | 0
43 | K | 919731121 | Zarovnání styčné plochy podkladu nebo krytu podél vybourané části komunikace nebo zpevněné plochy živičné tl. do 50 mm | m | 26.4 |  | 0 | CS ÚRS 2021 02 |  | základní |  | 0 | 0 | 0 | 0 | 0 | 4 | K | 2 |  |  |  | ROZPOCET | [5 empty] | 0 | 0 | 0 | 0 | 0 | 1 | 0 | 4 | -1736637211
| Online PSC |  | https://podminky.urs.cz/item/CS_URS_2021_02/919731121 | [14 empty] | Online PSC | 2
| VV |  | 26,4 |  | 26.4 | [12 empty] | VV | 2 | 2 | True | 0 | ROZPOCET
| VV |  | Součet |  | 26.4 | [12 empty] | VV | 2 | 4 | True | 1 | ROZPOCET
44 | K | 919735111 | Řezání stávajícího živičného krytu nebo podkladu hloubky do 50 mm | m | 26.4 |  | 0 | CS ÚRS 2021 02 |  | základní |  | 0 | 0 | 0 | 0 | 0 | 4 | K | 2 |  |  |  | ROZPOCET | [5 empty] | 0 | 0 | 0 | 0 | 0 | 1 | 0 | 4 | 1209426971
| Online PSC |  | https://podminky.urs.cz/item/CS_URS_2021_02/919735111 | [14 empty] | Online PSC | 2
45 | K | 997221551 | Vodorovná doprava suti bez naložení, ale se složením a s hrubým urovnáním ze sypkých materiálů, na vzdálenost do 1 km | t | 25.255 |  | 0 | CS ÚRS 2021 02 |  | základní |  | 0 | 0 | 0 | 0 | 0 | 4 | K | 2 |  |  |  | ROZPOCET | [5 empty] | 0 | 0 | 0 | 0 | 0 | 1 | 0 | 4 | -859705081
| Online PSC |  | https://podminky.urs.cz/item/CS_URS_2021_02/997221551 | [14 empty] | Online PSC | 2
| VV |  | 17,987 "kamenivo |  | 17.987 | [12 empty] | VV | 2 | 2 | True | 0 | ROZPOCET
| VV |  | 7,268 "frézovaný asfalt |  | 7.268 | [12 empty] | VV | 2 | 2 | True | 0 | ROZPOCET
| VV |  | Součet |  | 25.255 | [12 empty] | VV | 2 | 4 | True | 1 | ROZPOCET
46 | K | 997221559 | Vodorovná doprava suti bez naložení, ale se složením a s hrubým urovnáním Příplatek k ceně za každý další i započatý 1 km přes 1 km | t | 101.02 |  | 0 | CS ÚRS 2021 02 |  | základní |  | 0 | 0 | 0 | 0 | 0 | 4 | K | 2 |  |  |  | ROZPOCET | [5 empty] | 0 | 0 | 0 | 0 | 0 | 1 | 0 | 4 | 1223140679
| Online PSC |  | https://podminky.urs.cz/item/CS_URS_2021_02/997221559 | [14 empty] | Online PSC | 2
| VV |  | 25,255*4 'Přepočtené koeficientem množství |  | 101.02 | [12 empty] | VV | 2 | 2 | False | 1 | ROZPOCET
47 | K | 997221561 | Vodorovná doprava suti bez naložení, ale se složením a s hrubým urovnáním z kusových materiálů, na vzdálenost do 1 km | t | 25.778 |  | 0 | CS ÚRS 2021 02 |  | základní |  | 0 | 0 | 0 | 0 | 0 | 4 | K | 2 |  |  |  | ROZPOCET | [5 empty] | 0 | 0 | 0 | 0 | 0 | 1 | 0 | 4 | 116972368
| Online PSC |  | https://podminky.urs.cz/item/CS_URS_2021_02/997221561 | [14 empty] | Online PSC | 2
| VV |  | 13,286 "KSC |  | 13.286 | [12 empty] | VV | 2 | 2 | True | 0 | ROZPOCET
| VV |  | 12,492 "živičné vrstvy |  | 12.492 | [12 empty] | VV | 2 | 2 | True | 0 | ROZPOCET
| VV |  | Součet |  | 25.778 | [12 empty] | VV | 2 | 4 | True | 1 | ROZPOCET
48 | K | 997221569 | Vodorovná doprava suti bez naložení, ale se složením a s hrubým urovnáním Příplatek k ceně za každý další i započatý 1 km přes 1 km | t | 103.112 |  | 0 | CS ÚRS 2021 02 |  | základní |  | 0 | 0 | 0 | 0 | 0 | 4 | K | 2 |  |  |  | ROZPOCET | [5 empty] | 0 | 0 | 0 | 0 | 0 | 1 | 0 | 4 | -1728350615
| Online PSC |  | https://podminky.urs.cz/item/CS_URS_2021_02/997221569 | [14 empty] | Online PSC | 2
| VV |  | 25,778*4 'Přepočtené koeficientem množství |  | 103.112 | [12 empty] | VV | 2 | 2 | False | 1 | ROZPOCET
49 | K | 997221861R | Poplatek za uložení stavebního odpadu na recyklační skládce (skládkovné) z prostého betonu zatříděného do Katalogu odpadů pod kódem 17 01 01 x | t | 13.286 |  | 0 |  |  | základní |  | 0 | 0 | 0 | 0 | 0 | 4 | K | 2 |  |  |  | ROZPOCET | [5 empty] | 0 | 0 | 0 | 0 | 0 | 1 | 0 | 4 | -1078952357
| VV |  | 13,286 "KSC |  | 13.286 | [12 empty] | VV | 2 | 2 | True | 1 | ROZPOCET
50 | K | 997221875R | Poplatek za uložení stavebního odpadu na recyklační skládce (skládkovné) asfaltového bez obsahu dehtu zatříděného do Katalogu odpadů pod kódem 17 03 02 x | t | 19.76 |  | 0 |  |  | základní |  | 0 | 0 | 0 | 0 | 0 | 4 | K | 2 |  |  |  | ROZPOCET | [5 empty] | 0 | 0 | 0 | 0 | 0 | 1 | 0 | 4 | -1668861333
| VV |  | 7,268 "frézovaný asfalt |  | 7.268 | [12 empty] | VV | 2 | 2 | True | 0 | ROZPOCET
| VV |  | 12,492 "živičné vrstvy |  | 12.492 | [12 empty] | VV | 2 | 2 | True | 0 | ROZPOCET
| VV |  | Součet |  | 19.76 | [12 empty] | VV | 2 | 4 | True | 1 | ROZPOCET
51 | K | 997221873R | Poplatek za uložení stavebního odpadu na recyklační skládce (skládkovné) zeminy a kamení zatříděného do Katalogu odpadů pod kódem 17 05 04 x | t | 17.987 |  | 0 |  |  | základní |  | 0 | 0 | 0 | 0 | 0 | 4 | K | 2 |  |  |  | ROZPOCET | [5 empty] | 0 | 0 | 0 | 0 | 0 | 1 | 0 | 4 | -1642968766
| VV |  | 17,987 "kamenivo |  | 17.987 | [12 empty] | VV | 2 | 2 | True | 1 | ROZPOCET
52 | K | 998276101 | Přesun hmot pro trubní vedení hloubené z trub z plastických hmot nebo sklolaminátových pro vodovody nebo kanalizace v otevřeném výkopu dopravní vzdálenost do 15 m | t | 115.361 |  | 0 | CS ÚRS 2021 02 |  | základní |  | 0 | 0 | 0 | 0 | 0 | 4 | K | 2 |  |  |  | ROZPOCET | [5 empty] | 0 | 0 | 0 | 0 | 0 | 1 | 0 | 4 | 1682307940
| Online PSC |  | https://podminky.urs.cz/item/CS_URS_2021_02/998276101 | [14 empty] | Online PSC | 2

## 01 - PS 02 ČSOV 1
{46bafdb3-1106-4f0c-8bc2-51f771c10007}
2
| KRYCÍ LIST SOUPISU PRACÍ | [7 empty] | v --- níže se nacházejí doplnkové a pomocné údaje k sestavám --- v | [8 empty] | False
Stavba:
Malšovice - Kanalizace a ČOV II.etapa_ČOV 820EO
Objekt:
SO 02 - ČSOV 1 Malšovice + PS 02 ČSOV 1 Malšovice
Soupis:
01 - PS 02 ČSOV 1
| KSO: |  |  |  |  | CC-CZ:
| Místo: |  | Malšovice |  |  | Datum: | 21. 12. 2022
| Zadavatel: |  |  |  |  | IČ:
|  | Obec Malšovice |  |  |  | DIČ:
| Uchazeč: |  |  |  |  | IČ: | Vyplň údaj
|  | Vyplň údaj |  |  |  | DIČ: | Vyplň údaj
| Projektant: |  |  |  |  | IČ:
|  | AZ Consult spol. s r.o. |  |  |  | DIČ:
| Zpracovatel: |  |  |  |  | IČ:
|  | Dagmar Sedláčková |  |  |  | DIČ:
Poznámka:
| Cena bez DPH | [5 empty] | 0
|  |  | Základ daně |  |  | Sazba daně | Výše daně
| DPH | základní | 0 |  |  | 21% | 0
|  | snížená | 0 |  |  | 15% | 0
|  | zákl. přenesená | 0 |  |  | 21% | 0
|  | sníž. přenesená | 0 |  |  | 15% | 0
|  | nulová | 0 |  |  | 0% | 0
| Cena s DPH |  |  | v | CZK |  | 0
REKAPITULACE ČLENĚNÍ SOUPISU PRACÍ
Stavba:
Malšovice - Kanalizace a ČOV II.etapa_ČOV 820EO
Objekt:
SO 02 - ČSOV 1 Malšovice + PS 02 ČSOV 1 Malšovice
Soupis:
01 - PS 02 ČSOV 1
Místo: |  |  | Malšovice |  |  | Datum: | 21. 12. 2022
Zadavatel: |  |  | Obec Malšovice |  |  | Projektant: | AZ Consult spol. s r.o.
Uchazeč: |  |  | Vyplň údaj |  |  | Zpracovatel: | Dagmar Sedláčková
Kód dílu - Popis | [6 empty] | Cena celkem [CZK]
Náklady stavby celkem | [6 empty] | 0 | [11 empty] | -1
| N00 - Nepojmenované práce | [5 empty] | 0
| N01 - Nepojmenovaný díl | [5 empty] | 0
SOUPIS PRACÍ
Stavba:
Malšovice - Kanalizace a ČOV II.etapa_ČOV 820EO
Objekt:
SO 02 - ČSOV 1 Malšovice + PS 02 ČSOV 1 Malšovice
Soupis:
01 - PS 02 ČSOV 1
Místo: |  |  | Malšovice |  |  | Datum: | 21. 12. 2022
Zadavatel: |  |  | Obec Malšovice |  |  | Projektant: | AZ Consult spol. s r.o.
Uchazeč: |  |  | Vyplň údaj |  |  | Zpracovatel: | Dagmar Sedláčková
PČ | Typ | Kód | Popis | MJ | Množství | J.cena [CZK] | Cena celkem [CZK] | Cenová soustava |  | DPH | J. Nh [h] | Nh celkem [h] | J. hmotnost [t] | Hmotnost celkem [t] | J. suť [t] | Suť Celkem [t]
Náklady soupisu celkem | [6 empty] | 0 |  |  |  |  | 0 |  | 0 |  | 0 |  | D | -1 | [10 empty] | 0
| D | N00 | Nepojmenované práce |  |  |  | 0 |  |  |  |  | 0 |  | 0 |  | 0 | 4 | D | 0 |  |  |  | ROZPOCET | [6 empty] | 0
| D | N01 | Nepojmenovaný díl |  |  |  | 0 |  |  |  |  | 0 |  | 0 |  | 0 | 4 | D | 1 |  |  |  | ROZPOCET | [6 empty] | 0
1 | K | PS02001 | Montáž čerpací techniky | soubor | 1 |  | 0 |  |  | základní |  | 0 | 0 | 0 | 0 | 0 | 1 | K | 2 |  |  |  | ROZPOCET | 0 | 0 | 0 | 0 | 0 | 1 | 0 | 1 | -1689341000
| VV |  | 1 "viz tabulka použitých armatur a tvarovek výkres D.02.2 |  | 1 | [12 empty] | VV | 2 | 2 | True | 1 | ROZPOCET
2 | M | PS02002 | Dodávka čerpací techniky 2 ks čerpadel, armatury, potrubí, tvarovky | soubor | 1 |  | 0 |  |  | základní |  | 0 | 0 | 0 | 0 | 0 | 2 | M | 2 |  |  |  | ROZPOCET | 0 | 0 | 0 | 0 | 0 | 1 | 0 | 1 | -166641300
| VV |  | čerpadlo 1+1 H=25 m, Q=8 l/s výkon max. 15 kW | [14 empty] | VV | 2 | 1 | True | 0 | ROZPOCET
| VV |  | 1 "viz tabulka použitých armatur a tvarovek výkres D.02.2 |  | 1 | [12 empty] | VV | 2 | 2 | True | 1 | ROZPOCET

## SO 03 - ČSOV 2 Malšovice ...
[18 empty] | {92107b0e-7169-4081-9f63-e3ed680782e3} | [5 empty] | bet | podkl. deska šachta a ČSOV | m3 | 2,061 | 2
[18 empty] | 2 | [5 empty] | lo | lože pod potrubí a ČSOV | M3 | 1,713 | 2
| KRYCÍ LIST SOUPISU PRACÍ | [7 empty] | v --- níže se nacházejí doplnkové a pomocné údaje k sestavám --- v | [8 empty] | False | [5 empty] | lomv | materiál vhodný do zásypu | m3 | 105,64 | 2
[24 empty] | ob | obsyp potrubí bez objemu potrubí | m3 | 2,423 | 2
| Stavba: | [22 empty] | obc | obsyp celý | m3 | 2,608 | 2
|  | Malšovice - Kanalizace a ČOV II.etapa_ČOV 820EO | [21 empty] | or | ornice | m | 21,902 | 2
| Objekt: | [22 empty] | skl | odvoz přebytečného výkopku na skládku | m3 | 112,022 | 2
|  | SO 03 - ČSOV 2 Malšovice + PS 03 ČSOV 2 Malšovice | [21 empty] | vj | výkop jámy | m3 | 104,912 | 2
[24 empty] | vr | výkop rýhy havarijní přepad | m3 | 20,574 | 2
| KSO: |  |  |  |  | CC-CZ:
| Místo: |  | Malšovice |  |  | Datum: | 21. 12. 2022
| Zadavatel: |  |  |  |  | IČ:
|  | Obec Malšovice |  |  |  | DIČ:
| Uchazeč: |  |  |  |  | IČ: | Vyplň údaj
|  | Vyplň údaj |  |  |  | DIČ: | Vyplň údaj
| Projektant: |  |  |  |  | IČ:
|  | AZ Consult spol. s r.o. |  |  |  | DIČ:
| Zpracovatel: |  |  |  |  | IČ:
|  | Dagmar Sedláčková |  |  |  | DIČ:
Poznámka:
| Cena bez DPH | [5 empty] | 0
|  |  | Základ daně |  |  | Sazba daně | Výše daně
| DPH | základní | 0 |  |  | 21% | 0
|  | snížená | 0 |  |  | 15% | 0
|  | zákl. přenesená | 0 |  |  | 21% | 0
|  | sníž. přenesená | 0 |  |  | 15% | 0
|  | nulová | 0 |  |  | 0% | 0
| Cena s DPH |  |  | v | CZK |  | 0
REKAPITULACE ČLENĚNÍ SOUPISU PRACÍ
Stavba:
Malšovice - Kanalizace a ČOV II.etapa_ČOV 820EO
Objekt:
SO 03 - ČSOV 2 Malšovice + PS 03 ČSOV 2 Malšovice
Místo: |  |  | Malšovice |  |  | Datum: | 21. 12. 2022
Zadavatel: |  |  | Obec Malšovice |  |  | Projektant: | AZ Consult spol. s r.o.
Uchazeč: |  |  | Vyplň údaj |  |  | Zpracovatel: | Dagmar Sedláčková
Kód dílu - Popis | [6 empty] | Cena celkem [CZK]
Náklady stavby celkem | [6 empty] | 0 | [11 empty] | -1
| HSV - Práce a dodávky HSV | [5 empty] | 0
| 1 - Zemní práce | [5 empty] | 0
| 3 - Svislé a kompletní konstrukce | [5 empty] | 0
| 4 - Vodorovné konstrukce | [5 empty] | 0
| 5 - Komunikace pozemní | [5 empty] | 0
| 8 - Trubní vedení | [5 empty] | 0
| 9 - Ostatní konstrukce a práce, bourání | [5 empty] | 0
SOUPIS PRACÍ
Stavba:
Malšovice - Kanalizace a ČOV II.etapa_ČOV 820EO
Objekt:
SO 03 - ČSOV 2 Malšovice + PS 03 ČSOV 2 Malšovice
Místo: |  |  | Malšovice |  |  | Datum: | 21. 12. 2022
Zadavatel: |  |  | Obec Malšovice |  |  | Projektant: | AZ Consult spol. s r.o.
Uchazeč: |  |  | Vyplň údaj |  |  | Zpracovatel: | Dagmar Sedláčková
PČ | Typ | Kód | Popis | MJ | Množství | J.cena [CZK] | Cena celkem [CZK] | Cenová soustava |  | DPH | J. Nh [h] | Nh celkem [h] | J. hmotnost [t] | Hmotnost celkem [t] | J. suť [t] | Suť Celkem [t]
Náklady soupisu celkem | [6 empty] | 0 |  |  |  |  | 0 |  | 200.8612 |  | 7.5949 |  | D | -1 | [15 empty] | 0
| D | HSV | Práce a dodávky HSV |  |  |  | 0 |  |  |  |  | 0 |  | 200.8612 |  | 7.5949 | 1 | D | 0 |  |  |  | ROZPOCET | [11 empty] | 0
| D | 1 | Zemní práce |  |  |  | 0 |  |  |  |  | 0 |  | 193.0621 |  | 7.5949 | 1 | D | 1 |  |  |  | ROZPOCET | [11 empty] | 0
1 | K | 113107164 | Odstranění podkladů nebo krytů strojně plochy jednotlivě přes 50 m2 do 200 m2 s přemístěním hmot na skládku na vzdálenost do 20 m nebo s naložením na dopravní prostředek z kameniva hrubého drceného, o tl. vrstvy přes 300 do 400 mm | m2 | 6.36 |  | 0 | CS ÚRS 2021 02 |  | základní |  | 0 | 0 | 0 | 0.58 | 3.6888 | 4 | K | 2 |  |  |  | ROZPOCET | [5 empty] | 0 | 0 | 0 | 0 | 0 | 1 | 0 | 4 | 1985283229
| Online PSC |  | https://podminky.urs.cz/item/CS_URS_2021_02/113107164 | [14 empty] | Online PSC | 2
| VV |  | 5,3*1,2 |  | 6.36 | [12 empty] | VV | 2 | 2 | True | 1 | ROZPOCET
2 | K | 113107182 | Odstranění podkladů nebo krytů strojně plochy jednotlivě přes 50 m2 do 200 m2 s přemístěním hmot na skládku na vzdálenost do 20 m nebo s naložením na dopravní prostředek živičných, o tl. vrstvy přes 50 do 100 mm | m2 | 11.66 |  | 0 | CS ÚRS 2021 02 |  | základní |  | 0 | 0 | 0 | 0.22 | 2.5652 | 4 | K | 2 |  |  |  | ROZPOCET | [5 empty] | 0 | 0 | 0 | 0 | 0 | 1 | 0 | 4 | 421572816
| Online PSC |  | https://podminky.urs.cz/item/CS_URS_2021_02/113107182 | [14 empty] | Online PSC | 2
| VV |  | 5,3*(1,2+2*0,5) |  | 11.66 | [12 empty] | VV | 2 | 2 | True | 1 | ROZPOCET
3 | K | 113154263 | Frézování živičného podkladu nebo krytu s naložením na dopravní prostředek plochy přes 500 do 1 000 m2 s překážkami v trase pruhu šířky přes 1 m do 2 m, tloušťky vrstvy 50 mm | m2 | 11.66 |  | 0 | CS ÚRS 2021 02 |  | základní |  | 0 | 9e-05 | 0.0010494 | 0.115 | 1.3409 | 4 | K | 2 |  |  |  | ROZPOCET | [5 empty] | 0 | 0 | 0 | 0 | 0 | 1 | 0 | 4 | -1919334446
| Online PSC |  | https://podminky.urs.cz/item/CS_URS_2021_02/113154263 | [14 empty] | Online PSC | 2
| VV |  | 5,3*(1,2+2*0,5) |  | 11.66 | [12 empty] | VV | 2 | 2 | True | 1 | ROZPOCET
4 | K | 115101201 | Čerpání vody na dopravní výšku do 10 m s uvažovaným průměrným přítokem do 500 l/min | hod | 360 |  | 0 | CS ÚRS 2021 02 |  | základní |  | 0 | 3e-05 | 0.0108 | 0 | 0 | 4 | K | 2 |  |  |  | ROZPOCET | [5 empty] | 0 | 0 | 0 | 0 | 0 | 1 | 0 | 4 | 1416781831
| Online PSC |  | https://podminky.urs.cz/item/CS_URS_2021_02/115101201 | [14 empty] | Online PSC | 2
| VV |  | 15*24 'Přepočtené koeficientem množství |  | 360 | [12 empty] | VV | 2 | 2 | False | 1 | ROZPOCET
5 | K | 115101301 | Pohotovost záložní čerpací soupravy pro dopravní výšku do 10 m s uvažovaným průměrným přítokem do 500 l/min | den | 15 |  | 0 | CS ÚRS 2021 02 |  | základní |  | 0 | 0 | 0 | 0 | 0 | 4 | K | 2 |  |  |  | ROZPOCET | [5 empty] | 0 | 0 | 0 | 0 | 0 | 1 | 0 | 4 | -925214540
| Online PSC |  | https://podminky.urs.cz/item/CS_URS_2021_02/115101301 | [14 empty] | Online PSC | 2
6 | K | 121151103 | Sejmutí ornice strojně při souvislé ploše do 100 m2, tl. vrstvy do 200 mm | m2 | 21.902 |  | 0 | CS ÚRS 2021 02 |  | základní |  | 0 | 0 | 0 | 0 | 0 | 4 | K | 2 |  |  |  | ROZPOCET | [5 empty] | 0 | 0 | 0 | 0 | 0 | 1 | 0 | 4 | 598039125
| Online PSC |  | https://podminky.urs.cz/item/CS_URS_2021_02/121151103 | [14 empty] | Online PSC | 2
| VV |  | or "v tl. 150 mm |  | 21.902 | [12 empty] | VV | 2 | 2 | True | 1 | ROZPOCET
7 | K | 131251204 | Hloubení zapažených jam a zářezů strojně s urovnáním dna do předepsaného profilu a spádu v hornině třídy těžitelnosti I skupiny 3 přes 100 do 500 m3 | m3 | 62.947 |  | 0 | CS ÚRS 2021 02 |  | základní |  | 0 | 0 | 0 | 0 | 0 | 4 | K | 2 |  |  |  | ROZPOCET | [5 empty] | 0 | 0 | 0 | 0 | 0 | 1 | 0 | 4 | -1610696656
| Online PSC |  | https://podminky.urs.cz/item/CS_URS_2021_02/131251204 | [14 empty] | Online PSC | 2
| VV | vj | 4,68*4,68*4,79 |  | 104.912 | [12 empty] | VV | 2 | 2 | True | 0 | ROZPOCET
| VV |  | vj*0,6 |  | 62.947 | [12 empty] | VV | 2 | 2 | True | 1 | ROZPOCET
8 | K | 131351204 | Hloubení zapažených jam a zářezů strojně s urovnáním dna do předepsaného profilu a spádu v hornině třídy těžitelnosti II skupiny 4 přes 100 do 500 m3 | m3 | 31.474 |  | 0 | CS ÚRS 2021 02 |  | základní |  | 0 | 0 | 0 | 0 | 0 | 4 | K | 2 |  |  |  | ROZPOCET | [5 empty] | 0 | 0 | 0 | 0 | 0 | 1 | 0 | 4 | 1442643123
| Online PSC |  | https://podminky.urs.cz/item/CS_URS_2021_02/131351204 | [14 empty] | Online PSC | 2
| VV |  | vj*0,3 |  | 31.474 | [12 empty] | VV | 2 | 2 | True | 1 | ROZPOCET
9 | K | 131451204 | Hloubení zapažených jam a zářezů strojně s urovnáním dna do předepsaného profilu a spádu v hornině třídy těžitelnosti II skupiny 5 přes 100 do 500 m3 | m3 | 10.491 |  | 0 | CS ÚRS 2021 02 |  | základní |  | 0 | 0 | 0 | 0 | 0 | 4 | K | 2 |  |  |  | ROZPOCET | [5 empty] | 0 | 0 | 0 | 0 | 0 | 1 | 0 | 4 | -487340646
| Online PSC |  | https://podminky.urs.cz/item/CS_URS_2021_02/131451204 | [14 empty] | Online PSC | 2
| VV |  | vj*0,1 |  | 10.491 | [12 empty] | VV | 2 | 2 | True | 1 | ROZPOCET
10 | K | 132254202 | Hloubení zapažených rýh šířky přes 800 do 2 000 mm strojně s urovnáním dna do předepsaného profilu a spádu v hornině třídy těžitelnosti I skupiny 3 přes 20 do 50 m3 | m3 | 12.344 |  | 0 | CS ÚRS 2021 02 |  | základní |  | 0 | 0 | 0 | 0 | 0 | 4 | K | 2 |  |  |  | ROZPOCET | [5 empty] | 0 | 0 | 0 | 0 | 0 | 1 | 0 | 4 | -774102541
| Online PSC |  | https://podminky.urs.cz/item/CS_URS_2021_02/132254202 | [14 empty] | Online PSC | 2
| VV |  | PP DN 300" | [14 empty] | VV | 2 | 1 | True | 0 | ROZPOCET
| VV |  | 1,2*5,3*1,5 |  | 9.54 | [12 empty] | VV | 2 | 2 | True | 0 | ROZPOCET
| VV |  | ŠACHTY | [14 empty] | VV | 2 | 1 | True | 0 | ROZPOCET
| VV |  | 2,5*2,5*2,0 |  | 12.5 | [12 empty] | VV | 2 | 2 | True | 0 | ROZPOCET
| VV |  | POVRCHY | [14 empty] | VV | 2 | 1 | True | 0 | ROZPOCET
| VV |  | -1,2*2,6*0,47 "asfalt" |  | -1.466 | [12 empty] | VV | 2 | 2 | True | 0 | ROZPOCET
| VV | vr | Mezisoučet |  | 20.574 | [12 empty] | VV | 2 | 3 | True | 0 | ROZPOCET
| VV |  | vr*0,6 |  | 12.344 | [12 empty] | VV | 2 | 2 | True | 1 | ROZPOCET
11 | K | 132354202 | Hloubení zapažených rýh šířky přes 800 do 2 000 mm strojně s urovnáním dna do předepsaného profilu a spádu v hornině třídy těžitelnosti II skupiny 4 přes 20 do 50 m3 | m3 | 6.172 |  | 0 | CS ÚRS 2021 02 |  | základní |  | 0 | 0 | 0 | 0 | 0 | 4 | K | 2 |  |  |  | ROZPOCET | [5 empty] | 0 | 0 | 0 | 0 | 0 | 1 | 0 | 4 | -1447675656
| Online PSC |  | https://podminky.urs.cz/item/CS_URS_2021_02/132354202 | [14 empty] | Online PSC | 2
| VV |  | vr*0,3 |  | 6.172 | [12 empty] | VV | 2 | 2 | True | 1 | ROZPOCET
12 | K | 132454202 | Hloubení zapažených rýh šířky přes 800 do 2 000 mm strojně s urovnáním dna do předepsaného profilu a spádu v hornině třídy těžitelnosti II skupiny 5 přes 20 do 50 m3 | m3 | 2.057 |  | 0 | CS ÚRS 2021 02 |  | základní |  | 0 | 0 | 0 | 0 | 0 | 4 | K | 2 |  |  |  | ROZPOCET | [5 empty] | 0 | 0 | 0 | 0 | 0 | 1 | 0 | 4 | 1624491109
| Online PSC |  | https://podminky.urs.cz/item/CS_URS_2021_02/132454202 | [14 empty] | Online PSC | 2
| VV |  | vr*0,1 |  | 2.057 | [12 empty] | VV | 2 | 2 | True | 1 | ROZPOCET
13 | K | 151101101 | Zřízení pažení a rozepření stěn rýh pro podzemní vedení příložné pro jakoukoliv mezerovitost, hloubky do 2 m | m2 | 35.9 |  | 0 | CS ÚRS 2021 02 |  | základní |  | 0 | 0.00084 | 0.030156 | 0 | 0 | 4 | K | 2 |  |  |  | ROZPOCET | [5 empty] | 0 | 0 | 0 | 0 | 0 | 1 | 0 | 4 | -2026582704
| Online PSC |  | https://podminky.urs.cz/item/CS_URS_2021_02/151101101 | [14 empty] | Online PSC | 2
| VV |  | "PP DN 300 do 2m" | [14 empty] | VV | 2 | 1 | True | 0 | ROZPOCET
| VV |  | 5,3*1,5*2 |  | 15.9 | [12 empty] | VV | 2 | 2 | True | 0 | ROZPOCET
| VV |  | 2,5*4*2,0 |  | 20 | [12 empty] | VV | 2 | 2 | True | 0 | ROZPOCET
| VV |  | Součet |  | 35.9 | [12 empty] | VV | 2 | 4 | True | 1 | ROZPOCET
14 | K | 151101111 | Odstranění pažení a rozepření stěn rýh pro podzemní vedení s uložením materiálu na vzdálenost do 3 m od kraje výkopu příložné, hloubky do 2 m | m2 | 35.9 |  | 0 | CS ÚRS 2021 02 |  | základní |  | 0 | 0 | 0 | 0 | 0 | 4 | K | 2 |  |  |  | ROZPOCET | [5 empty] | 0 | 0 | 0 | 0 | 0 | 1 | 0 | 4 | 2141002361
| Online PSC |  | https://podminky.urs.cz/item/CS_URS_2021_02/151101111 | [14 empty] | Online PSC | 2
15 | K | 153191111 | Zřízení variabilního pažení výkopu svařovaným ocelovým ohlubňovým rámem se štětovnicemi plochy výkopu do 30 m2 | m2 | 89.669 |  | 0 | CS ÚRS 2021 02 |  | základní |  | 0 | 0.00496 | 0.44476 | 0 | 0 | 4 | K | 2 |  |  |  | ROZPOCET | [5 empty] | 0 | 0 | 0 | 0 | 0 | 1 | 0 | 4 | -426129973
| Online PSC |  | https://podminky.urs.cz/item/CS_URS_2021_02/153191111 | [14 empty] | Online PSC | 2
| VV |  | 4,68*4*4,79 "pro ČSOV" |  | 89.669 | [12 empty] | VV | 2 | 2 | True | 1 | ROZPOCET
16 | K | 153191221 | Odstranění variabilního pažení výkopu svařovaným ocelovým ohlubňovým rámem se štětovnicemi plochy výkopu do 30 m2 | m2 | 89.669 |  | 0 | CS ÚRS 2021 02 |  | základní |  | 0 | 0 | 0 | 0 | 0 | 4 | K | 2 |  |  |  | ROZPOCET | [5 empty] | 0 | 0 | 0 | 0 | 0 | 1 | 0 | 4 | 478568989
| Online PSC |  | https://podminky.urs.cz/item/CS_URS_2021_02/153191221 | [14 empty] | Online PSC | 2
17 | K | 161151103 | Svislé přemístění výkopku strojně bez naložení do dopravní nádoby avšak s vyprázdněním dopravní nádoby na hromadu nebo do dopravního prostředku z horniny třídy těžitelnosti I skupiny 1 až 3 při hloubce výkopu přes 4 do 8 m | m3 | 62.947 |  | 0 | CS ÚRS 2021 02 |  | základní |  | 0 | 0 | 0 | 0 | 0 | 4 | K | 2 |  |  |  | ROZPOCET | [5 empty] | 0 | 0 | 0 | 0 | 0 | 1 | 0 | 4 | -521223189
| Online PSC |  | https://podminky.urs.cz/item/CS_URS_2021_02/161151103 | [14 empty] | Online PSC | 2
| VV |  | vj*0,6 |  | 62.947 | [12 empty] | VV | 2 | 2 | True | 1 | ROZPOCET
18 | K | 161151113 | Svislé přemístění výkopku strojně bez naložení do dopravní nádoby avšak s vyprázdněním dopravní nádoby na hromadu nebo do dopravního prostředku z horniny třídy těžitelnosti II skupiny 4 a 5 při hloubce výkopu přes 4 do 8 m | m3 | 41.965 |  | 0 | CS ÚRS 2021 02 |  | základní |  | 0 | 0 | 0 | 0 | 0 | 4 | K | 2 |  |  |  | ROZPOCET | [5 empty] | 0 | 0 | 0 | 0 | 0 | 1 | 0 | 4 | -1028894243
| Online PSC |  | https://podminky.urs.cz/item/CS_URS_2021_02/161151113 | [14 empty] | Online PSC | 2
| VV |  | vj*(0,3+0,1) |  | 41.965 | [12 empty] | VV | 2 | 2 | True | 1 | ROZPOCET
19 | K | 162651111 | Vodorovné přemístění výkopku nebo sypaniny po suchu na obvyklém dopravním prostředku, bez naložení výkopku, avšak se složením bez rozhrnutí z horniny třídy těžitelnosti I skupiny 1 až 3 na vzdálenost přes 3 000 do 4 000 m | m3 | 66.647 |  | 0 | CS ÚRS 2021 02 |  | základní |  | 0 | 0 | 0 | 0 | 0 | 4 | K | 2 |  |  |  | ROZPOCET | [5 empty] | 0 | 0 | 0 | 0 | 0 | 1 | 0 | 4 | -601359659
| Online PSC |  | https://podminky.urs.cz/item/CS_URS_2021_02/162651111 | [14 empty] | Online PSC | 2
| VV |  | (skl-(vr+vj)*0,1)*0,67 |  | 66.647 | [12 empty] | VV | 2 | 2 | True | 1 | ROZPOCET
20 | K | 162651131 | Vodorovné přemístění výkopku nebo sypaniny po suchu na obvyklém dopravním prostředku, bez naložení výkopku, avšak se složením bez rozhrnutí z horniny třídy těžitelnosti II skupiny 4 a 5 na vzdálenost přes 3 000 do 4 000 m | m3 | 45.375 |  | 0 | CS ÚRS 2021 02 |  | základní |  | 0 | 0 | 0 | 0 | 0 | 4 | K | 2 |  |  |  | ROZPOCET | [5 empty] | 0 | 0 | 0 | 0 | 0 | 1 | 0 | 4 | -1440837688
| Online PSC |  | https://podminky.urs.cz/item/CS_URS_2021_02/162651131 | [14 empty] | Online PSC | 2
| VV |  | (skl-(vr+vj)*0,1)*0,33 "skup. 4 |  | 32.826 | [12 empty] | VV | 2 | 2 | True | 0 | ROZPOCET
| VV |  | (vr+vj)*0,1 "skup. 5 |  | 12.549 | [12 empty] | VV | 2 | 2 | True | 0 | ROZPOCET
| VV |  | Součet |  | 45.375 | [12 empty] | VV | 2 | 4 | True | 1 | ROZPOCET
21 | K | 167151111 | Nakládání, skládání a překládání neulehlého výkopku nebo sypaniny strojně nakládání, množství přes 100 m3, z hornin třídy těžitelnosti I, skupiny 1 až 3 | m3 | 66.647 |  | 0 | CS ÚRS 2021 02 |  | základní |  | 0 | 0 | 0 | 0 | 0 | 4 | K | 2 |  |  |  | ROZPOCET | [5 empty] | 0 | 0 | 0 | 0 | 0 | 1 | 0 | 4 | -93685940
| Online PSC |  | https://podminky.urs.cz/item/CS_URS_2021_02/167151111 | [14 empty] | Online PSC | 2
| VV |  | (skl-(vr+vj)*0,1)*0,67 |  | 66.647 | [12 empty] | VV | 2 | 2 | True | 1 | ROZPOCET
22 | K | 167151112 | Nakládání, skládání a překládání neulehlého výkopku nebo sypaniny strojně nakládání, množství přes 100 m3, z hornin třídy těžitelnosti II, skupiny 4 a 5 | m3 | 45.375 |  | 0 | CS ÚRS 2021 02 |  | základní |  | 0 | 0 | 0 | 0 | 0 | 4 | K | 2 |  |  |  | ROZPOCET | [5 empty] | 0 | 0 | 0 | 0 | 0 | 1 | 0 | 4 | -1385732105
| Online PSC |  | https://podminky.urs.cz/item/CS_URS_2021_02/167151112 | [14 empty] | Online PSC | 2
| VV |  | (skl-(vr+vj)*0,1)*0,33 "skup.4 |  | 32.826 | [12 empty] | VV | 2 | 2 | True | 0 | ROZPOCET
| VV |  | (vr+vj)*0,1 "skup. 5 |  | 12.549 | [12 empty] | VV | 2 | 2 | True | 0 | ROZPOCET
| VV |  | Součet |  | 45.375 | [12 empty] | VV | 2 | 4 | True | 1 | ROZPOCET
23 | K | 171251201 | Uložení sypaniny na skládky nebo meziskládky bez hutnění s upravením uložené sypaniny do předepsaného tvaru | m3 | 112.022 |  | 0 | CS ÚRS 2021 02 |  | základní |  | 0 | 0 | 0 | 0 | 0 | 4 | K | 2 |  |  |  | ROZPOCET | [5 empty] | 0 | 0 | 0 | 0 | 0 | 1 | 0 | 4 | -796671823
| Online PSC |  | https://podminky.urs.cz/item/CS_URS_2021_02/171251201 | [14 empty] | Online PSC | 2
| VV |  | lo+obc+bet |  | 6.382 | [12 empty] | VV | 2 | 2 | True | 0 | ROZPOCET
| VV |  | lomv |  | 105.64 | [12 empty] | VV | 2 | 2 | True | 0 | ROZPOCET
| VV | skl | Součet |  | 112.022 | [12 empty] | VV | 2 | 4 | True | 1 | ROZPOCET
24 | K | 171201231R | Poplatek za uložení stavebního odpadu na recyklační skládce (skládkovné) zeminy a kamení zatříděného do Katalogu odpadů pod kódem 17 05 04 x | t | 201.64 |  | 0 |  |  | základní |  | 0 | 0 | 0 | 0 | 0 | 4 | K | 2 |  |  |  | ROZPOCET | [5 empty] | 0 | 0 | 0 | 0 | 0 | 1 | 0 | 4 | 1160340424
| VV |  | skl |  | 112.022 | [12 empty] | VV | 2 | 2 | True | 1 | ROZPOCET
| VV |  | 112,022*1,8 'Přepočtené koeficientem množství |  | 201.64 | [12 empty] | VV | 2 | 2 | False | 1 | ROZPOCET
25 | K | 174151101 | Zásyp sypaninou z jakékoliv horniny strojně s uložením výkopku ve vrstvách se zhutněním jam, šachet, rýh nebo kolem objektů v těchto vykopávkách | m3 | 119.104 |  | 0 | CS ÚRS 2021 02 |  | základní |  | 0 | 0 | 0 | 0 | 0 | 4 | K | 2 |  |  |  | ROZPOCET | [5 empty] | 0 | 0 | 0 | 0 | 0 | 1 | 0 | 4 | 1791131202
| Online PSC |  | https://podminky.urs.cz/item/CS_URS_2021_02/174151101 | [14 empty] | Online PSC | 2
| VV |  | (vr+vj)-skl+lomv |  | 119.104 | [12 empty] | VV | 2 | 2 | True | 0 | ROZPOCET
| VV |  | Součet |  | 119.104 | [12 empty] | VV | 2 | 4 | True | 1 | ROZPOCET
26 | M | 58331202R | nesedavý nenamrzavý materiál vhodný do zásypu | t | 190.152 |  | 0 |  |  | základní |  | 0 | 1 | 190.152 | 0 | 0 | 8 | M | 2 |  |  |  | ROZPOCET | [5 empty] | 0 | 0 | 0 | 0 | 0 | 1 | 0 | 4 | -1282579212
| VV |  | (vr+vj)-lo-obc-bet-(PI*0,89*0,89*4,44)-(PI*0,62*0,62*2) |  | 105.64 | [12 empty] | VV | 2 | 2 | True | 0 | ROZPOCET
| VV | lomv | Součet |  | 105.64 | [12 empty] | VV | 2 | 4 | True | 1 | ROZPOCET
| VV |  | 105,64*1,8 'Přepočtené koeficientem množství |  | 190.152 | [12 empty] | VV | 2 | 2 | False | 1 | ROZPOCET
27 | K | 175151101 | Obsypání potrubí strojně sypaninou z vhodných třídy těžitelnosti I a II, skupiny 1 až 4 nebo materiálem připraveným podél výkopu ve vzdálenosti do 3 m od jeho kraje, pro jakoukoliv hloubku výkopu a míru zhutnění bez prohození sypaniny | m3 | 2.423 |  | 0 | CS ÚRS 2021 02 |  | základní |  | 0 | 0 | 0 | 0 | 0 | 4 | K | 2 |  |  |  | ROZPOCET | [5 empty] | 0 | 0 | 0 | 0 | 0 | 1 | 0 | 4 | -703515198
| Online PSC |  | https://podminky.urs.cz/item/CS_URS_2021_02/175151101 | [14 empty] | Online PSC | 2
| VV | obc | 1,2*5,3*0,41 "DN 300" |  | 2.608 | [12 empty] | VV | 2 | 2 | True | 0 | ROZPOCET
| VV |  | -2,6*0,071 "DN 300 - vytlačený objem potrubím" |  | -0.185 | [12 empty] | VV | 2 | 2 | True | 0 | ROZPOCET
| VV | ob | Součet |  | 2.423 | [12 empty] | VV | 2 | 4 | True | 1 | ROZPOCET
28 | M | 58337302 | štěrkopísek frakce 0/16 | t | 2.423 |  | 0 | CS ÚRS 2021 02 |  | základní |  | 0 | 1 | 2.423 | 0 | 0 | 8 | M | 2 |  |  |  | ROZPOCET | [5 empty] | 0 | 0 | 0 | 0 | 0 | 1 | 0 | 4 | -1753994425
| VV |  | ob |  | 2.423 | [12 empty] | VV | 2 | 2 | True | 1 | ROZPOCET
29 | K | 181351003 | Rozprostření a urovnání ornice v rovině nebo ve svahu sklonu do 1:5 strojně při souvislé ploše do 100 m2, tl. vrstvy do 200 mm | m2 | 21.902 |  | 0 | CS ÚRS 2021 02 |  | základní |  | 0 | 0 | 0 | 0 | 0 | 4 | K | 2 |  |  |  | ROZPOCET | [5 empty] | 0 | 0 | 0 | 0 | 0 | 1 | 0 | 4 | -1861877266
| Online PSC |  | https://podminky.urs.cz/item/CS_URS_2021_02/181351003 | [14 empty] | Online PSC | 2
| VV |  | 4,68*4,68 "tl. 150 mm |  | 21.902 | [12 empty] | VV | 2 | 2 | True | 0 | ROZPOCET
| VV | or | Součet |  | 21.902 | [12 empty] | VV | 2 | 4 | True | 1 | ROZPOCET
30 | K | 181411131 | Založení trávníku na půdě předem připravené plochy do 1000 m2 výsevem včetně utažení parkového v rovině nebo na svahu do 1:5 | m2 | 21.902 |  | 0 | CS ÚRS 2021 02 |  | základní |  | 0 | 0 | 0 | 0 | 0 | 4 | K | 2 |  |  |  | ROZPOCET | [5 empty] | 0 | 0 | 0 | 0 | 0 | 1 | 0 | 4 | 324629041
| Online PSC |  | https://podminky.urs.cz/item/CS_URS_2021_02/181411131 | [14 empty] | Online PSC | 2
| VV |  | or |  | 21.902 | [12 empty] | VV | 2 | 2 | True | 1 | ROZPOCET
31 | M | 00572470 | osivo směs travní univerzál | kg | 0.329 |  | 0 | CS ÚRS 2021 02 |  | základní |  | 0 | 0.001 | 0.000329 | 0 | 0 | 8 | M | 2 |  |  |  | ROZPOCET | [5 empty] | 0 | 0 | 0 | 0 | 0 | 1 | 0 | 4 | -1779326992
| VV |  | or |  | 21.902 | [12 empty] | VV | 2 | 2 | True | 1 | ROZPOCET
| VV |  | 21,902*0,015 'Přepočtené koeficientem množství |  | 0.329 | [12 empty] | VV | 2 | 2 | False | 1 | ROZPOCET
32 | K | 183403111 | Obdělání půdy nakopáním hl. přes 50 do 100 mm v rovině nebo na svahu do 1:5 | m2 | 21.902 |  | 0 | CS ÚRS 2021 02 |  | základní |  | 0 | 0 | 0 | 0 | 0 | 4 | K | 2 |  |  |  | ROZPOCET | [5 empty] | 0 | 0 | 0 | 0 | 0 | 1 | 0 | 4 | -1703349261
| Online PSC |  | https://podminky.urs.cz/item/CS_URS_2021_02/183403111 | [14 empty] | Online PSC | 2
| VV |  | or |  | 21.902 | [12 empty] | VV | 2 | 2 | True | 1 | ROZPOCET
33 | K | 185803111 | Ošetření trávníku jednorázové v rovině nebo na svahu do 1:5 | m2 | 21.902 |  | 0 | CS ÚRS 2021 02 |  | základní |  | 0 | 0 | 0 | 0 | 0 | 4 | K | 2 |  |  |  | ROZPOCET | [5 empty] | 0 | 0 | 0 | 0 | 0 | 1 | 0 | 4 | -998740191
| Online PSC |  | https://podminky.urs.cz/item/CS_URS_2021_02/185803111 | [14 empty] | Online PSC | 2
| VV |  | or |  | 21.902 | [12 empty] | VV | 2 | 2 | True | 1 | ROZPOCET
34 | K | 185804312 | Zalití rostlin vodou plochy záhonů jednotlivě přes 20 m2 | m3 | 2.19 |  | 0 | CS ÚRS 2021 02 |  | základní |  | 0 | 0 | 0 | 0 | 0 | 4 | K | 2 |  |  |  | ROZPOCET | [5 empty] | 0 | 0 | 0 | 0 | 0 | 1 | 0 | 4 | 2024585570
| Online PSC |  | https://podminky.urs.cz/item/CS_URS_2021_02/185804312 | [14 empty] | Online PSC | 2
| VV |  | or |  | 21.902 | [12 empty] | VV | 2 | 2 | True | 1 | ROZPOCET
| VV |  | 21,902*0,1 'Přepočtené koeficientem množství |  | 2.19 | [12 empty] | VV | 2 | 2 | False | 1 | ROZPOCET
| D | 3 | Svislé a kompletní konstrukce |  |  |  | 0 |  |  |  |  | 0 |  | 4.3741 |  | 0 | 1 | D | 1 |  |  |  | ROZPOCET | [11 empty] | 0
35 | K | 359901211 | Monitoring stok (kamerový systém) jakékoli výšky nová kanalizace | m | 5.3 |  | 0 | CS ÚRS 2021 02 |  | základní |  | 0 | 0 | 0 | 0 | 0 | 4 | K | 2 |  |  |  | ROZPOCET | [5 empty] | 0 | 0 | 0 | 0 | 0 | 1 | 0 | 4 | -640770174
| Online PSC |  | https://podminky.urs.cz/item/CS_URS_2021_02/359901211 | [14 empty] | Online PSC | 2
36 | K | 386382727 | Jímka železobetonová - montáž vč. dotvarování dna a osazení poklopu, žebříku, překlad | kus | 1 |  | 0 |  |  | základní |  | 0 | 4.3741 | 4.3741 | 0 | 0 | 4 | K | 2 |  |  |  | ROZPOCET | [5 empty] | 0 | 0 | 0 | 0 | 0 | 1 | 0 | 4 | -133276718
37 | M | 592257192 | čerpací prefa jímka vnitřní prům. 1500mm, v. 4,44 m vč. žebříku a tvarování dna, kompozit. poklop B125 0,9x0,6 m, ŽB překlad | kus | 1 |  | 0 |  |  | základní |  | 0 | 0 | 0 | 0 | 0 | 8 | M | 2 |  |  |  | ROZPOCET | [5 empty] | 0 | 0 | 0 | 0 | 0 | 1 | 0 | 4 | 2128919356
| VV |  | 1 "ČSOV 2 dle výkresu D.03.1 vč. hydroizolace" |  | 1 | [12 empty] | VV | 2 | 2 | True | 1 | ROZPOCET
| D | 4 | Vodorovné konstrukce |  |  |  | 0 |  |  |  |  | 0 |  | 3.3529 |  | 0 | 1 | D | 1 |  |  |  | ROZPOCET | [11 empty] | 0
38 | K | 451573111 | Lože pod potrubí, stoky a drobné objekty v otevřeném výkopu z písku a štěrkopísku do 63 mm | m3 | 1.713 |  | 0 | CS ÚRS 2021 02 |  | základní |  | 0 | 1.8908 | 3.2389 | 0 | 0 | 4 | K | 2 |  |  |  | ROZPOCET | [5 empty] | 0 | 0 | 0 | 0 | 0 | 1 | 0 | 4 | 1812308095
| Online PSC |  | https://podminky.urs.cz/item/CS_URS_2021_02/451573111 | [14 empty] | Online PSC | 2
| VV |  | 2,68*2,68*0,15 "pod podkl. desku jímky" |  | 1.077 | [12 empty] | VV | 2 | 2 | True | 0 | ROZPOCET
| VV |  | 1,2*5,3*0,1 "bezp. přepad" |  | 0.636 | [12 empty] | VV | 2 | 2 | True | 0 | ROZPOCET
| VV | lo | Součet |  | 1.713 | [12 empty] | VV | 2 | 4 | True | 1 | ROZPOCET
39 | K | 452321151 | Podkladní a zajišťovací konstrukce z betonu železového v otevřeném výkopu desky pod potrubí, stoky a drobné objekty z betonu tř. C 20/25 | m3 | 2.061 |  | 0 | CS ÚRS 2021 02 |  | základní |  | 0 | 0 | 0 | 0 | 0 | 4 | K | 2 |  |  |  | ROZPOCET | [5 empty] | 0 | 0 | 0 | 0 | 0 | 1 | 0 | 4 | -258732536
| Online PSC |  | https://podminky.urs.cz/item/CS_URS_2021_02/452321151 | [14 empty] | Online PSC | 2
| VV |  | 2,68*2,68*0,20 "podkl. deska jímky" |  | 1.436 | [12 empty] | VV | 2 | 2 | True | 0 | ROZPOCET
| VV |  | 2,5*2,5*0,1 "pod šachtu" |  | 0.625 | [12 empty] | VV | 2 | 2 | True | 0 | ROZPOCET
| VV | bet | Součet |  | 2.061 | [12 empty] | VV | 2 | 4 | True | 1 | ROZPOCET
40 | K | 452351101 | Bednění podkladních a zajišťovacích konstrukcí v otevřeném výkopu desek nebo sedlových loží pod potrubí, stoky a drobné objekty | m2 | 3.144 |  | 0 | CS ÚRS 2021 02 |  | základní |  | 0 | 0.00632 | 0.01987 | 0 | 0 | 4 | K | 2 |  |  |  | ROZPOCET | [5 empty] | 0 | 0 | 0 | 0 | 0 | 1 | 0 | 4 | 1732405760
| Online PSC |  | https://podminky.urs.cz/item/CS_URS_2021_02/452351101 | [14 empty] | Online PSC | 2
| VV |  | 2,68*4*0,20 |  | 2.144 | [12 empty] | VV | 2 | 2 | True | 0 | ROZPOCET
| VV |  | 2,5*4*0,1 |  | 1 | [12 empty] | VV | 2 | 2 | True | 0 | ROZPOCET
| VV |  | Součet |  | 3.144 | [12 empty] | VV | 2 | 4 | True | 1 | ROZPOCET
41 | K | 452368211 | Výztuž podkladních desek, bloků nebo pražců v otevřeném výkopu ze svařovaných sítí typu Kari | t | 0.11 |  | 0 | CS ÚRS 2021 02 |  | základní |  | 0 | 0.8554 | 0.094094 | 0 | 0 | 4 | K | 2 |  |  |  | ROZPOCET | [5 empty] | 0 | 0 | 0 | 0 | 0 | 1 | 0 | 4 | 1093982713
| Online PSC |  | https://podminky.urs.cz/item/CS_URS_2021_02/452368211 | [14 empty] | Online PSC | 2
| VV |  | 2,68*2,68*2*7,667/1000 "podkl. deska jímky" |  | 0.11 | [12 empty] | VV | 2 | 2 | True | 1 | ROZPOCET
| D | 5 | Komunikace pozemní |  |  |  | 0 |  |  |  |  | 0 |  | 0 |  | 0 | 1 | D | 1 |  |  |  | ROZPOCET | [11 empty] | 0
42 | K | 564851111 | Podklad ze štěrkodrti ŠD s rozprostřením a zhutněním, po zhutnění tl. 150 mm | m2 | 6.36 |  | 0 | CS ÚRS 2021 02 |  | základní |  | 0 | 0 | 0 | 0 | 0 | 4 | K | 2 |  |  |  | ROZPOCET | [5 empty] | 0 | 0 | 0 | 0 | 0 | 1 | 0 | 4 | 1794588813
| Online PSC |  | https://podminky.urs.cz/item/CS_URS_2021_02/564851111 | [14 empty] | Online PSC | 2
| VV |  | 5,3*1,2 |  | 6.36 | [12 empty] | VV | 2 | 2 | True | 1 | ROZPOCET
43 | K | 564861111 | Podklad ze štěrkodrti ŠD s rozprostřením a zhutněním, po zhutnění tl. 200 mm | m2 | 6.36 |  | 0 | CS ÚRS 2021 02 |  | základní |  | 0 | 0 | 0 | 0 | 0 | 4 | K | 2 |  |  |  | ROZPOCET | [5 empty] | 0 | 0 | 0 | 0 | 0 | 1 | 0 | 4 | -264299281
| Online PSC |  | https://podminky.urs.cz/item/CS_URS_2021_02/564861111 | [14 empty] | Online PSC | 2
| VV |  | 5,3*1,2 |  | 6.36 | [12 empty] | VV | 2 | 2 | True | 1 | ROZPOCET
44 | K | 565155111 | Asfaltový beton vrstva podkladní ACP 16 (obalované kamenivo střednězrnné - OKS) s rozprostřením a zhutněním v pruhu šířky přes 1,5 do 3 m, po zhutnění tl. 70 mm | m2 | 11.66 |  | 0 | CS ÚRS 2021 02 |  | základní |  | 0 | 0 | 0 | 0 | 0 | 4 | K | 2 |  |  |  | ROZPOCET | [5 empty] | 0 | 0 | 0 | 0 | 0 | 1 | 0 | 4 | -656752524
| Online PSC |  | https://podminky.urs.cz/item/CS_URS_2021_02/565155111 | [14 empty] | Online PSC | 2
| VV |  | 5,3*(1,2+2*0,5) |  | 11.66 | [12 empty] | VV | 2 | 2 | True | 1 | ROZPOCET
45 | K | 577144111 | Asfaltový beton vrstva obrusná ACO 11 (ABS) s rozprostřením a se zhutněním z nemodifikovaného asfaltu v pruhu šířky do 3 m tř. I, po zhutnění tl. 50 mm | m2 | 11.66 |  | 0 | CS ÚRS 2021 02 |  | základní |  | 0 | 0 | 0 | 0 | 0 | 4 | K | 2 |  |  |  | ROZPOCET | [5 empty] | 0 | 0 | 0 | 0 | 0 | 1 | 0 | 4 | -1043833108
| Online PSC |  | https://podminky.urs.cz/item/CS_URS_2021_02/577144111 | [14 empty] | Online PSC | 2
| VV |  | 5,3*(1,2+2*0,5) |  | 11.66 | [12 empty] | VV | 2 | 2 | True | 1 | ROZPOCET
| D | 8 | Trubní vedení |  |  |  | 0 |  |  |  |  | 0 |  | 0.072198 |  | 0 | 1 | D | 1 |  |  |  | ROZPOCET | [11 empty] | 0
46 | K | 871370410 | Montáž kanalizačního potrubí z plastů z polypropylenu PP korugovaného nebo žebrovaného SN 10 DN 300 | m | 5.3 |  | 0 | CS ÚRS 2021 02 |  | základní |  | 0 | 2e-05 | 0.000106 | 0 | 0 | 4 | K | 2 |  |  |  | ROZPOCET | [5 empty] | 0 | 0 | 0 | 0 | 0 | 1 | 0 | 4 | 451569890
| Online PSC |  | https://podminky.urs.cz/item/CS_URS_2021_02/871370410 | [14 empty] | Online PSC | 2
| VV |  | 5,3 "bezp. přepad" |  | 5.3 | [12 empty] | VV | 2 | 2 | True | 1 | ROZPOCET
47 | M | 28614133 | trubka kanalizační žebrovaná PP DN 300x6000mm | m | 5.38 |  | 0 | CS ÚRS 2021 02 |  | základní |  | 0 | 0.0134 | 0.072092 | 0 | 0 | 8 | M | 2 |  |  |  | ROZPOCET | [5 empty] | 0 | 0 | 0 | 0 | 0 | 1 | 0 | 4 | 228452465
| VV |  | 5,3*1,015 'Přepočtené koeficientem množství |  | 5.38 | [12 empty] | VV | 2 | 2 | False | 1 | ROZPOCET
48 | K | 892381111 | Tlakové zkoušky vodou na potrubí DN 250, 300 nebo 350 | m | 5.3 |  | 0 | CS ÚRS 2021 02 |  | základní |  | 0 | 0 | 0 | 0 | 0 | 4 | K | 2 |  |  |  | ROZPOCET | [5 empty] | 0 | 0 | 0 | 0 | 0 | 1 | 0 | 4 | -127764219
| Online PSC |  | https://podminky.urs.cz/item/CS_URS_2021_02/892381111 | [14 empty] | Online PSC | 2
| VV |  | 5,3 |  | 5.3 | [12 empty] | VV | 2 | 2 | True | 1 | ROZPOCET
49 | K | 894411003 | Šachta kanalizační DN 1000 v. do 2m z bet. dílců pro potrubí DN 500 - dno, skruž, zákryt. deska, vyrovn. prstence, EMT, šachetní vložky | komplet | 1 |  | 0 |  |  | základní |  | 0 | 0 | 0 | 0 | 0 | 4 | K | 2 |  |  |  | ROZPOCET | [5 empty] | 0 | 0 | 0 | 0 | 0 | 1 | 0 | 4 | 583743699
| VV |  | 1 "Š67 |  | 1 | [12 empty] | VV | 2 | 2 | True | 1 | ROZPOCET
| D | 9 | Ostatní konstrukce a práce, bourání |  |  |  | 0 |  |  |  |  | 0 |  | 0 |  | 0 | 1 | D | 1 |  |  |  | ROZPOCET | [11 empty] | 0
50 | K | 919731121 | Zarovnání styčné plochy podkladu nebo krytu podél vybourané části komunikace nebo zpevněné plochy živičné tl. do 50 mm | m | 17.5 |  | 0 | CS ÚRS 2021 02 |  | základní |  | 0 | 0 | 0 | 0 | 0 | 4 | K | 2 |  |  |  | ROZPOCET | [5 empty] | 0 | 0 | 0 | 0 | 0 | 1 | 0 | 4 | -44711167
| Online PSC |  | https://podminky.urs.cz/item/CS_URS_2021_02/919731121 | [14 empty] | Online PSC | 2
| VV |  | 17,5 |  | 17.5 | [12 empty] | VV | 2 | 2 | True | 1 | ROZPOCET
51 | K | 919735111 | Řezání stávajícího živičného krytu nebo podkladu hloubky do 50 mm | m | 17.5 |  | 0 | CS ÚRS 2021 02 |  | základní |  | 0 | 0 | 0 | 0 | 0 | 4 | K | 2 |  |  |  | ROZPOCET | [5 empty] | 0 | 0 | 0 | 0 | 0 | 1 | 0 | 4 | 1705925209
| Online PSC |  | https://podminky.urs.cz/item/CS_URS_2021_02/919735111 | [14 empty] | Online PSC | 2
52 | K | 997221551 | Vodorovná doprava suti bez naložení, ale se složením a s hrubým urovnáním ze sypkých materiálů, na vzdálenost do 1 km | t | 5.181 |  | 0 | CS ÚRS 2021 02 |  | základní |  | 0 | 0 | 0 | 0 | 0 | 4 | K | 2 |  |  |  | ROZPOCET | [5 empty] | 0 | 0 | 0 | 0 | 0 | 1 | 0 | 4 | -1413621290
| Online PSC |  | https://podminky.urs.cz/item/CS_URS_2021_02/997221551 | [14 empty] | Online PSC | 2
| VV |  | 3,689 "kamenivo |  | 3.689 | [12 empty] | VV | 2 | 2 | True | 0 | ROZPOCET
| VV |  | 1,492 "frézovaný asfalt |  | 1.492 | [12 empty] | VV | 2 | 2 | True | 0 | ROZPOCET
| VV |  | Součet |  | 5.181 | [12 empty] | VV | 2 | 4 | True | 1 | ROZPOCET
53 | K | 997221559 | Vodorovná doprava suti bez naložení, ale se složením a s hrubým urovnáním Příplatek k ceně za každý další i započatý 1 km přes 1 km | t | 20.724 |  | 0 | CS ÚRS 2021 02 |  | základní |  | 0 | 0 | 0 | 0 | 0 | 4 | K | 2 |  |  |  | ROZPOCET | [5 empty] | 0 | 0 | 0 | 0 | 0 | 1 | 0 | 4 | 735232093
| Online PSC |  | https://podminky.urs.cz/item/CS_URS_2021_02/997221559 | [14 empty] | Online PSC | 2
| VV |  | 5,181*4 'Přepočtené koeficientem množství |  | 20.724 | [12 empty] | VV | 2 | 2 | False | 1 | ROZPOCET
54 | K | 997221561 | Vodorovná doprava suti bez naložení, ale se složením a s hrubým urovnáním z kusových materiálů, na vzdálenost do 1 km | t | 2.565 |  | 0 | CS ÚRS 2021 02 |  | základní |  | 0 | 0 | 0 | 0 | 0 | 4 | K | 2 |  |  |  | ROZPOCET | [5 empty] | 0 | 0 | 0 | 0 | 0 | 1 | 0 | 4 | 508687657
| Online PSC |  | https://podminky.urs.cz/item/CS_URS_2021_02/997221561 | [14 empty] | Online PSC | 2
| VV |  | 2,565 "živičné vrstvy |  | 2.565 | [12 empty] | VV | 2 | 2 | True | 1 | ROZPOCET
55 | K | 997221569 | Vodorovná doprava suti bez naložení, ale se složením a s hrubým urovnáním Příplatek k ceně za každý další i započatý 1 km přes 1 km | t | 10.26 |  | 0 | CS ÚRS 2021 02 |  | základní |  | 0 | 0 | 0 | 0 | 0 | 4 | K | 2 |  |  |  | ROZPOCET | [5 empty] | 0 | 0 | 0 | 0 | 0 | 1 | 0 | 4 | 316581327
| Online PSC |  | https://podminky.urs.cz/item/CS_URS_2021_02/997221569 | [14 empty] | Online PSC | 2
| VV |  | 2,565*4 'Přepočtené koeficientem množství |  | 10.26 | [12 empty] | VV | 2 | 2 | False | 1 | ROZPOCET
56 | K | 997221875R | Poplatek za uložení stavebního odpadu na recyklační skládce (skládkovné) asfaltového bez obsahu dehtu zatříděného do Katalogu odpadů pod kódem 17 03 02 x | t | 4.057 |  | 0 |  |  | základní |  | 0 | 0 | 0 | 0 | 0 | 4 | K | 2 |  |  |  | ROZPOCET | [5 empty] | 0 | 0 | 0 | 0 | 0 | 1 | 0 | 4 | 139651269
| VV |  | 1,492 "frézovaný asfalt |  | 1.492 | [12 empty] | VV | 2 | 2 | True | 0 | ROZPOCET
| VV |  | 2,565 "živičné vrstvy |  | 2.565 | [12 empty] | VV | 2 | 2 | True | 0 | ROZPOCET
| VV |  | Součet |  | 4.057 | [12 empty] | VV | 2 | 4 | True | 1 | ROZPOCET
57 | K | 997221873R | Poplatek za uložení stavebního odpadu na recyklační skládce (skládkovné) zeminy a kamení zatříděného do Katalogu odpadů pod kódem 17 05 04 x | t | 3.689 |  | 0 |  |  | základní |  | 0 | 0 | 0 | 0 | 0 | 4 | K | 2 |  |  |  | ROZPOCET | [5 empty] | 0 | 0 | 0 | 0 | 0 | 1 | 0 | 4 | 823659604
| VV |  | 3,689 "kamenivo |  | 3.689 | [12 empty] | VV | 2 | 2 | True | 1 | ROZPOCET
58 | K | 998276101 | Přesun hmot pro trubní vedení hloubené z trub z plastických hmot nebo sklolaminátových pro vodovody nebo kanalizace v otevřeném výkopu dopravní vzdálenost do 15 m | t | 200.861 |  | 0 | CS ÚRS 2021 02 |  | základní |  | 0 | 0 | 0 | 0 | 0 | 4 | K | 2 |  |  |  | ROZPOCET | [5 empty] | 0 | 0 | 0 | 0 | 0 | 1 | 0 | 4 | -665263435
| Online PSC |  | https://podminky.urs.cz/item/CS_URS_2021_02/998276101 | [14 empty] | Online PSC | 2

## 01 - PS 03 ČSOV 2
{cd177638-dcad-4b62-886b-7fb5f3a99175}
2
| KRYCÍ LIST SOUPISU PRACÍ | [7 empty] | v --- níže se nacházejí doplnkové a pomocné údaje k sestavám --- v | [8 empty] | False
Stavba:
Malšovice - Kanalizace a ČOV II.etapa_ČOV 820EO
Objekt:
SO 03 - ČSOV 2 Malšovice + PS 03 ČSOV 2 Malšovice
Soupis:
01 - PS 03 ČSOV 2
| KSO: |  |  |  |  | CC-CZ:
| Místo: |  | Malšovice |  |  | Datum: | 21. 12. 2022
| Zadavatel: |  |  |  |  | IČ:
|  | Obec Malšovice |  |  |  | DIČ:
| Uchazeč: |  |  |  |  | IČ: | Vyplň údaj
|  | Vyplň údaj |  |  |  | DIČ: | Vyplň údaj
| Projektant: |  |  |  |  | IČ:
|  | AZ Consult spol. s r.o. |  |  |  | DIČ:
| Zpracovatel: |  |  |  |  | IČ:
|  | Dagmar Sedláčková |  |  |  | DIČ:
Poznámka:
| Cena bez DPH | [5 empty] | 0
|  |  | Základ daně |  |  | Sazba daně | Výše daně
| DPH | základní | 0 |  |  | 21% | 0
|  | snížená | 0 |  |  | 15% | 0
|  | zákl. přenesená | 0 |  |  | 21% | 0
|  | sníž. přenesená | 0 |  |  | 15% | 0
|  | nulová | 0 |  |  | 0% | 0
| Cena s DPH |  |  | v | CZK |  | 0
REKAPITULACE ČLENĚNÍ SOUPISU PRACÍ
Stavba:
Malšovice - Kanalizace a ČOV II.etapa_ČOV 820EO
Objekt:
SO 03 - ČSOV 2 Malšovice + PS 03 ČSOV 2 Malšovice
Soupis:
01 - PS 03 ČSOV 2
Místo: |  |  | Malšovice |  |  | Datum: | 21. 12. 2022
Zadavatel: |  |  | Obec Malšovice |  |  | Projektant: | AZ Consult spol. s r.o.
Uchazeč: |  |  | Vyplň údaj |  |  | Zpracovatel: | Dagmar Sedláčková
Kód dílu - Popis | [6 empty] | Cena celkem [CZK]
Náklady stavby celkem | [6 empty] | 0 | [11 empty] | -1
| N00 - Nepojmenované práce | [5 empty] | 0
| N01 - Nepojmenovaný díl | [5 empty] | 0
SOUPIS PRACÍ
Stavba:
Malšovice - Kanalizace a ČOV II.etapa_ČOV 820EO
Objekt:
SO 03 - ČSOV 2 Malšovice + PS 03 ČSOV 2 Malšovice
Soupis:
01 - PS 03 ČSOV 2
Místo: |  |  | Malšovice |  |  | Datum: | 21. 12. 2022
Zadavatel: |  |  | Obec Malšovice |  |  | Projektant: | AZ Consult spol. s r.o.
Uchazeč: |  |  | Vyplň údaj |  |  | Zpracovatel: | Dagmar Sedláčková
PČ | Typ | Kód | Popis | MJ | Množství | J.cena [CZK] | Cena celkem [CZK] | Cenová soustava |  | DPH | J. Nh [h] | Nh celkem [h] | J. hmotnost [t] | Hmotnost celkem [t] | J. suť [t] | Suť Celkem [t]
Náklady soupisu celkem | [6 empty] | 0 |  |  |  |  | 0 |  | 0 |  | 0 |  | D | -1 | [10 empty] | 0
| D | N00 | Nepojmenované práce |  |  |  | 0 |  |  |  |  | 0 |  | 0 |  | 0 | 4 | D | 0 |  |  |  | ROZPOCET | [6 empty] | 0
| D | N01 | Nepojmenovaný díl |  |  |  | 0 |  |  |  |  | 0 |  | 0 |  | 0 | 4 | D | 1 |  |  |  | ROZPOCET | [6 empty] | 0
1 | K | PS02001 | Montáž čerpací techniky | soubor | 1 |  | 0 |  |  | základní |  | 0 | 0 | 0 | 0 | 0 | 1 | K | 2 |  |  |  | ROZPOCET | 0 | 0 | 0 | 0 | 0 | 1 | 0 | 1 | 689044277
| VV |  | 1 "viz tabulka použitých armatur a tvarovek výkres D.03.2 |  | 1 | [12 empty] | VV | 2 | 2 | True | 1 | ROZPOCET
2 | M | PS02002 | Dodávka čerpací techniky 2 ks čerpadel, armatury, potrubí, tvarovky | soubor | 1 |  | 0 |  |  | základní |  | 0 | 0 | 0 | 0 | 0 | 2 | M | 2 |  |  |  | ROZPOCET | 0 | 0 | 0 | 0 | 0 | 1 | 0 | 1 | 1095070637
| VV |  | čerpadlo 1+1 H=4,8 m, Q=5 l/s výkon max. 15 kW | [14 empty] | VV | 2 | 1 | True | 0 | ROZPOCET
| VV |  | 1 "viz tabulka použitých armatur a tvarovek výkres D.03.2 |  | 1 | [12 empty] | VV | 2 | 2 | True | 1 | ROZPOCET

## SO 04.1 - Přípojky
[18 empty] | {39d79f60-312d-497c-b68c-74d3e5b2d052} | [5 empty] | dlp | délka přípojek | m | 370,18 | 2
[18 empty] | 2 | [5 empty] | lo | lože pod potrubí | m3 | 40,72 | 2
| KRYCÍ LIST SOUPISU PRACÍ | [7 empty] | v --- níže se nacházejí doplnkové a pomocné údaje k sestavám --- v | [8 empty] | False | [5 empty] | lomv | materiál vhodný do zásypu | m3 | 458,695 | 2
[24 empty] | místní | plocha místní komunikace v šíři výkopů | m2 | 155,3 | 2
| Stavba: | [22 empty] | obc | obsyp celý | m3 | 187,311 | 2
|  | Malšovice - Kanalizace a ČOV II.etapa_ČOV 820EO | [21 empty] | or | ornice | m2 | 111,99 | 2
| Objekt: | [22 empty] | skl | odvoz přebytečného výkopku na skládku | m3 | 686,726 | 2
|  | SO 04.1 - Přípojky | [21 empty] | v | výkop rýhy | m3 | 856,391 | 2
| KSO: |  |  |  |  | CC-CZ:
| Místo: |  | Malšovice |  |  | Datum: | 21. 12. 2022
| Zadavatel: |  |  |  |  | IČ:
|  | Obec Malšovice |  |  |  | DIČ:
| Uchazeč: |  |  |  |  | IČ: | Vyplň údaj
|  | Vyplň údaj |  |  |  | DIČ: | Vyplň údaj
| Projektant: |  |  |  |  | IČ:
|  | AZ Consult spol. s r.o. |  |  |  | DIČ:
| Zpracovatel: |  |  |  |  | IČ:
|  | Dagmar Sedláčková |  |  |  | DIČ:
Poznámka:
| Cena bez DPH | [5 empty] | 0
|  |  | Základ daně |  |  | Sazba daně | Výše daně
| DPH | základní | 0 |  |  | 21% | 0
|  | snížená | 0 |  |  | 15% | 0
|  | zákl. přenesená | 0 |  |  | 21% | 0
|  | sníž. přenesená | 0 |  |  | 15% | 0
|  | nulová | 0 |  |  | 0% | 0
| Cena s DPH |  |  | v | CZK |  | 0
REKAPITULACE ČLENĚNÍ SOUPISU PRACÍ
Stavba:
Malšovice - Kanalizace a ČOV II.etapa_ČOV 820EO
Objekt:
SO 04.1 - Přípojky
Místo: |  |  | Malšovice |  |  | Datum: | 21. 12. 2022
Zadavatel: |  |  | Obec Malšovice |  |  | Projektant: | AZ Consult spol. s r.o.
Uchazeč: |  |  | Vyplň údaj |  |  | Zpracovatel: | Dagmar Sedláčková
Kód dílu - Popis | [6 empty] | Cena celkem [CZK]
Náklady stavby celkem | [6 empty] | 0 | [11 empty] | -1
| HSV - Práce a dodávky HSV | [5 empty] | 0
| 1 - Zemní práce | [5 empty] | 0
| 2 - Zakládání | [5 empty] | 0
| 4 - Vodorovné konstrukce | [5 empty] | 0
| 5 - Komunikace pozemní | [5 empty] | 0
| 8 - Trubní vedení | [5 empty] | 0
| 9 - Ostatní konstrukce a práce, bourání | [5 empty] | 0
| 99 - Přesun hmot a manipulace se sutí | [5 empty] | 0
SOUPIS PRACÍ
Stavba:
Malšovice - Kanalizace a ČOV II.etapa_ČOV 820EO
Objekt:
SO 04.1 - Přípojky
Místo: |  |  | Malšovice |  |  | Datum: | 21. 12. 2022
Zadavatel: |  |  | Obec Malšovice |  |  | Projektant: | AZ Consult spol. s r.o.
Uchazeč: |  |  | Vyplň údaj |  |  | Zpracovatel: | Dagmar Sedláčková
PČ | Typ | Kód | Popis | MJ | Množství | J.cena [CZK] | Cena celkem [CZK] | Cenová soustava |  | DPH | J. Nh [h] | Nh celkem [h] | J. hmotnost [t] | Hmotnost celkem [t] | J. suť [t] | Suť Celkem [t]
Náklady soupisu celkem | [6 empty] | 0 |  |  |  |  | 0 |  | 1350.5784 |  | 221.4139 |  | D | -1 | [15 empty] | 0
| D | HSV | Práce a dodávky HSV |  |  |  | 0 |  |  |  |  | 0 |  | 1350.5784 |  | 221.4139 | 1 | D | 0 |  |  |  | ROZPOCET | [11 empty] | 0
| D | 1 | Zemní práce |  |  |  | 0 |  |  |  |  | 0 |  | 1167.0518 |  | 221.4139 | 1 | D | 1 |  |  |  | ROZPOCET | [11 empty] | 0
1 | K | 113105111 | Rozebrání dlažeb z lomového kamene s přemístěním hmot na skládku na vzdálenost do 3 m nebo s naložením na dopravní prostředek, kladených na sucho | m2 | 3.18 |  | 0 | CS ÚRS 2021 02 |  | základní |  | 0 | 0 | 0 | 0.48 | 1.5264 | 4 | K | 2 |  |  |  | ROZPOCET | [5 empty] | 0 | 0 | 0 | 0 | 0 | 1 | 0 | 4 | -1123715223
| Online PSC |  | https://podminky.urs.cz/item/CS_URS_2021_02/113105111 | [14 empty] | Online PSC | 2
| VV |  | 3,18 "A2 |  | 3.18 | [12 empty] | VV | 2 | 2 | True | 1 | ROZPOCET
2 | K | 113106171 | Rozebrání dlažeb a dílců vozovek a ploch s přemístěním hmot na skládku na vzdálenost do 3 m nebo s naložením na dopravní prostředek, s jakoukoliv výplní spár ručně ze zámkové dlažby s ložem z kameniva | m2 | 34.83 |  | 0 | CS ÚRS 2021 02 |  | základní |  | 0 | 0 | 0 | 0.295 | 10.2748 | 4 | K | 2 |  |  |  | ROZPOCET | [5 empty] | 0 | 0 | 0 | 0 | 0 | 1 | 0 | 4 | -50378096
| Online PSC |  | https://podminky.urs.cz/item/CS_URS_2021_02/113106171 | [14 empty] | Online PSC | 2
| VV |  | 0,27 "A |  | 0.27 | [12 empty] | VV | 2 | 2 | True | 0 | ROZPOCET
| VV |  | 0,95 "A4 |  | 0.95 | [12 empty] | VV | 2 | 2 | True | 0 | ROZPOCET
| VV |  | 33,61 "A5 |  | 33.61 | [12 empty] | VV | 2 | 2 | True | 0 | ROZPOCET
| VV |  | Součet |  | 34.83 | [12 empty] | VV | 2 | 4 | True | 1 | ROZPOCET
3 | K | 113107322 | Odstranění podkladů nebo krytů strojně plochy jednotlivě do 50 m2 s přemístěním hmot na skládku na vzdálenost do 3 m nebo s naložením na dopravní prostředek z kameniva hrubého drceného, o tl. vrstvy přes 100 do 200 mm | m2 | 202.85 |  | 0 | CS ÚRS 2021 02 |  | základní |  | 0 | 0 | 0 | 0.29 | 58.8265 | 4 | K | 2 |  |  |  | ROZPOCET | [5 empty] | 0 | 0 | 0 | 0 | 0 | 1 | 0 | 4 | 2012631297
| Online PSC |  | https://podminky.urs.cz/item/CS_URS_2021_02/113107322 | [14 empty] | Online PSC | 2
| VV |  | ŠD tl. 200 místní komunikace | [14 empty] | VV | 2 | 1 | True | 0 | ROZPOCET
| VV |  | 22,81 "A |  | 22.81 | [12 empty] | VV | 2 | 2 | True | 0 | ROZPOCET
| VV |  | 6,84 "A1 |  | 6.84 | [12 empty] | VV | 2 | 2 | True | 0 | ROZPOCET
| VV |  | 0 "A2 |  | 0 | [12 empty] | VV | 2 | 2 | True | 0 | ROZPOCET
| VV |  | 8,13 "A3 |  | 8.13 | [12 empty] | VV | 2 | 2 | True | 0 | ROZPOCET
| VV |  | 2,0 "A3-1 |  | 2 | [12 empty] | VV | 2 | 2 | True | 0 | ROZPOCET
| VV |  | 8,3 "A4 |  | 8.3 | [12 empty] | VV | 2 | 2 | True | 0 | ROZPOCET
| VV |  | 81,42 "A5 |  | 81.42 | [12 empty] | VV | 2 | 2 | True | 0 | ROZPOCET
| VV |  | 0 "A6 |  | 0 | [12 empty] | VV | 2 | 2 | True | 0 | ROZPOCET
| VV |  | 5,7 "B |  | 5.7 | [12 empty] | VV | 2 | 2 | True | 0 | ROZPOCET
| VV |  | 20,1 "B2 |  | 20.1 | [12 empty] | VV | 2 | 2 | True | 0 | ROZPOCET
| VV | místní | Mezisoučet |  | 155.3 | [12 empty] | VV | 2 | 3 | True | 0 | ROZPOCET
| VV |  | ŠD tl. 200 mm - pod beton. povrchem | [14 empty] | VV | 2 | 1 | True | 0 | ROZPOCET
| VV |  | 3,84 "A |  | 3.84 | [12 empty] | VV | 2 | 2 | True | 0 | ROZPOCET
| VV |  | 2,22 "A1 |  | 2.22 | [12 empty] | VV | 2 | 2 | True | 0 | ROZPOCET
| VV |  | 1,95 "A2 |  | 1.95 | [12 empty] | VV | 2 | 2 | True | 0 | ROZPOCET
| VV |  | 1,32 "A5 |  | 1.32 | [12 empty] | VV | 2 | 2 | True | 0 | ROZPOCET
| VV |  | 0,21 "B |  | 0.21 | [12 empty] | VV | 2 | 2 | True | 0 | ROZPOCET
| VV |  | Mezisoučet |  | 9.54 | [12 empty] | VV | 2 | 3 | True | 0 | ROZPOCET
| VV |  | ŠD tl. 150 mm - zámková dlažba | [14 empty] | VV | 2 | 1 | True | 0 | ROZPOCET
| VV |  | 0,27 "A |  | 0.27 | [12 empty] | VV | 2 | 2 | True | 0 | ROZPOCET
| VV |  | 0,95 "A4 |  | 0.95 | [12 empty] | VV | 2 | 2 | True | 0 | ROZPOCET
| VV |  | 33,61 "A5 |  | 33.61 | [12 empty] | VV | 2 | 2 | True | 0 | ROZPOCET
| VV |  | Mezisoučet |  | 34.83 | [12 empty] | VV | 2 | 3 | True | 0 | ROZPOCET
| VV |  | ŠD tl. 150 mm - žulové kostky | [14 empty] | VV | 2 | 1 | True | 0 | ROZPOCET
| VV |  | 3,18 "A2 |  | 3.18 | [12 empty] | VV | 2 | 2 | True | 0 | ROZPOCET
| VV |  | Součet |  | 202.85 | [12 empty] | VV | 2 | 4 | True | 1 | ROZPOCET
4 | K | 113107324 | Odstranění podkladů nebo krytů strojně plochy jednotlivě do 50 m2 s přemístěním hmot na skládku na vzdálenost do 3 m nebo s naložením na dopravní prostředek z kameniva hrubého drceného, o tl. vrstvy přes 300 do 400 mm | m2 | 12.34 |  | 0 | CS ÚRS 2021 02 |  | základní |  | 0 | 0 | 0 | 0.58 | 7.1572 | 4 | K | 2 |  |  |  | ROZPOCET | [5 empty] | 0 | 0 | 0 | 0 | 0 | 1 | 0 | 4 | -691191676
| Online PSC |  | https://podminky.urs.cz/item/CS_URS_2021_02/113107324 | [14 empty] | Online PSC | 2
| VV |  | ŠD tl. 150 + 200 mm - SÚS | [14 empty] | VV | 2 | 1 | True | 0 | ROZPOCET
| VV |  | 12,34 "B1 |  | 12.34 | [12 empty] | VV | 2 | 2 | True | 1 | ROZPOCET
5 | K | 113107331 | Odstranění podkladů nebo krytů strojně plochy jednotlivě do 50 m2 s přemístěním hmot na skládku na vzdálenost do 3 m nebo s naložením na dopravní prostředek z betonu prostého, o tl. vrstvy přes 100 do 150 mm | m2 | 164.84 |  | 0 | CS ÚRS 2021 02 |  | základní |  | 0 | 0 | 0 | 0.325 | 53.573 | 4 | K | 2 |  |  |  | ROZPOCET | [5 empty] | 0 | 0 | 0 | 0 | 0 | 1 | 0 | 4 | 528573634
| Online PSC |  | https://podminky.urs.cz/item/CS_URS_2021_02/113107331 | [14 empty] | Online PSC | 2
| VV |  | "SC v tl. 120 mm - místní komunikace | [14 empty] | VV | 2 | 1 | True | 0 | ROZPOCET
| VV |  | 22,81 "A |  | 22.81 | [12 empty] | VV | 2 | 2 | True | 0 | ROZPOCET
| VV |  | 6,84 "A1 |  | 6.84 | [12 empty] | VV | 2 | 2 | True | 0 | ROZPOCET
| VV |  | 0 "A2 |  | 0 | [12 empty] | VV | 2 | 2 | True | 0 | ROZPOCET
| VV |  | 8,13 "A3 |  | 8.13 | [12 empty] | VV | 2 | 2 | True | 0 | ROZPOCET
| VV |  | 2,0 "A3-1 |  | 2 | [12 empty] | VV | 2 | 2 | True | 0 | ROZPOCET
| VV |  | 8,3 "A4 |  | 8.3 | [12 empty] | VV | 2 | 2 | True | 0 | ROZPOCET
| VV |  | 81,42 "A5 |  | 81.42 | [12 empty] | VV | 2 | 2 | True | 0 | ROZPOCET
| VV |  | 0 "A6 |  | 0 | [12 empty] | VV | 2 | 2 | True | 0 | ROZPOCET
| VV |  | 5,7 "B |  | 5.7 | [12 empty] | VV | 2 | 2 | True | 0 | ROZPOCET
| VV |  | 20,1 "B2 |  | 20.1 | [12 empty] | VV | 2 | 2 | True | 0 | ROZPOCET
| VV |  | Mezisoučet |  | 155.3 | [12 empty] | VV | 2 | 3 | True | 0 | ROZPOCET
| VV |  | Beton tl. 150 mm | [14 empty] | VV | 2 | 1 | True | 0 | ROZPOCET
| VV |  | 3,84 "A |  | 3.84 | [12 empty] | VV | 2 | 2 | True | 0 | ROZPOCET
| VV |  | 2,22 "A1 |  | 2.22 | [12 empty] | VV | 2 | 2 | True | 0 | ROZPOCET
| VV |  | 1,95 "A2 |  | 1.95 | [12 empty] | VV | 2 | 2 | True | 0 | ROZPOCET
| VV |  | 1,32 "A5 |  | 1.32 | [12 empty] | VV | 2 | 2 | True | 0 | ROZPOCET
| VV |  | 0,21 "B |  | 0.21 | [12 empty] | VV | 2 | 2 | True | 0 | ROZPOCET
| VV |  | Mezisoučet |  | 9.54 | [12 empty] | VV | 2 | 3 | True | 0 | ROZPOCET
| VV |  | Součet |  | 164.84 | [12 empty] | VV | 2 | 4 | True | 1 | ROZPOCET
6 | K | 113107341 | Odstranění podkladů nebo krytů strojně plochy jednotlivě do 50 m2 s přemístěním hmot na skládku na vzdálenost do 3 m nebo s naložením na dopravní prostředek živičných, o tl. vrstvy do 50 mm | m2 | 240.009 |  | 0 | CS ÚRS 2021 02 |  | základní |  | 0 | 0 | 0 | 0.098 | 23.5209 | 4 | K | 2 |  |  |  | ROZPOCET | [5 empty] | 0 | 0 | 0 | 0 | 0 | 1 | 0 | 4 | -1036342491
| Online PSC |  | https://podminky.urs.cz/item/CS_URS_2021_02/113107341 | [14 empty] | Online PSC | 2
| VV |  | přepočet na šířku 1,1+2*0,3 m | [14 empty] | VV | 2 | 1 | True | 0 | ROZPOCET
| VV |  | místní/1,1*1,7 "ACP 16+ tl. 50 mm - místní kom. |  | 240.009 | [12 empty] | VV | 2 | 2 | True | 1 | ROZPOCET
7 | K | 113107342 | Odstranění podkladů nebo krytů strojně plochy jednotlivě do 50 m2 s přemístěním hmot na skládku na vzdálenost do 3 m nebo s naložením na dopravní prostředek živičných, o tl. vrstvy přes 50 do 100 mm | m2 | 174.371 |  | 0 | CS ÚRS 2021 02 |  | základní |  | 0 | 0 | 0 | 0.22 | 38.3616 | 4 | K | 2 |  |  |  | ROZPOCET | [5 empty] | 0 | 0 | 0 | 0 | 0 | 1 | 0 | 4 | 440698793
| Online PSC |  | https://podminky.urs.cz/item/CS_URS_2021_02/113107342 | [14 empty] | Online PSC | 2
| VV |  | 12,34/1,1*1,7 "ACP 16+ tl. 70 mm - SÚS |  | 19.071 | [12 empty] | VV | 2 | 2 | True | 0 | ROZPOCET
| VV |  | místní "dočasný R-mat. tl. 90 mm - místní kom. |  | 155.3 | [12 empty] | VV | 2 | 2 | True | 0 | ROZPOCET
| VV |  | Součet |  | 174.371 | [12 empty] | VV | 2 | 4 | True | 1 | ROZPOCET
8 | K | 113107343 | Odstranění podkladů nebo krytů strojně plochy jednotlivě do 50 m2 s přemístěním hmot na skládku na vzdálenost do 3 m nebo s naložením na dopravní prostředek živičných, o tl. vrstvy přes 100 do 150 mm | m2 | 12.34 |  | 0 | CS ÚRS 2021 02 |  | základní |  | 0 | 0 | 0 | 0.316 | 3.8994 | 4 | K | 2 |  |  |  | ROZPOCET | [5 empty] | 0 | 0 | 0 | 0 | 0 | 1 | 0 | 4 | -962091854
| Online PSC |  | https://podminky.urs.cz/item/CS_URS_2021_02/113107343 | [14 empty] | Online PSC | 2
| VV |  | 12,34 "dočasný R-mat. tl. 120 mm - B1 |  | 12.34 | [12 empty] | VV | 2 | 2 | True | 1 | ROZPOCET
9 | K | 113154122 | Frézování živičného podkladu nebo krytu s naložením na dopravní prostředek plochy do 500 m2 bez překážek v trase pruhu šířky přes 0,5 m do 1 m, tloušťky vrstvy 40 mm | m2 | 240.009 |  | 0 | CS ÚRS 2021 02 |  | základní |  | 0 | 4e-05 | 0.0096004 | 0.092 | 22.0808 | 4 | K | 2 |  |  |  | ROZPOCET | [5 empty] | 0 | 0 | 0 | 0 | 0 | 1 | 0 | 4 | -344971080
| Online PSC |  | https://podminky.urs.cz/item/CS_URS_2021_02/113154122 | [14 empty] | Online PSC | 2
| VV |  | místní/1,1*1,7 "ACO 11 - místní kom. |  | 240.009 | [12 empty] | VV | 2 | 2 | True | 1 | ROZPOCET
10 | K | 113154123 | Frézování živičného podkladu nebo krytu s naložením na dopravní prostředek plochy do 500 m2 bez překážek v trase pruhu šířky přes 0,5 m do 1 m, tloušťky vrstvy 50 mm | m2 | 19.071 |  | 0 | CS ÚRS 2021 02 |  | základní |  | 0 | 5e-05 | 0.00095355 | 0.115 | 2.1932 | 4 | K | 2 |  |  |  | ROZPOCET | [5 empty] | 0 | 0 | 0 | 0 | 0 | 1 | 0 | 4 | -663740238
| Online PSC |  | https://podminky.urs.cz/item/CS_URS_2021_02/113154123 | [14 empty] | Online PSC | 2
| VV |  | 12,34/1,1*1,7 "ACO 11 - SÚS |  | 19.071 | [12 empty] | VV | 2 | 2 | True | 1 | ROZPOCET
11 | K | 115101201 | Čerpání vody na dopravní výšku do 10 m s uvažovaným průměrným přítokem do 500 l/min | hod | 1440 |  | 0 | CS ÚRS 2021 02 |  | základní |  | 0 | 3e-05 | 0.0432 | 0 | 0 | 4 | K | 2 |  |  |  | ROZPOCET | [5 empty] | 0 | 0 | 0 | 0 | 0 | 1 | 0 | 4 | -1154957624
| Online PSC |  | https://podminky.urs.cz/item/CS_URS_2021_02/115101201 | [14 empty] | Online PSC | 2
| VV |  | 60*24 'Přepočtené koeficientem množství |  | 1440 | [12 empty] | VV | 2 | 2 | False | 1 | ROZPOCET
12 | K | 115101301 | Pohotovost záložní čerpací soupravy pro dopravní výšku do 10 m s uvažovaným průměrným přítokem do 500 l/min | den | 60 |  | 0 | CS ÚRS 2021 02 |  | základní |  | 0 | 0 | 0 | 0 | 0 | 4 | K | 2 |  |  |  | ROZPOCET | [5 empty] | 0 | 0 | 0 | 0 | 0 | 1 | 0 | 4 | 1728945052
| Online PSC |  | https://podminky.urs.cz/item/CS_URS_2021_02/115101301 | [14 empty] | Online PSC | 2
13 | K | 119001401 | Dočasné zajištění podzemního potrubí nebo vedení ve výkopišti ve stavu i poloze, ve kterých byla na začátku zemních prací a to s podepřením, vzepřením nebo vyvěšením, případně s ochranným bedněním, se zřízením a odstraněním zajišťovací konstrukce, s opotřebením hmot potrubí ocelového nebo litinového, jmenovité světlosti DN do 200 mm | m | 38.5 |  | 0 | CS ÚRS 2021 02 |  | základní |  | 0 | 0.00868 | 0.33418 | 0 | 0 | 4 | K | 2 |  |  |  | ROZPOCET | [5 empty] | 0 | 0 | 0 | 0 | 0 | 1 | 0 | 4 | -1261537705
| Online PSC |  | https://podminky.urs.cz/item/CS_URS_2021_02/119001401 | [14 empty] | Online PSC | 2
| VV |  | " křížení vodovodu a plynu" | [14 empty] | VV | 2 | 1 | True | 0 | ROZPOCET
| VV |  | 35*1,1 |  | 38.5 | [12 empty] | VV | 2 | 2 | True | 1 | ROZPOCET
14 | K | 119001412 | Dočasné zajištění podzemního potrubí nebo vedení ve výkopišti ve stavu i poloze, ve kterých byla na začátku zemních prací a to s podepřením, vzepřením nebo vyvěšením, případně s ochranným bedněním, se zřízením a odstraněním zajišťovací konstrukce, s opotřebením hmot potrubí betonového, kameninového nebo železobetonového, světlosti DN přes 200 do 500 mm | m | 46.2 |  | 0 | CS ÚRS 2021 02 |  | základní |  | 0 | 0.01269 | 0.58628 | 0 | 0 | 4 | K | 2 |  |  |  | ROZPOCET | [5 empty] | 0 | 0 | 0 | 0 | 0 | 1 | 0 | 4 | -1451426326
| Online PSC |  | https://podminky.urs.cz/item/CS_URS_2021_02/119001412 | [14 empty] | Online PSC | 2
| VV |  | Křížení kanalizace dešťové | [14 empty] | VV | 2 | 1 | True | 0 | ROZPOCET
| VV |  | 42*1,1 |  | 46.2 | [12 empty] | VV | 2 | 2 | True | 1 | ROZPOCET
15 | K | 119001421 | Dočasné zajištění podzemního potrubí nebo vedení ve výkopišti ve stavu i poloze, ve kterých byla na začátku zemních prací a to s podepřením, vzepřením nebo vyvěšením, případně s ochranným bedněním, se zřízením a odstraněním zajišťovací konstrukce, s opotřebením hmot kabelů a kabelových tratí z volně ložených kabelů a to do 3 kabelů | m | 49 |  | 0 | CS ÚRS 2021 02 |  | základní |  | 0 | 0.0369 | 1.8081 | 0 | 0 | 4 | K | 2 |  |  |  | ROZPOCET | [5 empty] | 0 | 0 | 0 | 0 | 0 | 1 | 0 | 4 | 370136970
| Online PSC |  | https://podminky.urs.cz/item/CS_URS_2021_02/119001421 | [14 empty] | Online PSC | 2
| VV |  | " křížení O2, NN, VO" | [14 empty] | VV | 2 | 1 | True | 0 | ROZPOCET
| VV |  | 49 |  | 49 | [12 empty] | VV | 2 | 2 | True | 1 | ROZPOCET
16 | K | 120001101 | Příplatek k cenám vykopávek za ztížení vykopávky v blízkosti podzemního vedení nebo výbušnin v horninách jakékoliv třídy | m3 | 85.639 |  | 0 | CS ÚRS 2021 02 |  | základní |  | 0 | 0 | 0 | 0 | 0 | 4 | K | 2 |  |  |  | ROZPOCET | [5 empty] | 0 | 0 | 0 | 0 | 0 | 1 | 0 | 4 | -1654028115
| Online PSC |  | https://podminky.urs.cz/item/CS_URS_2021_02/120001101 | [14 empty] | Online PSC | 2
| VV |  | v*0,1 |  | 85.639 | [12 empty] | VV | 2 | 2 | True | 1 | ROZPOCET
17 | K | 121151103 | Sejmutí ornice strojně při souvislé ploše do 100 m2, tl. vrstvy do 200 mm | m2 | 111.99 |  | 0 | CS ÚRS 2021 02 |  | základní |  | 0 | 0 | 0 | 0 | 0 | 4 | K | 2 |  |  |  | ROZPOCET | [5 empty] | 0 | 0 | 0 | 0 | 0 | 1 | 0 | 4 | -426215568
| Online PSC |  | https://podminky.urs.cz/item/CS_URS_2021_02/121151103 | [14 empty] | Online PSC | 2
| VV |  | or "tl. 150 mm |  | 111.99 | [12 empty] | VV | 2 | 2 | True | 1 | ROZPOCET
18 | K | 132254205 | Hloubení zapažených rýh šířky přes 800 do 2 000 mm strojně s urovnáním dna do předepsaného profilu a spádu v hornině třídy těžitelnosti I skupiny 3 přes 500 do 1 000 m3 | m3 | 513.835 |  | 0 | CS ÚRS 2021 02 |  | základní |  | 0 | 0 | 0 | 0 | 0 | 4 | K | 2 |  |  |  | ROZPOCET | [5 empty] | 0 | 0 | 0 | 0 | 0 | 1 | 0 | 4 | 40047464
| Online PSC |  | https://podminky.urs.cz/item/CS_URS_2021_02/132254205 | [14 empty] | Online PSC | 2
| VV |  | PVC DN 150 | [14 empty] | VV | 2 | 1 | True | 0 | ROZPOCET
| VV |  | dlp*1,1*2,315 |  | 942.663 | [12 empty] | VV | 2 | 2 | True | 0 | ROZPOCET
| VV |  | POVRCHY | [14 empty] | VV | 2 | 1 | True | 0 | ROZPOCET
| VV |  | -12,34*0,47 "asf - SÚS" |  | -5.8 | [12 empty] | VV | 2 | 2 | True | 0 | ROZPOCET
| VV |  | -místní*0,41 "asf - MK" |  | -63.673 | [12 empty] | VV | 2 | 2 | True | 0 | ROZPOCET
| VV |  | -or*0,15 "ornice" |  | -16.799 | [12 empty] | VV | 2 | 2 | True | 0 | ROZPOCET
| VV | v | Mezisoučet |  | 856.391 | [12 empty] | VV | 2 | 3 | True | 0 | ROZPOCET
| VV |  | v*0,6 |  | 513.835 | [12 empty] | VV | 2 | 2 | True | 1 | ROZPOCET
19 | K | 132354205 | Hloubení zapažených rýh šířky přes 800 do 2 000 mm strojně s urovnáním dna do předepsaného profilu a spádu v hornině třídy těžitelnosti II skupiny 4 přes 500 do 1 000 m3 | m3 | 256.917 |  | 0 | CS ÚRS 2021 02 |  | základní |  | 0 | 0 | 0 | 0 | 0 | 4 | K | 2 |  |  |  | ROZPOCET | [5 empty] | 0 | 0 | 0 | 0 | 0 | 1 | 0 | 4 | -161623302
| Online PSC |  | https://podminky.urs.cz/item/CS_URS_2021_02/132354205 | [14 empty] | Online PSC | 2
| VV |  | v*0,3 |  | 256.917 | [12 empty] | VV | 2 | 2 | True | 1 | ROZPOCET
20 | K | 132454205 | Hloubení zapažených rýh šířky přes 800 do 2 000 mm strojně s urovnáním dna do předepsaného profilu a spádu v hornině třídy těžitelnosti II skupiny 5 přes 500 do 1 000 m3 | m3 | 85.639 |  | 0 | CS ÚRS 2021 02 |  | základní |  | 0 | 0 | 0 | 0 | 0 | 4 | K | 2 |  |  |  | ROZPOCET | [5 empty] | 0 | 0 | 0 | 0 | 0 | 1 | 0 | 4 | -1203288331
| Online PSC |  | https://podminky.urs.cz/item/CS_URS_2021_02/132454205 | [14 empty] | Online PSC | 2
| VV |  | v*0,1 |  | 85.639 | [12 empty] | VV | 2 | 2 | True | 1 | ROZPOCET
21 | K | 151101102 | Zřízení pažení a rozepření stěn rýh pro podzemní vedení příložné pro jakoukoliv mezerovitost, hloubky přes 2 do 4 m | m2 | 1713.933 |  | 0 | CS ÚRS 2021 02 |  | základní |  | 0 | 0.00085 | 1.4568 | 0 | 0 | 4 | K | 2 |  |  |  | ROZPOCET | [5 empty] | 0 | 0 | 0 | 0 | 0 | 1 | 0 | 4 | 617302887
| Online PSC |  | https://podminky.urs.cz/item/CS_URS_2021_02/151101102 | [14 empty] | Online PSC | 2
| VV |  | "PVC DN 150" | [14 empty] | VV | 2 | 1 | True | 0 | ROZPOCET
| VV |  | dlp*2,315*2 |  | 1713.933 | [12 empty] | VV | 2 | 2 | True | 0 | ROZPOCET
| VV |  | Součet |  | 1713.933 | [12 empty] | VV | 2 | 4 | True | 1 | ROZPOCET
22 | K | 151101112 | Odstranění pažení a rozepření stěn rýh pro podzemní vedení s uložením materiálu na vzdálenost do 3 m od kraje výkopu příložné, hloubky přes 2 do 4 m | m2 | 1713.933 |  | 0 | CS ÚRS 2021 02 |  | základní |  | 0 | 0 | 0 | 0 | 0 | 4 | K | 2 |  |  |  | ROZPOCET | [5 empty] | 0 | 0 | 0 | 0 | 0 | 1 | 0 | 4 | -372077452
| Online PSC |  | https://podminky.urs.cz/item/CS_URS_2021_02/151101112 | [14 empty] | Online PSC | 2
23 | K | 162651111 | Vodorovné přemístění výkopku nebo sypaniny po suchu na obvyklém dopravním prostředku, bez naložení výkopku, avšak se složením bez rozhrnutí z horniny třídy těžitelnosti I skupiny 1 až 3 na vzdálenost přes 3 000 do 4 000 m | m3 | 402.728 |  | 0 | CS ÚRS 2021 02 |  | základní |  | 0 | 0 | 0 | 0 | 0 | 4 | K | 2 |  |  |  | ROZPOCET | [5 empty] | 0 | 0 | 0 | 0 | 0 | 1 | 0 | 4 | -1723397379
| Online PSC |  | https://podminky.urs.cz/item/CS_URS_2021_02/162651111 | [14 empty] | Online PSC | 2
| VV |  | (skl-v*0,1)*0,67 |  | 402.728 | [12 empty] | VV | 2 | 2 | True | 1 | ROZPOCET
24 | K | 162651131 | Vodorovné přemístění výkopku nebo sypaniny po suchu na obvyklém dopravním prostředku, bez naložení výkopku, avšak se složením bez rozhrnutí z horniny třídy těžitelnosti II skupiny 4 a 5 na vzdálenost přes 3 000 do 4 000 m | m3 | 283.998 |  | 0 | CS ÚRS 2021 02 |  | základní |  | 0 | 0 | 0 | 0 | 0 | 4 | K | 2 |  |  |  | ROZPOCET | [5 empty] | 0 | 0 | 0 | 0 | 0 | 1 | 0 | 4 | 325404796
| Online PSC |  | https://podminky.urs.cz/item/CS_URS_2021_02/162651131 | [14 empty] | Online PSC | 2
| VV |  | (skl-v*0,1)*0,33 |  | 198.359 | [12 empty] | VV | 2 | 2 | True | 0 | ROZPOCET
| VV |  | v*0,1 |  | 85.639 | [12 empty] | VV | 2 | 2 | True | 0 | ROZPOCET
| VV |  | Součet |  | 283.998 | [12 empty] | VV | 2 | 4 | True | 1 | ROZPOCET
25 | K | 167151111 | Nakládání, skládání a překládání neulehlého výkopku nebo sypaniny strojně nakládání, množství přes 100 m3, z hornin třídy těžitelnosti I, skupiny 1 až 3 | m3 | 402.728 |  | 0 | CS ÚRS 2021 02 |  | základní |  | 0 | 0 | 0 | 0 | 0 | 4 | K | 2 |  |  |  | ROZPOCET | [5 empty] | 0 | 0 | 0 | 0 | 0 | 1 | 0 | 4 | -57923985
| Online PSC |  | https://podminky.urs.cz/item/CS_URS_2021_02/167151111 | [14 empty] | Online PSC | 2
| VV |  | (skl-v*0,1)*0,67 |  | 402.728 | [12 empty] | VV | 2 | 2 | True | 1 | ROZPOCET
26 | K | 167151112 | Nakládání, skládání a překládání neulehlého výkopku nebo sypaniny strojně nakládání, množství přes 100 m3, z hornin třídy těžitelnosti II, skupiny 4 a 5 | m3 | 283.998 |  | 0 | CS ÚRS 2021 02 |  | základní |  | 0 | 0 | 0 | 0 | 0 | 4 | K | 2 |  |  |  | ROZPOCET | [5 empty] | 0 | 0 | 0 | 0 | 0 | 1 | 0 | 4 | -245996016
| Online PSC |  | https://podminky.urs.cz/item/CS_URS_2021_02/167151112 | [14 empty] | Online PSC | 2
| VV |  | (skl-v*0,1)*0,33 |  | 198.359 | [12 empty] | VV | 2 | 2 | True | 0 | ROZPOCET
| VV |  | v*0,1 |  | 85.639 | [12 empty] | VV | 2 | 2 | True | 0 | ROZPOCET
| VV |  | Součet |  | 283.998 | [12 empty] | VV | 2 | 4 | True | 1 | ROZPOCET
27 | K | 171152501 | Zhutnění podloží pod násypy z rostlé horniny třídy těžitelnosti I a II, skupiny 1 až 4 z hornin soudružných a nesoudržných | m2 | 407.198 |  | 0 | CS ÚRS 2021 02 |  | základní |  | 0 | 0 | 0 | 0 | 0 | 4 | K | 2 |  |  |  | ROZPOCET | [5 empty] | 0 | 0 | 0 | 0 | 0 | 1 | 0 | 4 | -1944228949
| Online PSC |  | https://podminky.urs.cz/item/CS_URS_2021_02/171152501 | [14 empty] | Online PSC | 2
| VV |  | 1,1*dlp |  | 407.198 | [12 empty] | VV | 2 | 2 | True | 0 | ROZPOCET
| VV |  | Součet |  | 407.198 | [12 empty] | VV | 2 | 4 | True | 1 | ROZPOCET
28 | K | 171251201 | Uložení sypaniny na skládky nebo meziskládky bez hutnění s upravením uložené sypaniny do předepsaného tvaru | m3 | 686.726 |  | 0 | CS ÚRS 2021 02 |  | základní |  | 0 | 0 | 0 | 0 | 0 | 4 | K | 2 |  |  |  | ROZPOCET | [5 empty] | 0 | 0 | 0 | 0 | 0 | 1 | 0 | 4 | 959686508
| Online PSC |  | https://podminky.urs.cz/item/CS_URS_2021_02/171251201 | [14 empty] | Online PSC | 2
| VV |  | lo+obc |  | 228.031 | [12 empty] | VV | 2 | 2 | True | 0 | ROZPOCET
| VV |  | lomv |  | 458.695 | [12 empty] | VV | 2 | 2 | True | 0 | ROZPOCET
| VV | skl | Součet |  | 686.726 | [12 empty] | VV | 2 | 4 | True | 1 | ROZPOCET
29 | K | 171201231R | Poplatek za uložení stavebního odpadu na recyklační skládce (skládkovné) zeminy a kamení zatříděného do Katalogu odpadů pod kódem 17 05 04 x | t | 686.726 |  | 0 |  |  | základní |  | 0 | 0 | 0 | 0 | 0 | 4 | K | 2 |  |  |  | ROZPOCET | [5 empty] | 0 | 0 | 0 | 0 | 0 | 1 | 0 | 4 | 544324000
| VV |  | skl |  | 686.726 | [12 empty] | VV | 2 | 2 | True | 1 | ROZPOCET
30 | K | 174151101 | Zásyp sypaninou z jakékoliv horniny strojně s uložením výkopku ve vrstvách se zhutněním jam, šachet, rýh nebo kolem objektů v těchto vykopávkách | m3 | 628.36 |  | 0 | CS ÚRS 2021 02 |  | základní |  | 0 | 0 | 0 | 0 | 0 | 4 | K | 2 |  |  |  | ROZPOCET | [5 empty] | 0 | 0 | 0 | 0 | 0 | 1 | 0 | 4 | -1925228950
| Online PSC |  | https://podminky.urs.cz/item/CS_URS_2021_02/174151101 | [14 empty] | Online PSC | 2
| VV |  | v-skl+lomv |  | 628.36 | [12 empty] | VV | 2 | 2 | True | 0 | ROZPOCET
| VV |  | Součet |  | 628.36 | [12 empty] | VV | 2 | 4 | True | 1 | ROZPOCET
31 | M | 58331202R | nesedavý nenamrzavý materiál vhodný do zásypu | t | 825.651 |  | 0 |  |  | základní |  | 0 | 1 | 825.651 | 0 | 0 | 8 | M | 2 |  |  |  | ROZPOCET | [5 empty] | 0 | 0 | 0 | 0 | 0 | 1 | 0 | 4 | 1455063861
| VV |  | v-obc-lo |  | 628.36 | [12 empty] | VV | 2 | 2 | True | 0 | ROZPOCET
| VV |  | -or*(2,315-0,15-0,1-0,55) "zásyp zeminou" |  | -169.665 | [12 empty] | VV | 2 | 2 | True | 0 | ROZPOCET
| VV | lomv | Součet |  | 458.695 | [12 empty] | VV | 2 | 4 | True | 1 | ROZPOCET
| VV |  | 458,695*1,8 'Přepočtené koeficientem množství |  | 825.651 | [12 empty] | VV | 2 | 2 | False | 1 | ROZPOCET
32 | K | 175151101 | Obsypání potrubí strojně sypaninou z vhodných třídy těžitelnosti I a II, skupiny 1 až 4 nebo materiálem připraveným podél výkopu ve vzdálenosti do 3 m od jeho kraje, pro jakoukoliv hloubku výkopu a míru zhutnění bez prohození sypaniny | m3 | 187.311 |  | 0 | CS ÚRS 2021 02 |  | základní |  | 0 | 0 | 0 | 0 | 0 | 4 | K | 2 |  |  |  | ROZPOCET | [5 empty] | 0 | 0 | 0 | 0 | 0 | 1 | 0 | 4 | -486730082
| Online PSC |  | https://podminky.urs.cz/item/CS_URS_2021_02/175151101 | [14 empty] | Online PSC | 2
| VV |  | 1,1*dlp*0,46 "DN 150" |  | 187.311 | [12 empty] | VV | 2 | 2 | True | 0 | ROZPOCET
| VV | obc | Součet |  | 187.311 | [12 empty] | VV | 2 | 4 | True | 1 | ROZPOCET
33 | M | 58337302 | štěrkopísek frakce 0/16 | t | 337.16 |  | 0 | CS ÚRS 2021 02 |  | základní |  | 0 | 1 | 337.16 | 0 | 0 | 8 | M | 2 |  |  |  | ROZPOCET | [5 empty] | 0 | 0 | 0 | 0 | 0 | 1 | 0 | 4 | -924868233
| VV |  | 187,311 "obc |  | 187.311 | [12 empty] | VV | 2 | 2 | True | 1 | ROZPOCET
| VV |  | 187,311*1,8 'Přepočtené koeficientem množství |  | 337.16 | [12 empty] | VV | 2 | 2 | False | 1 | ROZPOCET
34 | K | 181351003 | Rozprostření a urovnání ornice v rovině nebo ve svahu sklonu do 1:5 strojně při souvislé ploše do 100 m2, tl. vrstvy do 200 mm | m2 | 111.99 |  | 0 | CS ÚRS 2021 02 |  | základní |  | 0 | 0 | 0 | 0 | 0 | 4 | K | 2 |  |  |  | ROZPOCET | [5 empty] | 0 | 0 | 0 | 0 | 0 | 1 | 0 | 4 | 2142320666
| Online PSC |  | https://podminky.urs.cz/item/CS_URS_2021_02/181351003 | [14 empty] | Online PSC | 2
| VV |  | tl. 150 mm | [14 empty] | VV | 2 | 1 | True | 0 | ROZPOCET
| VV |  | 21,61 "st. A |  | 21.61 | [12 empty] | VV | 2 | 2 | True | 0 | ROZPOCET
| VV |  | 4,64 "st. A-1 |  | 4.64 | [12 empty] | VV | 2 | 2 | True | 0 | ROZPOCET
| VV |  | 6,95 "st. A-2 |  | 6.95 | [12 empty] | VV | 2 | 2 | True | 0 | ROZPOCET
| VV |  | 14,0 "st. A-3 |  | 14 | [12 empty] | VV | 2 | 2 | True | 0 | ROZPOCET
| VV |  | 0,21 "st. A-3-1 |  | 0.21 | [12 empty] | VV | 2 | 2 | True | 0 | ROZPOCET
| VV |  | 3,63 "st. A-4 |  | 3.63 | [12 empty] | VV | 2 | 2 | True | 0 | ROZPOCET
| VV |  | 30,55 "st. A-5 |  | 30.55 | [12 empty] | VV | 2 | 2 | True | 0 | ROZPOCET
| VV |  | 6,39 "st. A-6 |  | 6.39 | [12 empty] | VV | 2 | 2 | True | 0 | ROZPOCET
| VV |  | 4,68 "st. B |  | 4.68 | [12 empty] | VV | 2 | 2 | True | 0 | ROZPOCET
| VV |  | 12,98 "st. B-1 |  | 12.98 | [12 empty] | VV | 2 | 2 | True | 0 | ROZPOCET
| VV |  | 6,35 "st. B-2 |  | 6.35 | [12 empty] | VV | 2 | 2 | True | 0 | ROZPOCET
| VV | or | Součet |  | 111.99 | [12 empty] | VV | 2 | 4 | True | 1 | ROZPOCET
35 | K | 181411131 | Založení trávníku na půdě předem připravené plochy do 1000 m2 výsevem včetně utažení parkového v rovině nebo na svahu do 1:5 | m2 | 111.99 |  | 0 | CS ÚRS 2021 02 |  | základní |  | 0 | 0 | 0 | 0 | 0 | 4 | K | 2 |  |  |  | ROZPOCET | [5 empty] | 0 | 0 | 0 | 0 | 0 | 1 | 0 | 4 | -697979553
| Online PSC |  | https://podminky.urs.cz/item/CS_URS_2021_02/181411131 | [14 empty] | Online PSC | 2
| VV |  | or |  | 111.99 | [12 empty] | VV | 2 | 2 | True | 1 | ROZPOCET
36 | M | 00572470 | osivo směs travní univerzál | kg | 1.68 |  | 0 | CS ÚRS 2021 02 |  | základní |  | 0 | 0.001 | 0.00168 | 0 | 0 | 8 | M | 2 |  |  |  | ROZPOCET | [5 empty] | 0 | 0 | 0 | 0 | 0 | 1 | 0 | 4 | -155743287
| VV |  | or |  | 111.99 | [12 empty] | VV | 2 | 2 | True | 1 | ROZPOCET
| VV |  | 111,99*0,015 'Přepočtené koeficientem množství |  | 1.68 | [12 empty] | VV | 2 | 2 | False | 1 | ROZPOCET
37 | K | 183403111 | Obdělání půdy nakopáním hl. přes 50 do 100 mm v rovině nebo na svahu do 1:5 | m2 | 111.99 |  | 0 | CS ÚRS 2021 02 |  | základní |  | 0 | 0 | 0 | 0 | 0 | 4 | K | 2 |  |  |  | ROZPOCET | [5 empty] | 0 | 0 | 0 | 0 | 0 | 1 | 0 | 4 | 940518673
| Online PSC |  | https://podminky.urs.cz/item/CS_URS_2021_02/183403111 | [14 empty] | Online PSC | 2
| VV |  | or |  | 111.99 | [12 empty] | VV | 2 | 2 | True | 1 | ROZPOCET
38 | K | 185803111 | Ošetření trávníku jednorázové v rovině nebo na svahu do 1:5 | m2 | 111.99 |  | 0 | CS ÚRS 2021 02 |  | základní |  | 0 | 0 | 0 | 0 | 0 | 4 | K | 2 |  |  |  | ROZPOCET | [5 empty] | 0 | 0 | 0 | 0 | 0 | 1 | 0 | 4 | -1955166081
| Online PSC |  | https://podminky.urs.cz/item/CS_URS_2021_02/185803111 | [14 empty] | Online PSC | 2
| VV |  | or |  | 111.99 | [12 empty] | VV | 2 | 2 | True | 1 | ROZPOCET
39 | K | 185804312 | Zalití rostlin vodou plochy záhonů jednotlivě přes 20 m2 | m3 | 11.199 |  | 0 | CS ÚRS 2021 02 |  | základní |  | 0 | 0 | 0 | 0 | 0 | 4 | K | 2 |  |  |  | ROZPOCET | [5 empty] | 0 | 0 | 0 | 0 | 0 | 1 | 0 | 4 | -723248512
| Online PSC |  | https://podminky.urs.cz/item/CS_URS_2021_02/185804312 | [14 empty] | Online PSC | 2
| VV |  | or |  | 111.99 | [12 empty] | VV | 2 | 2 | True | 1 | ROZPOCET
| VV |  | 111,99*0,1 'Přepočtené koeficientem množství |  | 11.199 | [12 empty] | VV | 2 | 2 | False | 1 | ROZPOCET
| D | 2 | Zakládání |  |  |  | 0 |  |  |  |  | 0 |  | 75.6981 |  | 0 | 1 | D | 1 |  |  |  | ROZPOCET | [11 empty] | 0
40 | K | 212751104 | Trativody z drenážních a melioračních trubek pro meliorace, dočasné nebo odlehčovací drenáže se zřízením štěrkového lože pod trubky a s jejich obsypem v otevřeném výkopu trubka flexibilní PVC-U SN 4 celoperforovaná 360° DN 100 | m | 370.18 |  | 0 | CS ÚRS 2021 02 |  | základní |  | 0 | 0.20449 | 75.6981 | 0 | 0 | 4 | K | 2 |  |  |  | ROZPOCET | [5 empty] | 0 | 0 | 0 | 0 | 0 | 1 | 0 | 4 | -311569782
| Online PSC |  | https://podminky.urs.cz/item/CS_URS_2021_02/212751104 | [14 empty] | Online PSC | 2
| VV |  | dlp |  | 370.18 | [12 empty] | VV | 2 | 2 | True | 1 | ROZPOCET
| D | 4 | Vodorovné konstrukce |  |  |  | 0 |  |  |  |  | 0 |  | 76.9922 |  | 0 | 1 | D | 1 |  |  |  | ROZPOCET | [11 empty] | 0
41 | K | 451573111 | Lože pod potrubí, stoky a drobné objekty v otevřeném výkopu z písku a štěrkopísku do 63 mm | m3 | 40.72 |  | 0 | CS ÚRS 2021 02 |  | základní |  | 0 | 1.8908 | 76.9922 | 0 | 0 | 4 | K | 2 |  |  |  | ROZPOCET | [5 empty] | 0 | 0 | 0 | 0 | 0 | 1 | 0 | 4 | 1249341796
| Online PSC |  | https://podminky.urs.cz/item/CS_URS_2021_02/451573111 | [14 empty] | Online PSC | 2
| VV |  | 1,1*dlp*0,1 |  | 40.72 | [12 empty] | VV | 2 | 2 | True | 0 | ROZPOCET
| VV | lo | Součet |  | 40.72 | [12 empty] | VV | 2 | 4 | True | 1 | ROZPOCET
| D | 5 | Komunikace pozemní |  |  |  | 0 |  |  |  |  | 0 |  | 9.4687 |  | 0 | 1 | D | 1 |  |  |  | ROZPOCET | [11 empty] | 0
42 | K | 564851111 | Podklad ze štěrkodrti ŠD s rozprostřením a zhutněním, po zhutnění tl. 150 mm | m2 | 34.83 |  | 0 | CS ÚRS 2021 02 |  | základní |  | 0 | 0 | 0 | 0 | 0 | 4 | K | 2 |  |  |  | ROZPOCET | [5 empty] | 0 | 0 | 0 | 0 | 0 | 1 | 0 | 4 | -59596160
| Online PSC |  | https://podminky.urs.cz/item/CS_URS_2021_02/564851111 | [14 empty] | Online PSC | 2
| VV |  | ŠD tl. 150 mm - zámková dlažba | [14 empty] | VV | 2 | 1 | True | 0 | ROZPOCET
| VV |  | 0,27 "A |  | 0.27 | [12 empty] | VV | 2 | 2 | True | 0 | ROZPOCET
| VV |  | 0,95 "A4 |  | 0.95 | [12 empty] | VV | 2 | 2 | True | 0 | ROZPOCET
| VV |  | 33,61 "A5 |  | 33.61 | [12 empty] | VV | 2 | 2 | True | 0 | ROZPOCET
| VV |  | Součet |  | 34.83 | [12 empty] | VV | 2 | 4 | True | 1 | ROZPOCET
43 | K | 564861111 | Podklad ze štěrkodrti ŠD s rozprostřením a zhutněním, po zhutnění tl. 200 mm | m2 | 167.64 |  | 0 | CS ÚRS 2021 02 |  | základní |  | 0 | 0 | 0 | 0 | 0 | 4 | K | 2 |  |  |  | ROZPOCET | [5 empty] | 0 | 0 | 0 | 0 | 0 | 1 | 0 | 4 | -2039493373
| Online PSC |  | https://podminky.urs.cz/item/CS_URS_2021_02/564861111 | [14 empty] | Online PSC | 2
| VV |  | ŠD B tl. 200 mm | [14 empty] | VV | 2 | 1 | True | 0 | ROZPOCET
| VV |  | místní "místní komunikace |  | 155.3 | [12 empty] | VV | 2 | 2 | True | 0 | ROZPOCET
| VV |  | 12,34 "SÚS |  | 12.34 | [12 empty] | VV | 2 | 2 | True | 0 | ROZPOCET
| VV |  | Součet |  | 167.64 | [12 empty] | VV | 2 | 4 | True | 1 | ROZPOCET
44 | K | 564931411 | Podklad nebo podsyp z asfaltového recyklátu s rozprostřením a zhutněním, po zhutnění tl. 90 mm | m2 | 155.3 |  | 0 | CS ÚRS 2021 02 |  | základní |  | 0 | 0 | 0 | 0 | 0 | 4 | K | 2 |  |  |  | ROZPOCET | [5 empty] | 0 | 0 | 0 | 0 | 0 | 1 | 0 | 4 | -343171032
| Online PSC |  | https://podminky.urs.cz/item/CS_URS_2021_02/564931411 | [14 empty] | Online PSC | 2
| VV |  | místní "dočasný povrch ve výkopech místo ACO a ACP |  | 155.3 | [12 empty] | VV | 2 | 2 | True | 1 | ROZPOCET
45 | K | 564941412 | Podklad nebo podsyp z asfaltového recyklátu s rozprostřením a zhutněním, po zhutnění tl. 120 mm | m2 | 12.34 |  | 0 | CS ÚRS 2021 02 |  | základní |  | 0 | 0 | 0 | 0 | 0 | 4 | K | 2 |  |  |  | ROZPOCET | [5 empty] | 0 | 0 | 0 | 0 | 0 | 1 | 0 | 4 | 525928223
| Online PSC |  | https://podminky.urs.cz/item/CS_URS_2021_02/564941412 | [14 empty] | Online PSC | 2
| VV |  | 12,34 "dočasný kryt ve výkopech místo ACO a ACP - SÚS - B1 |  | 12.34 | [12 empty] | VV | 2 | 2 | True | 1 | ROZPOCET
46 | K | 565135111 | Asfaltový beton vrstva podkladní ACP 16 (obalované kamenivo střednězrnné - OKS) s rozprostřením a zhutněním v pruhu šířky přes 1,5 do 3 m, po zhutnění tl. 50 mm | m2 | 240.009 |  | 0 | CS ÚRS 2021 02 |  | základní |  | 0 | 0 | 0 | 0 | 0 | 4 | K | 2 |  |  |  | ROZPOCET | [5 empty] | 0 | 0 | 0 | 0 | 0 | 1 | 0 | 4 | -822871014
| Online PSC |  | https://podminky.urs.cz/item/CS_URS_2021_02/565135111 | [14 empty] | Online PSC | 2
| VV |  | přepočet na šířku 1,1+2*0,3 m | [14 empty] | VV | 2 | 1 | True | 0 | ROZPOCET
| VV |  | místní/1,1*1,7 "ACP 16+ tl. 50 mm - místní kom. |  | 240.009 | [12 empty] | VV | 2 | 2 | True | 1 | ROZPOCET
47 | K | 565155111 | Asfaltový beton vrstva podkladní ACP 16 (obalované kamenivo střednězrnné - OKS) s rozprostřením a zhutněním v pruhu šířky přes 1,5 do 3 m, po zhutnění tl. 70 mm | m2 | 19.071 |  | 0 | CS ÚRS 2021 02 |  | základní |  | 0 | 0 | 0 | 0 | 0 | 4 | K | 2 |  |  |  | ROZPOCET | [5 empty] | 0 | 0 | 0 | 0 | 0 | 1 | 0 | 4 | 770802552
| Online PSC |  | https://podminky.urs.cz/item/CS_URS_2021_02/565155111 | [14 empty] | Online PSC | 2
| VV |  | 12,34/1,1*1,7 "ACP 16+ tl. 70 mm - SÚS |  | 19.071 | [12 empty] | VV | 2 | 2 | True | 1 | ROZPOCET
48 | K | 567122111 | Podklad ze směsi stmelené cementem SC bez dilatačních spár, s rozprostřením a zhutněním SC C 8/10 (KSC I), po zhutnění tl. 120 mm | m2 | 155.3 |  | 0 | CS ÚRS 2021 02 |  | základní |  | 0 | 0 | 0 | 0 | 0 | 4 | K | 2 |  |  |  | ROZPOCET | [5 empty] | 0 | 0 | 0 | 0 | 0 | 1 | 0 | 4 | -1271610525
| Online PSC |  | https://podminky.urs.cz/item/CS_URS_2021_02/567122111 | [14 empty] | Online PSC | 2
| VV |  | místní |  | 155.3 | [12 empty] | VV | 2 | 2 | True | 1 | ROZPOCET
49 | K | 573111111 | Postřik infiltrační PI z asfaltu silničního s posypem kamenivem, v množství 0,60 kg/m2 | m2 | 259.08 |  | 0 | CS ÚRS 2021 02 |  | základní |  | 0 | 0 | 0 | 0 | 0 | 4 | K | 2 |  |  |  | ROZPOCET | [5 empty] | 0 | 0 | 0 | 0 | 0 | 1 | 0 | 4 | -1088640953
| Online PSC |  | https://podminky.urs.cz/item/CS_URS_2021_02/573111111 | [14 empty] | Online PSC | 2
50 | K | 573231106 | Postřik spojovací PS bez posypu kamenivem ze silniční emulze, v množství 0,30 kg/m2 | m2 | 259.08 |  | 0 | CS ÚRS 2021 02 |  | základní |  | 0 | 0 | 0 | 0 | 0 | 4 | K | 2 |  |  |  | ROZPOCET | [5 empty] | 0 | 0 | 0 | 0 | 0 | 1 | 0 | 4 | 1072795964
| Online PSC |  | https://podminky.urs.cz/item/CS_URS_2021_02/573231106 | [14 empty] | Online PSC | 2
| VV |  | místní/1,1*1,7 |  | 240.009 | [12 empty] | VV | 2 | 2 | True | 0 | ROZPOCET
| VV |  | 12,34/1,1*1,7 |  | 19.071 | [12 empty] | VV | 2 | 2 | True | 0 | ROZPOCET
| VV |  | Součet |  | 259.08 | [12 empty] | VV | 2 | 4 | True | 1 | ROZPOCET
51 | K | 577134211 | Asfaltový beton vrstva obrusná ACO 11 (ABS) s rozprostřením a se zhutněním z nemodifikovaného asfaltu v pruhu šířky do 3 m tř. II, po zhutnění tl. 40 mm | m2 | 240.009 |  | 0 | CS ÚRS 2021 02 |  | základní |  | 0 | 0 | 0 | 0 | 0 | 4 | K | 2 |  |  |  | ROZPOCET | [5 empty] | 0 | 0 | 0 | 0 | 0 | 1 | 0 | 4 | -943531679
| Online PSC |  | https://podminky.urs.cz/item/CS_URS_2021_02/577134211 | [14 empty] | Online PSC | 2
| VV |  | přepočet na šířku 1,1+2*0,3 m | [14 empty] | VV | 2 | 1 | True | 0 | ROZPOCET
| VV |  | místní/1,1*1,7 "ACP 16+ tl. 50 mm - místní kom. |  | 240.009 | [12 empty] | VV | 2 | 2 | True | 1 | ROZPOCET
52 | K | 577144111 | Asfaltový beton vrstva obrusná ACO 11 (ABS) s rozprostřením a se zhutněním z nemodifikovaného asfaltu v pruhu šířky do 3 m tř. I, po zhutnění tl. 50 mm | m2 | 19.071 |  | 0 | CS ÚRS 2021 02 |  | základní |  | 0 | 0 | 0 | 0 | 0 | 4 | K | 2 |  |  |  | ROZPOCET | [5 empty] | 0 | 0 | 0 | 0 | 0 | 1 | 0 | 4 | 1214632936
| Online PSC |  | https://podminky.urs.cz/item/CS_URS_2021_02/577144111 | [14 empty] | Online PSC | 2
| VV |  | 12,34/1,1*1,7 "ACP 16+ tl. 70 mm - SÚS - B1 |  | 19.071 | [12 empty] | VV | 2 | 2 | True | 1 | ROZPOCET
53 | K | 581121115 | Kryt cementobetonový silničních komunikací skupiny CB I tl. 150 mm | m2 | 9.54 |  | 0 | CS ÚRS 2021 02 |  | základní |  | 0 | 0 | 0 | 0 | 0 | 4 | K | 2 |  |  |  | ROZPOCET | [5 empty] | 0 | 0 | 0 | 0 | 0 | 1 | 0 | 4 | 2112952693
| Online PSC |  | https://podminky.urs.cz/item/CS_URS_2021_02/581121115 | [14 empty] | Online PSC | 2
| VV |  | Beton tl. 150 mm | [14 empty] | VV | 2 | 1 | True | 0 | ROZPOCET
| VV |  | 3,84 "A |  | 3.84 | [12 empty] | VV | 2 | 2 | True | 0 | ROZPOCET
| VV |  | 2,22 "A1 |  | 2.22 | [12 empty] | VV | 2 | 2 | True | 0 | ROZPOCET
| VV |  | 1,95 "A2 |  | 1.95 | [12 empty] | VV | 2 | 2 | True | 0 | ROZPOCET
| VV |  | 1,32 "A5 |  | 1.32 | [12 empty] | VV | 2 | 2 | True | 0 | ROZPOCET
| VV |  | 0,21 "B |  | 0.21 | [12 empty] | VV | 2 | 2 | True | 0 | ROZPOCET
| VV |  | Součet |  | 9.54 | [12 empty] | VV | 2 | 4 | True | 1 | ROZPOCET
54 | K | 594611111 | Dlažba nebo přídlažba z lomového kamene lomařsky upraveného rigolového v ploše vodorovné nebo ve sklonu tl. do 250 mm, bez vyplnění spár, s provedením lože tl. 50 mm ze štěrkopísku | m2 | 3.18 |  | 0 | CS ÚRS 2021 02 |  | základní |  | 0 | 0.5802 | 1.845 | 0 | 0 | 4 | K | 2 |  |  |  | ROZPOCET | [5 empty] | 0 | 0 | 0 | 0 | 0 | 1 | 0 | 4 | -1378170817
| Online PSC |  | https://podminky.urs.cz/item/CS_URS_2021_02/594611111 | [14 empty] | Online PSC | 2
| VV |  | 3,18 "A2 |  | 3.18 | [12 empty] | VV | 2 | 2 | True | 1 | ROZPOCET
55 | K | 596212210 | Kladení dlažby z betonových zámkových dlaždic pozemních komunikací s ložem z kameniva těženého nebo drceného tl. do 50 mm, s vyplněním spár, s dvojitým hutněním vibrováním a se smetením přebytečného materiálu na krajnici tl. 80 mm skupiny A, pro plochy do 50 m2 | m2 | 34.83 |  | 0 | CS ÚRS 2021 02 |  | základní |  | 0 | 0.10362 | 3.6091 | 0 | 0 | 4 | K | 2 |  |  |  | ROZPOCET | [5 empty] | 0 | 0 | 0 | 0 | 0 | 1 | 0 | 4 | 568282973
| Online PSC |  | https://podminky.urs.cz/item/CS_URS_2021_02/596212210 | [14 empty] | Online PSC | 2
| VV |  | 0,27 "A |  | 0.27 | [12 empty] | VV | 2 | 2 | True | 0 | ROZPOCET
| VV |  | 0,95 "A4 |  | 0.95 | [12 empty] | VV | 2 | 2 | True | 0 | ROZPOCET
| VV |  | 33,61 "A5 |  | 33.61 | [12 empty] | VV | 2 | 2 | True | 0 | ROZPOCET
| VV |  | Součet |  | 34.83 | [12 empty] | VV | 2 | 4 | True | 1 | ROZPOCET
56 | M | 59245015 | dlažba zámková tvaru I 200x165x60mm přírodní | m2 | 35.527 |  | 0 | CS ÚRS 2021 02 |  | základní |  | 0 | 0.113 | 4.0146 | 0 | 0 | 8 | M | 2 |  |  |  | ROZPOCET | [5 empty] | 0 | 0 | 0 | 0 | 0 | 1 | 0 | 4 | -2073059531
| VV |  | 34,83*1,02 'Přepočtené koeficientem množství |  | 35.527 | [12 empty] | VV | 2 | 2 | False | 1 | ROZPOCET
| D | 8 | Trubní vedení |  |  |  | 0 |  |  |  |  | 0 |  | 21.3676 |  | 0 | 1 | D | 1 |  |  |  | ROZPOCET | [11 empty] | 0
57 | K | 871313121 | Montáž kanalizačního potrubí z plastů z tvrdého PVC těsněných gumovým kroužkem v otevřeném výkopu ve sklonu do 20 % DN 160 | m | 370.18 |  | 0 | CS ÚRS 2021 02 |  | základní |  | 0 | 1e-05 | 0.0037018 | 0 | 0 | 4 | K | 2 |  |  |  | ROZPOCET | [5 empty] | 0 | 0 | 0 | 0 | 0 | 1 | 0 | 4 | 67675310
| Online PSC |  | https://podminky.urs.cz/item/CS_URS_2021_02/871313121 | [14 empty] | Online PSC | 2
| VV |  | 53,82 "st. A |  | 53.82 | [12 empty] | VV | 2 | 2 | True | 0 | ROZPOCET
| VV |  | 18,0 "st. A-1 |  | 18 | [12 empty] | VV | 2 | 2 | True | 0 | ROZPOCET
| VV |  | 13,1 "st. A-2 |  | 13.1 | [12 empty] | VV | 2 | 2 | True | 0 | ROZPOCET
| VV |  | 25,6 "st. A-3 |  | 25.6 | [12 empty] | VV | 2 | 2 | True | 0 | ROZPOCET
| VV |  | 6,35 "st. A-3-1 |  | 6.35 | [12 empty] | VV | 2 | 2 | True | 0 | ROZPOCET
| VV |  | 16,15 "st. A-4 |  | 16.15 | [12 empty] | VV | 2 | 2 | True | 0 | ROZPOCET
| VV |  | 155,05 "st. A-5 |  | 155.05 | [12 empty] | VV | 2 | 2 | True | 0 | ROZPOCET
| VV |  | 10,85 "st. A-6 |  | 10.85 | [12 empty] | VV | 2 | 2 | True | 0 | ROZPOCET
| VV |  | 14,5 "st. B |  | 14.5 | [12 empty] | VV | 2 | 2 | True | 0 | ROZPOCET
| VV |  | 27,26 "st. B-1 |  | 27.26 | [12 empty] | VV | 2 | 2 | True | 0 | ROZPOCET
| VV |  | 29,5 "st. B-2 |  | 29.5 | [12 empty] | VV | 2 | 2 | True | 0 | ROZPOCET
| VV | dlp | Součet |  | 370.18 | [12 empty] | VV | 2 | 4 | True | 1 | ROZPOCET
58 | M | 28611165 | trubka kanalizační PVC DN 160x3000mm SN8 | m | 381.285 |  | 0 | CS ÚRS 2021 02 |  | základní |  | 0 | 0.00267 | 1.018 | 0 | 0 | 8 | M | 2 |  |  |  | ROZPOCET | [5 empty] | 0 | 0 | 0 | 0 | 0 | 1 | 0 | 4 | -1563876230
| VV |  | dlp |  | 370.18 | [12 empty] | VV | 2 | 2 | True | 1 | ROZPOCET
| VV |  | 370,18*1,03 'Přepočtené koeficientem množství |  | 381.285 | [12 empty] | VV | 2 | 2 | False | 1 | ROZPOCET
59 | K | 892351111 | Tlakové zkoušky vodou na potrubí DN 150 nebo 200 | m | 370.18 |  | 0 | CS ÚRS 2021 02 |  | základní |  | 0 | 0 | 0 | 0 | 0 | 4 | K | 2 |  |  |  | ROZPOCET | [5 empty] | 0 | 0 | 0 | 0 | 0 | 1 | 0 | 4 | -721049657
| Online PSC |  | https://podminky.urs.cz/item/CS_URS_2021_02/892351111 | [14 empty] | Online PSC | 2
| VV |  | dlp |  | 370.18 | [12 empty] | VV | 2 | 2 | True | 1 | ROZPOCET
60 | K | 892372111 | Tlakové zkoušky vodou zabezpečení konců potrubí při tlakových zkouškách DN do 300 | kus | 44 |  | 0 | CS ÚRS 2021 02 |  | základní |  | 0 | 0.45937 | 20.2123 | 0 | 0 | 4 | K | 2 |  |  |  | ROZPOCET | [5 empty] | 0 | 0 | 0 | 0 | 0 | 1 | 0 | 4 | -190075627
| Online PSC |  | https://podminky.urs.cz/item/CS_URS_2021_02/892372111 | [14 empty] | Online PSC | 2
61 | K | 894200011 | Malá domovní čerpací stanice - šachta vč. elektr. rozváděče DOD+MTŽ | kpl | 2 |  | 0 |  |  | základní |  | 0 | 0 | 0 | 0 | 0 | 4 | K | 2 |  |  |  | ROZPOCET | [5 empty] | 0 | 0 | 0 | 0 | 0 | 1 | 0 | 4 | 1393271252
62 | K | 894200012 | MTŽ domovní ČS vč. výkopu a stavebních prací | kpl | 2 |  | 0 |  |  | základní |  | 0 | 0 | 0 | 0 | 0 | 4 | K | 2 |  |  |  | ROZPOCET | [5 empty] | 0 | 0 | 0 | 0 | 0 | 1 | 0 | 4 | 252245123
63 | K | 894200013 | výtlak pro domovní ČS DN 50 PEHD PN 16 (vč. zemních prací) - 44,5+62,5 m | kpl | 1 |  | 0 |  |  | základní |  | 0 | 0 | 0 | 0 | 0 | 4 | K | 2 |  |  |  | ROZPOCET | [5 empty] | 0 | 0 | 0 | 0 | 0 | 1 | 0 | 4 | -1930023863
64 | K | 899721111 | Signalizační vodič na potrubí DN do 150 mm | m | 477.18 |  | 0 | CS ÚRS 2021 02 |  | základní |  | 0 | 0.00019 | 0.090664 | 0 | 0 | 4 | K | 2 |  |  |  | ROZPOCET | [5 empty] | 0 | 0 | 0 | 0 | 0 | 1 | 0 | 4 | -1916013387
| Online PSC |  | https://podminky.urs.cz/item/CS_URS_2021_02/899721111 | [14 empty] | Online PSC | 2
| VV |  | dlp+44,5+62,5 |  | 477.18 | [12 empty] | VV | 2 | 2 | True | 1 | ROZPOCET
65 | K | 899722113 | Krytí potrubí z plastů výstražnou fólií z PVC šířky 34 cm | m | 477.18 |  | 0 | CS ÚRS 2021 02 |  | základní |  | 0 | 9e-05 | 0.042946 | 0 | 0 | 4 | K | 2 |  |  |  | ROZPOCET | [5 empty] | 0 | 0 | 0 | 0 | 0 | 1 | 0 | 4 | 633637223
| Online PSC |  | https://podminky.urs.cz/item/CS_URS_2021_02/899722113 | [14 empty] | Online PSC | 2
| VV |  | dlp+44,5+62,5 |  | 477.18 | [12 empty] | VV | 2 | 2 | True | 1 | ROZPOCET
| D | 9 | Ostatní konstrukce a práce, bourání |  |  |  | 0 |  |  |  |  | 0 |  | 0 |  | 0 | 1 | D | 1 |  |  |  | ROZPOCET | [11 empty] | 0
66 | K | 919731121 | Zarovnání styčné plochy podkladu nebo krytu podél vybourané části komunikace nebo zpevněné plochy živičné tl. do 50 mm | m | 740.36 |  | 0 | CS ÚRS 2021 02 |  | základní |  | 0 | 0 | 0 | 0 | 0 | 4 | K | 2 |  |  |  | ROZPOCET | [5 empty] | 0 | 0 | 0 | 0 | 0 | 1 | 0 | 4 | -1750615986
| Online PSC |  | https://podminky.urs.cz/item/CS_URS_2021_02/919731121 | [14 empty] | Online PSC | 2
| VV |  | dlp*2 |  | 740.36 | [12 empty] | VV | 2 | 2 | True | 1 | ROZPOCET
67 | K | 919735111 | Řezání stávajícího živičného krytu nebo podkladu hloubky do 50 mm | m | 740.36 |  | 0 | CS ÚRS 2021 02 |  | základní |  | 0 | 0 | 0 | 0 | 0 | 4 | K | 2 |  |  |  | ROZPOCET | [5 empty] | 0 | 0 | 0 | 0 | 0 | 1 | 0 | 4 | 162382880
| Online PSC |  | https://podminky.urs.cz/item/CS_URS_2021_02/919735111 | [14 empty] | Online PSC | 2
68 | K | 997221551 | Vodorovná doprava suti bez naložení, ale se složením a s hrubým urovnáním ze sypkých materiálů, na vzdálenost do 1 km | t | 93.146 |  | 0 | CS ÚRS 2021 02 |  | základní |  | 0 | 0 | 0 | 0 | 0 | 4 | K | 2 |  |  |  | ROZPOCET | [5 empty] | 0 | 0 | 0 | 0 | 0 | 1 | 0 | 4 | 1894884534
| Online PSC |  | https://podminky.urs.cz/item/CS_URS_2021_02/997221551 | [14 empty] | Online PSC | 2
| VV |  | 58,827+7,157 "kamenivo |  | 65.984 | [12 empty] | VV | 2 | 2 | True | 0 | ROZPOCET
| VV |  | 24,721+2,441 "frézovaný asfalt |  | 27.162 | [12 empty] | VV | 2 | 2 | True | 0 | ROZPOCET
| VV |  | Součet |  | 93.146 | [12 empty] | VV | 2 | 4 | True | 1 | ROZPOCET
69 | K | 997221559 | Vodorovná doprava suti bez naložení, ale se složením a s hrubým urovnáním Příplatek k ceně za každý další i započatý 1 km přes 1 km | t | 372.584 |  | 0 | CS ÚRS 2021 02 |  | základní |  | 0 | 0 | 0 | 0 | 0 | 4 | K | 2 |  |  |  | ROZPOCET | [5 empty] | 0 | 0 | 0 | 0 | 0 | 1 | 0 | 4 | 1117447096
| Online PSC |  | https://podminky.urs.cz/item/CS_URS_2021_02/997221559 | [14 empty] | Online PSC | 2
| VV |  | 93,146*4 'Přepočtené koeficientem množství |  | 372.584 | [12 empty] | VV | 2 | 2 | False | 1 | ROZPOCET
70 | K | 997221561 | Vodorovná doprava suti bez naložení, ale se složením a s hrubým urovnáním z kusových materiálů, na vzdálenost do 1 km | t | 131.156 |  | 0 | CS ÚRS 2021 02 |  | základní |  | 0 | 0 | 0 | 0 | 0 | 4 | K | 2 |  |  |  | ROZPOCET | [5 empty] | 0 | 0 | 0 | 0 | 0 | 1 | 0 | 4 | 1907054490
| Online PSC |  | https://podminky.urs.cz/item/CS_URS_2021_02/997221561 | [14 empty] | Online PSC | 2
| VV |  | 1,526 "žulová dlažba |  | 1.526 | [12 empty] | VV | 2 | 2 | True | 0 | ROZPOCET
| VV |  | 10,275 "zámková dlažba |  | 10.275 | [12 empty] | VV | 2 | 2 | True | 0 | ROZPOCET
| VV |  | 53,573 "beton |  | 53.573 | [12 empty] | VV | 2 | 2 | True | 0 | ROZPOCET
| VV |  | 23,521+38,362+3,899 "podkl. asf. vrstvy a R-mat. |  | 65.782 | [12 empty] | VV | 2 | 2 | True | 0 | ROZPOCET
| VV |  | Součet |  | 131.156 | [12 empty] | VV | 2 | 4 | True | 1 | ROZPOCET
71 | K | 997221569 | Vodorovná doprava suti bez naložení, ale se složením a s hrubým urovnáním Příplatek k ceně za každý další i započatý 1 km přes 1 km | t | 819.448 |  | 0 | CS ÚRS 2021 02 |  | základní |  | 0 | 0 | 0 | 0 | 0 | 4 | K | 2 |  |  |  | ROZPOCET | [5 empty] | 0 | 0 | 0 | 0 | 0 | 1 | 0 | 4 | 1933747829
| Online PSC |  | https://podminky.urs.cz/item/CS_URS_2021_02/997221569 | [14 empty] | Online PSC | 2
| VV |  | 204,862*4 'Přepočtené koeficientem množství |  | 819.448 | [12 empty] | VV | 2 | 2 | False | 1 | ROZPOCET
72 | K | 997221611 | Nakládání na dopravní prostředky pro vodorovnou dopravu suti | t | 221.414 |  | 0 | CS ÚRS 2021 02 |  | základní |  | 0 | 0 | 0 | 0 | 0 | 4 | K | 2 |  |  |  | ROZPOCET | [5 empty] | 0 | 0 | 0 | 0 | 0 | 1 | 0 | 4 | 868839309
| Online PSC |  | https://podminky.urs.cz/item/CS_URS_2021_02/997221611 | [14 empty] | Online PSC | 2
73 | K | 997221861R | Poplatek za uložení stavebního odpadu na recyklační skládce (skládkovné) z prostého betonu zatříděného do Katalogu odpadů pod kódem 17 01 01 x | t | 105.986 |  | 0 | CS ÚRS 2020 01 |  | základní |  | 0 | 0 | 0 | 0 | 0 | 4 | K | 2 |  |  |  | ROZPOCET | [5 empty] | 0 | 0 | 0 | 0 | 0 | 1 | 0 | 4 | -1844076801
74 | K | 997221875R | Poplatek za uložení stavebního odpadu na recyklační skládce (skládkovné) asfaltového bez obsahu dehtu zatříděného do Katalogu odpadů pod kódem 17 03 02 x | t | 114.354 |  | 0 |  |  | základní |  | 0 | 0 | 0 | 0 | 0 | 4 | K | 2 |  |  |  | ROZPOCET | [5 empty] | 0 | 0 | 0 | 0 | 0 | 1 | 0 | 4 | 743736876
75 | K | 997221873R | Poplatek za uložení stavebního odpadu na recyklační skládce (skládkovné) zeminy a kamení zatříděného do Katalogu odpadů pod kódem 17 05 04 x | t | 172.768 |  | 0 |  |  | základní |  | 0 | 0 | 0 | 0 | 0 | 4 | K | 2 |  |  |  | ROZPOCET | [5 empty] | 0 | 0 | 0 | 0 | 0 | 1 | 0 | 4 | 1615133927
| D | 99 | Přesun hmot a manipulace se sutí |  |  |  | 0 |  |  |  |  | 0 |  | 0 |  | 0 | 1 | D | 1 |  |  |  | ROZPOCET | [11 empty] | 0
76 | K | 998276101 | Přesun hmot pro trubní vedení hloubené z trub z plastických hmot nebo sklolaminátových pro vodovody nebo kanalizace v otevřeném výkopu dopravní vzdálenost do 15 m | t | 1350.578 |  | 0 | CS ÚRS 2021 02 |  | základní |  | 0 | 0 | 0 | 0 | 0 | 4 | K | 2 |  |  |  | ROZPOCET | [5 empty] | 0 | 0 | 0 | 0 | 0 | 1 | 0 | 4 | -580225897
| Online PSC |  | https://podminky.urs.cz/item/CS_URS_2021_02/998276101 | [14 empty] | Online PSC | 2

## SO 04A - Kanalizace - gra...
[18 empty] | {baca5a2b-818e-40a6-acfd-27e425c16fc9} | [5 empty] | am | asf. povrch místní kom. | m2 | 809,6 | 2
[18 empty] | 2 | [5 empty] | bet | podkladní beton pod šachty 1500x1500x10mm | m3 | 1,125 | 2
| KRYCÍ LIST SOUPISU PRACÍ | [7 empty] | v --- níže se nacházejí doplnkové a pomocné údaje k sestavám --- v | [8 empty] | False | [5 empty] | dl | délka grav. řadu | m | 252,46 | 2
[24 empty] | lo | lože pod potrubí | m3 | 30,295 | 2
| Stavba: | [22 empty] | lomv | materiál vhodný do zásypů | m3 | 338,254 | 2
|  | Malšovice - Kanalizace a ČOV II.etapa_ČOV 820EO | [21 empty] | místní | plocha místní komunikace v šíři výkopů | m2 | 329,86 | 2
| Objekt: | [22 empty] | ob | obsyp potrubí bez objemu potrubí | m3 | 160,059 | 2
|  | SO 04A - Kanalizace - gravitační řad A | [21 empty] | obc | obsyp celý | m3 | 181,771 | 2
[24 empty] | skl | odvoz přebytečného výkopku na skládku | m3 | 551,445 | 2
| KSO: |  |  |  |  | CC-CZ: | [17 empty] | v | výkop rýhy | m3 | 551,445 | 2
| Místo: |  | Malšovice |  |  | Datum: | 21. 12. 2022
| Zadavatel: |  |  |  |  | IČ:
|  | Obec Malšovice |  |  |  | DIČ:
| Uchazeč: |  |  |  |  | IČ: | Vyplň údaj
|  | Vyplň údaj |  |  |  | DIČ: | Vyplň údaj
| Projektant: |  |  |  |  | IČ:
|  | AZ Consult spol. s r.o. |  |  |  | DIČ:
| Zpracovatel: |  |  |  |  | IČ:
|  | Dagmar Sedláčková |  |  |  | DIČ:
Poznámka:
| Cena bez DPH | [5 empty] | 0
|  |  | Základ daně |  |  | Sazba daně | Výše daně
| DPH | základní | 0 |  |  | 21% | 0
|  | snížená | 0 |  |  | 15% | 0
|  | zákl. přenesená | 0 |  |  | 21% | 0
|  | sníž. přenesená | 0 |  |  | 15% | 0
|  | nulová | 0 |  |  | 0% | 0
| Cena s DPH |  |  | v | CZK |  | 0
REKAPITULACE ČLENĚNÍ SOUPISU PRACÍ
Stavba:
Malšovice - Kanalizace a ČOV II.etapa_ČOV 820EO
Objekt:
SO 04A - Kanalizace - gravitační řad A
Místo: |  |  | Malšovice |  |  | Datum: | 21. 12. 2022
Zadavatel: |  |  | Obec Malšovice |  |  | Projektant: | AZ Consult spol. s r.o.
Uchazeč: |  |  | Vyplň údaj |  |  | Zpracovatel: | Dagmar Sedláčková
Kód dílu - Popis | [6 empty] | Cena celkem [CZK]
Náklady stavby celkem | [6 empty] | 0 | [11 empty] | -1
| HSV - Práce a dodávky HSV | [5 empty] | 0
| 1 - Zemní práce | [5 empty] | 0
| 2 - Zakládání | [5 empty] | 0
| 3 - Svislé a kompletní konstrukce | [5 empty] | 0
| 4 - Vodorovné konstrukce | [5 empty] | 0
| 5 - Komunikace pozemní | [5 empty] | 0
| 8 - Trubní vedení | [5 empty] | 0
| 9 - Ostatní konstrukce a práce, bourání | [5 empty] | 0
| 99 - Přesun hmot a manipulace se sutí | [5 empty] | 0
SOUPIS PRACÍ
Stavba:
Malšovice - Kanalizace a ČOV II.etapa_ČOV 820EO
Objekt:
SO 04A - Kanalizace - gravitační řad A
Místo: |  |  | Malšovice |  |  | Datum: | 21. 12. 2022
Zadavatel: |  |  | Obec Malšovice |  |  | Projektant: | AZ Consult spol. s r.o.
Uchazeč: |  |  | Vyplň údaj |  |  | Zpracovatel: | Dagmar Sedláčková
PČ | Typ | Kód | Popis | MJ | Množství | J.cena [CZK] | Cena celkem [CZK] | Cenová soustava |  | DPH | J. Nh [h] | Nh celkem [h] | J. hmotnost [t] | Hmotnost celkem [t] | J. suť [t] | Suť Celkem [t]
Náklady soupisu celkem | [6 empty] | 0 |  |  |  |  | 0 |  | 1037.859 |  | 404.4631 |  | D | -1 | [15 empty] | 0
| D | HSV | Práce a dodávky HSV |  |  |  | 0 |  |  |  |  | 0 |  | 1037.859 |  | 404.4631 | 1 | D | 0 |  |  |  | ROZPOCET | [11 empty] | 0
| D | 1 | Zemní práce |  |  |  | 0 |  |  |  |  | 0 |  | 898.5616 |  | 404.4631 | 1 | D | 1 |  |  |  | ROZPOCET | [11 empty] | 0
1 | K | 113107171 | Odstranění podkladů nebo krytů strojně plochy jednotlivě přes 50 m2 do 200 m2 s přemístěním hmot na skládku na vzdálenost do 20 m nebo s naložením na dopravní prostředek z betonu prostého, o tl. vrstvy přes 100 do 150 mm | m2 | 329.86 |  | 0 | CS ÚRS 2021 02 |  | základní |  | 0 | 0 | 0 | 0.325 | 107.2045 | 4 | K | 2 |  |  |  | ROZPOCET | [5 empty] | 0 | 0 | 0 | 0 | 0 | 1 | 0 | 4 | -1644711720
| Online PSC |  | https://podminky.urs.cz/item/CS_URS_2021_02/113107171 | [14 empty] | Online PSC | 2
| VV |  | místní "SC v tl. 120 mm |  | 329.86 | [12 empty] | VV | 2 | 2 | True | 1 | ROZPOCET
2 | K | 113107222 | Odstranění podkladů nebo krytů strojně plochy jednotlivě přes 200 m2 s přemístěním hmot na skládku na vzdálenost do 20 m nebo s naložením na dopravní prostředek z kameniva hrubého drceného, o tl. vrstvy přes 100 do 200 mm | m2 | 329.86 |  | 0 | CS ÚRS 2021 02 |  | základní |  | 0 | 0 | 0 | 0.29 | 95.6594 | 4 | K | 2 |  |  |  | ROZPOCET | [5 empty] | 0 | 0 | 0 | 0 | 0 | 1 | 0 | 4 | 511412958
| Online PSC |  | https://podminky.urs.cz/item/CS_URS_2021_02/113107222 | [14 empty] | Online PSC | 2
| VV |  | místní "ŠD tl. 150-200 mm |  | 329.86 | [12 empty] | VV | 2 | 2 | True | 1 | ROZPOCET
3 | K | 113107241 | Odstranění podkladů nebo krytů strojně plochy jednotlivě přes 200 m2 s přemístěním hmot na skládku na vzdálenost do 20 m nebo s naložením na dopravní prostředek živičných, o tl. vrstvy do 50 mm | m2 | 556.6 |  | 0 | CS ÚRS 2021 02 |  | základní |  | 0 | 0 | 0 | 0.098 | 54.5468 | 4 | K | 2 |  |  |  | ROZPOCET | [5 empty] | 0 | 0 | 0 | 0 | 0 | 1 | 0 | 4 | 2083194431
| Online PSC |  | https://podminky.urs.cz/item/CS_URS_2021_02/113107241 | [14 empty] | Online PSC | 2
| VV |  | 253*(1,2+2*0,5) "ACP 16+ tl. 50 mm - místní kom. |  | 556.6 | [12 empty] | VV | 2 | 2 | True | 0 | ROZPOCET
| VV |  | Součet |  | 556.6 | [12 empty] | VV | 2 | 4 | True | 1 | ROZPOCET
4 | K | 113107242 | Odstranění podkladů nebo krytů strojně plochy jednotlivě přes 200 m2 s přemístěním hmot na skládku na vzdálenost do 20 m nebo s naložením na dopravní prostředek živičných, o tl. vrstvy přes 50 do 100 mm | m2 | 329.86 |  | 0 | CS ÚRS 2021 02 |  | základní |  | 0 | 0 | 0 | 0.22 | 72.5692 | 4 | K | 2 |  |  |  | ROZPOCET | [5 empty] | 0 | 0 | 0 | 0 | 0 | 1 | 0 | 4 | -150489286
| Online PSC |  | https://podminky.urs.cz/item/CS_URS_2021_02/113107242 | [14 empty] | Online PSC | 2
| VV |  | místní "dočasný R-mat. tl. 90 mm - místní kom. |  | 329.86 | [12 empty] | VV | 2 | 2 | True | 0 | ROZPOCET
| VV |  | Součet |  | 329.86 | [12 empty] | VV | 2 | 4 | True | 1 | ROZPOCET
5 | K | 113154232 | Frézování živičného podkladu nebo krytu s naložením na dopravní prostředek plochy přes 500 do 1 000 m2 bez překážek v trase pruhu šířky přes 1 m do 2 m, tloušťky vrstvy 40 mm | m2 | 809.6 |  | 0 | CS ÚRS 2021 02 |  | základní |  | 0 | 6e-05 | 0.048576 | 0.092 | 74.4832 | 4 | K | 2 |  |  |  | ROZPOCET | [5 empty] | 0 | 0 | 0 | 0 | 0 | 1 | 0 | 4 | 956033837
| Online PSC |  | https://podminky.urs.cz/item/CS_URS_2021_02/113154232 | [14 empty] | Online PSC | 2
| VV |  | am "ACO 11 tl. vrstvy 40 mm" |  | 809.6 | [12 empty] | VV | 2 | 2 | True | 1 | ROZPOCET
6 | K | 115101201 | Čerpání vody na dopravní výšku do 10 m s uvažovaným průměrným přítokem do 500 l/min | hod | 552 |  | 0 | CS ÚRS 2021 02 |  | základní |  | 0 | 3e-05 | 0.01656 | 0 | 0 | 4 | K | 2 |  |  |  | ROZPOCET | [5 empty] | 0 | 0 | 0 | 0 | 0 | 1 | 0 | 4 | -164854618
| Online PSC |  | https://podminky.urs.cz/item/CS_URS_2021_02/115101201 | [14 empty] | Online PSC | 2
| VV |  | 69*8 'Přepočtené koeficientem množství |  | 552 | [12 empty] | VV | 2 | 2 | False | 1 | ROZPOCET
7 | K | 115101301 | Pohotovost záložní čerpací soupravy pro dopravní výšku do 10 m s uvažovaným průměrným přítokem do 500 l/min | den | 69 |  | 0 | CS ÚRS 2021 02 |  | základní |  | 0 | 0 | 0 | 0 | 0 | 4 | K | 2 |  |  |  | ROZPOCET | [5 empty] | 0 | 0 | 0 | 0 | 0 | 1 | 0 | 4 | -758487208
| Online PSC |  | https://podminky.urs.cz/item/CS_URS_2021_02/115101301 | [14 empty] | Online PSC | 2
8 | K | 119001401 | Dočasné zajištění podzemního potrubí nebo vedení ve výkopišti ve stavu i poloze, ve kterých byla na začátku zemních prací a to s podepřením, vzepřením nebo vyvěšením, případně s ochranným bedněním, se zřízením a odstraněním zajišťovací konstrukce, s opotřebením hmot potrubí ocelového nebo litinového, jmenovité světlosti DN do 200 mm | m | 14.4 |  | 0 | CS ÚRS 2021 02 |  | základní |  | 0 | 0.00868 | 0.12499 | 0 | 0 | 4 | K | 2 |  |  |  | ROZPOCET | [5 empty] | 0 | 0 | 0 | 0 | 0 | 1 | 0 | 4 | 558497692
| Online PSC |  | https://podminky.urs.cz/item/CS_URS_2021_02/119001401 | [14 empty] | Online PSC | 2
| VV |  | " křížení vodovodu a plynu" | [14 empty] | VV | 2 | 1 | True | 0 | ROZPOCET
| VV |  | (8+4)*1,2 "A" |  | 14.4 | [12 empty] | VV | 2 | 2 | True | 0 | ROZPOCET
| VV |  | Součet |  | 14.4 | [12 empty] | VV | 2 | 4 | True | 1 | ROZPOCET
9 | K | 119001412 | Dočasné zajištění podzemního potrubí nebo vedení ve výkopišti ve stavu i poloze, ve kterých byla na začátku zemních prací a to s podepřením, vzepřením nebo vyvěšením, případně s ochranným bedněním, se zřízením a odstraněním zajišťovací konstrukce, s opotřebením hmot potrubí betonového, kameninového nebo železobetonového, světlosti DN přes 200 do 500 mm | m | 2.4 |  | 0 | CS ÚRS 2021 02 |  | základní |  | 0 | 0.01269 | 0.030456 | 0 | 0 | 4 | K | 2 |  |  |  | ROZPOCET | [5 empty] | 0 | 0 | 0 | 0 | 0 | 1 | 0 | 4 | -140511059
| Online PSC |  | https://podminky.urs.cz/item/CS_URS_2021_02/119001412 | [14 empty] | Online PSC | 2
| VV |  | Křížení kanalizace DN 400 a 500 | [14 empty] | VV | 2 | 1 | True | 0 | ROZPOCET
| VV |  | 2*1,2 "A" |  | 2.4 | [12 empty] | VV | 2 | 2 | True | 0 | ROZPOCET
| VV |  | Součet |  | 2.4 | [12 empty] | VV | 2 | 4 | True | 1 | ROZPOCET
10 | K | 119001421 | Dočasné zajištění podzemního potrubí nebo vedení ve výkopišti ve stavu i poloze, ve kterých byla na začátku zemních prací a to s podepřením, vzepřením nebo vyvěšením, případně s ochranným bedněním, se zřízením a odstraněním zajišťovací konstrukce, s opotřebením hmot kabelů a kabelových tratí z volně ložených kabelů a to do 3 kabelů | m | 12 |  | 0 | CS ÚRS 2021 02 |  | základní |  | 0 | 0.0369 | 0.4428 | 0 | 0 | 4 | K | 2 |  |  |  | ROZPOCET | [5 empty] | 0 | 0 | 0 | 0 | 0 | 1 | 0 | 4 | 1803393958
| Online PSC |  | https://podminky.urs.cz/item/CS_URS_2021_02/119001421 | [14 empty] | Online PSC | 2
| VV |  | " křížení CETIN, ČSOV-NN, ČEZ-NN | [14 empty] | VV | 2 | 1 | True | 0 | ROZPOCET
| VV |  | (9+1+0)*1,2 "A" |  | 12 | [12 empty] | VV | 2 | 2 | True | 0 | ROZPOCET
| VV |  | Součet |  | 12 | [12 empty] | VV | 2 | 4 | True | 1 | ROZPOCET
11 | K | 120001101 | Příplatek k cenám vykopávek za ztížení vykopávky v blízkosti podzemního vedení nebo výbušnin v horninách jakékoliv třídy | m3 | 55.145 |  | 0 | CS ÚRS 2021 02 |  | základní |  | 0 | 0 | 0 | 0 | 0 | 4 | K | 2 |  |  |  | ROZPOCET | [5 empty] | 0 | 0 | 0 | 0 | 0 | 1 | 0 | 4 | -2058808474
| Online PSC |  | https://podminky.urs.cz/item/CS_URS_2021_02/120001101 | [14 empty] | Online PSC | 2
| VV |  | v*0,1 |  | 55.145 | [12 empty] | VV | 2 | 2 | True | 1 | ROZPOCET
12 | K | 132254206 | Hloubení zapažených rýh šířky přes 800 do 2 000 mm strojně s urovnáním dna do předepsaného profilu a spádu v hornině třídy těžitelnosti I skupiny 3 přes 1 000 do 5 000 m3 | m3 | 330.867 |  | 0 | CS ÚRS 2021 02 |  | základní |  | 0 | 0 | 0 | 0 | 0 | 4 | K | 2 |  |  |  | ROZPOCET | [5 empty] | 0 | 0 | 0 | 0 | 0 | 1 | 0 | 4 | -1151050286
| Online PSC |  | https://podminky.urs.cz/item/CS_URS_2021_02/132254206 | [14 empty] | Online PSC | 2
| VV |  | PP DN 300" | [14 empty] | VV | 2 | 1 | True | 0 | ROZPOCET
| VV |  | 1,2*252,46*2,179 "A" |  | 660.132 | [12 empty] | VV | 2 | 2 | True | 0 | ROZPOCET
| VV |  | ŠACHTY | [14 empty] | VV | 2 | 1 | True | 0 | ROZPOCET
| VV |  | 2,5*(2,5-1,2)*2,179*5 "rozšíření" |  | 35.409 | [12 empty] | VV | 2 | 2 | True | 0 | ROZPOCET
| VV |  | 2,5*2,5*0,35*5 "prohloubení" |  | 10.938 | [12 empty] | VV | 2 | 2 | True | 0 | ROZPOCET
| VV |  | POVRCHY | [14 empty] | VV | 2 | 1 | True | 0 | ROZPOCET
| VV |  | -místní*0,47 "asf - místní" |  | -155.034 | [12 empty] | VV | 2 | 2 | True | 0 | ROZPOCET
| VV | v | Mezisoučet |  | 551.445 | [12 empty] | VV | 2 | 3 | True | 0 | ROZPOCET
| VV |  | v*0,6 |  | 330.867 | [12 empty] | VV | 2 | 2 | True | 1 | ROZPOCET
13 | K | 132354206 | Hloubení zapažených rýh šířky přes 800 do 2 000 mm strojně s urovnáním dna do předepsaného profilu a spádu v hornině třídy těžitelnosti II skupiny 4 přes 1 000 do 5 000 m3 | m3 | 165.434 |  | 0 | CS ÚRS 2021 02 |  | základní |  | 0 | 0 | 0 | 0 | 0 | 4 | K | 2 |  |  |  | ROZPOCET | [5 empty] | 0 | 0 | 0 | 0 | 0 | 1 | 0 | 4 | -401421024
| Online PSC |  | https://podminky.urs.cz/item/CS_URS_2021_02/132354206 | [14 empty] | Online PSC | 2
| VV |  | v*0,3 |  | 165.434 | [12 empty] | VV | 2 | 2 | True | 1 | ROZPOCET
14 | K | 132454206 | Hloubení zapažených rýh šířky přes 800 do 2 000 mm strojně s urovnáním dna do předepsaného profilu a spádu v hornině třídy těžitelnosti II skupiny 5 přes 1 000 do 5 000 m3 | m3 | 55.145 |  | 0 | CS ÚRS 2021 02 |  | základní |  | 0 | 0 | 0 | 0 | 0 | 4 | K | 2 |  |  |  | ROZPOCET | [5 empty] | 0 | 0 | 0 | 0 | 0 | 1 | 0 | 4 | 982113473
| Online PSC |  | https://podminky.urs.cz/item/CS_URS_2021_02/132454206 | [14 empty] | Online PSC | 2
| VV |  | v*0,1 |  | 55.145 | [12 empty] | VV | 2 | 2 | True | 1 | ROZPOCET
15 | K | 151101102 | Zřízení pažení a rozepření stěn rýh pro podzemní vedení příložné pro jakoukoliv mezerovitost, hloubky přes 2 do 4 m | m2 | 1100.221 |  | 0 | CS ÚRS 2021 02 |  | základní |  | 0 | 0.00085 | 0.93519 | 0 | 0 | 4 | K | 2 |  |  |  | ROZPOCET | [5 empty] | 0 | 0 | 0 | 0 | 0 | 1 | 0 | 4 | 169586486
| Online PSC |  | https://podminky.urs.cz/item/CS_URS_2021_02/151101102 | [14 empty] | Online PSC | 2
| VV |  | PP DN 300" | [14 empty] | VV | 2 | 1 | True | 0 | ROZPOCET
| VV |  | 2*252,46*2,179 "A" |  | 1100.221 | [12 empty] | VV | 2 | 2 | True | 0 | ROZPOCET
| VV |  | Součet |  | 1100.221 | [12 empty] | VV | 2 | 4 | True | 1 | ROZPOCET
16 | K | 151101112 | Odstranění pažení a rozepření stěn rýh pro podzemní vedení s uložením materiálu na vzdálenost do 3 m od kraje výkopu příložné, hloubky přes 2 do 4 m | m2 | 1100.221 |  | 0 | CS ÚRS 2021 02 |  | základní |  | 0 | 0 | 0 | 0 | 0 | 4 | K | 2 |  |  |  | ROZPOCET | [5 empty] | 0 | 0 | 0 | 0 | 0 | 1 | 0 | 4 | -1903329404
| Online PSC |  | https://podminky.urs.cz/item/CS_URS_2021_02/151101112 | [14 empty] | Online PSC | 2
17 | K | 162651111 | Vodorovné přemístění výkopku nebo sypaniny po suchu na obvyklém dopravním prostředku, bez naložení výkopku, avšak se složením bez rozhrnutí z horniny třídy těžitelnosti I skupiny 1 až 3 na vzdálenost přes 3 000 do 4 000 m | m3 | 332.521 |  | 0 | CS ÚRS 2021 02 |  | základní |  | 0 | 0 | 0 | 0 | 0 | 4 | K | 2 |  |  |  | ROZPOCET | [5 empty] | 0 | 0 | 0 | 0 | 0 | 1 | 0 | 4 | -631396485
| Online PSC |  | https://podminky.urs.cz/item/CS_URS_2021_02/162651111 | [14 empty] | Online PSC | 2
| VV |  | (skl-v*0,1)*0,67 |  | 332.521 | [12 empty] | VV | 2 | 2 | True | 1 | ROZPOCET
18 | K | 162651131 | Vodorovné přemístění výkopku nebo sypaniny po suchu na obvyklém dopravním prostředku, bez naložení výkopku, avšak se složením bez rozhrnutí z horniny třídy těžitelnosti II skupiny 4 a 5 na vzdálenost přes 3 000 do 4 000 m | m3 | 218.924 |  | 0 | CS ÚRS 2021 02 |  | základní |  | 0 | 0 | 0 | 0 | 0 | 4 | K | 2 |  |  |  | ROZPOCET | [5 empty] | 0 | 0 | 0 | 0 | 0 | 1 | 0 | 4 | 129652999
| Online PSC |  | https://podminky.urs.cz/item/CS_URS_2021_02/162651131 | [14 empty] | Online PSC | 2
| VV |  | (skl-v*0,1)*0,33 "skup. 4 |  | 163.779 | [12 empty] | VV | 2 | 2 | True | 0 | ROZPOCET
| VV |  | v*0,1 "skup. 5 |  | 55.145 | [12 empty] | VV | 2 | 2 | True | 0 | ROZPOCET
| VV |  | Součet |  | 218.924 | [12 empty] | VV | 2 | 4 | True | 1 | ROZPOCET
19 | K | 167151111 | Nakládání, skládání a překládání neulehlého výkopku nebo sypaniny strojně nakládání, množství přes 100 m3, z hornin třídy těžitelnosti I, skupiny 1 až 3 | m3 | 332.521 |  | 0 | CS ÚRS 2021 02 |  | základní |  | 0 | 0 | 0 | 0 | 0 | 4 | K | 2 |  |  |  | ROZPOCET | [5 empty] | 0 | 0 | 0 | 0 | 0 | 1 | 0 | 4 | 534670983
| Online PSC |  | https://podminky.urs.cz/item/CS_URS_2021_02/167151111 | [14 empty] | Online PSC | 2
| VV |  | (skl-v*0,1)*0,67 |  | 332.521 | [12 empty] | VV | 2 | 2 | True | 1 | ROZPOCET
20 | K | 167151112 | Nakládání, skládání a překládání neulehlého výkopku nebo sypaniny strojně nakládání, množství přes 100 m3, z hornin třídy těžitelnosti II, skupiny 4 a 5 | m3 | 218.924 |  | 0 | CS ÚRS 2021 02 |  | základní |  | 0 | 0 | 0 | 0 | 0 | 4 | K | 2 |  |  |  | ROZPOCET | [5 empty] | 0 | 0 | 0 | 0 | 0 | 1 | 0 | 4 | -1610853497
| Online PSC |  | https://podminky.urs.cz/item/CS_URS_2021_02/167151112 | [14 empty] | Online PSC | 2
| VV |  | (skl-v*0,1)*0,33 |  | 163.779 | [12 empty] | VV | 2 | 2 | True | 0 | ROZPOCET
| VV |  | v*0,1 |  | 55.145 | [12 empty] | VV | 2 | 2 | True | 0 | ROZPOCET
| VV |  | Součet |  | 218.924 | [12 empty] | VV | 2 | 4 | True | 1 | ROZPOCET
21 | K | 171152501 | Zhutnění podloží pod násypy z rostlé horniny třídy těžitelnosti I a II, skupiny 1 až 4 z hornin soudružných a nesoudržných | m2 | 302.952 |  | 0 | CS ÚRS 2021 02 |  | základní |  | 0 | 0 | 0 | 0 | 0 | 4 | K | 2 |  |  |  | ROZPOCET | [5 empty] | 0 | 0 | 0 | 0 | 0 | 1 | 0 | 4 | -1385624941
| Online PSC |  | https://podminky.urs.cz/item/CS_URS_2021_02/171152501 | [14 empty] | Online PSC | 2
| VV |  | 1,2*dl |  | 302.952 | [12 empty] | VV | 2 | 2 | True | 0 | ROZPOCET
| VV |  | Součet |  | 302.952 | [12 empty] | VV | 2 | 4 | True | 1 | ROZPOCET
22 | K | 171251201 | Uložení sypaniny na skládky nebo meziskládky bez hutnění s upravením uložené sypaniny do předepsaného tvaru | m3 | 551.445 |  | 0 | CS ÚRS 2021 02 |  | základní |  | 0 | 0 | 0 | 0 | 0 | 4 | K | 2 |  |  |  | ROZPOCET | [5 empty] | 0 | 0 | 0 | 0 | 0 | 1 | 0 | 4 | 383185728
| Online PSC |  | https://podminky.urs.cz/item/CS_URS_2021_02/171251201 | [14 empty] | Online PSC | 2
| VV |  | lo+obc+bet |  | 213.191 | [12 empty] | VV | 2 | 2 | True | 0 | ROZPOCET
| VV |  | lomv |  | 338.254 | [12 empty] | VV | 2 | 2 | True | 0 | ROZPOCET
| VV | skl | Součet |  | 551.445 | [12 empty] | VV | 2 | 4 | True | 1 | ROZPOCET
23 | K | 171201231R | Poplatek za uložení stavebního odpadu na recyklační skládce (skládkovné) zeminy a kamení zatříděného do Katalogu odpadů pod kódem 17 05 04 x | t | 992.601 |  | 0 |  |  | základní |  | 0 | 0 | 0 | 0 | 0 | 4 | K | 2 |  |  |  | ROZPOCET | [5 empty] | 0 | 0 | 0 | 0 | 0 | 1 | 0 | 4 | -530183286
| VV |  | skl |  | 551.445 | [12 empty] | VV | 2 | 2 | True | 1 | ROZPOCET
| VV |  | 551,445*1,8 'Přepočtené koeficientem množství |  | 992.601 | [12 empty] | VV | 2 | 2 | False | 1 | ROZPOCET
24 | K | 174151101 | Zásyp sypaninou z jakékoliv horniny strojně s uložením výkopku ve vrstvách se zhutněním jam, šachet, rýh nebo kolem objektů v těchto vykopávkách | m3 | 338.254 |  | 0 | CS ÚRS 2021 02 |  | základní |  | 0 | 0 | 0 | 0 | 0 | 4 | K | 2 |  |  |  | ROZPOCET | [5 empty] | 0 | 0 | 0 | 0 | 0 | 1 | 0 | 4 | 805502539
| Online PSC |  | https://podminky.urs.cz/item/CS_URS_2021_02/174151101 | [14 empty] | Online PSC | 2
| VV |  | v-skl+lomv |  | 338.254 | [12 empty] | VV | 2 | 2 | True | 0 | ROZPOCET
| VV |  | Součet |  | 338.254 | [12 empty] | VV | 2 | 4 | True | 1 | ROZPOCET
25 | M | 58331202R | nesedavý nenamrzavý materiál vhodný do zásypu | t | 608.857 |  | 0 |  |  | základní |  | 0 | 1 | 608.857 | 0 | 0 | 8 | M | 2 |  |  |  | ROZPOCET | [5 empty] | 0 | 0 | 0 | 0 | 0 | 1 | 0 | 4 | -211052106
| VV |  | v-obc-lo-bet |  | 338.254 | [12 empty] | VV | 2 | 2 | True | 0 | ROZPOCET
| VV | lomv | Součet |  | 338.254 | [12 empty] | VV | 2 | 4 | True | 1 | ROZPOCET
| VV |  | 338,254*1,8 'Přepočtené koeficientem množství |  | 608.857 | [12 empty] | VV | 2 | 2 | False | 1 | ROZPOCET
26 | K | 175151101 | Obsypání potrubí strojně sypaninou z vhodných třídy těžitelnosti I a II, skupiny 1 až 4 nebo materiálem připraveným podél výkopu ve vzdálenosti do 3 m od jeho kraje, pro jakoukoliv hloubku výkopu a míru zhutnění bez prohození sypaniny | m3 | 160.059 |  | 0 | CS ÚRS 2021 02 |  | základní |  | 0 | 0 | 0 | 0 | 0 | 4 | K | 2 |  |  |  | ROZPOCET | [5 empty] | 0 | 0 | 0 | 0 | 0 | 1 | 0 | 4 | 261691965
| Online PSC |  | https://podminky.urs.cz/item/CS_URS_2021_02/175151101 | [14 empty] | Online PSC | 2
| VV | obc | 1,2*dl*0,60 "DN 300" |  | 181.771 | [12 empty] | VV | 2 | 2 | True | 0 | ROZPOCET
| VV |  | -dl*0,086 "DN 300 - vytlačený objem potrubím" |  | -21.712 | [12 empty] | VV | 2 | 2 | True | 0 | ROZPOCET
| VV | ob | Součet |  | 160.059 | [12 empty] | VV | 2 | 4 | True | 1 | ROZPOCET
27 | M | 58337302 | štěrkopísek frakce 0/16 | t | 288.106 |  | 0 | CS ÚRS 2021 02 |  | základní |  | 0 | 1 | 288.106 | 0 | 0 | 8 | M | 2 |  |  |  | ROZPOCET | [5 empty] | 0 | 0 | 0 | 0 | 0 | 1 | 0 | 4 | 8800024
| VV |  | ob |  | 160.059 | [12 empty] | VV | 2 | 2 | True | 1 | ROZPOCET
| VV |  | 160,059*1,8 'Přepočtené koeficientem množství |  | 288.106 | [12 empty] | VV | 2 | 2 | False | 1 | ROZPOCET
| D | 2 | Zakládání |  |  |  | 0 |  |  |  |  | 0 |  | 51.6255 |  | 0 | 1 | D | 1 |  |  |  | ROZPOCET | [11 empty] | 0
28 | K | 212751104 | Trativody z drenážních a melioračních trubek pro meliorace, dočasné nebo odlehčovací drenáže se zřízením štěrkového lože pod trubky a s jejich obsypem v otevřeném výkopu trubka flexibilní PVC-U SN 4 celoperforovaná 360° DN 100 | m | 252.46 |  | 0 | CS ÚRS 2021 02 |  | základní |  | 0 | 0.20449 | 51.6255 | 0 | 0 | 4 | K | 2 |  |  |  | ROZPOCET | [5 empty] | 0 | 0 | 0 | 0 | 0 | 1 | 0 | 4 | -2075121095
| Online PSC |  | https://podminky.urs.cz/item/CS_URS_2021_02/212751104 | [14 empty] | Online PSC | 2
| VV |  | dl |  | 252.46 | [12 empty] | VV | 2 | 2 | True | 1 | ROZPOCET
| D | 3 | Svislé a kompletní konstrukce |  |  |  | 0 |  |  |  |  | 0 |  | 0 |  | 0 | 1 | D | 1 |  |  |  | ROZPOCET | [11 empty] | 0
29 | K | 359901211 | Monitoring stok (kamerový systém) jakékoli výšky nová kanalizace | m | 252.46 |  | 0 | CS ÚRS 2021 02 |  | základní |  | 0 | 0 | 0 | 0 | 0 | 4 | K | 2 |  |  |  | ROZPOCET | [5 empty] | 0 | 0 | 0 | 0 | 0 | 1 | 0 | 4 | 1346527248
| Online PSC |  | https://podminky.urs.cz/item/CS_URS_2021_02/359901211 | [14 empty] | Online PSC | 2
| VV |  | dl |  | 252.46 | [12 empty] | VV | 2 | 2 | True | 1 | ROZPOCET
| D | 4 | Vodorovné konstrukce |  |  |  | 0 |  |  |  |  | 0 |  | 61.0728 |  | 0 | 1 | D | 1 |  |  |  | ROZPOCET | [11 empty] | 0
30 | K | 451573111 | Lože pod potrubí, stoky a drobné objekty v otevřeném výkopu z písku a štěrkopísku do 63 mm | m3 | 30.295 |  | 0 | CS ÚRS 2021 02 |  | základní |  | 0 | 1.8908 | 57.2809 | 0 | 0 | 4 | K | 2 |  |  |  | ROZPOCET | [5 empty] | 0 | 0 | 0 | 0 | 0 | 1 | 0 | 4 | 1103734765
| Online PSC |  | https://podminky.urs.cz/item/CS_URS_2021_02/451573111 | [14 empty] | Online PSC | 2
| VV |  | 1,2*dl*0,1 |  | 30.295 | [12 empty] | VV | 2 | 2 | True | 0 | ROZPOCET
| VV | lo | Součet |  | 30.295 | [12 empty] | VV | 2 | 4 | True | 1 | ROZPOCET
31 | K | 452112112 | Osazení betonových dílců prstenců nebo rámů pod poklopy a mříže, výšky do 100 mm | kus | 5 |  | 0 | CS ÚRS 2021 02 |  | základní |  | 0 | 0.22394 | 1.1197 | 0 | 0 | 4 | K | 2 |  |  |  | ROZPOCET | [5 empty] | 0 | 0 | 0 | 0 | 0 | 1 | 0 | 4 | 1497263142
| Online PSC |  | https://podminky.urs.cz/item/CS_URS_2021_02/452112112 | [14 empty] | Online PSC | 2
| VV |  | 5 |  | 5 | [12 empty] | VV | 2 | 2 | True | 1 | ROZPOCET
32 | M | 59224184 | prstenec šachtový vyrovnávací betonový 625x120x40mm | kus | 5 |  | 0 | CS ÚRS 2021 02 |  | základní |  | 0 | 0.028 | 0.14 | 0 | 0 | 8 | M | 2 |  |  |  | ROZPOCET | [5 empty] | 0 | 0 | 0 | 0 | 0 | 1 | 0 | 4 | -2107653454
| VV |  | 5 "A... Š1-Š5 |  | 5 | [12 empty] | VV | 2 | 2 | True | 0 | ROZPOCET
| VV |  | Součet |  | 5 | [12 empty] | VV | 2 | 4 | True | 1 | ROZPOCET
33 | K | 452311131 | Podkladní a zajišťovací konstrukce z betonu prostého v otevřeném výkopu desky pod potrubí, stoky a drobné objekty z betonu tř. C 12/15 | m3 | 1.125 |  | 0 | CS ÚRS 2021 02 |  | základní |  | 0 | 2.234 | 2.5133 | 0 | 0 | 4 | K | 2 |  |  |  | ROZPOCET | [5 empty] | 0 | 0 | 0 | 0 | 0 | 1 | 0 | 4 | -1216044783
| Online PSC |  | https://podminky.urs.cz/item/CS_URS_2021_02/452311131 | [14 empty] | Online PSC | 2
| VV |  | 1,5*1,5*0,1*5 "šachty - tl. 100mm" |  | 1.125 | [12 empty] | VV | 2 | 2 | True | 0 | ROZPOCET
| VV | bet | Součet |  | 1.125 | [12 empty] | VV | 2 | 4 | True | 1 | ROZPOCET
34 | K | 452351101 | Bednění podkladních a zajišťovacích konstrukcí v otevřeném výkopu desek nebo sedlových loží pod potrubí, stoky a drobné objekty | m2 | 3 |  | 0 | CS ÚRS 2021 02 |  | základní |  | 0 | 0.00632 | 0.01896 | 0 | 0 | 4 | K | 2 |  |  |  | ROZPOCET | [5 empty] | 0 | 0 | 0 | 0 | 0 | 1 | 0 | 4 | -1715259753
| Online PSC |  | https://podminky.urs.cz/item/CS_URS_2021_02/452351101 | [14 empty] | Online PSC | 2
| VV |  | 1,5*4*0,1*5 "šachty" |  | 3 | [12 empty] | VV | 2 | 2 | True | 0 | ROZPOCET
| VV |  | Součet |  | 3 | [12 empty] | VV | 2 | 4 | True | 1 | ROZPOCET
| D | 5 | Komunikace pozemní |  |  |  | 0 |  |  |  |  | 0 |  | 0 |  | 0 | 1 | D | 1 |  |  |  | ROZPOCET | [11 empty] | 0
35 | K | 564861111 | Podklad ze štěrkodrti ŠD s rozprostřením a zhutněním, po zhutnění tl. 200 mm | m2 | 329.86 |  | 0 | CS ÚRS 2021 02 |  | základní |  | 0 | 0 | 0 | 0 | 0 | 4 | K | 2 |  |  |  | ROZPOCET | [5 empty] | 0 | 0 | 0 | 0 | 0 | 1 | 0 | 4 | 1591335626
| Online PSC |  | https://podminky.urs.cz/item/CS_URS_2021_02/564861111 | [14 empty] | Online PSC | 2
| VV |  | ŠD B - místní komunikace | [14 empty] | VV | 2 | 1 | True | 0 | ROZPOCET
| VV |  | 329,86 "A" |  | 329.86 | [12 empty] | VV | 2 | 2 | True | 0 | ROZPOCET
| VV | místní | Součet |  | 329.86 | [12 empty] | VV | 2 | 4 | True | 1 | ROZPOCET
36 | K | 564931411 | Podklad nebo podsyp z asfaltového recyklátu s rozprostřením a zhutněním, po zhutnění tl. 90 mm | m2 | 329.86 |  | 0 | CS ÚRS 2021 02 |  | základní |  | 0 | 0 | 0 | 0 | 0 | 4 | K | 2 |  |  |  | ROZPOCET | [5 empty] | 0 | 0 | 0 | 0 | 0 | 1 | 0 | 4 | 1330475589
| Online PSC |  | https://podminky.urs.cz/item/CS_URS_2021_02/564931411 | [14 empty] | Online PSC | 2
| VV |  | místní "dočasný povrch ve výkopech místo ACO a ACP |  | 329.86 | [12 empty] | VV | 2 | 2 | True | 1 | ROZPOCET
37 | K | 565135111 | Asfaltový beton vrstva podkladní ACP 16 (obalované kamenivo střednězrnné - OKS) s rozprostřením a zhutněním v pruhu šířky přes 1,5 do 3 m, po zhutnění tl. 50 mm | m2 | 556.6 |  | 0 | CS ÚRS 2021 02 |  | základní |  | 0 | 0 | 0 | 0 | 0 | 4 | K | 2 |  |  |  | ROZPOCET | [5 empty] | 0 | 0 | 0 | 0 | 0 | 1 | 0 | 4 | -541277956
| Online PSC |  | https://podminky.urs.cz/item/CS_URS_2021_02/565135111 | [14 empty] | Online PSC | 2
| VV |  | 253*(1,2+2*0,5) "asfalty místní komunikace |  | 556.6 | [12 empty] | VV | 2 | 2 | True | 0 | ROZPOCET
| VV |  | Součet |  | 556.6 | [12 empty] | VV | 2 | 4 | True | 1 | ROZPOCET
38 | K | 567122111 | Podklad ze směsi stmelené cementem SC bez dilatačních spár, s rozprostřením a zhutněním SC C 8/10 (KSC I), po zhutnění tl. 120 mm | m2 | 329.86 |  | 0 | CS ÚRS 2021 02 |  | základní |  | 0 | 0 | 0 | 0 | 0 | 4 | K | 2 |  |  |  | ROZPOCET | [5 empty] | 0 | 0 | 0 | 0 | 0 | 1 | 0 | 4 | 2094059501
| Online PSC |  | https://podminky.urs.cz/item/CS_URS_2021_02/567122111 | [14 empty] | Online PSC | 2
| VV |  | místní |  | 329.86 | [12 empty] | VV | 2 | 2 | True | 0 | ROZPOCET
| VV |  | Součet |  | 329.86 | [12 empty] | VV | 2 | 4 | True | 1 | ROZPOCET
39 | K | 573111111 | Postřik infiltrační PI z asfaltu silničního s posypem kamenivem, v množství 0,60 kg/m2 | m2 | 556.6 |  | 0 | CS ÚRS 2021 02 |  | základní |  | 0 | 0 | 0 | 0 | 0 | 4 | K | 2 |  |  |  | ROZPOCET | [5 empty] | 0 | 0 | 0 | 0 | 0 | 1 | 0 | 4 | 610394010
| Online PSC |  | https://podminky.urs.cz/item/CS_URS_2021_02/573111111 | [14 empty] | Online PSC | 2
| VV |  | 253*(1,2+2*0,5) |  | 556.6 | [12 empty] | VV | 2 | 2 | True | 0 | ROZPOCET
| VV |  | Součet |  | 556.6 | [12 empty] | VV | 2 | 4 | True | 1 | ROZPOCET
40 | K | 573231106 | Postřik spojovací PS bez posypu kamenivem ze silniční emulze, v množství 0,30 kg/m2 | m2 | 809.6 |  | 0 | CS ÚRS 2021 02 |  | základní |  | 0 | 0 | 0 | 0 | 0 | 4 | K | 2 |  |  |  | ROZPOCET | [5 empty] | 0 | 0 | 0 | 0 | 0 | 1 | 0 | 4 | -708206797
| Online PSC |  | https://podminky.urs.cz/item/CS_URS_2021_02/573231106 | [14 empty] | Online PSC | 2
| VV |  | am |  | 809.6 | [12 empty] | VV | 2 | 2 | True | 1 | ROZPOCET
41 | K | 577134111 | Asfaltový beton vrstva obrusná ACO 11 (ABS) s rozprostřením a se zhutněním z nemodifikovaného asfaltu v pruhu šířky do 3 m tř. I, po zhutnění tl. 40 mm | m2 | 809.6 |  | 0 | CS ÚRS 2021 02 |  | základní |  | 0 | 0 | 0 | 0 | 0 | 4 | K | 2 |  |  |  | ROZPOCET | [5 empty] | 0 | 0 | 0 | 0 | 0 | 1 | 0 | 4 | 1337401348
| Online PSC |  | https://podminky.urs.cz/item/CS_URS_2021_02/577134111 | [14 empty] | Online PSC | 2
| VV |  | MK - šíře výkopu + 2x 1,0 m | [14 empty] | VV | 2 | 1 | True | 0 | ROZPOCET
| VV |  | 253*(1,2+2*1,0) "A" |  | 809.6 | [12 empty] | VV | 2 | 2 | True | 0 | ROZPOCET
| VV | am | Součet |  | 809.6 | [12 empty] | VV | 2 | 4 | True | 1 | ROZPOCET
| D | 8 | Trubní vedení |  |  |  | 0 |  |  |  |  | 0 |  | 26.5991 |  | 0 | 1 | D | 1 |  |  |  | ROZPOCET | [11 empty] | 0
42 | K | 871370410 | Montáž kanalizačního potrubí z plastů z polypropylenu PP korugovaného nebo žebrovaného SN 10 DN 300 | m | 252.46 |  | 0 | CS ÚRS 2021 02 |  | základní |  | 0 | 2e-05 | 0.0050492 | 0 | 0 | 4 | K | 2 |  |  |  | ROZPOCET | [5 empty] | 0 | 0 | 0 | 0 | 0 | 1 | 0 | 4 | -571198842
| Online PSC |  | https://podminky.urs.cz/item/CS_URS_2021_02/871370410 | [14 empty] | Online PSC | 2
| VV |  | 252,46 "A" |  | 252.46 | [12 empty] | VV | 2 | 2 | True | 0 | ROZPOCET
| VV | dl | Součet |  | 252.46 | [12 empty] | VV | 2 | 4 | True | 1 | ROZPOCET
43 | M | 28614133 | trubka kanalizační žebrovaná PP DN 300x6000mm | m | 256.247 |  | 0 | CS ÚRS 2021 02 |  | základní |  | 0 | 0.0134 | 3.4337 | 0 | 0 | 8 | M | 2 |  |  |  | ROZPOCET | [5 empty] | 0 | 0 | 0 | 0 | 0 | 1 | 0 | 4 | -1935811263
| VV |  | dl |  | 252.46 | [12 empty] | VV | 2 | 2 | True | 1 | ROZPOCET
| VV |  | 252,46*1,015 'Přepočtené koeficientem množství |  | 256.247 | [12 empty] | VV | 2 | 2 | False | 1 | ROZPOCET
44 | K | 877370420 | Montáž tvarovek na kanalizačním plastovém potrubí z polypropylenu PP korugovaného nebo žebrovaného odboček DN 300 | kus | 9 |  | 0 | CS ÚRS 2021 02 |  | základní |  | 0 | 0.0001 | 0.0009 | 0 | 0 | 4 | K | 2 |  |  |  | ROZPOCET | [5 empty] | 0 | 0 | 0 | 0 | 0 | 1 | 0 | 4 | 1462470275
| Online PSC |  | https://podminky.urs.cz/item/CS_URS_2021_02/877370420 | [14 empty] | Online PSC | 2
| VV |  | 9 "A" |  | 9 | [12 empty] | VV | 2 | 2 | True | 0 | ROZPOCET
| VV |  | Součet |  | 9 | [12 empty] | VV | 2 | 4 | True | 1 | ROZPOCET
45 | M | 286147721 | odbočka 45st. 315/160mm pro potrubí kanalizační žebrované | kus | 9.135 |  | 0 |  |  | základní |  | 0 | 0.0048 | 0.043848 | 0 | 0 | 8 | M | 2 |  |  |  | ROZPOCET | [5 empty] | 0 | 0 | 0 | 0 | 0 | 1 | 0 | 4 | -1343213292
| VV |  | 9*1,015 'Přepočtené koeficientem množství |  | 9.135 | [12 empty] | VV | 2 | 2 | False | 1 | ROZPOCET
46 | K | 892372121 | Tlakové zkoušky vzduchem těsnícími vaky ucpávkovými DN 300 | úsek | 5 |  | 0 | CS ÚRS 2021 02 |  | základní |  | 0 | 0.00031 | 0.00155 | 0 | 0 | 4 | K | 2 |  |  |  | ROZPOCET | [5 empty] | 0 | 0 | 0 | 0 | 0 | 1 | 0 | 4 | 177472830
| Online PSC |  | https://podminky.urs.cz/item/CS_URS_2021_02/892372121 | [14 empty] | Online PSC | 2
| VV |  | 5 "A... Š1-Š5 |  | 5 | [12 empty] | VV | 2 | 2 | True | 0 | ROZPOCET
| VV |  | Součet |  | 5 | [12 empty] | VV | 2 | 4 | True | 1 | ROZPOCET
47 | K | 894411311 | Osazení betonových nebo železobetonových dílců pro šachty skruží rovných | kus | 5 |  | 0 | CS ÚRS 2021 02 |  | základní |  | 0 | 0.01019 | 0.05095 | 0 | 0 | 4 | K | 2 |  |  |  | ROZPOCET | [5 empty] | 0 | 0 | 0 | 0 | 0 | 1 | 0 | 4 | -1180479385
| Online PSC |  | https://podminky.urs.cz/item/CS_URS_2021_02/894411311 | [14 empty] | Online PSC | 2
| VV |  | 4+1 |  | 5 | [12 empty] | VV | 2 | 2 | True | 1 | ROZPOCET
48 | M | 59224162 | skruž kanalizační s ocelovými stupadly 100x100x12cm | kus | 4 |  | 0 | CS ÚRS 2021 02 |  | základní |  | 0 | 1.013 | 4.052 | 0 | 0 | 8 | M | 2 |  |  |  | ROZPOCET | [5 empty] | 0 | 0 | 0 | 0 | 0 | 1 | 0 | 4 | -871913788
| VV |  | 4 "A... Š1-Š5 |  | 4 | [12 empty] | VV | 2 | 2 | True | 0 | ROZPOCET
| VV |  | Součet |  | 4 | [12 empty] | VV | 2 | 4 | True | 1 | ROZPOCET
49 | M | 59224172R | skruž kanalizační s ocelovými stupadly 120x25x12 | kus | 1 |  | 0 |  |  | základní |  | 0 | 0 | 0 | 0 | 0 | 8 | M | 2 |  |  |  | ROZPOCET | [5 empty] | 0 | 0 | 0 | 0 | 0 | 1 | 0 | 4 | 269155168
| VV |  | 1 "A... Š1 |  | 1 | [12 empty] | VV | 2 | 2 | True | 1 | ROZPOCET
50 | M | 59224348 | těsnění elastomerové pro spojení šachetních dílů DN 1000 | kus | 8 |  | 0 | CS ÚRS 2021 02 |  | základní |  | 0 | 0.002 | 0.016 | 0 | 0 | 8 | M | 2 |  |  |  | ROZPOCET | [5 empty] | 0 | 0 | 0 | 0 | 0 | 1 | 0 | 4 | 1817747006
| VV |  | 8 "A... Š1-Š5 |  | 8 | [12 empty] | VV | 2 | 2 | True | 0 | ROZPOCET
| VV |  | Součet |  | 8 | [12 empty] | VV | 2 | 4 | True | 1 | ROZPOCET
51 | M | 59224341 | těsnění elastomerové pro spojení šachetních dílů DN 1200 | kus | 2 |  | 0 | CS ÚRS 2021 02 |  | základní |  | 0 | 0.003 | 0.006 | 0 | 0 | 8 | M | 2 |  |  |  | ROZPOCET | [5 empty] | 0 | 0 | 0 | 0 | 0 | 1 | 0 | 4 | 1137277203
| VV |  | 2 "A... Š1-Š5 |  | 2 | [12 empty] | VV | 2 | 2 | True | 1 | ROZPOCET
52 | K | 894414111 | Osazení betonových nebo železobetonových dílců pro šachty skruží základových (dno) | kus | 5 |  | 0 | CS ÚRS 2021 02 |  | základní |  | 0 | 0.02854 | 0.1427 | 0 | 0 | 4 | K | 2 |  |  |  | ROZPOCET | [5 empty] | 0 | 0 | 0 | 0 | 0 | 1 | 0 | 4 | 527436347
| Online PSC |  | https://podminky.urs.cz/item/CS_URS_2021_02/894414111 | [14 empty] | Online PSC | 2
53 | M | 592239036 | Šachtové dno kompaktní jednolité 300-785 | kus | 4 |  | 0 |  |  | základní |  | 0 | 2.49 | 9.96 | 0 | 0 | 8 | M | 2 |  |  |  | ROZPOCET | [5 empty] | 0 | 0 | 0 | 0 | 0 | 1 | 0 | 4 | 451001417
| VV |  | 4 "A... Š1-Š5 |  | 4 | [12 empty] | VV | 2 | 2 | True | 0 | ROZPOCET
| VV |  | Součet |  | 4 | [12 empty] | VV | 2 | 4 | True | 1 | ROZPOCET
54 | M | 592239146 | Šachtové dno kompaktní jednolité 800-1430 | kus | 1 |  | 0 |  |  | základní |  | 0 | 3.914 | 3.914 | 0 | 0 | 8 | M | 2 |  |  |  | ROZPOCET | [5 empty] | 0 | 0 | 0 | 0 | 0 | 1 | 0 | 4 | -1461416097
| VV |  | 1 "A... Š1-Š5 |  | 1 | [12 empty] | VV | 2 | 2 | True | 1 | ROZPOCET
55 | M | 28617252R | vložka šachtová SN8 nebo SN12 DN 150 | kus | 3 |  | 0 |  |  | základní |  | 0 | 0.0005 | 0.0015 | 0 | 0 | 8 | M | 2 |  |  |  | ROZPOCET | [5 empty] | 0 | 0 | 0 | 0 | 0 | 1 | 0 | 4 | 1675855947
| VV |  | 3 "A" |  | 3 | [12 empty] | VV | 2 | 2 | True | 0 | ROZPOCET
| VV |  | Součet |  | 3 | [12 empty] | VV | 2 | 4 | True | 1 | ROZPOCET
56 | K | 894414211 | Osazení betonových nebo železobetonových dílců pro šachty desek zákrytových | kus | 5 |  | 0 | CS ÚRS 2021 02 |  | základní |  | 0 | 0.03927 | 0.19635 | 0 | 0 | 4 | K | 2 |  |  |  | ROZPOCET | [5 empty] | 0 | 0 | 0 | 0 | 0 | 1 | 0 | 4 | -453211564
| Online PSC |  | https://podminky.urs.cz/item/CS_URS_2021_02/894414211 | [14 empty] | Online PSC | 2
| VV |  | 4+1 |  | 5 | [12 empty] | VV | 2 | 2 | True | 1 | ROZPOCET
57 | M | 592241311 | deska betonová zákrytová TZK-Q 200/120 T | kus | 4 |  | 0 |  |  | základní |  | 0 | 0.435 | 1.74 | 0 | 0 | 8 | M | 2 |  |  |  | ROZPOCET | [5 empty] | 0 | 0 | 0 | 0 | 0 | 1 | 0 | 4 | -954479023
| VV |  | 4 "A... Š1-Š5 |  | 4 | [12 empty] | VV | 2 | 2 | True | 0 | ROZPOCET
| VV |  | Součet |  | 4 | [12 empty] | VV | 2 | 4 | True | 1 | ROZPOCET
58 | M | 592241312 | deska betonová zákrytová TZK-Q 1200/270-625 | kus | 1 |  | 0 |  |  | základní |  | 0 | 1.09 | 1.09 | 0 | 0 | 8 | M | 2 |  |  |  | ROZPOCET | [5 empty] | 0 | 0 | 0 | 0 | 0 | 1 | 0 | 4 | -1511827870
| VV |  | 1 "A |  | 1 | [12 empty] | VV | 2 | 2 | True | 1 | ROZPOCET
59 | K | 899104112 | Osazení poklopů litinových a ocelových včetně rámů pro třídu zatížení D400, E600 | kus | 5 |  | 0 | CS ÚRS 2021 02 |  | základní |  | 0 | 0.21734 | 1.0867 | 0 | 0 | 4 | K | 2 |  |  |  | ROZPOCET | [5 empty] | 0 | 0 | 0 | 0 | 0 | 1 | 0 | 4 | -2021708973
| Online PSC |  | https://podminky.urs.cz/item/CS_URS_2021_02/899104112 | [14 empty] | Online PSC | 2
60 | M | 552434421 | poklop na vstupní šachtu s rámem betonolitinový bez odvětrání 600 D400 | kus | 5 |  | 0 |  |  | základní |  | 0 | 0.165 | 0.825 | 0 | 0 | 8 | M | 2 |  |  |  | ROZPOCET | [5 empty] | 0 | 0 | 0 | 0 | 0 | 1 | 0 | 4 | 1566702432
61 | K | 899722114 | Krytí potrubí z plastů výstražnou fólií z PVC šířky 40 cm | m | 252.46 |  | 0 | CS ÚRS 2021 02 |  | základní |  | 0 | 0.00013 | 0.03282 | 0 | 0 | 4 | K | 2 |  |  |  | ROZPOCET | [5 empty] | 0 | 0 | 0 | 0 | 0 | 1 | 0 | 4 | -1839057737
| Online PSC |  | https://podminky.urs.cz/item/CS_URS_2021_02/899722114 | [14 empty] | Online PSC | 2
| VV |  | DL |  | 252.46 | [12 empty] | VV | 2 | 2 | True | 1 | ROZPOCET
| D | 9 | Ostatní konstrukce a práce, bourání |  |  |  | 0 |  |  |  |  | 0 |  | 0 |  | 0 | 1 | D | 1 |  |  |  | ROZPOCET | [11 empty] | 0
62 | K | 919731121 | Zarovnání styčné plochy podkladu nebo krytu podél vybourané části komunikace nebo zpevněné plochy živičné tl. do 50 mm | m | 504.92 |  | 0 | CS ÚRS 2021 02 |  | základní |  | 0 | 0 | 0 | 0 | 0 | 4 | K | 2 |  |  |  | ROZPOCET | [5 empty] | 0 | 0 | 0 | 0 | 0 | 1 | 0 | 4 | 1038705827
| Online PSC |  | https://podminky.urs.cz/item/CS_URS_2021_02/919731121 | [14 empty] | Online PSC | 2
| VV |  | dl*2 |  | 504.92 | [12 empty] | VV | 2 | 2 | True | 1 | ROZPOCET
63 | K | 919735111 | Řezání stávajícího živičného krytu nebo podkladu hloubky do 50 mm | m | 504.92 |  | 0 | CS ÚRS 2021 02 |  | základní |  | 0 | 0 | 0 | 0 | 0 | 4 | K | 2 |  |  |  | ROZPOCET | [5 empty] | 0 | 0 | 0 | 0 | 0 | 1 | 0 | 4 | 724405261
| Online PSC |  | https://podminky.urs.cz/item/CS_URS_2021_02/919735111 | [14 empty] | Online PSC | 2
| VV |  | dl*2 |  | 504.92 | [12 empty] | VV | 2 | 2 | True | 0 | ROZPOCET
| VV |  | Součet |  | 504.92 | [12 empty] | VV | 2 | 4 | True | 1 | ROZPOCET
64 | K | 997221551 | Vodorovná doprava suti bez naložení, ale se složením a s hrubým urovnáním ze sypkých materiálů, na vzdálenost do 1 km | t | 170.142 |  | 0 | CS ÚRS 2021 02 |  | základní |  | 0 | 0 | 0 | 0 | 0 | 4 | K | 2 |  |  |  | ROZPOCET | [5 empty] | 0 | 0 | 0 | 0 | 0 | 1 | 0 | 4 | -225694334
| Online PSC |  | https://podminky.urs.cz/item/CS_URS_2021_02/997221551 | [14 empty] | Online PSC | 2
| VV |  | 95,659 "kamenivo |  | 95.659 | [12 empty] | VV | 2 | 2 | True | 0 | ROZPOCET
| VV |  | 74,483 "frézovaný asfalt |  | 74.483 | [12 empty] | VV | 2 | 2 | True | 0 | ROZPOCET
| VV |  | Součet |  | 170.142 | [12 empty] | VV | 2 | 4 | True | 1 | ROZPOCET
65 | K | 997221559 | Vodorovná doprava suti bez naložení, ale se složením a s hrubým urovnáním Příplatek k ceně za každý další i započatý 1 km přes 1 km | t | 680.568 |  | 0 | CS ÚRS 2021 02 |  | základní |  | 0 | 0 | 0 | 0 | 0 | 4 | K | 2 |  |  |  | ROZPOCET | [5 empty] | 0 | 0 | 0 | 0 | 0 | 1 | 0 | 4 | 756384243
| Online PSC |  | https://podminky.urs.cz/item/CS_URS_2021_02/997221559 | [14 empty] | Online PSC | 2
| VV |  | 170,142*4 'Přepočtené koeficientem množství |  | 680.568 | [12 empty] | VV | 2 | 2 | False | 1 | ROZPOCET
66 | K | 997221561 | Vodorovná doprava suti bez naložení, ale se složením a s hrubým urovnáním z kusových materiálů, na vzdálenost do 1 km | t | 234.321 |  | 0 | CS ÚRS 2021 02 |  | základní |  | 0 | 0 | 0 | 0 | 0 | 4 | K | 2 |  |  |  | ROZPOCET | [5 empty] | 0 | 0 | 0 | 0 | 0 | 1 | 0 | 4 | 1910820859
| Online PSC |  | https://podminky.urs.cz/item/CS_URS_2021_02/997221561 | [14 empty] | Online PSC | 2
| VV |  | 107,205 "beton |  | 107.205 | [12 empty] | VV | 2 | 2 | True | 0 | ROZPOCET
| VV |  | 54,547+72,569 "asfalt podkladní vrstvy a R-mat. |  | 127.116 | [12 empty] | VV | 2 | 2 | True | 0 | ROZPOCET
| VV |  | Součet |  | 234.321 | [12 empty] | VV | 2 | 4 | True | 1 | ROZPOCET
67 | K | 997221569 | Vodorovná doprava suti bez naložení, ale se složením a s hrubým urovnáním Příplatek k ceně za každý další i započatý 1 km přes 1 km | t | 937.284 |  | 0 | CS ÚRS 2021 02 |  | základní |  | 0 | 0 | 0 | 0 | 0 | 4 | K | 2 |  |  |  | ROZPOCET | [5 empty] | 0 | 0 | 0 | 0 | 0 | 1 | 0 | 4 | 152953526
| Online PSC |  | https://podminky.urs.cz/item/CS_URS_2021_02/997221569 | [14 empty] | Online PSC | 2
| VV |  | 234,321*4 'Přepočtené koeficientem množství |  | 937.284 | [12 empty] | VV | 2 | 2 | False | 1 | ROZPOCET
68 | K | 997221861R | Poplatek za uložení stavebního odpadu na recyklační skládce (skládkovné) z prostého betonu zatříděného do Katalogu odpadů pod kódem 17 01 01 x | t | 107.205 |  | 0 |  |  | základní |  | 0 | 0 | 0 | 0 | 0 | 4 | K | 2 |  |  |  | ROZPOCET | [5 empty] | 0 | 0 | 0 | 0 | 0 | 1 | 0 | 4 | -1414283534
| VV |  | 107,205 "beton |  | 107.205 | [12 empty] | VV | 2 | 2 | True | 0 | ROZPOCET
| VV |  | Součet |  | 107.205 | [12 empty] | VV | 2 | 4 | True | 1 | ROZPOCET
69 | K | 997221875R | Poplatek za uložení stavebního odpadu na recyklační skládce (skládkovné) asfaltového bez obsahu dehtu zatříděného do Katalogu odpadů pod kódem 17 03 02 x | t | 201.599 |  | 0 |  |  | základní |  | 0 | 0 | 0 | 0 | 0 | 4 | K | 2 |  |  |  | ROZPOCET | [5 empty] | 0 | 0 | 0 | 0 | 0 | 1 | 0 | 4 | -1110678232
| VV |  | 74,483 "frézovaný asfalt |  | 74.483 | [12 empty] | VV | 2 | 2 | True | 0 | ROZPOCET
| VV |  | 54,547+72,569 "asfalt podkladní vrstvy a R-mat. |  | 127.116 | [12 empty] | VV | 2 | 2 | True | 0 | ROZPOCET
| VV |  | Součet |  | 201.599 | [12 empty] | VV | 2 | 4 | True | 1 | ROZPOCET
70 | K | 997221873R | Poplatek za uložení stavebního odpadu na recyklační skládce (skládkovné) zeminy a kamení zatříděného do Katalogu odpadů pod kódem 17 05 04 x | t | 95.659 |  | 0 |  |  | základní |  | 0 | 0 | 0 | 0 | 0 | 4 | K | 2 |  |  |  | ROZPOCET | [5 empty] | 0 | 0 | 0 | 0 | 0 | 1 | 0 | 4 | 1759665460
| VV |  | 95,659 "kamenivo |  | 95.659 | [12 empty] | VV | 2 | 2 | True | 1 | ROZPOCET
| D | 99 | Přesun hmot a manipulace se sutí |  |  |  | 0 |  |  |  |  | 0 |  | 0 |  | 0 | 1 | D | 1 |  |  |  | ROZPOCET | [11 empty] | 0
71 | K | 998276101 | Přesun hmot pro trubní vedení hloubené z trub z plastických hmot nebo sklolaminátových pro vodovody nebo kanalizace v otevřeném výkopu dopravní vzdálenost do 15 m | t | 1037.859 |  | 0 | CS ÚRS 2021 02 |  | základní |  | 0 | 0 | 0 | 0 | 0 | 4 | K | 2 |  |  |  | ROZPOCET | [5 empty] | 0 | 0 | 0 | 0 | 0 | 1 | 0 | 4 | 1843273983
| Online PSC |  | https://podminky.urs.cz/item/CS_URS_2021_02/998276101 | [14 empty] | Online PSC | 2

## SO 04A1 - Kanalizace - gr...
[18 empty] | {50e37fa1-4894-45aa-854b-522f846e8e50} | [5 empty] | am | asf. povrch místní kom. | m2 | 323,84 | 2
[18 empty] | 2 | [5 empty] | bet | podkladní beton pod šachty 1500x1500x10mm | m3 | 0,9 | 2
| KRYCÍ LIST SOUPISU PRACÍ | [7 empty] | v --- níže se nacházejí doplnkové a pomocné údaje k sestavám --- v | [8 empty] | False | [5 empty] | dl | délka grav. řadu | m | 101,2 | 2
[24 empty] | lo | lože pod potrubí | m3 | 12,144 | 2
| Stavba: | [22 empty] | lomv | materiál vhodný do zásypů | m3 | 201,074 | 2
|  | Malšovice - Kanalizace a ČOV II.etapa_ČOV 820EO | [21 empty] | místní | plocha místní komunikace v šíři výkopů | m2 | 145,27 | 2
| Objekt: | [22 empty] | ob | obsyp potrubí bez objemu potrubí | m3 | 64,161 | 2
|  | SO 04A1 - Kanalizace - gravitační řad A-1 | [21 empty] | obc | obsyp celý | m3 | 72,864 | 2
[24 empty] | or | ornice | m2 | 0,09 | 2
| KSO: |  |  |  |  | CC-CZ: | [17 empty] | skl | odvoz přebytečného výkopku na skládku | m3 | 286,982 | 2
| Místo: |  | Malšovice |  |  | Datum: | 21. 12. 2022 | [16 empty] | v | výkop rýhy | m3 | 287,027 | 2
| Zadavatel: |  |  |  |  | IČ:
|  | Obec Malšovice |  |  |  | DIČ:
| Uchazeč: |  |  |  |  | IČ: | Vyplň údaj
|  | Vyplň údaj |  |  |  | DIČ: | Vyplň údaj
| Projektant: |  |  |  |  | IČ:
|  | AZ Consult spol. s r.o. |  |  |  | DIČ:
| Zpracovatel: |  |  |  |  | IČ:
|  | Dagmar Sedláčková |  |  |  | DIČ:
Poznámka:
| Cena bez DPH | [5 empty] | 0
|  |  | Základ daně |  |  | Sazba daně | Výše daně
| DPH | základní | 0 |  |  | 21% | 0
|  | snížená | 0 |  |  | 15% | 0
|  | zákl. přenesená | 0 |  |  | 21% | 0
|  | sníž. přenesená | 0 |  |  | 15% | 0
|  | nulová | 0 |  |  | 0% | 0
| Cena s DPH |  |  | v | CZK |  | 0
REKAPITULACE ČLENĚNÍ SOUPISU PRACÍ
Stavba:
Malšovice - Kanalizace a ČOV II.etapa_ČOV 820EO
Objekt:
SO 04A1 - Kanalizace - gravitační řad A-1
Místo: |  |  | Malšovice |  |  | Datum: | 21. 12. 2022
Zadavatel: |  |  | Obec Malšovice |  |  | Projektant: | AZ Consult spol. s r.o.
Uchazeč: |  |  | Vyplň údaj |  |  | Zpracovatel: | Dagmar Sedláčková
Kód dílu - Popis | [6 empty] | Cena celkem [CZK]
Náklady stavby celkem | [6 empty] | 0 | [11 empty] | -1
| HSV - Práce a dodávky HSV | [5 empty] | 0
| 1 - Zemní práce | [5 empty] | 0
| 2 - Zakládání | [5 empty] | 0
| 3 - Svislé a kompletní konstrukce | [5 empty] | 0
| 4 - Vodorovné konstrukce | [5 empty] | 0
| 5 - Komunikace pozemní | [5 empty] | 0
| 8 - Trubní vedení | [5 empty] | 0
| 9 - Ostatní konstrukce a práce, bourání | [5 empty] | 0
| 99 - Přesun hmot a manipulace se sutí | [5 empty] | 0
SOUPIS PRACÍ
Stavba:
Malšovice - Kanalizace a ČOV II.etapa_ČOV 820EO
Objekt:
SO 04A1 - Kanalizace - gravitační řad A-1
Místo: |  |  | Malšovice |  |  | Datum: | 21. 12. 2022
Zadavatel: |  |  | Obec Malšovice |  |  | Projektant: | AZ Consult spol. s r.o.
Uchazeč: |  |  | Vyplň údaj |  |  | Zpracovatel: | Dagmar Sedláčková
PČ | Typ | Kód | Popis | MJ | Množství | J.cena [CZK] | Cena celkem [CZK] | Cenová soustava |  | DPH | J. Nh [h] | Nh celkem [h] | J. hmotnost [t] | Hmotnost celkem [t] | J. suť [t] | Suť Celkem [t]
Náklady soupisu celkem | [6 empty] | 0 |  |  |  |  | 0 |  | 545.5636 |  | 172.9125 |  | D | -1 | [15 empty] | 0
| D | HSV | Práce a dodávky HSV |  |  |  | 0 |  |  |  |  | 0 |  | 545.5636 |  | 172.9125 | 1 | D | 0 |  |  |  | ROZPOCET | [11 empty] | 0
| D | 1 | Zemní práce |  |  |  | 0 |  |  |  |  | 0 |  | 478.1475 |  | 172.9125 | 1 | D | 1 |  |  |  | ROZPOCET | [11 empty] | 0
1 | K | 113107171 | Odstranění podkladů nebo krytů strojně plochy jednotlivě přes 50 m2 do 200 m2 s přemístěním hmot na skládku na vzdálenost do 20 m nebo s naložením na dopravní prostředek z betonu prostého, o tl. vrstvy přes 100 do 150 mm | m2 | 145.27 |  | 0 | CS ÚRS 2021 02 |  | základní |  | 0 | 0 | 0 | 0.325 | 47.2128 | 4 | K | 2 |  |  |  | ROZPOCET | [5 empty] | 0 | 0 | 0 | 0 | 0 | 1 | 0 | 4 | -1644711720
| Online PSC |  | https://podminky.urs.cz/item/CS_URS_2021_02/113107171 | [14 empty] | Online PSC | 2
| VV |  | místní "SC v tl. 120 mm |  | 145.27 | [12 empty] | VV | 2 | 2 | True | 1 | ROZPOCET
2 | K | 113107222 | Odstranění podkladů nebo krytů strojně plochy jednotlivě přes 200 m2 s přemístěním hmot na skládku na vzdálenost do 20 m nebo s naložením na dopravní prostředek z kameniva hrubého drceného, o tl. vrstvy přes 100 do 200 mm | m2 | 145.27 |  | 0 | CS ÚRS 2021 02 |  | základní |  | 0 | 0 | 0 | 0.29 | 42.1283 | 4 | K | 2 |  |  |  | ROZPOCET | [5 empty] | 0 | 0 | 0 | 0 | 0 | 1 | 0 | 4 | 511412958
| Online PSC |  | https://podminky.urs.cz/item/CS_URS_2021_02/113107222 | [14 empty] | Online PSC | 2
| VV |  | místní "ŠD tl. 150-200 mm |  | 145.27 | [12 empty] | VV | 2 | 2 | True | 1 | ROZPOCET
3 | K | 113107241 | Odstranění podkladů nebo krytů strojně plochy jednotlivě přes 200 m2 s přemístěním hmot na skládku na vzdálenost do 20 m nebo s naložením na dopravní prostředek živičných, o tl. vrstvy do 50 mm | m2 | 222.64 |  | 0 | CS ÚRS 2021 02 |  | základní |  | 0 | 0 | 0 | 0.098 | 21.8187 | 4 | K | 2 |  |  |  | ROZPOCET | [5 empty] | 0 | 0 | 0 | 0 | 0 | 1 | 0 | 4 | 2083194431
| Online PSC |  | https://podminky.urs.cz/item/CS_URS_2021_02/113107241 | [14 empty] | Online PSC | 2
| VV |  | 101,2*(1,2+2*0,5) "ACP 16+ tl. 50 mm - místní kom. |  | 222.64 | [12 empty] | VV | 2 | 2 | True | 0 | ROZPOCET
| VV |  | Součet |  | 222.64 | [12 empty] | VV | 2 | 4 | True | 1 | ROZPOCET
4 | K | 113107242 | Odstranění podkladů nebo krytů strojně plochy jednotlivě přes 200 m2 s přemístěním hmot na skládku na vzdálenost do 20 m nebo s naložením na dopravní prostředek živičných, o tl. vrstvy přes 50 do 100 mm | m2 | 145.27 |  | 0 | CS ÚRS 2021 02 |  | základní |  | 0 | 0 | 0 | 0.22 | 31.9594 | 4 | K | 2 |  |  |  | ROZPOCET | [5 empty] | 0 | 0 | 0 | 0 | 0 | 1 | 0 | 4 | -150489286
| Online PSC |  | https://podminky.urs.cz/item/CS_URS_2021_02/113107242 | [14 empty] | Online PSC | 2
| VV |  | místní "dočasný R-mat. tl. 90 mm - místní kom. |  | 145.27 | [12 empty] | VV | 2 | 2 | True | 0 | ROZPOCET
| VV |  | Součet |  | 145.27 | [12 empty] | VV | 2 | 4 | True | 1 | ROZPOCET
5 | K | 113154232 | Frézování živičného podkladu nebo krytu s naložením na dopravní prostředek plochy přes 500 do 1 000 m2 bez překážek v trase pruhu šířky přes 1 m do 2 m, tloušťky vrstvy 40 mm | m2 | 323.84 |  | 0 | CS ÚRS 2021 02 |  | základní |  | 0 | 6e-05 | 0.01943 | 0.092 | 29.7933 | 4 | K | 2 |  |  |  | ROZPOCET | [5 empty] | 0 | 0 | 0 | 0 | 0 | 1 | 0 | 4 | 956033837
| Online PSC |  | https://podminky.urs.cz/item/CS_URS_2021_02/113154232 | [14 empty] | Online PSC | 2
| VV |  | am "ACO 11 tl. vrstvy 40 mm" |  | 323.84 | [12 empty] | VV | 2 | 2 | True | 1 | ROZPOCET
6 | K | 115101201 | Čerpání vody na dopravní výšku do 10 m s uvažovaným průměrným přítokem do 500 l/min | hod | 224 |  | 0 | CS ÚRS 2021 02 |  | základní |  | 0 | 3e-05 | 0.00672 | 0 | 0 | 4 | K | 2 |  |  |  | ROZPOCET | [5 empty] | 0 | 0 | 0 | 0 | 0 | 1 | 0 | 4 | -164854618
| Online PSC |  | https://podminky.urs.cz/item/CS_URS_2021_02/115101201 | [14 empty] | Online PSC | 2
| VV |  | 28*8 'Přepočtené koeficientem množství |  | 224 | [12 empty] | VV | 2 | 2 | False | 1 | ROZPOCET
7 | K | 115101301 | Pohotovost záložní čerpací soupravy pro dopravní výšku do 10 m s uvažovaným průměrným přítokem do 500 l/min | den | 28 |  | 0 | CS ÚRS 2021 02 |  | základní |  | 0 | 0 | 0 | 0 | 0 | 4 | K | 2 |  |  |  | ROZPOCET | [5 empty] | 0 | 0 | 0 | 0 | 0 | 1 | 0 | 4 | -758487208
| Online PSC |  | https://podminky.urs.cz/item/CS_URS_2021_02/115101301 | [14 empty] | Online PSC | 2
8 | K | 119001401 | Dočasné zajištění podzemního potrubí nebo vedení ve výkopišti ve stavu i poloze, ve kterých byla na začátku zemních prací a to s podepřením, vzepřením nebo vyvěšením, případně s ochranným bedněním, se zřízením a odstraněním zajišťovací konstrukce, s opotřebením hmot potrubí ocelového nebo litinového, jmenovité světlosti DN do 200 mm | m | 8.4 |  | 0 | CS ÚRS 2021 02 |  | základní |  | 0 | 0.00868 | 0.072912 | 0 | 0 | 4 | K | 2 |  |  |  | ROZPOCET | [5 empty] | 0 | 0 | 0 | 0 | 0 | 1 | 0 | 4 | 558497692
| Online PSC |  | https://podminky.urs.cz/item/CS_URS_2021_02/119001401 | [14 empty] | Online PSC | 2
| VV |  | " křížení vodovodu a plynu" | [14 empty] | VV | 2 | 1 | True | 0 | ROZPOCET
| VV |  | (5+2)*1,2 "A1" |  | 8.4 | [12 empty] | VV | 2 | 2 | True | 0 | ROZPOCET
| VV |  | Součet |  | 8.4 | [12 empty] | VV | 2 | 4 | True | 1 | ROZPOCET
9 | K | 119001421 | Dočasné zajištění podzemního potrubí nebo vedení ve výkopišti ve stavu i poloze, ve kterých byla na začátku zemních prací a to s podepřením, vzepřením nebo vyvěšením, případně s ochranným bedněním, se zřízením a odstraněním zajišťovací konstrukce, s opotřebením hmot kabelů a kabelových tratí z volně ložených kabelů a to do 3 kabelů | m | 4.8 |  | 0 | CS ÚRS 2021 02 |  | základní |  | 0 | 0.0369 | 0.17712 | 0 | 0 | 4 | K | 2 |  |  |  | ROZPOCET | [5 empty] | 0 | 0 | 0 | 0 | 0 | 1 | 0 | 4 | 1803393958
| Online PSC |  | https://podminky.urs.cz/item/CS_URS_2021_02/119001421 | [14 empty] | Online PSC | 2
| VV |  | " křížení CETIN, ČSOV-NN, ČEZ-NN | [14 empty] | VV | 2 | 1 | True | 0 | ROZPOCET
| VV |  | (4+0+0)*1,2 "A1" |  | 4.8 | [12 empty] | VV | 2 | 2 | True | 0 | ROZPOCET
| VV |  | Součet |  | 4.8 | [12 empty] | VV | 2 | 4 | True | 1 | ROZPOCET
10 | K | 120001101 | Příplatek k cenám vykopávek za ztížení vykopávky v blízkosti podzemního vedení nebo výbušnin v horninách jakékoliv třídy | m3 | 28.703 |  | 0 | CS ÚRS 2021 02 |  | základní |  | 0 | 0 | 0 | 0 | 0 | 4 | K | 2 |  |  |  | ROZPOCET | [5 empty] | 0 | 0 | 0 | 0 | 0 | 1 | 0 | 4 | -2058808474
| Online PSC |  | https://podminky.urs.cz/item/CS_URS_2021_02/120001101 | [14 empty] | Online PSC | 2
| VV |  | v*0,1 |  | 28.703 | [12 empty] | VV | 2 | 2 | True | 1 | ROZPOCET
11 | K | 121151123 | Sejmutí ornice strojně při souvislé ploše přes 500 m2, tl. vrstvy do 200 mm | m2 | 0.225 |  | 0 | CS ÚRS 2021 02 |  | základní |  | 0 | 0 | 0 | 0 | 0 | 4 | K | 2 |  |  |  | ROZPOCET | [5 empty] | 0 | 0 | 0 | 0 | 0 | 1 | 0 | 4 | 1389032522
| Online PSC |  | https://podminky.urs.cz/item/CS_URS_2021_02/121151123 | [14 empty] | Online PSC | 2
| VV |  | plocha ornice ve výkopu převedená na šíři 3m | [14 empty] | VV | 2 | 1 | True | 0 | ROZPOCET
| VV |  | or/1,2*3 "tl. 150 mm |  | 0.225 | [12 empty] | VV | 2 | 2 | True | 1 | ROZPOCET
12 | K | 132254206 | Hloubení zapažených rýh šířky přes 800 do 2 000 mm strojně s urovnáním dna do předepsaného profilu a spádu v hornině třídy těžitelnosti I skupiny 3 přes 1 000 do 5 000 m3 | m3 | 172.216 |  | 0 | CS ÚRS 2021 02 |  | základní |  | 0 | 0 | 0 | 0 | 0 | 4 | K | 2 |  |  |  | ROZPOCET | [5 empty] | 0 | 0 | 0 | 0 | 0 | 1 | 0 | 4 | -1151050286
| Online PSC |  | https://podminky.urs.cz/item/CS_URS_2021_02/132254206 | [14 empty] | Online PSC | 2
| VV |  | PP DN 300" | [14 empty] | VV | 2 | 1 | True | 0 | ROZPOCET
| VV |  | 1,2*101,2*2,606 "A1" |  | 316.473 | [12 empty] | VV | 2 | 2 | True | 0 | ROZPOCET
| VV |  | ŠACHTY | [14 empty] | VV | 2 | 1 | True | 0 | ROZPOCET
| VV |  | 2,5*(2,5-1,2)*2,315*4 "rozšíření" |  | 30.095 | [12 empty] | VV | 2 | 2 | True | 0 | ROZPOCET
| VV |  | 2,5*2,5*0,35*4 "prohloubení" |  | 8.75 | [12 empty] | VV | 2 | 2 | True | 0 | ROZPOCET
| VV |  | POVRCHY | [14 empty] | VV | 2 | 1 | True | 0 | ROZPOCET
| VV |  | -místní*0,47 "asf - místní" |  | -68.277 | [12 empty] | VV | 2 | 2 | True | 0 | ROZPOCET
| VV |  | -or*0,15 "ornice" |  | -0.014 | [12 empty] | VV | 2 | 2 | True | 0 | ROZPOCET
| VV | v | Mezisoučet |  | 287.027 | [12 empty] | VV | 2 | 3 | True | 0 | ROZPOCET
| VV |  | v*0,6 |  | 172.216 | [12 empty] | VV | 2 | 2 | True | 1 | ROZPOCET
13 | K | 132354206 | Hloubení zapažených rýh šířky přes 800 do 2 000 mm strojně s urovnáním dna do předepsaného profilu a spádu v hornině třídy těžitelnosti II skupiny 4 přes 1 000 do 5 000 m3 | m3 | 86.108 |  | 0 | CS ÚRS 2021 02 |  | základní |  | 0 | 0 | 0 | 0 | 0 | 4 | K | 2 |  |  |  | ROZPOCET | [5 empty] | 0 | 0 | 0 | 0 | 0 | 1 | 0 | 4 | -401421024
| Online PSC |  | https://podminky.urs.cz/item/CS_URS_2021_02/132354206 | [14 empty] | Online PSC | 2
| VV |  | v*0,3 |  | 86.108 | [12 empty] | VV | 2 | 2 | True | 1 | ROZPOCET
14 | K | 132454206 | Hloubení zapažených rýh šířky přes 800 do 2 000 mm strojně s urovnáním dna do předepsaného profilu a spádu v hornině třídy těžitelnosti II skupiny 5 přes 1 000 do 5 000 m3 | m3 | 28.703 |  | 0 | CS ÚRS 2021 02 |  | základní |  | 0 | 0 | 0 | 0 | 0 | 4 | K | 2 |  |  |  | ROZPOCET | [5 empty] | 0 | 0 | 0 | 0 | 0 | 1 | 0 | 4 | 982113473
| Online PSC |  | https://podminky.urs.cz/item/CS_URS_2021_02/132454206 | [14 empty] | Online PSC | 2
| VV |  | v*0,1 |  | 28.703 | [12 empty] | VV | 2 | 2 | True | 1 | ROZPOCET
15 | K | 151101102 | Zřízení pažení a rozepření stěn rýh pro podzemní vedení příložné pro jakoukoliv mezerovitost, hloubky přes 2 do 4 m | m2 | 527.454 |  | 0 | CS ÚRS 2021 02 |  | základní |  | 0 | 0.00085 | 0.44834 | 0 | 0 | 4 | K | 2 |  |  |  | ROZPOCET | [5 empty] | 0 | 0 | 0 | 0 | 0 | 1 | 0 | 4 | 169586486
| Online PSC |  | https://podminky.urs.cz/item/CS_URS_2021_02/151101102 | [14 empty] | Online PSC | 2
| VV |  | PP DN 300" | [14 empty] | VV | 2 | 1 | True | 0 | ROZPOCET
| VV |  | 2*101,2*2,606 "A1" |  | 527.454 | [12 empty] | VV | 2 | 2 | True | 0 | ROZPOCET
| VV |  | Součet |  | 527.454 | [12 empty] | VV | 2 | 4 | True | 1 | ROZPOCET
16 | K | 151101112 | Odstranění pažení a rozepření stěn rýh pro podzemní vedení s uložením materiálu na vzdálenost do 3 m od kraje výkopu příložné, hloubky přes 2 do 4 m | m2 | 527.454 |  | 0 | CS ÚRS 2021 02 |  | základní |  | 0 | 0 | 0 | 0 | 0 | 4 | K | 2 |  |  |  | ROZPOCET | [5 empty] | 0 | 0 | 0 | 0 | 0 | 1 | 0 | 4 | -1903329404
| Online PSC |  | https://podminky.urs.cz/item/CS_URS_2021_02/151101112 | [14 empty] | Online PSC | 2
17 | K | 162651111 | Vodorovné přemístění výkopku nebo sypaniny po suchu na obvyklém dopravním prostředku, bez naložení výkopku, avšak se složením bez rozhrnutí z horniny třídy těžitelnosti I skupiny 1 až 3 na vzdálenost přes 3 000 do 4 000 m | m3 | 173.047 |  | 0 | CS ÚRS 2021 02 |  | základní |  | 0 | 0 | 0 | 0 | 0 | 4 | K | 2 |  |  |  | ROZPOCET | [5 empty] | 0 | 0 | 0 | 0 | 0 | 1 | 0 | 4 | -631396485
| Online PSC |  | https://podminky.urs.cz/item/CS_URS_2021_02/162651111 | [14 empty] | Online PSC | 2
| VV |  | (skl-v*0,1)*0,67 |  | 173.047 | [12 empty] | VV | 2 | 2 | True | 1 | ROZPOCET
18 | K | 162651131 | Vodorovné přemístění výkopku nebo sypaniny po suchu na obvyklém dopravním prostředku, bez naložení výkopku, avšak se složením bez rozhrnutí z horniny třídy těžitelnosti II skupiny 4 a 5 na vzdálenost přes 3 000 do 4 000 m | m3 | 113.935 |  | 0 | CS ÚRS 2021 02 |  | základní |  | 0 | 0 | 0 | 0 | 0 | 4 | K | 2 |  |  |  | ROZPOCET | [5 empty] | 0 | 0 | 0 | 0 | 0 | 1 | 0 | 4 | 129652999
| Online PSC |  | https://podminky.urs.cz/item/CS_URS_2021_02/162651131 | [14 empty] | Online PSC | 2
| VV |  | (skl-v*0,1)*0,33 "skup. 4 |  | 85.232 | [12 empty] | VV | 2 | 2 | True | 0 | ROZPOCET
| VV |  | v*0,1 "skup. 5 |  | 28.703 | [12 empty] | VV | 2 | 2 | True | 0 | ROZPOCET
| VV |  | Součet |  | 113.935 | [12 empty] | VV | 2 | 4 | True | 1 | ROZPOCET
19 | K | 167151111 | Nakládání, skládání a překládání neulehlého výkopku nebo sypaniny strojně nakládání, množství přes 100 m3, z hornin třídy těžitelnosti I, skupiny 1 až 3 | m3 | 173.047 |  | 0 | CS ÚRS 2021 02 |  | základní |  | 0 | 0 | 0 | 0 | 0 | 4 | K | 2 |  |  |  | ROZPOCET | [5 empty] | 0 | 0 | 0 | 0 | 0 | 1 | 0 | 4 | 534670983
| Online PSC |  | https://podminky.urs.cz/item/CS_URS_2021_02/167151111 | [14 empty] | Online PSC | 2
| VV |  | (skl-v*0,1)*0,67 |  | 173.047 | [12 empty] | VV | 2 | 2 | True | 1 | ROZPOCET
20 | K | 167151112 | Nakládání, skládání a překládání neulehlého výkopku nebo sypaniny strojně nakládání, množství přes 100 m3, z hornin třídy těžitelnosti II, skupiny 4 a 5 | m3 | 113.935 |  | 0 | CS ÚRS 2021 02 |  | základní |  | 0 | 0 | 0 | 0 | 0 | 4 | K | 2 |  |  |  | ROZPOCET | [5 empty] | 0 | 0 | 0 | 0 | 0 | 1 | 0 | 4 | -1610853497
| Online PSC |  | https://podminky.urs.cz/item/CS_URS_2021_02/167151112 | [14 empty] | Online PSC | 2
| VV |  | (skl-v*0,1)*0,33 |  | 85.232 | [12 empty] | VV | 2 | 2 | True | 0 | ROZPOCET
| VV |  | v*0,1 |  | 28.703 | [12 empty] | VV | 2 | 2 | True | 0 | ROZPOCET
| VV |  | Součet |  | 113.935 | [12 empty] | VV | 2 | 4 | True | 1 | ROZPOCET
21 | K | 171152501 | Zhutnění podloží pod násypy z rostlé horniny třídy těžitelnosti I a II, skupiny 1 až 4 z hornin soudružných a nesoudržných | m2 | 121.44 |  | 0 | CS ÚRS 2021 02 |  | základní |  | 0 | 0 | 0 | 0 | 0 | 4 | K | 2 |  |  |  | ROZPOCET | [5 empty] | 0 | 0 | 0 | 0 | 0 | 1 | 0 | 4 | -1065973335
| Online PSC |  | https://podminky.urs.cz/item/CS_URS_2021_02/171152501 | [14 empty] | Online PSC | 2
| VV |  | 1,2*dl |  | 121.44 | [12 empty] | VV | 2 | 2 | True | 0 | ROZPOCET
| VV |  | Součet |  | 121.44 | [12 empty] | VV | 2 | 4 | True | 1 | ROZPOCET
22 | K | 171251201 | Uložení sypaniny na skládky nebo meziskládky bez hutnění s upravením uložené sypaniny do předepsaného tvaru | m3 | 286.982 |  | 0 | CS ÚRS 2021 02 |  | základní |  | 0 | 0 | 0 | 0 | 0 | 4 | K | 2 |  |  |  | ROZPOCET | [5 empty] | 0 | 0 | 0 | 0 | 0 | 1 | 0 | 4 | 383185728
| Online PSC |  | https://podminky.urs.cz/item/CS_URS_2021_02/171251201 | [14 empty] | Online PSC | 2
| VV |  | lo+obc+bet |  | 85.908 | [12 empty] | VV | 2 | 2 | True | 0 | ROZPOCET
| VV |  | lomv |  | 201.074 | [12 empty] | VV | 2 | 2 | True | 0 | ROZPOCET
| VV | skl | Součet |  | 286.982 | [12 empty] | VV | 2 | 4 | True | 1 | ROZPOCET
23 | K | 171201231R | Poplatek za uložení stavebního odpadu na recyklační skládce (skládkovné) zeminy a kamení zatříděného do Katalogu odpadů pod kódem 17 05 04 x | t | 516.568 |  | 0 |  |  | základní |  | 0 | 0 | 0 | 0 | 0 | 4 | K | 2 |  |  |  | ROZPOCET | [5 empty] | 0 | 0 | 0 | 0 | 0 | 1 | 0 | 4 | -530183286
| VV |  | skl |  | 286.982 | [12 empty] | VV | 2 | 2 | True | 1 | ROZPOCET
| VV |  | 286,982*1,8 'Přepočtené koeficientem množství |  | 516.568 | [12 empty] | VV | 2 | 2 | False | 1 | ROZPOCET
24 | K | 174151101 | Zásyp sypaninou z jakékoliv horniny strojně s uložením výkopku ve vrstvách se zhutněním jam, šachet, rýh nebo kolem objektů v těchto vykopávkách | m3 | 201.119 |  | 0 | CS ÚRS 2021 02 |  | základní |  | 0 | 0 | 0 | 0 | 0 | 4 | K | 2 |  |  |  | ROZPOCET | [5 empty] | 0 | 0 | 0 | 0 | 0 | 1 | 0 | 4 | 805502539
| Online PSC |  | https://podminky.urs.cz/item/CS_URS_2021_02/174151101 | [14 empty] | Online PSC | 2
| VV |  | v-skl+lomv |  | 201.119 | [12 empty] | VV | 2 | 2 | True | 0 | ROZPOCET
| VV |  | Součet |  | 201.119 | [12 empty] | VV | 2 | 4 | True | 1 | ROZPOCET
25 | M | 58331202R | nesedavý nenamrzavý materiál vhodný do zásypu | t | 361.933 |  | 0 |  |  | základní |  | 0 | 1 | 361.933 | 0 | 0 | 8 | M | 2 |  |  |  | ROZPOCET | [5 empty] | 0 | 0 | 0 | 0 | 0 | 1 | 0 | 4 | -211052106
| VV |  | v-obc-lo-bet |  | 201.119 | [12 empty] | VV | 2 | 2 | True | 0 | ROZPOCET
| VV |  | -or/3*1,2*(2,099-0,15-0,1-0,60) "zásyp zeminou" |  | -0.045 | [12 empty] | VV | 2 | 2 | True | 0 | ROZPOCET
| VV | lomv | Součet |  | 201.074 | [12 empty] | VV | 2 | 4 | True | 1 | ROZPOCET
| VV |  | 201,074*1,8 'Přepočtené koeficientem množství |  | 361.933 | [12 empty] | VV | 2 | 2 | False | 1 | ROZPOCET
26 | K | 175151101 | Obsypání potrubí strojně sypaninou z vhodných třídy těžitelnosti I a II, skupiny 1 až 4 nebo materiálem připraveným podél výkopu ve vzdálenosti do 3 m od jeho kraje, pro jakoukoliv hloubku výkopu a míru zhutnění bez prohození sypaniny | m3 | 64.161 |  | 0 | CS ÚRS 2021 02 |  | základní |  | 0 | 0 | 0 | 0 | 0 | 4 | K | 2 |  |  |  | ROZPOCET | [5 empty] | 0 | 0 | 0 | 0 | 0 | 1 | 0 | 4 | 261691965
| Online PSC |  | https://podminky.urs.cz/item/CS_URS_2021_02/175151101 | [14 empty] | Online PSC | 2
| VV | obc | 1,2*dl*0,60 "DN 300" |  | 72.864 | [12 empty] | VV | 2 | 2 | True | 0 | ROZPOCET
| VV |  | -dl*0,086 "DN 300 - vytlačený objem potrubím" |  | -8.703 | [12 empty] | VV | 2 | 2 | True | 0 | ROZPOCET
| VV | ob | Součet |  | 64.161 | [12 empty] | VV | 2 | 4 | True | 1 | ROZPOCET
27 | M | 58337302 | štěrkopísek frakce 0/16 | t | 115.49 |  | 0 | CS ÚRS 2021 02 |  | základní |  | 0 | 1 | 115.49 | 0 | 0 | 8 | M | 2 |  |  |  | ROZPOCET | [5 empty] | 0 | 0 | 0 | 0 | 0 | 1 | 0 | 4 | 8800024
| VV |  | ob |  | 64.161 | [12 empty] | VV | 2 | 2 | True | 1 | ROZPOCET
| VV |  | 64,161*1,8 'Přepočtené koeficientem množství |  | 115.49 | [12 empty] | VV | 2 | 2 | False | 1 | ROZPOCET
28 | K | 181351003 | Rozprostření a urovnání ornice v rovině nebo ve svahu sklonu do 1:5 strojně při souvislé ploše do 100 m2, tl. vrstvy do 200 mm | m2 | 0.225 |  | 0 | CS ÚRS 2021 02 |  | základní |  | 0 | 0 | 0 | 0 | 0 | 4 | K | 2 |  |  |  | ROZPOCET | [5 empty] | 0 | 0 | 0 | 0 | 0 | 1 | 0 | 4 | -138139671
| Online PSC |  | https://podminky.urs.cz/item/CS_URS_2021_02/181351003 | [14 empty] | Online PSC | 2
| VV |  | 0,09 "A1" |  | 0.09 | [12 empty] | VV | 2 | 2 | True | 0 | ROZPOCET
| VV | or | Mezisoučet |  | 0.09 | [12 empty] | VV | 2 | 3 | True | 0 | ROZPOCET
| VV |  | plocha ornice ve výkopu převedená na šíři 3m | [14 empty] | VV | 2 | 1 | True | 0 | ROZPOCET
| VV |  | or/1,2*3,0 |  | 0.225 | [12 empty] | VV | 2 | 2 | True | 1 | ROZPOCET
29 | K | 181411131 | Založení trávníku na půdě předem připravené plochy do 1000 m2 výsevem včetně utažení parkového v rovině nebo na svahu do 1:5 | m2 | 0.225 |  | 0 | CS ÚRS 2021 02 |  | základní |  | 0 | 0 | 0 | 0 | 0 | 4 | K | 2 |  |  |  | ROZPOCET | [5 empty] | 0 | 0 | 0 | 0 | 0 | 1 | 0 | 4 | 1552523717
| Online PSC |  | https://podminky.urs.cz/item/CS_URS_2021_02/181411131 | [14 empty] | Online PSC | 2
| VV |  | or/1,2*3,0 |  | 0.225 | [12 empty] | VV | 2 | 2 | True | 1 | ROZPOCET
30 | M | 00572470 | osivo směs travní univerzál | kg | 0.003 |  | 0 | CS ÚRS 2021 02 |  | základní |  | 0 | 0.001 | 3e-06 | 0 | 0 | 8 | M | 2 |  |  |  | ROZPOCET | [5 empty] | 0 | 0 | 0 | 0 | 0 | 1 | 0 | 4 | -938769648
| VV |  | or/1,2*3,0 |  | 0.225 | [12 empty] | VV | 2 | 2 | True | 1 | ROZPOCET
| VV |  | 0,225*0,015 'Přepočtené koeficientem množství |  | 0.003 | [12 empty] | VV | 2 | 2 | False | 1 | ROZPOCET
31 | K | 183403111 | Obdělání půdy nakopáním hl. přes 50 do 100 mm v rovině nebo na svahu do 1:5 | m2 | 0.225 |  | 0 | CS ÚRS 2021 02 |  | základní |  | 0 | 0 | 0 | 0 | 0 | 4 | K | 2 |  |  |  | ROZPOCET | [5 empty] | 0 | 0 | 0 | 0 | 0 | 1 | 0 | 4 | -518692083
| Online PSC |  | https://podminky.urs.cz/item/CS_URS_2021_02/183403111 | [14 empty] | Online PSC | 2
| VV |  | or/1,2*3,0 |  | 0.225 | [12 empty] | VV | 2 | 2 | True | 1 | ROZPOCET
32 | K | 185803111 | Ošetření trávníku jednorázové v rovině nebo na svahu do 1:5 | m2 | 0.225 |  | 0 | CS ÚRS 2021 02 |  | základní |  | 0 | 0 | 0 | 0 | 0 | 4 | K | 2 |  |  |  | ROZPOCET | [5 empty] | 0 | 0 | 0 | 0 | 0 | 1 | 0 | 4 | 1800208982
| Online PSC |  | https://podminky.urs.cz/item/CS_URS_2021_02/185803111 | [14 empty] | Online PSC | 2
| VV |  | or/1,2*3,0 |  | 0.225 | [12 empty] | VV | 2 | 2 | True | 1 | ROZPOCET
33 | K | 185804312 | Zalití rostlin vodou plochy záhonů jednotlivě přes 20 m2 | m3 | 0.023 |  | 0 | CS ÚRS 2021 02 |  | základní |  | 0 | 0 | 0 | 0 | 0 | 4 | K | 2 |  |  |  | ROZPOCET | [5 empty] | 0 | 0 | 0 | 0 | 0 | 1 | 0 | 4 | -1279669825
| Online PSC |  | https://podminky.urs.cz/item/CS_URS_2021_02/185804312 | [14 empty] | Online PSC | 2
| VV |  | or/1,2*3,0 |  | 0.225 | [12 empty] | VV | 2 | 2 | True | 1 | ROZPOCET
| VV |  | 0,225*0,1 'Přepočtené koeficientem množství |  | 0.023 | [12 empty] | VV | 2 | 2 | False | 1 | ROZPOCET
| D | 2 | Zakládání |  |  |  | 0 |  |  |  |  | 0 |  | 20.6944 |  | 0 | 1 | D | 1 |  |  |  | ROZPOCET | [11 empty] | 0
34 | K | 212751104 | Trativody z drenážních a melioračních trubek pro meliorace, dočasné nebo odlehčovací drenáže se zřízením štěrkového lože pod trubky a s jejich obsypem v otevřeném výkopu trubka flexibilní PVC-U SN 4 celoperforovaná 360° DN 100 | m | 101.2 |  | 0 | CS ÚRS 2021 02 |  | základní |  | 0 | 0.20449 | 20.6944 | 0 | 0 | 4 | K | 2 |  |  |  | ROZPOCET | [5 empty] | 0 | 0 | 0 | 0 | 0 | 1 | 0 | 4 | -2075121095
| Online PSC |  | https://podminky.urs.cz/item/CS_URS_2021_02/212751104 | [14 empty] | Online PSC | 2
| VV |  | dl |  | 101.2 | [12 empty] | VV | 2 | 2 | True | 1 | ROZPOCET
| D | 3 | Svislé a kompletní konstrukce |  |  |  | 0 |  |  |  |  | 0 |  | 0 |  | 0 | 1 | D | 1 |  |  |  | ROZPOCET | [11 empty] | 0
35 | K | 359901211 | Monitoring stok (kamerový systém) jakékoli výšky nová kanalizace | m | 101.2 |  | 0 | CS ÚRS 2021 02 |  | základní |  | 0 | 0 | 0 | 0 | 0 | 4 | K | 2 |  |  |  | ROZPOCET | [5 empty] | 0 | 0 | 0 | 0 | 0 | 1 | 0 | 4 | 1346527248
| Online PSC |  | https://podminky.urs.cz/item/CS_URS_2021_02/359901211 | [14 empty] | Online PSC | 2
| VV |  | dl |  | 101.2 | [12 empty] | VV | 2 | 2 | True | 1 | ROZPOCET
| D | 4 | Vodorovné konstrukce |  |  |  | 0 |  |  |  |  | 0 |  | 27.5147 |  | 0 | 1 | D | 1 |  |  |  | ROZPOCET | [11 empty] | 0
36 | K | 451573111 | Lože pod potrubí, stoky a drobné objekty v otevřeném výkopu z písku a štěrkopísku do 63 mm | m3 | 12.144 |  | 0 | CS ÚRS 2021 02 |  | základní |  | 0 | 1.8908 | 22.9615 | 0 | 0 | 4 | K | 2 |  |  |  | ROZPOCET | [5 empty] | 0 | 0 | 0 | 0 | 0 | 1 | 0 | 4 | 1103734765
| Online PSC |  | https://podminky.urs.cz/item/CS_URS_2021_02/451573111 | [14 empty] | Online PSC | 2
| VV |  | 1,2*dl*0,1 |  | 12.144 | [12 empty] | VV | 2 | 2 | True | 0 | ROZPOCET
| VV | lo | Součet |  | 12.144 | [12 empty] | VV | 2 | 4 | True | 1 | ROZPOCET
37 | K | 452112112 | Osazení betonových dílců prstenců nebo rámů pod poklopy a mříže, výšky do 100 mm | kus | 8 |  | 0 | CS ÚRS 2021 02 |  | základní |  | 0 | 0.22394 | 1.7915 | 0 | 0 | 4 | K | 2 |  |  |  | ROZPOCET | [5 empty] | 0 | 0 | 0 | 0 | 0 | 1 | 0 | 4 | 1497263142
| Online PSC |  | https://podminky.urs.cz/item/CS_URS_2021_02/452112112 | [14 empty] | Online PSC | 2
| VV |  | 1+5+2 |  | 8 | [12 empty] | VV | 2 | 2 | True | 1 | ROZPOCET
38 | M | 59224185 | prstenec šachtový vyrovnávací betonový 625x120x60mm | kus | 1 |  | 0 | CS ÚRS 2021 02 |  | základní |  | 0 | 0.04 | 0.04 | 0 | 0 | 8 | M | 2 |  |  |  | ROZPOCET | [5 empty] | 0 | 0 | 0 | 0 | 0 | 1 | 0 | 4 | 51008156
| VV |  | 1 "A-1... Š19-21, Š76 |  | 1 | [12 empty] | VV | 2 | 2 | True | 0 | ROZPOCET
| VV |  | Součet |  | 1 | [12 empty] | VV | 2 | 4 | True | 1 | ROZPOCET
39 | M | 59224176 | prstenec šachtový vyrovnávací betonový 625x120x80mm | kus | 5 |  | 0 | CS ÚRS 2021 02 |  | základní |  | 0 | 0.051 | 0.255 | 0 | 0 | 8 | M | 2 |  |  |  | ROZPOCET | [5 empty] | 0 | 0 | 0 | 0 | 0 | 1 | 0 | 4 | -1246773127
| VV |  | 5 "A-1... Š19-21, Š76 |  | 5 | [12 empty] | VV | 2 | 2 | True | 0 | ROZPOCET
| VV |  | Součet |  | 5 | [12 empty] | VV | 2 | 4 | True | 1 | ROZPOCET
40 | M | 59224187 | prstenec šachtový vyrovnávací betonový 625x120x100mm | kus | 2 |  | 0 | CS ÚRS 2021 02 |  | základní |  | 0 | 0.068 | 0.136 | 0 | 0 | 8 | M | 2 |  |  |  | ROZPOCET | [5 empty] | 0 | 0 | 0 | 0 | 0 | 1 | 0 | 4 | -210288026
| VV |  | 2 "A-1... Š19-21, Š76 |  | 2 | [12 empty] | VV | 2 | 2 | True | 0 | ROZPOCET
| VV |  | Součet |  | 2 | [12 empty] | VV | 2 | 4 | True | 1 | ROZPOCET
41 | K | 452112122 | Osazení betonových dílců prstenců nebo rámů pod poklopy a mříže, výšky přes 100 do 200 mm | kus | 1 |  | 0 | CS ÚRS 2021 02 |  | základní |  | 0 | 0.22394 | 0.22394 | 0 | 0 | 4 | K | 2 |  |  |  | ROZPOCET | [5 empty] | 0 | 0 | 0 | 0 | 0 | 1 | 0 | 4 | -1869014457
| Online PSC |  | https://podminky.urs.cz/item/CS_URS_2021_02/452112122 | [14 empty] | Online PSC | 2
42 | M | 59224188 | prstenec šachtový vyrovnávací betonový 625x120x120mm | kus | 1 |  | 0 | CS ÚRS 2021 02 |  | základní |  | 0 | 0.081 | 0.081 | 0 | 0 | 8 | M | 2 |  |  |  | ROZPOCET | [5 empty] | 0 | 0 | 0 | 0 | 0 | 1 | 0 | 4 | 104801712
| VV |  | 1 "A-1... Š19-21, Š76 |  | 1 | [12 empty] | VV | 2 | 2 | True | 0 | ROZPOCET
| VV |  | Součet |  | 1 | [12 empty] | VV | 2 | 4 | True | 1 | ROZPOCET
43 | K | 452311131 | Podkladní a zajišťovací konstrukce z betonu prostého v otevřeném výkopu desky pod potrubí, stoky a drobné objekty z betonu tř. C 12/15 | m3 | 0.9 |  | 0 | CS ÚRS 2021 02 |  | základní |  | 0 | 2.234 | 2.0106 | 0 | 0 | 4 | K | 2 |  |  |  | ROZPOCET | [5 empty] | 0 | 0 | 0 | 0 | 0 | 1 | 0 | 4 | -1216044783
| Online PSC |  | https://podminky.urs.cz/item/CS_URS_2021_02/452311131 | [14 empty] | Online PSC | 2
| VV |  | 1,5*1,5*0,1*4 "šachty - tl. 100mm" |  | 0.9 | [12 empty] | VV | 2 | 2 | True | 0 | ROZPOCET
| VV | bet | Součet |  | 0.9 | [12 empty] | VV | 2 | 4 | True | 1 | ROZPOCET
44 | K | 452351101 | Bednění podkladních a zajišťovacích konstrukcí v otevřeném výkopu desek nebo sedlových loží pod potrubí, stoky a drobné objekty | m2 | 2.4 |  | 0 | CS ÚRS 2021 02 |  | základní |  | 0 | 0.00632 | 0.015168 | 0 | 0 | 4 | K | 2 |  |  |  | ROZPOCET | [5 empty] | 0 | 0 | 0 | 0 | 0 | 1 | 0 | 4 | -1715259753
| Online PSC |  | https://podminky.urs.cz/item/CS_URS_2021_02/452351101 | [14 empty] | Online PSC | 2
| VV |  | 1,5*4*0,1*4 "šachty" |  | 2.4 | [12 empty] | VV | 2 | 2 | True | 0 | ROZPOCET
| VV |  | Součet |  | 2.4 | [12 empty] | VV | 2 | 4 | True | 1 | ROZPOCET
| D | 5 | Komunikace pozemní |  |  |  | 0 |  |  |  |  | 0 |  | 0 |  | 0 | 1 | D | 1 |  |  |  | ROZPOCET | [11 empty] | 0
45 | K | 564861111 | Podklad ze štěrkodrti ŠD s rozprostřením a zhutněním, po zhutnění tl. 200 mm | m2 | 145.27 |  | 0 | CS ÚRS 2021 02 |  | základní |  | 0 | 0 | 0 | 0 | 0 | 4 | K | 2 |  |  |  | ROZPOCET | [5 empty] | 0 | 0 | 0 | 0 | 0 | 1 | 0 | 4 | 1591335626
| Online PSC |  | https://podminky.urs.cz/item/CS_URS_2021_02/564861111 | [14 empty] | Online PSC | 2
| VV |  | ŠD B - místní komunikace | [14 empty] | VV | 2 | 1 | True | 0 | ROZPOCET
| VV |  | 145,27 "A1" |  | 145.27 | [12 empty] | VV | 2 | 2 | True | 0 | ROZPOCET
| VV | místní | Součet |  | 145.27 | [12 empty] | VV | 2 | 4 | True | 1 | ROZPOCET
46 | K | 564931411 | Podklad nebo podsyp z asfaltového recyklátu s rozprostřením a zhutněním, po zhutnění tl. 90 mm | m2 | 145.27 |  | 0 | CS ÚRS 2021 02 |  | základní |  | 0 | 0 | 0 | 0 | 0 | 4 | K | 2 |  |  |  | ROZPOCET | [5 empty] | 0 | 0 | 0 | 0 | 0 | 1 | 0 | 4 | 1330475589
| Online PSC |  | https://podminky.urs.cz/item/CS_URS_2021_02/564931411 | [14 empty] | Online PSC | 2
| VV |  | místní "dočasný povrch ve výkopech místo ACO a ACP |  | 145.27 | [12 empty] | VV | 2 | 2 | True | 1 | ROZPOCET
47 | K | 565135111 | Asfaltový beton vrstva podkladní ACP 16 (obalované kamenivo střednězrnné - OKS) s rozprostřením a zhutněním v pruhu šířky přes 1,5 do 3 m, po zhutnění tl. 50 mm | m2 | 222.64 |  | 0 | CS ÚRS 2021 02 |  | základní |  | 0 | 0 | 0 | 0 | 0 | 4 | K | 2 |  |  |  | ROZPOCET | [5 empty] | 0 | 0 | 0 | 0 | 0 | 1 | 0 | 4 | -541277956
| Online PSC |  | https://podminky.urs.cz/item/CS_URS_2021_02/565135111 | [14 empty] | Online PSC | 2
| VV |  | 101,2*(1,2+2*0,5) "asfalty místní komunikace |  | 222.64 | [12 empty] | VV | 2 | 2 | True | 0 | ROZPOCET
| VV |  | Součet |  | 222.64 | [12 empty] | VV | 2 | 4 | True | 1 | ROZPOCET
48 | K | 567122111 | Podklad ze směsi stmelené cementem SC bez dilatačních spár, s rozprostřením a zhutněním SC C 8/10 (KSC I), po zhutnění tl. 120 mm | m2 | 145.27 |  | 0 | CS ÚRS 2021 02 |  | základní |  | 0 | 0 | 0 | 0 | 0 | 4 | K | 2 |  |  |  | ROZPOCET | [5 empty] | 0 | 0 | 0 | 0 | 0 | 1 | 0 | 4 | 2094059501
| Online PSC |  | https://podminky.urs.cz/item/CS_URS_2021_02/567122111 | [14 empty] | Online PSC | 2
| VV |  | místní |  | 145.27 | [12 empty] | VV | 2 | 2 | True | 0 | ROZPOCET
| VV |  | Součet |  | 145.27 | [12 empty] | VV | 2 | 4 | True | 1 | ROZPOCET
49 | K | 573111111 | Postřik infiltrační PI z asfaltu silničního s posypem kamenivem, v množství 0,60 kg/m2 | m2 | 222.64 |  | 0 | CS ÚRS 2021 02 |  | základní |  | 0 | 0 | 0 | 0 | 0 | 4 | K | 2 |  |  |  | ROZPOCET | [5 empty] | 0 | 0 | 0 | 0 | 0 | 1 | 0 | 4 | 610394010
| Online PSC |  | https://podminky.urs.cz/item/CS_URS_2021_02/573111111 | [14 empty] | Online PSC | 2
| VV |  | 101,2*(1,2+2*0,5) |  | 222.64 | [12 empty] | VV | 2 | 2 | True | 0 | ROZPOCET
| VV |  | Součet |  | 222.64 | [12 empty] | VV | 2 | 4 | True | 1 | ROZPOCET
50 | K | 573231106 | Postřik spojovací PS bez posypu kamenivem ze silniční emulze, v množství 0,30 kg/m2 | m2 | 323.84 |  | 0 | CS ÚRS 2021 02 |  | základní |  | 0 | 0 | 0 | 0 | 0 | 4 | K | 2 |  |  |  | ROZPOCET | [5 empty] | 0 | 0 | 0 | 0 | 0 | 1 | 0 | 4 | -708206797
| Online PSC |  | https://podminky.urs.cz/item/CS_URS_2021_02/573231106 | [14 empty] | Online PSC | 2
| VV |  | am |  | 323.84 | [12 empty] | VV | 2 | 2 | True | 1 | ROZPOCET
51 | K | 577134111 | Asfaltový beton vrstva obrusná ACO 11 (ABS) s rozprostřením a se zhutněním z nemodifikovaného asfaltu v pruhu šířky do 3 m tř. I, po zhutnění tl. 40 mm | m2 | 323.84 |  | 0 | CS ÚRS 2021 02 |  | základní |  | 0 | 0 | 0 | 0 | 0 | 4 | K | 2 |  |  |  | ROZPOCET | [5 empty] | 0 | 0 | 0 | 0 | 0 | 1 | 0 | 4 | 1337401348
| Online PSC |  | https://podminky.urs.cz/item/CS_URS_2021_02/577134111 | [14 empty] | Online PSC | 2
| VV |  | MK - šíře výkopu + 2x 1,0 m | [14 empty] | VV | 2 | 1 | True | 0 | ROZPOCET
| VV |  | 101,2*(1,2+2*1,0) "A1" |  | 323.84 | [12 empty] | VV | 2 | 2 | True | 0 | ROZPOCET
| VV | am | Součet |  | 323.84 | [12 empty] | VV | 2 | 4 | True | 1 | ROZPOCET
| D | 8 | Trubní vedení |  |  |  | 0 |  |  |  |  | 0 |  | 19.207 |  | 0 | 1 | D | 1 |  |  |  | ROZPOCET | [11 empty] | 0
52 | K | 871370410 | Montáž kanalizačního potrubí z plastů z polypropylenu PP korugovaného nebo žebrovaného SN 10 DN 300 | m | 101.2 |  | 0 | CS ÚRS 2021 02 |  | základní |  | 0 | 2e-05 | 0.002024 | 0 | 0 | 4 | K | 2 |  |  |  | ROZPOCET | [5 empty] | 0 | 0 | 0 | 0 | 0 | 1 | 0 | 4 | -571198842
| Online PSC |  | https://podminky.urs.cz/item/CS_URS_2021_02/871370410 | [14 empty] | Online PSC | 2
| VV |  | 101,2 "A1" |  | 101.2 | [12 empty] | VV | 2 | 2 | True | 0 | ROZPOCET
| VV | dl | Součet |  | 101.2 | [12 empty] | VV | 2 | 4 | True | 1 | ROZPOCET
53 | M | 28614133 | trubka kanalizační žebrovaná PP DN 300x6000mm | m | 102.718 |  | 0 | CS ÚRS 2021 02 |  | základní |  | 0 | 0.0134 | 1.3764 | 0 | 0 | 8 | M | 2 |  |  |  | ROZPOCET | [5 empty] | 0 | 0 | 0 | 0 | 0 | 1 | 0 | 4 | -1935811263
| VV |  | dl |  | 101.2 | [12 empty] | VV | 2 | 2 | True | 1 | ROZPOCET
| VV |  | 101,2*1,015 'Přepočtené koeficientem množství |  | 102.718 | [12 empty] | VV | 2 | 2 | False | 1 | ROZPOCET
54 | K | 877370420 | Montáž tvarovek na kanalizačním plastovém potrubí z polypropylenu PP korugovaného nebo žebrovaného odboček DN 300 | kus | 1 |  | 0 | CS ÚRS 2021 02 |  | základní |  | 0 | 0.0001 | 0.0001 | 0 | 0 | 4 | K | 2 |  |  |  | ROZPOCET | [5 empty] | 0 | 0 | 0 | 0 | 0 | 1 | 0 | 4 | 1462470275
| Online PSC |  | https://podminky.urs.cz/item/CS_URS_2021_02/877370420 | [14 empty] | Online PSC | 2
| VV |  | 1 "A1" |  | 1 | [12 empty] | VV | 2 | 2 | True | 0 | ROZPOCET
| VV |  | Součet |  | 1 | [12 empty] | VV | 2 | 4 | True | 1 | ROZPOCET
55 | M | 286147721 | odbočka 45st. 315/160mm pro potrubí kanalizační žebrované | kus | 1.015 |  | 0 |  |  | základní |  | 0 | 0.0048 | 0.004872 | 0 | 0 | 8 | M | 2 |  |  |  | ROZPOCET | [5 empty] | 0 | 0 | 0 | 0 | 0 | 1 | 0 | 4 | -1343213292
| VV |  | 1*1,015 'Přepočtené koeficientem množství |  | 1.015 | [12 empty] | VV | 2 | 2 | False | 1 | ROZPOCET
56 | K | 892372121 | Tlakové zkoušky vzduchem těsnícími vaky ucpávkovými DN 300 | úsek | 4 |  | 0 | CS ÚRS 2021 02 |  | základní |  | 0 | 0.00031 | 0.00124 | 0 | 0 | 4 | K | 2 |  |  |  | ROZPOCET | [5 empty] | 0 | 0 | 0 | 0 | 0 | 1 | 0 | 4 | 177472830
| Online PSC |  | https://podminky.urs.cz/item/CS_URS_2021_02/892372121 | [14 empty] | Online PSC | 2
| VV |  | 4 "A-1... Š19-21, Š76 |  | 4 | [12 empty] | VV | 2 | 2 | True | 0 | ROZPOCET
| VV |  | Součet |  | 4 | [12 empty] | VV | 2 | 4 | True | 1 | ROZPOCET
57 | K | 894411311 | Osazení betonových nebo železobetonových dílců pro šachty skruží rovných | kus | 6 |  | 0 | CS ÚRS 2021 02 |  | základní |  | 0 | 0.01019 | 0.06114 | 0 | 0 | 4 | K | 2 |  |  |  | ROZPOCET | [5 empty] | 0 | 0 | 0 | 0 | 0 | 1 | 0 | 4 | -1180479385
| Online PSC |  | https://podminky.urs.cz/item/CS_URS_2021_02/894411311 | [14 empty] | Online PSC | 2
| VV |  | 2+1+3 |  | 6 | [12 empty] | VV | 2 | 2 | True | 1 | ROZPOCET
58 | M | 59224160 | skruž kanalizační s ocelovými stupadly 100x25x12cm | kus | 2 |  | 0 | CS ÚRS 2021 02 |  | základní |  | 0 | 0.254 | 0.508 | 0 | 0 | 8 | M | 2 |  |  |  | ROZPOCET | [5 empty] | 0 | 0 | 0 | 0 | 0 | 1 | 0 | 4 | -1643367142
| VV |  | 2 "A-1... Š19-21, Š76 |  | 2 | [12 empty] | VV | 2 | 2 | True | 0 | ROZPOCET
| VV |  | Součet |  | 2 | [12 empty] | VV | 2 | 4 | True | 1 | ROZPOCET
59 | M | 59224161 | skruž kanalizační s ocelovými stupadly 100x50x12cm | kus | 1 |  | 0 | CS ÚRS 2021 02 |  | základní |  | 0 | 0.506 | 0.506 | 0 | 0 | 8 | M | 2 |  |  |  | ROZPOCET | [5 empty] | 0 | 0 | 0 | 0 | 0 | 1 | 0 | 4 | 2091588337
| VV |  | 1 "A-1... Š19-21, Š76 |  | 1 | [12 empty] | VV | 2 | 2 | True | 0 | ROZPOCET
| VV |  | Součet |  | 1 | [12 empty] | VV | 2 | 4 | True | 1 | ROZPOCET
60 | M | 59224162 | skruž kanalizační s ocelovými stupadly 100x100x12cm | kus | 3 |  | 0 | CS ÚRS 2021 02 |  | základní |  | 0 | 1.013 | 3.039 | 0 | 0 | 8 | M | 2 |  |  |  | ROZPOCET | [5 empty] | 0 | 0 | 0 | 0 | 0 | 1 | 0 | 4 | -871913788
| VV |  | 3 "A-1... Š19-21, Š76 |  | 3 | [12 empty] | VV | 2 | 2 | True | 0 | ROZPOCET
| VV |  | Součet |  | 3 | [12 empty] | VV | 2 | 4 | True | 1 | ROZPOCET
61 | M | 59224348 | těsnění elastomerové pro spojení šachetních dílů DN 1000 | kus | 10 |  | 0 | CS ÚRS 2021 02 |  | základní |  | 0 | 0.002 | 0.02 | 0 | 0 | 8 | M | 2 |  |  |  | ROZPOCET | [5 empty] | 0 | 0 | 0 | 0 | 0 | 1 | 0 | 4 | 1817747006
| VV |  | 10 "A-1... Š19-21, Š76 |  | 10 | [12 empty] | VV | 2 | 2 | True | 0 | ROZPOCET
| VV |  | Součet |  | 10 | [12 empty] | VV | 2 | 4 | True | 1 | ROZPOCET
62 | K | 894412411 | Osazení betonových nebo železobetonových dílců pro šachty skruží přechodových | kus | 2 |  | 0 | CS ÚRS 2021 02 |  | základní |  | 0 | 0.01248 | 0.02496 | 0 | 0 | 4 | K | 2 |  |  |  | ROZPOCET | [5 empty] | 0 | 0 | 0 | 0 | 0 | 1 | 0 | 4 | -222172357
| Online PSC |  | https://podminky.urs.cz/item/CS_URS_2021_02/894412411 | [14 empty] | Online PSC | 2
63 | M | 59224168 | skruž betonová přechodová 62,5/100x60x12cm, stupadla poplastovaná kapsová | kus | 2 |  | 0 | CS ÚRS 2021 02 |  | základní |  | 0 | 0.548 | 1.096 | 0 | 0 | 8 | M | 2 |  |  |  | ROZPOCET | [5 empty] | 0 | 0 | 0 | 0 | 0 | 1 | 0 | 4 | 1949094076
| VV |  | 2 "A-1... Š19-21, Š76 |  | 2 | [12 empty] | VV | 2 | 2 | True | 0 | ROZPOCET
| VV |  | Součet |  | 2 | [12 empty] | VV | 2 | 4 | True | 1 | ROZPOCET
64 | K | 894414111 | Osazení betonových nebo železobetonových dílců pro šachty skruží základových (dno) | kus | 4 |  | 0 | CS ÚRS 2021 02 |  | základní |  | 0 | 0.02854 | 0.11416 | 0 | 0 | 4 | K | 2 |  |  |  | ROZPOCET | [5 empty] | 0 | 0 | 0 | 0 | 0 | 1 | 0 | 4 | 527436347
| Online PSC |  | https://podminky.urs.cz/item/CS_URS_2021_02/894414111 | [14 empty] | Online PSC | 2
65 | M | 592239036 | Šachtové dno kompaktní jednolité 300-785 | kus | 4 |  | 0 |  |  | základní |  | 0 | 2.49 | 9.96 | 0 | 0 | 8 | M | 2 |  |  |  | ROZPOCET | [5 empty] | 0 | 0 | 0 | 0 | 0 | 1 | 0 | 4 | 451001417
| VV |  | 4 "A-1... Š19-21, Š76 |  | 4 | [12 empty] | VV | 2 | 2 | True | 0 | ROZPOCET
| VV |  | Součet |  | 4 | [12 empty] | VV | 2 | 4 | True | 1 | ROZPOCET
66 | M | 28617252R | vložka šachtová SN8 nebo SN12 DN 150 | kus | 4 |  | 0 |  |  | základní |  | 0 | 0.0005 | 0.002 | 0 | 0 | 8 | M | 2 |  |  |  | ROZPOCET | [5 empty] | 0 | 0 | 0 | 0 | 0 | 1 | 0 | 4 | 1675855947
| VV |  | 4 "A1" |  | 4 | [12 empty] | VV | 2 | 2 | True | 0 | ROZPOCET
| VV |  | Součet |  | 4 | [12 empty] | VV | 2 | 4 | True | 1 | ROZPOCET
67 | K | 894414211 | Osazení betonových nebo železobetonových dílců pro šachty desek zákrytových | kus | 2 |  | 0 | CS ÚRS 2021 02 |  | základní |  | 0 | 0.03927 | 0.07854 | 0 | 0 | 4 | K | 2 |  |  |  | ROZPOCET | [5 empty] | 0 | 0 | 0 | 0 | 0 | 1 | 0 | 4 | -453211564
| Online PSC |  | https://podminky.urs.cz/item/CS_URS_2021_02/894414211 | [14 empty] | Online PSC | 2
| VV |  | 2 |  | 2 | [12 empty] | VV | 2 | 2 | True | 1 | ROZPOCET
68 | M | 592241311 | deska betonová zákrytová TZK-Q 200/120 T | kus | 2 |  | 0 |  |  | základní |  | 0 | 0.435 | 0.87 | 0 | 0 | 8 | M | 2 |  |  |  | ROZPOCET | [5 empty] | 0 | 0 | 0 | 0 | 0 | 1 | 0 | 4 | -954479023
| VV |  | 2 "A-1... Š19-21, Š76 |  | 2 | [12 empty] | VV | 2 | 2 | True | 0 | ROZPOCET
| VV |  | Součet |  | 2 | [12 empty] | VV | 2 | 4 | True | 1 | ROZPOCET
69 | K | 899104112 | Osazení poklopů litinových a ocelových včetně rámů pro třídu zatížení D400, E600 | kus | 4 |  | 0 | CS ÚRS 2021 02 |  | základní |  | 0 | 0.21734 | 0.86936 | 0 | 0 | 4 | K | 2 |  |  |  | ROZPOCET | [5 empty] | 0 | 0 | 0 | 0 | 0 | 1 | 0 | 4 | -2021708973
| Online PSC |  | https://podminky.urs.cz/item/CS_URS_2021_02/899104112 | [14 empty] | Online PSC | 2
70 | M | 552434421 | poklop na vstupní šachtu s rámem betonolitinový bez odvětrání 600 D400 | kus | 4 |  | 0 |  |  | základní |  | 0 | 0.165 | 0.66 | 0 | 0 | 8 | M | 2 |  |  |  | ROZPOCET | [5 empty] | 0 | 0 | 0 | 0 | 0 | 1 | 0 | 4 | 1566702432
71 | K | 899722114 | Krytí potrubí z plastů výstražnou fólií z PVC šířky 40 cm | m | 101.2 |  | 0 | CS ÚRS 2021 02 |  | základní |  | 0 | 0.00013 | 0.013156 | 0 | 0 | 4 | K | 2 |  |  |  | ROZPOCET | [5 empty] | 0 | 0 | 0 | 0 | 0 | 1 | 0 | 4 | -1839057737
| Online PSC |  | https://podminky.urs.cz/item/CS_URS_2021_02/899722114 | [14 empty] | Online PSC | 2
| VV |  | DL |  | 101.2 | [12 empty] | VV | 2 | 2 | True | 1 | ROZPOCET
| D | 9 | Ostatní konstrukce a práce, bourání |  |  |  | 0 |  |  |  |  | 0 |  | 0 |  | 0 | 1 | D | 1 |  |  |  | ROZPOCET | [11 empty] | 0
72 | K | 919731121 | Zarovnání styčné plochy podkladu nebo krytu podél vybourané části komunikace nebo zpevněné plochy živičné tl. do 50 mm | m | 202.4 |  | 0 | CS ÚRS 2021 02 |  | základní |  | 0 | 0 | 0 | 0 | 0 | 4 | K | 2 |  |  |  | ROZPOCET | [5 empty] | 0 | 0 | 0 | 0 | 0 | 1 | 0 | 4 | 1038705827
| Online PSC |  | https://podminky.urs.cz/item/CS_URS_2021_02/919731121 | [14 empty] | Online PSC | 2
| VV |  | dl*2 |  | 202.4 | [12 empty] | VV | 2 | 2 | True | 1 | ROZPOCET
73 | K | 919735111 | Řezání stávajícího živičného krytu nebo podkladu hloubky do 50 mm | m | 202.4 |  | 0 | CS ÚRS 2021 02 |  | základní |  | 0 | 0 | 0 | 0 | 0 | 4 | K | 2 |  |  |  | ROZPOCET | [5 empty] | 0 | 0 | 0 | 0 | 0 | 1 | 0 | 4 | 724405261
| Online PSC |  | https://podminky.urs.cz/item/CS_URS_2021_02/919735111 | [14 empty] | Online PSC | 2
| VV |  | dl*2 |  | 202.4 | [12 empty] | VV | 2 | 2 | True | 0 | ROZPOCET
| VV |  | Součet |  | 202.4 | [12 empty] | VV | 2 | 4 | True | 1 | ROZPOCET
74 | K | 997221551 | Vodorovná doprava suti bez naložení, ale se složením a s hrubým urovnáním ze sypkých materiálů, na vzdálenost do 1 km | t | 71.921 |  | 0 | CS ÚRS 2021 02 |  | základní |  | 0 | 0 | 0 | 0 | 0 | 4 | K | 2 |  |  |  | ROZPOCET | [5 empty] | 0 | 0 | 0 | 0 | 0 | 1 | 0 | 4 | -225694334
| Online PSC |  | https://podminky.urs.cz/item/CS_URS_2021_02/997221551 | [14 empty] | Online PSC | 2
| VV |  | 42,128 "kamenivo |  | 42.128 | [12 empty] | VV | 2 | 2 | True | 0 | ROZPOCET
| VV |  | 29,793 "frézovaný asfalt |  | 29.793 | [12 empty] | VV | 2 | 2 | True | 0 | ROZPOCET
| VV |  | Součet |  | 71.921 | [12 empty] | VV | 2 | 4 | True | 1 | ROZPOCET
75 | K | 997221559 | Vodorovná doprava suti bez naložení, ale se složením a s hrubým urovnáním Příplatek k ceně za každý další i započatý 1 km přes 1 km | t | 287.684 |  | 0 | CS ÚRS 2021 02 |  | základní |  | 0 | 0 | 0 | 0 | 0 | 4 | K | 2 |  |  |  | ROZPOCET | [5 empty] | 0 | 0 | 0 | 0 | 0 | 1 | 0 | 4 | 756384243
| Online PSC |  | https://podminky.urs.cz/item/CS_URS_2021_02/997221559 | [14 empty] | Online PSC | 2
| VV |  | 71,921*4 'Přepočtené koeficientem množství |  | 287.684 | [12 empty] | VV | 2 | 2 | False | 1 | ROZPOCET
76 | K | 997221561 | Vodorovná doprava suti bez naložení, ale se složením a s hrubým urovnáním z kusových materiálů, na vzdálenost do 1 km | t | 100.991 |  | 0 | CS ÚRS 2021 02 |  | základní |  | 0 | 0 | 0 | 0 | 0 | 4 | K | 2 |  |  |  | ROZPOCET | [5 empty] | 0 | 0 | 0 | 0 | 0 | 1 | 0 | 4 | 1910820859
| Online PSC |  | https://podminky.urs.cz/item/CS_URS_2021_02/997221561 | [14 empty] | Online PSC | 2
| VV |  | 47,213 "beton |  | 47.213 | [12 empty] | VV | 2 | 2 | True | 0 | ROZPOCET
| VV |  | 21,819+31,959 "asfalt podkladní vrstvy a R-mat. |  | 53.778 | [12 empty] | VV | 2 | 2 | True | 0 | ROZPOCET
| VV |  | Součet |  | 100.991 | [12 empty] | VV | 2 | 4 | True | 1 | ROZPOCET
77 | K | 997221569 | Vodorovná doprava suti bez naložení, ale se složením a s hrubým urovnáním Příplatek k ceně za každý další i započatý 1 km přes 1 km | t | 403.964 |  | 0 | CS ÚRS 2021 02 |  | základní |  | 0 | 0 | 0 | 0 | 0 | 4 | K | 2 |  |  |  | ROZPOCET | [5 empty] | 0 | 0 | 0 | 0 | 0 | 1 | 0 | 4 | 152953526
| Online PSC |  | https://podminky.urs.cz/item/CS_URS_2021_02/997221569 | [14 empty] | Online PSC | 2
| VV |  | 100,991*4 'Přepočtené koeficientem množství |  | 403.964 | [12 empty] | VV | 2 | 2 | False | 1 | ROZPOCET
78 | K | 997221861R | Poplatek za uložení stavebního odpadu na recyklační skládce (skládkovné) z prostého betonu zatříděného do Katalogu odpadů pod kódem 17 01 01 x | t | 47.213 |  | 0 |  |  | základní |  | 0 | 0 | 0 | 0 | 0 | 4 | K | 2 |  |  |  | ROZPOCET | [5 empty] | 0 | 0 | 0 | 0 | 0 | 1 | 0 | 4 | -1414283534
| VV |  | 47,213 "beton |  | 47.213 | [12 empty] | VV | 2 | 2 | True | 0 | ROZPOCET
| VV |  | Součet |  | 47.213 | [12 empty] | VV | 2 | 4 | True | 1 | ROZPOCET
79 | K | 997221875R | Poplatek za uložení stavebního odpadu na recyklační skládce (skládkovné) asfaltového bez obsahu dehtu zatříděného do Katalogu odpadů pod kódem 17 03 02 x | t | 83.571 |  | 0 |  |  | základní |  | 0 | 0 | 0 | 0 | 0 | 4 | K | 2 |  |  |  | ROZPOCET | [5 empty] | 0 | 0 | 0 | 0 | 0 | 1 | 0 | 4 | -1110678232
| VV |  | 29,793 "frézovaný asfalt |  | 29.793 | [12 empty] | VV | 2 | 2 | True | 0 | ROZPOCET
| VV |  | 21,819+31,959 "asfalt podkladní vrstvy a R-mat. |  | 53.778 | [12 empty] | VV | 2 | 2 | True | 0 | ROZPOCET
| VV |  | Součet |  | 83.571 | [12 empty] | VV | 2 | 4 | True | 1 | ROZPOCET
80 | K | 997221873R | Poplatek za uložení stavebního odpadu na recyklační skládce (skládkovné) zeminy a kamení zatříděného do Katalogu odpadů pod kódem 17 05 04 x | t | 42.128 |  | 0 |  |  | základní |  | 0 | 0 | 0 | 0 | 0 | 4 | K | 2 |  |  |  | ROZPOCET | [5 empty] | 0 | 0 | 0 | 0 | 0 | 1 | 0 | 4 | 1759665460
| VV |  | 42,128 "kamenivo |  | 42.128 | [12 empty] | VV | 2 | 2 | True | 1 | ROZPOCET
| D | 99 | Přesun hmot a manipulace se sutí |  |  |  | 0 |  |  |  |  | 0 |  | 0 |  | 0 | 1 | D | 1 |  |  |  | ROZPOCET | [11 empty] | 0
81 | K | 998276101 | Přesun hmot pro trubní vedení hloubené z trub z plastických hmot nebo sklolaminátových pro vodovody nebo kanalizace v otevřeném výkopu dopravní vzdálenost do 15 m | t | 545.564 |  | 0 | CS ÚRS 2021 02 |  | základní |  | 0 | 0 | 0 | 0 | 0 | 4 | K | 2 |  |  |  | ROZPOCET | [5 empty] | 0 | 0 | 0 | 0 | 0 | 1 | 0 | 4 | 1843273983
| Online PSC |  | https://podminky.urs.cz/item/CS_URS_2021_02/998276101 | [14 empty] | Online PSC | 2

## SO 04A2 - Kanalizace - gr...
[18 empty] | {776b977f-7446-4446-85ad-a3e9c723efc0} | [5 empty] | am | asf. povrch místní kom. | m2 | 93,792 | 2
[18 empty] | 2 | [5 empty] | bet | podkladní beton pod šachty 1500x1500x10mm | m3 | 0,45 | 2
| KRYCÍ LIST SOUPISU PRACÍ | [7 empty] | v --- níže se nacházejí doplnkové a pomocné údaje k sestavám --- v | [8 empty] | False | [5 empty] | dl | délka grav. řadu | m | 30,8 | 2
[24 empty] | lo | lože pod potrubí | m3 | 3,696 | 2
| Stavba: | [22 empty] | lomv | materiál vhodný do zásypů | m3 | 66,118 | 2
|  | Malšovice - Kanalizace a ČOV II.etapa_ČOV 820EO | [21 empty] | místní | plocha místní komunikace v šíři výkopů | m2 | 39,2 | 2
| Objekt: | [22 empty] | ob | obsyp potrubí bez objemu potrubí | m3 | 19,527 | 2
|  | SO 04A2 - Kanalizace - gravitační řad A-2 | [21 empty] | obc | obsyp celý | m3 | 22,176 | 2
[24 empty] | or | ornice | m2 | 12,57 | 2
| KSO: |  |  |  |  | CC-CZ: | [17 empty] | skl | odvoz přebytečného výkopku na skládku | m3 | 92,44 | 2
| Místo: |  | Malšovice |  |  | Datum: | 21. 12. 2022 | [16 empty] | v | výkop rýhy | m3 | 98,72 | 2
| Zadavatel: |  |  |  |  | IČ:
|  | Obec Malšovice |  |  |  | DIČ:
| Uchazeč: |  |  |  |  | IČ: | Vyplň údaj
|  | Vyplň údaj |  |  |  | DIČ: | Vyplň údaj
| Projektant: |  |  |  |  | IČ:
|  | AZ Consult spol. s r.o. |  |  |  | DIČ:
| Zpracovatel: |  |  |  |  | IČ:
|  | Dagmar Sedláčková |  |  |  | DIČ:
Poznámka:
| Cena bez DPH | [5 empty] | 0
|  |  | Základ daně |  |  | Sazba daně | Výše daně
| DPH | základní | 0 |  |  | 21% | 0
|  | snížená | 0 |  |  | 15% | 0
|  | zákl. přenesená | 0 |  |  | 21% | 0
|  | sníž. přenesená | 0 |  |  | 15% | 0
|  | nulová | 0 |  |  | 0% | 0
| Cena s DPH |  |  | v | CZK |  | 0
REKAPITULACE ČLENĚNÍ SOUPISU PRACÍ
Stavba:
Malšovice - Kanalizace a ČOV II.etapa_ČOV 820EO
Objekt:
SO 04A2 - Kanalizace - gravitační řad A-2
Místo: |  |  | Malšovice |  |  | Datum: | 21. 12. 2022
Zadavatel: |  |  | Obec Malšovice |  |  | Projektant: | AZ Consult spol. s r.o.
Uchazeč: |  |  | Vyplň údaj |  |  | Zpracovatel: | Dagmar Sedláčková
Kód dílu - Popis | [6 empty] | Cena celkem [CZK]
Náklady stavby celkem | [6 empty] | 0 | [11 empty] | -1
| HSV - Práce a dodávky HSV | [5 empty] | 0
| 1 - Zemní práce | [5 empty] | 0
| 2 - Zakládání | [5 empty] | 0
| 3 - Svislé a kompletní konstrukce | [5 empty] | 0
| 4 - Vodorovné konstrukce | [5 empty] | 0
| 5 - Komunikace pozemní | [5 empty] | 0
| 8 - Trubní vedení | [5 empty] | 0
| 9 - Ostatní konstrukce a práce, bourání | [5 empty] | 0
| 99 - Přesun hmot a manipulace se sutí | [5 empty] | 0
SOUPIS PRACÍ
Stavba:
Malšovice - Kanalizace a ČOV II.etapa_ČOV 820EO
Objekt:
SO 04A2 - Kanalizace - gravitační řad A-2
Místo: |  |  | Malšovice |  |  | Datum: | 21. 12. 2022
Zadavatel: |  |  | Obec Malšovice |  |  | Projektant: | AZ Consult spol. s r.o.
Uchazeč: |  |  | Vyplň údaj |  |  | Zpracovatel: | Dagmar Sedláčková
PČ | Typ | Kód | Popis | MJ | Množství | J.cena [CZK] | Cena celkem [CZK] | Cenová soustava |  | DPH | J. Nh [h] | Nh celkem [h] | J. hmotnost [t] | Hmotnost celkem [t] | J. suť [t] | Suť Celkem [t]
Náklady soupisu celkem | [6 empty] | 0 |  |  |  |  | 0 |  | 179.8463 |  | 47.6801 |  | D | -1 | [15 empty] | 0
| D | HSV | Práce a dodávky HSV |  |  |  | 0 |  |  |  |  | 0 |  | 179.8463 |  | 47.6801 | 1 | D | 0 |  |  |  | ROZPOCET | [11 empty] | 0
| D | 1 | Zemní práce |  |  |  | 0 |  |  |  |  | 0 |  | 154.3205 |  | 47.6801 | 1 | D | 1 |  |  |  | ROZPOCET | [11 empty] | 0
1 | K | 113107171 | Odstranění podkladů nebo krytů strojně plochy jednotlivě přes 50 m2 do 200 m2 s přemístěním hmot na skládku na vzdálenost do 20 m nebo s naložením na dopravní prostředek z betonu prostého, o tl. vrstvy přes 100 do 150 mm | m2 | 39.2 |  | 0 | CS ÚRS 2021 02 |  | základní |  | 0 | 0 | 0 | 0.325 | 12.74 | 4 | K | 2 |  |  |  | ROZPOCET | [5 empty] | 0 | 0 | 0 | 0 | 0 | 1 | 0 | 4 | -1644711720
| Online PSC |  | https://podminky.urs.cz/item/CS_URS_2021_02/113107171 | [14 empty] | Online PSC | 2
| VV |  | místní "SC v tl. 120 mm |  | 39.2 | [12 empty] | VV | 2 | 2 | True | 1 | ROZPOCET
2 | K | 113107222 | Odstranění podkladů nebo krytů strojně plochy jednotlivě přes 200 m2 s přemístěním hmot na skládku na vzdálenost do 20 m nebo s naložením na dopravní prostředek z kameniva hrubého drceného, o tl. vrstvy přes 100 do 200 mm | m2 | 39.2 |  | 0 | CS ÚRS 2021 02 |  | základní |  | 0 | 0 | 0 | 0.29 | 11.368 | 4 | K | 2 |  |  |  | ROZPOCET | [5 empty] | 0 | 0 | 0 | 0 | 0 | 1 | 0 | 4 | 511412958
| Online PSC |  | https://podminky.urs.cz/item/CS_URS_2021_02/113107222 | [14 empty] | Online PSC | 2
| VV |  | místní "ŠD tl. 150-200 mm |  | 39.2 | [12 empty] | VV | 2 | 2 | True | 1 | ROZPOCET
3 | K | 113107241 | Odstranění podkladů nebo krytů strojně plochy jednotlivě přes 200 m2 s přemístěním hmot na skládku na vzdálenost do 20 m nebo s naložením na dopravní prostředek živičných, o tl. vrstvy do 50 mm | m2 | 64.482 |  | 0 | CS ÚRS 2021 02 |  | základní |  | 0 | 0 | 0 | 0.098 | 6.3192 | 4 | K | 2 |  |  |  | ROZPOCET | [5 empty] | 0 | 0 | 0 | 0 | 0 | 1 | 0 | 4 | 2083194431
| Online PSC |  | https://podminky.urs.cz/item/CS_URS_2021_02/113107241 | [14 empty] | Online PSC | 2
| VV |  | 29,31*(1,2+2*0,5) "ACP 16+ tl. 50 mm - místní kom. |  | 64.482 | [12 empty] | VV | 2 | 2 | True | 0 | ROZPOCET
| VV |  | Součet |  | 64.482 | [12 empty] | VV | 2 | 4 | True | 1 | ROZPOCET
4 | K | 113107242 | Odstranění podkladů nebo krytů strojně plochy jednotlivě přes 200 m2 s přemístěním hmot na skládku na vzdálenost do 20 m nebo s naložením na dopravní prostředek živičných, o tl. vrstvy přes 50 do 100 mm | m2 | 39.2 |  | 0 | CS ÚRS 2021 02 |  | základní |  | 0 | 0 | 0 | 0.22 | 8.624 | 4 | K | 2 |  |  |  | ROZPOCET | [5 empty] | 0 | 0 | 0 | 0 | 0 | 1 | 0 | 4 | -150489286
| Online PSC |  | https://podminky.urs.cz/item/CS_URS_2021_02/113107242 | [14 empty] | Online PSC | 2
| VV |  | místní "dočasný R-mat. tl. 90 mm - místní kom. |  | 39.2 | [12 empty] | VV | 2 | 2 | True | 0 | ROZPOCET
| VV |  | Součet |  | 39.2 | [12 empty] | VV | 2 | 4 | True | 1 | ROZPOCET
5 | K | 113154232 | Frézování živičného podkladu nebo krytu s naložením na dopravní prostředek plochy přes 500 do 1 000 m2 bez překážek v trase pruhu šířky přes 1 m do 2 m, tloušťky vrstvy 40 mm | m2 | 93.792 |  | 0 | CS ÚRS 2021 02 |  | základní |  | 0 | 6e-05 | 0.0056275 | 0.092 | 8.6289 | 4 | K | 2 |  |  |  | ROZPOCET | [5 empty] | 0 | 0 | 0 | 0 | 0 | 1 | 0 | 4 | 956033837
| Online PSC |  | https://podminky.urs.cz/item/CS_URS_2021_02/113154232 | [14 empty] | Online PSC | 2
| VV |  | am "ACO 11 tl. vrstvy 40 mm" |  | 93.792 | [12 empty] | VV | 2 | 2 | True | 1 | ROZPOCET
6 | K | 115101201 | Čerpání vody na dopravní výšku do 10 m s uvažovaným průměrným přítokem do 500 l/min | hod | 64 |  | 0 | CS ÚRS 2021 02 |  | základní |  | 0 | 3e-05 | 0.00192 | 0 | 0 | 4 | K | 2 |  |  |  | ROZPOCET | [5 empty] | 0 | 0 | 0 | 0 | 0 | 1 | 0 | 4 | -164854618
| Online PSC |  | https://podminky.urs.cz/item/CS_URS_2021_02/115101201 | [14 empty] | Online PSC | 2
| VV |  | 8*8 'Přepočtené koeficientem množství |  | 64 | [12 empty] | VV | 2 | 2 | False | 1 | ROZPOCET
7 | K | 115101301 | Pohotovost záložní čerpací soupravy pro dopravní výšku do 10 m s uvažovaným průměrným přítokem do 500 l/min | den | 8 |  | 0 | CS ÚRS 2021 02 |  | základní |  | 0 | 0 | 0 | 0 | 0 | 4 | K | 2 |  |  |  | ROZPOCET | [5 empty] | 0 | 0 | 0 | 0 | 0 | 1 | 0 | 4 | -758487208
| Online PSC |  | https://podminky.urs.cz/item/CS_URS_2021_02/115101301 | [14 empty] | Online PSC | 2
8 | K | 119001401 | Dočasné zajištění podzemního potrubí nebo vedení ve výkopišti ve stavu i poloze, ve kterých byla na začátku zemních prací a to s podepřením, vzepřením nebo vyvěšením, případně s ochranným bedněním, se zřízením a odstraněním zajišťovací konstrukce, s opotřebením hmot potrubí ocelového nebo litinového, jmenovité světlosti DN do 200 mm | m | 1.2 |  | 0 | CS ÚRS 2021 02 |  | základní |  | 0 | 0.00868 | 0.010416 | 0 | 0 | 4 | K | 2 |  |  |  | ROZPOCET | [5 empty] | 0 | 0 | 0 | 0 | 0 | 1 | 0 | 4 | 558497692
| Online PSC |  | https://podminky.urs.cz/item/CS_URS_2021_02/119001401 | [14 empty] | Online PSC | 2
| VV |  | " křížení vodovodu a plynu" | [14 empty] | VV | 2 | 1 | True | 0 | ROZPOCET
| VV |  | (1+0)*1,2 "A2" |  | 1.2 | [12 empty] | VV | 2 | 2 | True | 0 | ROZPOCET
| VV |  | Součet |  | 1.2 | [12 empty] | VV | 2 | 4 | True | 1 | ROZPOCET
9 | K | 120001101 | Příplatek k cenám vykopávek za ztížení vykopávky v blízkosti podzemního vedení nebo výbušnin v horninách jakékoliv třídy | m3 | 9.872 |  | 0 | CS ÚRS 2021 02 |  | základní |  | 0 | 0 | 0 | 0 | 0 | 4 | K | 2 |  |  |  | ROZPOCET | [5 empty] | 0 | 0 | 0 | 0 | 0 | 1 | 0 | 4 | -2058808474
| Online PSC |  | https://podminky.urs.cz/item/CS_URS_2021_02/120001101 | [14 empty] | Online PSC | 2
| VV |  | v*0,1 |  | 9.872 | [12 empty] | VV | 2 | 2 | True | 1 | ROZPOCET
10 | K | 121151123 | Sejmutí ornice strojně při souvislé ploše přes 500 m2, tl. vrstvy do 200 mm | m2 | 31.425 |  | 0 | CS ÚRS 2021 02 |  | základní |  | 0 | 0 | 0 | 0 | 0 | 4 | K | 2 |  |  |  | ROZPOCET | [5 empty] | 0 | 0 | 0 | 0 | 0 | 1 | 0 | 4 | 1389032522
| Online PSC |  | https://podminky.urs.cz/item/CS_URS_2021_02/121151123 | [14 empty] | Online PSC | 2
| VV |  | plocha ornice ve výkopu převedená na šíři 3m | [14 empty] | VV | 2 | 1 | True | 0 | ROZPOCET
| VV |  | or/1,2*3 "tl. 150 mm |  | 31.425 | [12 empty] | VV | 2 | 2 | True | 1 | ROZPOCET
11 | K | 132254206 | Hloubení zapažených rýh šířky přes 800 do 2 000 mm strojně s urovnáním dna do předepsaného profilu a spádu v hornině třídy těžitelnosti I skupiny 3 přes 1 000 do 5 000 m3 | m3 | 59.232 |  | 0 | CS ÚRS 2021 02 |  | základní |  | 0 | 0 | 0 | 0 | 0 | 4 | K | 2 |  |  |  | ROZPOCET | [5 empty] | 0 | 0 | 0 | 0 | 0 | 1 | 0 | 4 | -1151050286
| Online PSC |  | https://podminky.urs.cz/item/CS_URS_2021_02/132254206 | [14 empty] | Online PSC | 2
| VV |  | PP DN 300" | [14 empty] | VV | 2 | 1 | True | 0 | ROZPOCET
| VV |  | 1,2*30,8*2,695 "A2" |  | 99.607 | [12 empty] | VV | 2 | 2 | True | 0 | ROZPOCET
| VV |  | ŠACHTY | [14 empty] | VV | 2 | 1 | True | 0 | ROZPOCET
| VV |  | 2,5*(2,5-1,2)*2,315*2 "rozšíření" |  | 15.048 | [12 empty] | VV | 2 | 2 | True | 0 | ROZPOCET
| VV |  | 2,5*2,5*0,35*2 "prohloubení" |  | 4.375 | [12 empty] | VV | 2 | 2 | True | 0 | ROZPOCET
| VV |  | POVRCHY | [14 empty] | VV | 2 | 1 | True | 0 | ROZPOCET
| VV |  | -místní*0,47 "asf - místní" |  | -18.424 | [12 empty] | VV | 2 | 2 | True | 0 | ROZPOCET
| VV |  | -or*0,15 "ornice" |  | -1.886 | [12 empty] | VV | 2 | 2 | True | 0 | ROZPOCET
| VV | v | Mezisoučet |  | 98.72 | [12 empty] | VV | 2 | 3 | True | 0 | ROZPOCET
| VV |  | v*0,6 |  | 59.232 | [12 empty] | VV | 2 | 2 | True | 1 | ROZPOCET
12 | K | 132354206 | Hloubení zapažených rýh šířky přes 800 do 2 000 mm strojně s urovnáním dna do předepsaného profilu a spádu v hornině třídy těžitelnosti II skupiny 4 přes 1 000 do 5 000 m3 | m3 | 29.616 |  | 0 | CS ÚRS 2021 02 |  | základní |  | 0 | 0 | 0 | 0 | 0 | 4 | K | 2 |  |  |  | ROZPOCET | [5 empty] | 0 | 0 | 0 | 0 | 0 | 1 | 0 | 4 | -401421024
| Online PSC |  | https://podminky.urs.cz/item/CS_URS_2021_02/132354206 | [14 empty] | Online PSC | 2
| VV |  | v*0,3 |  | 29.616 | [12 empty] | VV | 2 | 2 | True | 1 | ROZPOCET
13 | K | 132454206 | Hloubení zapažených rýh šířky přes 800 do 2 000 mm strojně s urovnáním dna do předepsaného profilu a spádu v hornině třídy těžitelnosti II skupiny 5 přes 1 000 do 5 000 m3 | m3 | 9.872 |  | 0 | CS ÚRS 2021 02 |  | základní |  | 0 | 0 | 0 | 0 | 0 | 4 | K | 2 |  |  |  | ROZPOCET | [5 empty] | 0 | 0 | 0 | 0 | 0 | 1 | 0 | 4 | 982113473
| Online PSC |  | https://podminky.urs.cz/item/CS_URS_2021_02/132454206 | [14 empty] | Online PSC | 2
| VV |  | v*0,1 |  | 9.872 | [12 empty] | VV | 2 | 2 | True | 1 | ROZPOCET
14 | K | 151101102 | Zřízení pažení a rozepření stěn rýh pro podzemní vedení příložné pro jakoukoliv mezerovitost, hloubky přes 2 do 4 m | m2 | 166.012 |  | 0 | CS ÚRS 2021 02 |  | základní |  | 0 | 0.00085 | 0.14111 | 0 | 0 | 4 | K | 2 |  |  |  | ROZPOCET | [5 empty] | 0 | 0 | 0 | 0 | 0 | 1 | 0 | 4 | 169586486
| Online PSC |  | https://podminky.urs.cz/item/CS_URS_2021_02/151101102 | [14 empty] | Online PSC | 2
| VV |  | PP DN 300" | [14 empty] | VV | 2 | 1 | True | 0 | ROZPOCET
| VV |  | 2*30,8*2,695 "A2" |  | 166.012 | [12 empty] | VV | 2 | 2 | True | 0 | ROZPOCET
| VV |  | Součet |  | 166.012 | [12 empty] | VV | 2 | 4 | True | 1 | ROZPOCET
15 | K | 151101112 | Odstranění pažení a rozepření stěn rýh pro podzemní vedení s uložením materiálu na vzdálenost do 3 m od kraje výkopu příložné, hloubky přes 2 do 4 m | m2 | 166.012 |  | 0 | CS ÚRS 2021 02 |  | základní |  | 0 | 0 | 0 | 0 | 0 | 4 | K | 2 |  |  |  | ROZPOCET | [5 empty] | 0 | 0 | 0 | 0 | 0 | 1 | 0 | 4 | -1903329404
| Online PSC |  | https://podminky.urs.cz/item/CS_URS_2021_02/151101112 | [14 empty] | Online PSC | 2
16 | K | 162651111 | Vodorovné přemístění výkopku nebo sypaniny po suchu na obvyklém dopravním prostředku, bez naložení výkopku, avšak se složením bez rozhrnutí z horniny třídy těžitelnosti I skupiny 1 až 3 na vzdálenost přes 3 000 do 4 000 m | m3 | 55.321 |  | 0 | CS ÚRS 2021 02 |  | základní |  | 0 | 0 | 0 | 0 | 0 | 4 | K | 2 |  |  |  | ROZPOCET | [5 empty] | 0 | 0 | 0 | 0 | 0 | 1 | 0 | 4 | -631396485
| Online PSC |  | https://podminky.urs.cz/item/CS_URS_2021_02/162651111 | [14 empty] | Online PSC | 2
| VV |  | (skl-v*0,1)*0,67 |  | 55.321 | [12 empty] | VV | 2 | 2 | True | 1 | ROZPOCET
17 | K | 162651131 | Vodorovné přemístění výkopku nebo sypaniny po suchu na obvyklém dopravním prostředku, bez naložení výkopku, avšak se složením bez rozhrnutí z horniny třídy těžitelnosti II skupiny 4 a 5 na vzdálenost přes 3 000 do 4 000 m | m3 | 37.119 |  | 0 | CS ÚRS 2021 02 |  | základní |  | 0 | 0 | 0 | 0 | 0 | 4 | K | 2 |  |  |  | ROZPOCET | [5 empty] | 0 | 0 | 0 | 0 | 0 | 1 | 0 | 4 | 129652999
| Online PSC |  | https://podminky.urs.cz/item/CS_URS_2021_02/162651131 | [14 empty] | Online PSC | 2
| VV |  | (skl-v*0,1)*0,33 "skup. 4 |  | 27.247 | [12 empty] | VV | 2 | 2 | True | 0 | ROZPOCET
| VV |  | v*0,1 "skup. 5 |  | 9.872 | [12 empty] | VV | 2 | 2 | True | 0 | ROZPOCET
| VV |  | Součet |  | 37.119 | [12 empty] | VV | 2 | 4 | True | 1 | ROZPOCET
18 | K | 167151111 | Nakládání, skládání a překládání neulehlého výkopku nebo sypaniny strojně nakládání, množství přes 100 m3, z hornin třídy těžitelnosti I, skupiny 1 až 3 | m3 | 55.321 |  | 0 | CS ÚRS 2021 02 |  | základní |  | 0 | 0 | 0 | 0 | 0 | 4 | K | 2 |  |  |  | ROZPOCET | [5 empty] | 0 | 0 | 0 | 0 | 0 | 1 | 0 | 4 | 534670983
| Online PSC |  | https://podminky.urs.cz/item/CS_URS_2021_02/167151111 | [14 empty] | Online PSC | 2
| VV |  | (skl-v*0,1)*0,67 |  | 55.321 | [12 empty] | VV | 2 | 2 | True | 1 | ROZPOCET
19 | K | 167151112 | Nakládání, skládání a překládání neulehlého výkopku nebo sypaniny strojně nakládání, množství přes 100 m3, z hornin třídy těžitelnosti II, skupiny 4 a 5 | m3 | 37.119 |  | 0 | CS ÚRS 2021 02 |  | základní |  | 0 | 0 | 0 | 0 | 0 | 4 | K | 2 |  |  |  | ROZPOCET | [5 empty] | 0 | 0 | 0 | 0 | 0 | 1 | 0 | 4 | -1610853497
| Online PSC |  | https://podminky.urs.cz/item/CS_URS_2021_02/167151112 | [14 empty] | Online PSC | 2
| VV |  | (skl-v*0,1)*0,33 |  | 27.247 | [12 empty] | VV | 2 | 2 | True | 0 | ROZPOCET
| VV |  | v*0,1 |  | 9.872 | [12 empty] | VV | 2 | 2 | True | 0 | ROZPOCET
| VV |  | Součet |  | 37.119 | [12 empty] | VV | 2 | 4 | True | 1 | ROZPOCET
20 | K | 171152501 | Zhutnění podloží pod násypy z rostlé horniny třídy těžitelnosti I a II, skupiny 1 až 4 z hornin soudružných a nesoudržných | m2 | 36.96 |  | 0 | CS ÚRS 2021 02 |  | základní |  | 0 | 0 | 0 | 0 | 0 | 4 | K | 2 |  |  |  | ROZPOCET | [5 empty] | 0 | 0 | 0 | 0 | 0 | 1 | 0 | 4 | -398485529
| Online PSC |  | https://podminky.urs.cz/item/CS_URS_2021_02/171152501 | [14 empty] | Online PSC | 2
| VV |  | 1,2*dl |  | 36.96 | [12 empty] | VV | 2 | 2 | True | 0 | ROZPOCET
| VV |  | Součet |  | 36.96 | [12 empty] | VV | 2 | 4 | True | 1 | ROZPOCET
21 | K | 171251201 | Uložení sypaniny na skládky nebo meziskládky bez hutnění s upravením uložené sypaniny do předepsaného tvaru | m3 | 92.44 |  | 0 | CS ÚRS 2021 02 |  | základní |  | 0 | 0 | 0 | 0 | 0 | 4 | K | 2 |  |  |  | ROZPOCET | [5 empty] | 0 | 0 | 0 | 0 | 0 | 1 | 0 | 4 | 383185728
| Online PSC |  | https://podminky.urs.cz/item/CS_URS_2021_02/171251201 | [14 empty] | Online PSC | 2
| VV |  | lo+obc+bet |  | 26.322 | [12 empty] | VV | 2 | 2 | True | 0 | ROZPOCET
| VV |  | lomv |  | 66.118 | [12 empty] | VV | 2 | 2 | True | 0 | ROZPOCET
| VV | skl | Součet |  | 92.44 | [12 empty] | VV | 2 | 4 | True | 1 | ROZPOCET
22 | K | 171201231R | Poplatek za uložení stavebního odpadu na recyklační skládce (skládkovné) zeminy a kamení zatříděného do Katalogu odpadů pod kódem 17 05 04 x | t | 166.392 |  | 0 |  |  | základní |  | 0 | 0 | 0 | 0 | 0 | 4 | K | 2 |  |  |  | ROZPOCET | [5 empty] | 0 | 0 | 0 | 0 | 0 | 1 | 0 | 4 | -530183286
| VV |  | skl |  | 92.44 | [12 empty] | VV | 2 | 2 | True | 1 | ROZPOCET
| VV |  | 92,44*1,8 'Přepočtené koeficientem množství |  | 166.392 | [12 empty] | VV | 2 | 2 | False | 1 | ROZPOCET
23 | K | 174151101 | Zásyp sypaninou z jakékoliv horniny strojně s uložením výkopku ve vrstvách se zhutněním jam, šachet, rýh nebo kolem objektů v těchto vykopávkách | m3 | 72.398 |  | 0 | CS ÚRS 2021 02 |  | základní |  | 0 | 0 | 0 | 0 | 0 | 4 | K | 2 |  |  |  | ROZPOCET | [5 empty] | 0 | 0 | 0 | 0 | 0 | 1 | 0 | 4 | 805502539
| Online PSC |  | https://podminky.urs.cz/item/CS_URS_2021_02/174151101 | [14 empty] | Online PSC | 2
| VV |  | v-skl+lomv |  | 72.398 | [12 empty] | VV | 2 | 2 | True | 0 | ROZPOCET
| VV |  | Součet |  | 72.398 | [12 empty] | VV | 2 | 4 | True | 1 | ROZPOCET
24 | M | 58331202R | nesedavý nenamrzavý materiál vhodný do zásypu | t | 119.012 |  | 0 |  |  | základní |  | 0 | 1 | 119.012 | 0 | 0 | 8 | M | 2 |  |  |  | ROZPOCET | [5 empty] | 0 | 0 | 0 | 0 | 0 | 1 | 0 | 4 | -211052106
| VV |  | v-obc-lo-bet |  | 72.398 | [12 empty] | VV | 2 | 2 | True | 0 | ROZPOCET
| VV |  | -or/3*1,2*(2,099-0,15-0,1-0,60) "zásyp zeminou" |  | -6.28 | [12 empty] | VV | 2 | 2 | True | 0 | ROZPOCET
| VV | lomv | Součet |  | 66.118 | [12 empty] | VV | 2 | 4 | True | 1 | ROZPOCET
| VV |  | 66,118*1,8 'Přepočtené koeficientem množství |  | 119.012 | [12 empty] | VV | 2 | 2 | False | 1 | ROZPOCET
25 | K | 175151101 | Obsypání potrubí strojně sypaninou z vhodných třídy těžitelnosti I a II, skupiny 1 až 4 nebo materiálem připraveným podél výkopu ve vzdálenosti do 3 m od jeho kraje, pro jakoukoliv hloubku výkopu a míru zhutnění bez prohození sypaniny | m3 | 19.527 |  | 0 | CS ÚRS 2021 02 |  | základní |  | 0 | 0 | 0 | 0 | 0 | 4 | K | 2 |  |  |  | ROZPOCET | [5 empty] | 0 | 0 | 0 | 0 | 0 | 1 | 0 | 4 | 261691965
| Online PSC |  | https://podminky.urs.cz/item/CS_URS_2021_02/175151101 | [14 empty] | Online PSC | 2
| VV | obc | 1,2*dl*0,60 "DN 300" |  | 22.176 | [12 empty] | VV | 2 | 2 | True | 0 | ROZPOCET
| VV |  | -dl*0,086 "DN 300 - vytlačený objem potrubím" |  | -2.649 | [12 empty] | VV | 2 | 2 | True | 0 | ROZPOCET
| VV | ob | Součet |  | 19.527 | [12 empty] | VV | 2 | 4 | True | 1 | ROZPOCET
26 | M | 58337302 | štěrkopísek frakce 0/16 | t | 35.149 |  | 0 | CS ÚRS 2021 02 |  | základní |  | 0 | 1 | 35.149 | 0 | 0 | 8 | M | 2 |  |  |  | ROZPOCET | [5 empty] | 0 | 0 | 0 | 0 | 0 | 1 | 0 | 4 | 8800024
| VV |  | ob |  | 19.527 | [12 empty] | VV | 2 | 2 | True | 1 | ROZPOCET
| VV |  | 19,527*1,8 'Přepočtené koeficientem množství |  | 35.149 | [12 empty] | VV | 2 | 2 | False | 1 | ROZPOCET
27 | K | 181351003 | Rozprostření a urovnání ornice v rovině nebo ve svahu sklonu do 1:5 strojně při souvislé ploše do 100 m2, tl. vrstvy do 200 mm | m2 | 31.425 |  | 0 | CS ÚRS 2021 02 |  | základní |  | 0 | 0 | 0 | 0 | 0 | 4 | K | 2 |  |  |  | ROZPOCET | [5 empty] | 0 | 0 | 0 | 0 | 0 | 1 | 0 | 4 | -138139671
| Online PSC |  | https://podminky.urs.cz/item/CS_URS_2021_02/181351003 | [14 empty] | Online PSC | 2
| VV |  | 12,57 "A2" |  | 12.57 | [12 empty] | VV | 2 | 2 | True | 0 | ROZPOCET
| VV | or | Mezisoučet |  | 12.57 | [12 empty] | VV | 2 | 3 | True | 0 | ROZPOCET
| VV |  | plocha ornice ve výkopu převedená na šíři 3m | [14 empty] | VV | 2 | 1 | True | 0 | ROZPOCET
| VV |  | or/1,2*3,0 |  | 31.425 | [12 empty] | VV | 2 | 2 | True | 1 | ROZPOCET
28 | K | 181411131 | Založení trávníku na půdě předem připravené plochy do 1000 m2 výsevem včetně utažení parkového v rovině nebo na svahu do 1:5 | m2 | 31.425 |  | 0 | CS ÚRS 2021 02 |  | základní |  | 0 | 0 | 0 | 0 | 0 | 4 | K | 2 |  |  |  | ROZPOCET | [5 empty] | 0 | 0 | 0 | 0 | 0 | 1 | 0 | 4 | 1552523717
| Online PSC |  | https://podminky.urs.cz/item/CS_URS_2021_02/181411131 | [14 empty] | Online PSC | 2
| VV |  | or/1,2*3,0 |  | 31.425 | [12 empty] | VV | 2 | 2 | True | 1 | ROZPOCET
29 | M | 00572470 | osivo směs travní univerzál | kg | 0.471 |  | 0 | CS ÚRS 2021 02 |  | základní |  | 0 | 0.001 | 0.000471 | 0 | 0 | 8 | M | 2 |  |  |  | ROZPOCET | [5 empty] | 0 | 0 | 0 | 0 | 0 | 1 | 0 | 4 | -938769648
| VV |  | or/1,2*3,0 |  | 31.425 | [12 empty] | VV | 2 | 2 | True | 1 | ROZPOCET
| VV |  | 31,425*0,015 'Přepočtené koeficientem množství |  | 0.471 | [12 empty] | VV | 2 | 2 | False | 1 | ROZPOCET
30 | K | 183403111 | Obdělání půdy nakopáním hl. přes 50 do 100 mm v rovině nebo na svahu do 1:5 | m2 | 31.425 |  | 0 | CS ÚRS 2021 02 |  | základní |  | 0 | 0 | 0 | 0 | 0 | 4 | K | 2 |  |  |  | ROZPOCET | [5 empty] | 0 | 0 | 0 | 0 | 0 | 1 | 0 | 4 | -518692083
| Online PSC |  | https://podminky.urs.cz/item/CS_URS_2021_02/183403111 | [14 empty] | Online PSC | 2
| VV |  | or/1,2*3,0 |  | 31.425 | [12 empty] | VV | 2 | 2 | True | 1 | ROZPOCET
31 | K | 185803111 | Ošetření trávníku jednorázové v rovině nebo na svahu do 1:5 | m2 | 31.425 |  | 0 | CS ÚRS 2021 02 |  | základní |  | 0 | 0 | 0 | 0 | 0 | 4 | K | 2 |  |  |  | ROZPOCET | [5 empty] | 0 | 0 | 0 | 0 | 0 | 1 | 0 | 4 | 1800208982
| Online PSC |  | https://podminky.urs.cz/item/CS_URS_2021_02/185803111 | [14 empty] | Online PSC | 2
| VV |  | or/1,2*3,0 |  | 31.425 | [12 empty] | VV | 2 | 2 | True | 1 | ROZPOCET
32 | K | 185804312 | Zalití rostlin vodou plochy záhonů jednotlivě přes 20 m2 | m3 | 3.143 |  | 0 | CS ÚRS 2021 02 |  | základní |  | 0 | 0 | 0 | 0 | 0 | 4 | K | 2 |  |  |  | ROZPOCET | [5 empty] | 0 | 0 | 0 | 0 | 0 | 1 | 0 | 4 | -1279669825
| Online PSC |  | https://podminky.urs.cz/item/CS_URS_2021_02/185804312 | [14 empty] | Online PSC | 2
| VV |  | or/1,2*3,0 |  | 31.425 | [12 empty] | VV | 2 | 2 | True | 1 | ROZPOCET
| VV |  | 31,425*0,1 'Přepočtené koeficientem množství |  | 3.143 | [12 empty] | VV | 2 | 2 | False | 1 | ROZPOCET
| D | 2 | Zakládání |  |  |  | 0 |  |  |  |  | 0 |  | 6.2983 |  | 0 | 1 | D | 1 |  |  |  | ROZPOCET | [11 empty] | 0
33 | K | 212751104 | Trativody z drenážních a melioračních trubek pro meliorace, dočasné nebo odlehčovací drenáže se zřízením štěrkového lože pod trubky a s jejich obsypem v otevřeném výkopu trubka flexibilní PVC-U SN 4 celoperforovaná 360° DN 100 | m | 30.8 |  | 0 | CS ÚRS 2021 02 |  | základní |  | 0 | 0.20449 | 6.2983 | 0 | 0 | 4 | K | 2 |  |  |  | ROZPOCET | [5 empty] | 0 | 0 | 0 | 0 | 0 | 1 | 0 | 4 | -2075121095
| Online PSC |  | https://podminky.urs.cz/item/CS_URS_2021_02/212751104 | [14 empty] | Online PSC | 2
| VV |  | dl |  | 30.8 | [12 empty] | VV | 2 | 2 | True | 1 | ROZPOCET
| D | 3 | Svislé a kompletní konstrukce |  |  |  | 0 |  |  |  |  | 0 |  | 0 |  | 0 | 1 | D | 1 |  |  |  | ROZPOCET | [11 empty] | 0
34 | K | 359901211 | Monitoring stok (kamerový systém) jakékoli výšky nová kanalizace | m | 30.8 |  | 0 | CS ÚRS 2021 02 |  | základní |  | 0 | 0 | 0 | 0 | 0 | 4 | K | 2 |  |  |  | ROZPOCET | [5 empty] | 0 | 0 | 0 | 0 | 0 | 1 | 0 | 4 | 1346527248
| Online PSC |  | https://podminky.urs.cz/item/CS_URS_2021_02/359901211 | [14 empty] | Online PSC | 2
| VV |  | dl |  | 30.8 | [12 empty] | VV | 2 | 2 | True | 1 | ROZPOCET
| D | 4 | Vodorovné konstrukce |  |  |  | 0 |  |  |  |  | 0 |  | 9.4529 |  | 0 | 1 | D | 1 |  |  |  | ROZPOCET | [11 empty] | 0
35 | K | 451573111 | Lože pod potrubí, stoky a drobné objekty v otevřeném výkopu z písku a štěrkopísku do 63 mm | m3 | 3.696 |  | 0 | CS ÚRS 2021 02 |  | základní |  | 0 | 1.8908 | 6.9883 | 0 | 0 | 4 | K | 2 |  |  |  | ROZPOCET | [5 empty] | 0 | 0 | 0 | 0 | 0 | 1 | 0 | 4 | 1103734765
| Online PSC |  | https://podminky.urs.cz/item/CS_URS_2021_02/451573111 | [14 empty] | Online PSC | 2
| VV |  | 1,2*dl*0,1 |  | 3.696 | [12 empty] | VV | 2 | 2 | True | 0 | ROZPOCET
| VV | lo | Součet |  | 3.696 | [12 empty] | VV | 2 | 4 | True | 1 | ROZPOCET
36 | K | 452112112 | Osazení betonových dílců prstenců nebo rámů pod poklopy a mříže, výšky do 100 mm | kus | 3 |  | 0 | CS ÚRS 2021 02 |  | základní |  | 0 | 0.22394 | 0.67182 | 0 | 0 | 4 | K | 2 |  |  |  | ROZPOCET | [5 empty] | 0 | 0 | 0 | 0 | 0 | 1 | 0 | 4 | 1497263142
| Online PSC |  | https://podminky.urs.cz/item/CS_URS_2021_02/452112112 | [14 empty] | Online PSC | 2
| VV |  | 2+1 |  | 3 | [12 empty] | VV | 2 | 2 | True | 1 | ROZPOCET
37 | M | 59224176 | prstenec šachtový vyrovnávací betonový 625x120x80mm | kus | 2 |  | 0 | CS ÚRS 2021 02 |  | základní |  | 0 | 0.051 | 0.102 | 0 | 0 | 8 | M | 2 |  |  |  | ROZPOCET | [5 empty] | 0 | 0 | 0 | 0 | 0 | 1 | 0 | 4 | -1246773127
| VV |  | 2 "A2... Š22-Š23 |  | 2 | [12 empty] | VV | 2 | 2 | True | 0 | ROZPOCET
| VV |  | Součet |  | 2 | [12 empty] | VV | 2 | 4 | True | 1 | ROZPOCET
38 | M | 59224187 | prstenec šachtový vyrovnávací betonový 625x120x100mm | kus | 1 |  | 0 | CS ÚRS 2021 02 |  | základní |  | 0 | 0.068 | 0.068 | 0 | 0 | 8 | M | 2 |  |  |  | ROZPOCET | [5 empty] | 0 | 0 | 0 | 0 | 0 | 1 | 0 | 4 | -210288026
| VV |  | 1 "A2... Š22-Š23 |  | 1 | [12 empty] | VV | 2 | 2 | True | 0 | ROZPOCET
| VV |  | Součet |  | 1 | [12 empty] | VV | 2 | 4 | True | 1 | ROZPOCET
39 | K | 452112122 | Osazení betonových dílců prstenců nebo rámů pod poklopy a mříže, výšky přes 100 do 200 mm | kus | 2 |  | 0 | CS ÚRS 2021 02 |  | základní |  | 0 | 0.22394 | 0.44788 | 0 | 0 | 4 | K | 2 |  |  |  | ROZPOCET | [5 empty] | 0 | 0 | 0 | 0 | 0 | 1 | 0 | 4 | -1869014457
| Online PSC |  | https://podminky.urs.cz/item/CS_URS_2021_02/452112122 | [14 empty] | Online PSC | 2
40 | M | 59224188 | prstenec šachtový vyrovnávací betonový 625x120x120mm | kus | 2 |  | 0 | CS ÚRS 2021 02 |  | základní |  | 0 | 0.081 | 0.162 | 0 | 0 | 8 | M | 2 |  |  |  | ROZPOCET | [5 empty] | 0 | 0 | 0 | 0 | 0 | 1 | 0 | 4 | 104801712
| VV |  | 2 "A2... Š22-Š23 |  | 2 | [12 empty] | VV | 2 | 2 | True | 0 | ROZPOCET
| VV |  | Součet |  | 2 | [12 empty] | VV | 2 | 4 | True | 1 | ROZPOCET
41 | K | 452311131 | Podkladní a zajišťovací konstrukce z betonu prostého v otevřeném výkopu desky pod potrubí, stoky a drobné objekty z betonu tř. C 12/15 | m3 | 0.45 |  | 0 | CS ÚRS 2021 02 |  | základní |  | 0 | 2.234 | 1.0053 | 0 | 0 | 4 | K | 2 |  |  |  | ROZPOCET | [5 empty] | 0 | 0 | 0 | 0 | 0 | 1 | 0 | 4 | -1216044783
| Online PSC |  | https://podminky.urs.cz/item/CS_URS_2021_02/452311131 | [14 empty] | Online PSC | 2
| VV |  | 1,5*1,5*0,1*2 "šachty - tl. 100mm" |  | 0.45 | [12 empty] | VV | 2 | 2 | True | 0 | ROZPOCET
| VV | bet | Součet |  | 0.45 | [12 empty] | VV | 2 | 4 | True | 1 | ROZPOCET
42 | K | 452351101 | Bednění podkladních a zajišťovacích konstrukcí v otevřeném výkopu desek nebo sedlových loží pod potrubí, stoky a drobné objekty | m2 | 1.2 |  | 0 | CS ÚRS 2021 02 |  | základní |  | 0 | 0.00632 | 0.007584 | 0 | 0 | 4 | K | 2 |  |  |  | ROZPOCET | [5 empty] | 0 | 0 | 0 | 0 | 0 | 1 | 0 | 4 | -1715259753
| Online PSC |  | https://podminky.urs.cz/item/CS_URS_2021_02/452351101 | [14 empty] | Online PSC | 2
| VV |  | 1,5*4*0,1*2 "šachty" |  | 1.2 | [12 empty] | VV | 2 | 2 | True | 0 | ROZPOCET
| VV |  | Součet |  | 1.2 | [12 empty] | VV | 2 | 4 | True | 1 | ROZPOCET
| D | 5 | Komunikace pozemní |  |  |  | 0 |  |  |  |  | 0 |  | 0 |  | 0 | 1 | D | 1 |  |  |  | ROZPOCET | [11 empty] | 0
43 | K | 564861111 | Podklad ze štěrkodrti ŠD s rozprostřením a zhutněním, po zhutnění tl. 200 mm | m2 | 39.2 |  | 0 | CS ÚRS 2021 02 |  | základní |  | 0 | 0 | 0 | 0 | 0 | 4 | K | 2 |  |  |  | ROZPOCET | [5 empty] | 0 | 0 | 0 | 0 | 0 | 1 | 0 | 4 | 1591335626
| Online PSC |  | https://podminky.urs.cz/item/CS_URS_2021_02/564861111 | [14 empty] | Online PSC | 2
| VV |  | ŠD B - místní komunikace | [14 empty] | VV | 2 | 1 | True | 0 | ROZPOCET
| VV |  | 39,2 "A2" |  | 39.2 | [12 empty] | VV | 2 | 2 | True | 0 | ROZPOCET
| VV | místní | Součet |  | 39.2 | [12 empty] | VV | 2 | 4 | True | 1 | ROZPOCET
44 | K | 564931411 | Podklad nebo podsyp z asfaltového recyklátu s rozprostřením a zhutněním, po zhutnění tl. 90 mm | m2 | 39.2 |  | 0 | CS ÚRS 2021 02 |  | základní |  | 0 | 0 | 0 | 0 | 0 | 4 | K | 2 |  |  |  | ROZPOCET | [5 empty] | 0 | 0 | 0 | 0 | 0 | 1 | 0 | 4 | 1330475589
| Online PSC |  | https://podminky.urs.cz/item/CS_URS_2021_02/564931411 | [14 empty] | Online PSC | 2
| VV |  | místní "dočasný povrch ve výkopech místo ACO a ACP |  | 39.2 | [12 empty] | VV | 2 | 2 | True | 1 | ROZPOCET
45 | K | 565135111 | Asfaltový beton vrstva podkladní ACP 16 (obalované kamenivo střednězrnné - OKS) s rozprostřením a zhutněním v pruhu šířky přes 1,5 do 3 m, po zhutnění tl. 50 mm | m2 | 64.482 |  | 0 | CS ÚRS 2021 02 |  | základní |  | 0 | 0 | 0 | 0 | 0 | 4 | K | 2 |  |  |  | ROZPOCET | [5 empty] | 0 | 0 | 0 | 0 | 0 | 1 | 0 | 4 | -541277956
| Online PSC |  | https://podminky.urs.cz/item/CS_URS_2021_02/565135111 | [14 empty] | Online PSC | 2
| VV |  | 29,31*(1,2+2*0,5) "asfalty místní komunikace |  | 64.482 | [12 empty] | VV | 2 | 2 | True | 0 | ROZPOCET
| VV |  | Součet |  | 64.482 | [12 empty] | VV | 2 | 4 | True | 1 | ROZPOCET
46 | K | 567122111 | Podklad ze směsi stmelené cementem SC bez dilatačních spár, s rozprostřením a zhutněním SC C 8/10 (KSC I), po zhutnění tl. 120 mm | m2 | 39.2 |  | 0 | CS ÚRS 2021 02 |  | základní |  | 0 | 0 | 0 | 0 | 0 | 4 | K | 2 |  |  |  | ROZPOCET | [5 empty] | 0 | 0 | 0 | 0 | 0 | 1 | 0 | 4 | 2094059501
| Online PSC |  | https://podminky.urs.cz/item/CS_URS_2021_02/567122111 | [14 empty] | Online PSC | 2
| VV |  | místní |  | 39.2 | [12 empty] | VV | 2 | 2 | True | 0 | ROZPOCET
| VV |  | Součet |  | 39.2 | [12 empty] | VV | 2 | 4 | True | 1 | ROZPOCET
47 | K | 573111111 | Postřik infiltrační PI z asfaltu silničního s posypem kamenivem, v množství 0,60 kg/m2 | m2 | 64.482 |  | 0 | CS ÚRS 2021 02 |  | základní |  | 0 | 0 | 0 | 0 | 0 | 4 | K | 2 |  |  |  | ROZPOCET | [5 empty] | 0 | 0 | 0 | 0 | 0 | 1 | 0 | 4 | 610394010
| Online PSC |  | https://podminky.urs.cz/item/CS_URS_2021_02/573111111 | [14 empty] | Online PSC | 2
| VV |  | 29,31*(1,2+2*0,5) |  | 64.482 | [12 empty] | VV | 2 | 2 | True | 0 | ROZPOCET
| VV |  | Součet |  | 64.482 | [12 empty] | VV | 2 | 4 | True | 1 | ROZPOCET
48 | K | 573231106 | Postřik spojovací PS bez posypu kamenivem ze silniční emulze, v množství 0,30 kg/m2 | m2 | 93.792 |  | 0 | CS ÚRS 2021 02 |  | základní |  | 0 | 0 | 0 | 0 | 0 | 4 | K | 2 |  |  |  | ROZPOCET | [5 empty] | 0 | 0 | 0 | 0 | 0 | 1 | 0 | 4 | -708206797
| Online PSC |  | https://podminky.urs.cz/item/CS_URS_2021_02/573231106 | [14 empty] | Online PSC | 2
| VV |  | am |  | 93.792 | [12 empty] | VV | 2 | 2 | True | 1 | ROZPOCET
49 | K | 577134111 | Asfaltový beton vrstva obrusná ACO 11 (ABS) s rozprostřením a se zhutněním z nemodifikovaného asfaltu v pruhu šířky do 3 m tř. I, po zhutnění tl. 40 mm | m2 | 93.792 |  | 0 | CS ÚRS 2021 02 |  | základní |  | 0 | 0 | 0 | 0 | 0 | 4 | K | 2 |  |  |  | ROZPOCET | [5 empty] | 0 | 0 | 0 | 0 | 0 | 1 | 0 | 4 | 1337401348
| Online PSC |  | https://podminky.urs.cz/item/CS_URS_2021_02/577134111 | [14 empty] | Online PSC | 2
| VV |  | MK - šíře výkopu + 2x 1,0 m | [14 empty] | VV | 2 | 1 | True | 0 | ROZPOCET
| VV |  | 29,31*(1,2+2*1,0) "A2" |  | 93.792 | [12 empty] | VV | 2 | 2 | True | 0 | ROZPOCET
| VV | am | Součet |  | 93.792 | [12 empty] | VV | 2 | 4 | True | 1 | ROZPOCET
| D | 8 | Trubní vedení |  |  |  | 0 |  |  |  |  | 0 |  | 9.7746 |  | 0 | 1 | D | 1 |  |  |  | ROZPOCET | [11 empty] | 0
50 | K | 871370410 | Montáž kanalizačního potrubí z plastů z polypropylenu PP korugovaného nebo žebrovaného SN 10 DN 300 | m | 30.8 |  | 0 | CS ÚRS 2021 02 |  | základní |  | 0 | 2e-05 | 0.000616 | 0 | 0 | 4 | K | 2 |  |  |  | ROZPOCET | [5 empty] | 0 | 0 | 0 | 0 | 0 | 1 | 0 | 4 | -571198842
| Online PSC |  | https://podminky.urs.cz/item/CS_URS_2021_02/871370410 | [14 empty] | Online PSC | 2
| VV |  | 30,8 "A2" |  | 30.8 | [12 empty] | VV | 2 | 2 | True | 0 | ROZPOCET
| VV | dl | Součet |  | 30.8 | [12 empty] | VV | 2 | 4 | True | 1 | ROZPOCET
51 | M | 28614133 | trubka kanalizační žebrovaná PP DN 300x6000mm | m | 31.262 |  | 0 | CS ÚRS 2021 02 |  | základní |  | 0 | 0.0134 | 0.41891 | 0 | 0 | 8 | M | 2 |  |  |  | ROZPOCET | [5 empty] | 0 | 0 | 0 | 0 | 0 | 1 | 0 | 4 | -1935811263
| VV |  | dl |  | 30.8 | [12 empty] | VV | 2 | 2 | True | 1 | ROZPOCET
| VV |  | 30,8*1,015 'Přepočtené koeficientem množství |  | 31.262 | [12 empty] | VV | 2 | 2 | False | 1 | ROZPOCET
52 | K | 892372121 | Tlakové zkoušky vzduchem těsnícími vaky ucpávkovými DN 300 | úsek | 2 |  | 0 | CS ÚRS 2021 02 |  | základní |  | 0 | 0.00031 | 0.00062 | 0 | 0 | 4 | K | 2 |  |  |  | ROZPOCET | [5 empty] | 0 | 0 | 0 | 0 | 0 | 1 | 0 | 4 | 177472830
| Online PSC |  | https://podminky.urs.cz/item/CS_URS_2021_02/892372121 | [14 empty] | Online PSC | 2
| VV |  | 2 "A2... Š22-Š23 |  | 2 | [12 empty] | VV | 2 | 2 | True | 0 | ROZPOCET
| VV |  | Součet |  | 2 | [12 empty] | VV | 2 | 4 | True | 1 | ROZPOCET
53 | K | 894411311 | Osazení betonových nebo železobetonových dílců pro šachty skruží rovných | kus | 5 |  | 0 | CS ÚRS 2021 02 |  | základní |  | 0 | 0.01019 | 0.05095 | 0 | 0 | 4 | K | 2 |  |  |  | ROZPOCET | [5 empty] | 0 | 0 | 0 | 0 | 0 | 1 | 0 | 4 | -1180479385
| Online PSC |  | https://podminky.urs.cz/item/CS_URS_2021_02/894411311 | [14 empty] | Online PSC | 2
| VV |  | 2+2+1 |  | 5 | [12 empty] | VV | 2 | 2 | True | 1 | ROZPOCET
54 | M | 59224160 | skruž kanalizační s ocelovými stupadly 100x25x12cm | kus | 2 |  | 0 | CS ÚRS 2021 02 |  | základní |  | 0 | 0.254 | 0.508 | 0 | 0 | 8 | M | 2 |  |  |  | ROZPOCET | [5 empty] | 0 | 0 | 0 | 0 | 0 | 1 | 0 | 4 | -1643367142
| VV |  | 2 "A2... Š22-Š23 |  | 2 | [12 empty] | VV | 2 | 2 | True | 0 | ROZPOCET
| VV |  | Součet |  | 2 | [12 empty] | VV | 2 | 4 | True | 1 | ROZPOCET
55 | M | 59224161 | skruž kanalizační s ocelovými stupadly 100x50x12cm | kus | 2 |  | 0 | CS ÚRS 2021 02 |  | základní |  | 0 | 0.506 | 1.012 | 0 | 0 | 8 | M | 2 |  |  |  | ROZPOCET | [5 empty] | 0 | 0 | 0 | 0 | 0 | 1 | 0 | 4 | 2091588337
| VV |  | 2 "A2... Š22-Š23 |  | 2 | [12 empty] | VV | 2 | 2 | True | 0 | ROZPOCET
| VV |  | Součet |  | 2 | [12 empty] | VV | 2 | 4 | True | 1 | ROZPOCET
56 | M | 59224162 | skruž kanalizační s ocelovými stupadly 100x100x12cm | kus | 1 |  | 0 | CS ÚRS 2021 02 |  | základní |  | 0 | 1.013 | 1.013 | 0 | 0 | 8 | M | 2 |  |  |  | ROZPOCET | [5 empty] | 0 | 0 | 0 | 0 | 0 | 1 | 0 | 4 | -871913788
| VV |  | 1 "A2... Š22-Š23 |  | 1 | [12 empty] | VV | 2 | 2 | True | 0 | ROZPOCET
| VV |  | Součet |  | 1 | [12 empty] | VV | 2 | 4 | True | 1 | ROZPOCET
57 | M | 59224348 | těsnění elastomerové pro spojení šachetních dílů DN 1000 | kus | 7 |  | 0 | CS ÚRS 2021 02 |  | základní |  | 0 | 0.002 | 0.014 | 0 | 0 | 8 | M | 2 |  |  |  | ROZPOCET | [5 empty] | 0 | 0 | 0 | 0 | 0 | 1 | 0 | 4 | 1817747006
| VV |  | 7 "A2... Š22-Š23 |  | 7 | [12 empty] | VV | 2 | 2 | True | 0 | ROZPOCET
| VV |  | Součet |  | 7 | [12 empty] | VV | 2 | 4 | True | 1 | ROZPOCET
58 | K | 894412411 | Osazení betonových nebo železobetonových dílců pro šachty skruží přechodových | kus | 1 |  | 0 | CS ÚRS 2021 02 |  | základní |  | 0 | 0.01248 | 0.01248 | 0 | 0 | 4 | K | 2 |  |  |  | ROZPOCET | [5 empty] | 0 | 0 | 0 | 0 | 0 | 1 | 0 | 4 | -222172357
| Online PSC |  | https://podminky.urs.cz/item/CS_URS_2021_02/894412411 | [14 empty] | Online PSC | 2
59 | M | 59224168 | skruž betonová přechodová 62,5/100x60x12cm, stupadla poplastovaná kapsová | kus | 1 |  | 0 | CS ÚRS 2021 02 |  | základní |  | 0 | 0.548 | 0.548 | 0 | 0 | 8 | M | 2 |  |  |  | ROZPOCET | [5 empty] | 0 | 0 | 0 | 0 | 0 | 1 | 0 | 4 | 1949094076
| VV |  | 1 "A2... Š22-Š23 |  | 1 | [12 empty] | VV | 2 | 2 | True | 0 | ROZPOCET
| VV |  | Součet |  | 1 | [12 empty] | VV | 2 | 4 | True | 1 | ROZPOCET
60 | K | 894414111 | Osazení betonových nebo železobetonových dílců pro šachty skruží základových (dno) | kus | 2 |  | 0 | CS ÚRS 2021 02 |  | základní |  | 0 | 0.02854 | 0.05708 | 0 | 0 | 4 | K | 2 |  |  |  | ROZPOCET | [5 empty] | 0 | 0 | 0 | 0 | 0 | 1 | 0 | 4 | 527436347
| Online PSC |  | https://podminky.urs.cz/item/CS_URS_2021_02/894414111 | [14 empty] | Online PSC | 2
61 | M | 592239036 | Šachtové dno kompaktní jednolité 300-785 | kus | 2 |  | 0 |  |  | základní |  | 0 | 2.49 | 4.98 | 0 | 0 | 8 | M | 2 |  |  |  | ROZPOCET | [5 empty] | 0 | 0 | 0 | 0 | 0 | 1 | 0 | 4 | 451001417
| VV |  | 2 "A2... Š22-Š23 |  | 2 | [12 empty] | VV | 2 | 2 | True | 0 | ROZPOCET
| VV |  | Součet |  | 2 | [12 empty] | VV | 2 | 4 | True | 1 | ROZPOCET
62 | M | 28617252R | vložka šachtová SN8 nebo SN12 DN 150 | kus | 2 |  | 0 |  |  | základní |  | 0 | 0.0005 | 0.001 | 0 | 0 | 8 | M | 2 |  |  |  | ROZPOCET | [5 empty] | 0 | 0 | 0 | 0 | 0 | 1 | 0 | 4 | 1675855947
| VV |  | 2 "A2" |  | 2 | [12 empty] | VV | 2 | 2 | True | 0 | ROZPOCET
| VV |  | Součet |  | 2 | [12 empty] | VV | 2 | 4 | True | 1 | ROZPOCET
63 | K | 894414211 | Osazení betonových nebo železobetonových dílců pro šachty desek zákrytových | kus | 1 |  | 0 | CS ÚRS 2021 02 |  | základní |  | 0 | 0.03927 | 0.03927 | 0 | 0 | 4 | K | 2 |  |  |  | ROZPOCET | [5 empty] | 0 | 0 | 0 | 0 | 0 | 1 | 0 | 4 | -453211564
| Online PSC |  | https://podminky.urs.cz/item/CS_URS_2021_02/894414211 | [14 empty] | Online PSC | 2
| VV |  | 1 |  | 1 | [12 empty] | VV | 2 | 2 | True | 1 | ROZPOCET
64 | M | 592241311 | deska betonová zákrytová TZK-Q 200/120 T | kus | 1 |  | 0 |  |  | základní |  | 0 | 0.435 | 0.435 | 0 | 0 | 8 | M | 2 |  |  |  | ROZPOCET | [5 empty] | 0 | 0 | 0 | 0 | 0 | 1 | 0 | 4 | -954479023
| VV |  | 1 "A2... Š22-Š23 |  | 1 | [12 empty] | VV | 2 | 2 | True | 0 | ROZPOCET
| VV |  | Součet |  | 1 | [12 empty] | VV | 2 | 4 | True | 1 | ROZPOCET
65 | K | 899103112 | Osazení poklopů litinových a ocelových včetně rámů pro třídu zatížení B125, C250 | kus | 1 |  | 0 | CS ÚRS 2021 02 |  | základní |  | 0 | 0.21734 | 0.21734 | 0 | 0 | 4 | K | 2 |  |  |  | ROZPOCET | [5 empty] | 0 | 0 | 0 | 0 | 0 | 1 | 0 | 4 | 1903283041
| Online PSC |  | https://podminky.urs.cz/item/CS_URS_2021_02/899103112 | [14 empty] | Online PSC | 2
| VV |  | 1 "Š23 |  | 1 | [12 empty] | VV | 2 | 2 | True | 0 | ROZPOCET
| VV |  | Součet |  | 1 | [12 empty] | VV | 2 | 4 | True | 1 | ROZPOCET
66 | M | 552434441 | poklop kruhový s rámem betonolitinový bez odvětrání 600 B 125 | kus | 1 |  | 0 |  |  | základní |  | 0 | 0.08 | 0.08 | 0 | 0 | 8 | M | 2 |  |  |  | ROZPOCET | [5 empty] | 0 | 0 | 0 | 0 | 0 | 1 | 0 | 4 | -1142065971
67 | K | 899104112 | Osazení poklopů litinových a ocelových včetně rámů pro třídu zatížení D400, E600 | kus | 1 |  | 0 | CS ÚRS 2021 02 |  | základní |  | 0 | 0.21734 | 0.21734 | 0 | 0 | 4 | K | 2 |  |  |  | ROZPOCET | [5 empty] | 0 | 0 | 0 | 0 | 0 | 1 | 0 | 4 | -2021708973
| Online PSC |  | https://podminky.urs.cz/item/CS_URS_2021_02/899104112 | [14 empty] | Online PSC | 2
68 | M | 552434421 | poklop na vstupní šachtu s rámem betonolitinový bez odvětrání 600 D400 | kus | 1 |  | 0 |  |  | základní |  | 0 | 0.165 | 0.165 | 0 | 0 | 8 | M | 2 |  |  |  | ROZPOCET | [5 empty] | 0 | 0 | 0 | 0 | 0 | 1 | 0 | 4 | 1566702432
69 | K | 899722114 | Krytí potrubí z plastů výstražnou fólií z PVC šířky 40 cm | m | 30.8 |  | 0 | CS ÚRS 2021 02 |  | základní |  | 0 | 0.00013 | 0.004004 | 0 | 0 | 4 | K | 2 |  |  |  | ROZPOCET | [5 empty] | 0 | 0 | 0 | 0 | 0 | 1 | 0 | 4 | -1839057737
| Online PSC |  | https://podminky.urs.cz/item/CS_URS_2021_02/899722114 | [14 empty] | Online PSC | 2
| VV |  | dl |  | 30.8 | [12 empty] | VV | 2 | 2 | True | 1 | ROZPOCET
| D | 9 | Ostatní konstrukce a práce, bourání |  |  |  | 0 |  |  |  |  | 0 |  | 0 |  | 0 | 1 | D | 1 |  |  |  | ROZPOCET | [11 empty] | 0
70 | K | 919731121 | Zarovnání styčné plochy podkladu nebo krytu podél vybourané části komunikace nebo zpevněné plochy živičné tl. do 50 mm | m | 61.6 |  | 0 | CS ÚRS 2021 02 |  | základní |  | 0 | 0 | 0 | 0 | 0 | 4 | K | 2 |  |  |  | ROZPOCET | [5 empty] | 0 | 0 | 0 | 0 | 0 | 1 | 0 | 4 | 1038705827
| Online PSC |  | https://podminky.urs.cz/item/CS_URS_2021_02/919731121 | [14 empty] | Online PSC | 2
| VV |  | dl*2 |  | 61.6 | [12 empty] | VV | 2 | 2 | True | 1 | ROZPOCET
71 | K | 919735111 | Řezání stávajícího živičného krytu nebo podkladu hloubky do 50 mm | m | 61.6 |  | 0 | CS ÚRS 2021 02 |  | základní |  | 0 | 0 | 0 | 0 | 0 | 4 | K | 2 |  |  |  | ROZPOCET | [5 empty] | 0 | 0 | 0 | 0 | 0 | 1 | 0 | 4 | 724405261
| Online PSC |  | https://podminky.urs.cz/item/CS_URS_2021_02/919735111 | [14 empty] | Online PSC | 2
| VV |  | dl*2 |  | 61.6 | [12 empty] | VV | 2 | 2 | True | 0 | ROZPOCET
| VV |  | Součet |  | 61.6 | [12 empty] | VV | 2 | 4 | True | 1 | ROZPOCET
72 | K | 997221551 | Vodorovná doprava suti bez naložení, ale se složením a s hrubým urovnáním ze sypkých materiálů, na vzdálenost do 1 km | t | 19.997 |  | 0 | CS ÚRS 2021 02 |  | základní |  | 0 | 0 | 0 | 0 | 0 | 4 | K | 2 |  |  |  | ROZPOCET | [5 empty] | 0 | 0 | 0 | 0 | 0 | 1 | 0 | 4 | -225694334
| Online PSC |  | https://podminky.urs.cz/item/CS_URS_2021_02/997221551 | [14 empty] | Online PSC | 2
| VV |  | 11,368 "kamenivo |  | 11.368 | [12 empty] | VV | 2 | 2 | True | 0 | ROZPOCET
| VV |  | 8,629 "frézovaný asfalt |  | 8.629 | [12 empty] | VV | 2 | 2 | True | 0 | ROZPOCET
| VV |  | Součet |  | 19.997 | [12 empty] | VV | 2 | 4 | True | 1 | ROZPOCET
73 | K | 997221559 | Vodorovná doprava suti bez naložení, ale se složením a s hrubým urovnáním Příplatek k ceně za každý další i započatý 1 km přes 1 km | t | 79.988 |  | 0 | CS ÚRS 2021 02 |  | základní |  | 0 | 0 | 0 | 0 | 0 | 4 | K | 2 |  |  |  | ROZPOCET | [5 empty] | 0 | 0 | 0 | 0 | 0 | 1 | 0 | 4 | 756384243
| Online PSC |  | https://podminky.urs.cz/item/CS_URS_2021_02/997221559 | [14 empty] | Online PSC | 2
| VV |  | 19,997*4 'Přepočtené koeficientem množství |  | 79.988 | [12 empty] | VV | 2 | 2 | False | 1 | ROZPOCET
74 | K | 997221561 | Vodorovná doprava suti bez naložení, ale se složením a s hrubým urovnáním z kusových materiálů, na vzdálenost do 1 km | t | 27.683 |  | 0 | CS ÚRS 2021 02 |  | základní |  | 0 | 0 | 0 | 0 | 0 | 4 | K | 2 |  |  |  | ROZPOCET | [5 empty] | 0 | 0 | 0 | 0 | 0 | 1 | 0 | 4 | 1910820859
| Online PSC |  | https://podminky.urs.cz/item/CS_URS_2021_02/997221561 | [14 empty] | Online PSC | 2
| VV |  | 12,74 "beton |  | 12.74 | [12 empty] | VV | 2 | 2 | True | 0 | ROZPOCET
| VV |  | 6,319+8,624 "asfalt podkladní vrstvy a R-mat. |  | 14.943 | [12 empty] | VV | 2 | 2 | True | 0 | ROZPOCET
| VV |  | Součet |  | 27.683 | [12 empty] | VV | 2 | 4 | True | 1 | ROZPOCET
75 | K | 997221569 | Vodorovná doprava suti bez naložení, ale se složením a s hrubým urovnáním Příplatek k ceně za každý další i započatý 1 km přes 1 km | t | 110.732 |  | 0 | CS ÚRS 2021 02 |  | základní |  | 0 | 0 | 0 | 0 | 0 | 4 | K | 2 |  |  |  | ROZPOCET | [5 empty] | 0 | 0 | 0 | 0 | 0 | 1 | 0 | 4 | 152953526
| Online PSC |  | https://podminky.urs.cz/item/CS_URS_2021_02/997221569 | [14 empty] | Online PSC | 2
| VV |  | 27,683*4 'Přepočtené koeficientem množství |  | 110.732 | [12 empty] | VV | 2 | 2 | False | 1 | ROZPOCET
76 | K | 997221861R | Poplatek za uložení stavebního odpadu na recyklační skládce (skládkovné) z prostého betonu zatříděného do Katalogu odpadů pod kódem 17 01 01 x | t | 12.74 |  | 0 |  |  | základní |  | 0 | 0 | 0 | 0 | 0 | 4 | K | 2 |  |  |  | ROZPOCET | [5 empty] | 0 | 0 | 0 | 0 | 0 | 1 | 0 | 4 | -1414283534
| VV |  | 12,74 "beton |  | 12.74 | [12 empty] | VV | 2 | 2 | True | 0 | ROZPOCET
| VV |  | Součet |  | 12.74 | [12 empty] | VV | 2 | 4 | True | 1 | ROZPOCET
77 | K | 997221875R | Poplatek za uložení stavebního odpadu na recyklační skládce (skládkovné) asfaltového bez obsahu dehtu zatříděného do Katalogu odpadů pod kódem 17 03 02 x | t | 23.572 |  | 0 |  |  | základní |  | 0 | 0 | 0 | 0 | 0 | 4 | K | 2 |  |  |  | ROZPOCET | [5 empty] | 0 | 0 | 0 | 0 | 0 | 1 | 0 | 4 | -1110678232
| VV |  | 8,629 "frézovaný asfalt |  | 8.629 | [12 empty] | VV | 2 | 2 | True | 0 | ROZPOCET
| VV |  | 6,319+8,624 "asfalt podkladní vrstvy a R-mat. |  | 14.943 | [12 empty] | VV | 2 | 2 | True | 0 | ROZPOCET
| VV |  | Součet |  | 23.572 | [12 empty] | VV | 2 | 4 | True | 1 | ROZPOCET
78 | K | 997221873R | Poplatek za uložení stavebního odpadu na recyklační skládce (skládkovné) zeminy a kamení zatříděného do Katalogu odpadů pod kódem 17 05 04 x | t | 11.368 |  | 0 |  |  | základní |  | 0 | 0 | 0 | 0 | 0 | 4 | K | 2 |  |  |  | ROZPOCET | [5 empty] | 0 | 0 | 0 | 0 | 0 | 1 | 0 | 4 | 1759665460
| VV |  | 11,368 "kamenivo |  | 11.368 | [12 empty] | VV | 2 | 2 | True | 1 | ROZPOCET
| D | 99 | Přesun hmot a manipulace se sutí |  |  |  | 0 |  |  |  |  | 0 |  | 0 |  | 0 | 1 | D | 1 |  |  |  | ROZPOCET | [11 empty] | 0
79 | K | 998276101 | Přesun hmot pro trubní vedení hloubené z trub z plastických hmot nebo sklolaminátových pro vodovody nebo kanalizace v otevřeném výkopu dopravní vzdálenost do 15 m | t | 179.846 |  | 0 | CS ÚRS 2021 02 |  | základní |  | 0 | 0 | 0 | 0 | 0 | 4 | K | 2 |  |  |  | ROZPOCET | [5 empty] | 0 | 0 | 0 | 0 | 0 | 1 | 0 | 4 | 1843273983
| Online PSC |  | https://podminky.urs.cz/item/CS_URS_2021_02/998276101 | [14 empty] | Online PSC | 2

## SO 04A3 - Kanalizace - gr...
[18 empty] | {c348ac15-e06f-499c-a24b-34a5d8e356f6} | [5 empty] | am | asf. povrch místní kom. | m2 | 486,368 | 2
[18 empty] | 2 | [5 empty] | bet | podkladní beton pod šachty 1500x1500x10mm | m3 | 1,575 | 2
| KRYCÍ LIST SOUPISU PRACÍ | [7 empty] | v --- níže se nacházejí doplnkové a pomocné údaje k sestavám --- v | [8 empty] | False | [5 empty] | dl | délka grav. řadu | m | 238 | 2
[24 empty] | lo | lože pod potrubí | m3 | 28,56 | 2
| Stavba: | [22 empty] | lomv | materiál vhodný do zásypů | m3 | 428,575 | 2
|  | Malšovice - Kanalizace a ČOV II.etapa_ČOV 820EO | [21 empty] | místní | plocha místní komunikace v šíři výkopů | m2 | 207,85 | 2
| Objekt: | [22 empty] | ob | obsyp potrubí bez objemu potrubí | m3 | 150,892 | 2
|  | SO 04A3 - Kanalizace - gravitační řad A-3 | [21 empty] | obc | obsyp celý | m3 | 171,36 | 2
[24 empty] | or | ornice | m2 | 116,44 | 2
| KSO: |  |  |  |  | CC-CZ: | [17 empty] | skl | odvoz přebytečného výkopku na skládku | m3 | 630,07 | 2
| Místo: |  | Malšovice |  |  | Datum: | 21. 12. 2022 | [16 empty] | v | výkop rýhy | m3 | 688,243 | 2
| Zadavatel: |  |  |  |  | IČ:
|  | Obec Malšovice |  |  |  | DIČ:
| Uchazeč: |  |  |  |  | IČ: | Vyplň údaj
|  | Vyplň údaj |  |  |  | DIČ: | Vyplň údaj
| Projektant: |  |  |  |  | IČ:
|  | AZ Consult spol. s r.o. |  |  |  | DIČ:
| Zpracovatel: |  |  |  |  | IČ:
|  | Dagmar Sedláčková |  |  |  | DIČ:
Poznámka:
| Cena bez DPH | [5 empty] | 0
|  |  | Základ daně |  |  | Sazba daně | Výše daně
| DPH | základní | 0 |  |  | 21% | 0
|  | snížená | 0 |  |  | 15% | 0
|  | zákl. přenesená | 0 |  |  | 21% | 0
|  | sníž. přenesená | 0 |  |  | 15% | 0
|  | nulová | 0 |  |  | 0% | 0
| Cena s DPH |  |  | v | CZK |  | 0
REKAPITULACE ČLENĚNÍ SOUPISU PRACÍ
Stavba:
Malšovice - Kanalizace a ČOV II.etapa_ČOV 820EO
Objekt:
SO 04A3 - Kanalizace - gravitační řad A-3
Místo: |  |  | Malšovice |  |  | Datum: | 21. 12. 2022
Zadavatel: |  |  | Obec Malšovice |  |  | Projektant: | AZ Consult spol. s r.o.
Uchazeč: |  |  | Vyplň údaj |  |  | Zpracovatel: | Dagmar Sedláčková
Kód dílu - Popis | [6 empty] | Cena celkem [CZK]
Náklady stavby celkem | [6 empty] | 0 | [11 empty] | -1
| HSV - Práce a dodávky HSV | [5 empty] | 0
| 1 - Zemní práce | [5 empty] | 0
| 2 - Zakládání | [5 empty] | 0
| 3 - Svislé a kompletní konstrukce | [5 empty] | 0
| 4 - Vodorovné konstrukce | [5 empty] | 0
| 5 - Komunikace pozemní | [5 empty] | 0
| 8 - Trubní vedení | [5 empty] | 0
| 9 - Ostatní konstrukce a práce, bourání | [5 empty] | 0
| 99 - Přesun hmot a manipulace se sutí | [5 empty] | 0
SOUPIS PRACÍ
Stavba:
Malšovice - Kanalizace a ČOV II.etapa_ČOV 820EO
Objekt:
SO 04A3 - Kanalizace - gravitační řad A-3
Místo: |  |  | Malšovice |  |  | Datum: | 21. 12. 2022
Zadavatel: |  |  | Obec Malšovice |  |  | Projektant: | AZ Consult spol. s r.o.
Uchazeč: |  |  | Vyplň údaj |  |  | Zpracovatel: | Dagmar Sedláčková
PČ | Typ | Kód | Popis | MJ | Množství | J.cena [CZK] | Cena celkem [CZK] | Cenová soustava |  | DPH | J. Nh [h] | Nh celkem [h] | J. hmotnost [t] | Hmotnost celkem [t] | J. suť [t] | Suť Celkem [t]
Náklady soupisu celkem | [6 empty] | 0 |  |  |  |  | 0 |  | 1189.3307 |  | 251.0696 |  | D | -1 | [15 empty] | 0
| D | HSV | Práce a dodávky HSV |  |  |  | 0 |  |  |  |  | 0 |  | 1189.3307 |  | 251.0696 | 1 | D | 0 |  |  |  | ROZPOCET | [11 empty] | 0
| D | 1 | Zemní práce |  |  |  | 0 |  |  |  |  | 0 |  | 1044.3846 |  | 251.0696 | 1 | D | 1 |  |  |  | ROZPOCET | [11 empty] | 0
1 | K | 113107171 | Odstranění podkladů nebo krytů strojně plochy jednotlivě přes 50 m2 do 200 m2 s přemístěním hmot na skládku na vzdálenost do 20 m nebo s naložením na dopravní prostředek z betonu prostého, o tl. vrstvy přes 100 do 150 mm | m2 | 207.85 |  | 0 | CS ÚRS 2021 02 |  | základní |  | 0 | 0 | 0 | 0.325 | 67.5512 | 4 | K | 2 |  |  |  | ROZPOCET | [5 empty] | 0 | 0 | 0 | 0 | 0 | 1 | 0 | 4 | -1644711720
| Online PSC |  | https://podminky.urs.cz/item/CS_URS_2021_02/113107171 | [14 empty] | Online PSC | 2
| VV |  | místní "SC v tl. 120 mm |  | 207.85 | [12 empty] | VV | 2 | 2 | True | 1 | ROZPOCET
2 | K | 113107222 | Odstranění podkladů nebo krytů strojně plochy jednotlivě přes 200 m2 s přemístěním hmot na skládku na vzdálenost do 20 m nebo s naložením na dopravní prostředek z kameniva hrubého drceného, o tl. vrstvy přes 100 do 200 mm | m2 | 207.85 |  | 0 | CS ÚRS 2021 02 |  | základní |  | 0 | 0 | 0 | 0.29 | 60.2765 | 4 | K | 2 |  |  |  | ROZPOCET | [5 empty] | 0 | 0 | 0 | 0 | 0 | 1 | 0 | 4 | 511412958
| Online PSC |  | https://podminky.urs.cz/item/CS_URS_2021_02/113107222 | [14 empty] | Online PSC | 2
| VV |  | místní "ŠD tl. 150-200 mm |  | 207.85 | [12 empty] | VV | 2 | 2 | True | 1 | ROZPOCET
3 | K | 113107241 | Odstranění podkladů nebo krytů strojně plochy jednotlivě přes 200 m2 s přemístěním hmot na skládku na vzdálenost do 20 m nebo s naložením na dopravní prostředek živičných, o tl. vrstvy do 50 mm | m2 | 334.378 |  | 0 | CS ÚRS 2021 02 |  | základní |  | 0 | 0 | 0 | 0.098 | 32.769 | 4 | K | 2 |  |  |  | ROZPOCET | [5 empty] | 0 | 0 | 0 | 0 | 0 | 1 | 0 | 4 | 2083194431
| Online PSC |  | https://podminky.urs.cz/item/CS_URS_2021_02/113107241 | [14 empty] | Online PSC | 2
| VV |  | 151,99*(1,2+2*0,5) "ACP 16+ tl. 50 mm - místní kom. |  | 334.378 | [12 empty] | VV | 2 | 2 | True | 0 | ROZPOCET
| VV |  | Součet |  | 334.378 | [12 empty] | VV | 2 | 4 | True | 1 | ROZPOCET
4 | K | 113107242 | Odstranění podkladů nebo krytů strojně plochy jednotlivě přes 200 m2 s přemístěním hmot na skládku na vzdálenost do 20 m nebo s naložením na dopravní prostředek živičných, o tl. vrstvy přes 50 do 100 mm | m2 | 207.85 |  | 0 | CS ÚRS 2021 02 |  | základní |  | 0 | 0 | 0 | 0.22 | 45.727 | 4 | K | 2 |  |  |  | ROZPOCET | [5 empty] | 0 | 0 | 0 | 0 | 0 | 1 | 0 | 4 | -150489286
| Online PSC |  | https://podminky.urs.cz/item/CS_URS_2021_02/113107242 | [14 empty] | Online PSC | 2
| VV |  | místní "dočasný R-mat. tl. 90 mm - místní kom. |  | 207.85 | [12 empty] | VV | 2 | 2 | True | 0 | ROZPOCET
| VV |  | Součet |  | 207.85 | [12 empty] | VV | 2 | 4 | True | 1 | ROZPOCET
5 | K | 113154232 | Frézování živičného podkladu nebo krytu s naložením na dopravní prostředek plochy přes 500 do 1 000 m2 bez překážek v trase pruhu šířky přes 1 m do 2 m, tloušťky vrstvy 40 mm | m2 | 486.368 |  | 0 | CS ÚRS 2021 02 |  | základní |  | 0 | 6e-05 | 0.029182 | 0.092 | 44.7459 | 4 | K | 2 |  |  |  | ROZPOCET | [5 empty] | 0 | 0 | 0 | 0 | 0 | 1 | 0 | 4 | 956033837
| Online PSC |  | https://podminky.urs.cz/item/CS_URS_2021_02/113154232 | [14 empty] | Online PSC | 2
| VV |  | am "ACO 11 tl. vrstvy 40 mm" |  | 486.368 | [12 empty] | VV | 2 | 2 | True | 1 | ROZPOCET
6 | K | 115101201 | Čerpání vody na dopravní výšku do 10 m s uvažovaným průměrným přítokem do 500 l/min | hod | 520 |  | 0 | CS ÚRS 2021 02 |  | základní |  | 0 | 3e-05 | 0.0156 | 0 | 0 | 4 | K | 2 |  |  |  | ROZPOCET | [5 empty] | 0 | 0 | 0 | 0 | 0 | 1 | 0 | 4 | -164854618
| Online PSC |  | https://podminky.urs.cz/item/CS_URS_2021_02/115101201 | [14 empty] | Online PSC | 2
| VV |  | 65*8 'Přepočtené koeficientem množství |  | 520 | [12 empty] | VV | 2 | 2 | False | 1 | ROZPOCET
7 | K | 115101301 | Pohotovost záložní čerpací soupravy pro dopravní výšku do 10 m s uvažovaným průměrným přítokem do 500 l/min | den | 65 |  | 0 | CS ÚRS 2021 02 |  | základní |  | 0 | 0 | 0 | 0 | 0 | 4 | K | 2 |  |  |  | ROZPOCET | [5 empty] | 0 | 0 | 0 | 0 | 0 | 1 | 0 | 4 | -758487208
| Online PSC |  | https://podminky.urs.cz/item/CS_URS_2021_02/115101301 | [14 empty] | Online PSC | 2
8 | K | 119001401 | Dočasné zajištění podzemního potrubí nebo vedení ve výkopišti ve stavu i poloze, ve kterých byla na začátku zemních prací a to s podepřením, vzepřením nebo vyvěšením, případně s ochranným bedněním, se zřízením a odstraněním zajišťovací konstrukce, s opotřebením hmot potrubí ocelového nebo litinového, jmenovité světlosti DN do 200 mm | m | 3.6 |  | 0 | CS ÚRS 2021 02 |  | základní |  | 0 | 0.00868 | 0.031248 | 0 | 0 | 4 | K | 2 |  |  |  | ROZPOCET | [5 empty] | 0 | 0 | 0 | 0 | 0 | 1 | 0 | 4 | 558497692
| Online PSC |  | https://podminky.urs.cz/item/CS_URS_2021_02/119001401 | [14 empty] | Online PSC | 2
| VV |  | " křížení vodovodu a plynu" | [14 empty] | VV | 2 | 1 | True | 0 | ROZPOCET
| VV |  | (1+2)*1,2 "A3" |  | 3.6 | [12 empty] | VV | 2 | 2 | True | 0 | ROZPOCET
| VV |  | Součet |  | 3.6 | [12 empty] | VV | 2 | 4 | True | 1 | ROZPOCET
9 | K | 119001421 | Dočasné zajištění podzemního potrubí nebo vedení ve výkopišti ve stavu i poloze, ve kterých byla na začátku zemních prací a to s podepřením, vzepřením nebo vyvěšením, případně s ochranným bedněním, se zřízením a odstraněním zajišťovací konstrukce, s opotřebením hmot kabelů a kabelových tratí z volně ložených kabelů a to do 3 kabelů | m | 6 |  | 0 | CS ÚRS 2021 02 |  | základní |  | 0 | 0.0369 | 0.2214 | 0 | 0 | 4 | K | 2 |  |  |  | ROZPOCET | [5 empty] | 0 | 0 | 0 | 0 | 0 | 1 | 0 | 4 | 1803393958
| Online PSC |  | https://podminky.urs.cz/item/CS_URS_2021_02/119001421 | [14 empty] | Online PSC | 2
| VV |  | " křížení CETIN, ČSOV-NN, ČEZ-NN | [14 empty] | VV | 2 | 1 | True | 0 | ROZPOCET
| VV |  | (4+0+1)*1,2 "A3" |  | 6 | [12 empty] | VV | 2 | 2 | True | 0 | ROZPOCET
| VV |  | Součet |  | 6 | [12 empty] | VV | 2 | 4 | True | 1 | ROZPOCET
10 | K | 120001101 | Příplatek k cenám vykopávek za ztížení vykopávky v blízkosti podzemního vedení nebo výbušnin v horninách jakékoliv třídy | m3 | 68.824 |  | 0 | CS ÚRS 2021 02 |  | základní |  | 0 | 0 | 0 | 0 | 0 | 4 | K | 2 |  |  |  | ROZPOCET | [5 empty] | 0 | 0 | 0 | 0 | 0 | 1 | 0 | 4 | -2058808474
| Online PSC |  | https://podminky.urs.cz/item/CS_URS_2021_02/120001101 | [14 empty] | Online PSC | 2
| VV |  | v*0,1 |  | 68.824 | [12 empty] | VV | 2 | 2 | True | 1 | ROZPOCET
11 | K | 121151123 | Sejmutí ornice strojně při souvislé ploše přes 500 m2, tl. vrstvy do 200 mm | m2 | 291.1 |  | 0 | CS ÚRS 2021 02 |  | základní |  | 0 | 0 | 0 | 0 | 0 | 4 | K | 2 |  |  |  | ROZPOCET | [5 empty] | 0 | 0 | 0 | 0 | 0 | 1 | 0 | 4 | 1389032522
| Online PSC |  | https://podminky.urs.cz/item/CS_URS_2021_02/121151123 | [14 empty] | Online PSC | 2
| VV |  | plocha ornice ve výkopu převedená na šíři 3m | [14 empty] | VV | 2 | 1 | True | 0 | ROZPOCET
| VV |  | or/1,2*3 "tl. 150 mm |  | 291.1 | [12 empty] | VV | 2 | 2 | True | 1 | ROZPOCET
12 | K | 132254206 | Hloubení zapažených rýh šířky přes 800 do 2 000 mm strojně s urovnáním dna do předepsaného profilu a spádu v hornině třídy těžitelnosti I skupiny 3 přes 1 000 do 5 000 m3 | m3 | 412.946 |  | 0 | CS ÚRS 2021 02 |  | základní |  | 0 | 0 | 0 | 0 | 0 | 4 | K | 2 |  |  |  | ROZPOCET | [5 empty] | 0 | 0 | 0 | 0 | 0 | 1 | 0 | 4 | -1151050286
| Online PSC |  | https://podminky.urs.cz/item/CS_URS_2021_02/132254206 | [14 empty] | Online PSC | 2
| VV |  | PP DN 300" | [14 empty] | VV | 2 | 1 | True | 0 | ROZPOCET
| VV |  | 1,2*238*2,575 "A3" |  | 735.42 | [12 empty] | VV | 2 | 2 | True | 0 | ROZPOCET
| VV |  | ŠACHTY | [14 empty] | VV | 2 | 1 | True | 0 | ROZPOCET
| VV |  | 2,5*(2,5-1,2)*2,315*7 "rozšíření" |  | 52.666 | [12 empty] | VV | 2 | 2 | True | 0 | ROZPOCET
| VV |  | 2,5*2,5*0,35*7 "prohloubení" |  | 15.313 | [12 empty] | VV | 2 | 2 | True | 0 | ROZPOCET
| VV |  | POVRCHY | [14 empty] | VV | 2 | 1 | True | 0 | ROZPOCET
| VV |  | -místní*0,47 "asf - místní" |  | -97.69 | [12 empty] | VV | 2 | 2 | True | 0 | ROZPOCET
| VV |  | -or*0,15 "ornice" |  | -17.466 | [12 empty] | VV | 2 | 2 | True | 0 | ROZPOCET
| VV | v | Mezisoučet |  | 688.243 | [12 empty] | VV | 2 | 3 | True | 0 | ROZPOCET
| VV |  | v*0,6 |  | 412.946 | [12 empty] | VV | 2 | 2 | True | 1 | ROZPOCET
13 | K | 132354206 | Hloubení zapažených rýh šířky přes 800 do 2 000 mm strojně s urovnáním dna do předepsaného profilu a spádu v hornině třídy těžitelnosti II skupiny 4 přes 1 000 do 5 000 m3 | m3 | 206.473 |  | 0 | CS ÚRS 2021 02 |  | základní |  | 0 | 0 | 0 | 0 | 0 | 4 | K | 2 |  |  |  | ROZPOCET | [5 empty] | 0 | 0 | 0 | 0 | 0 | 1 | 0 | 4 | -401421024
| Online PSC |  | https://podminky.urs.cz/item/CS_URS_2021_02/132354206 | [14 empty] | Online PSC | 2
| VV |  | v*0,3 |  | 206.473 | [12 empty] | VV | 2 | 2 | True | 1 | ROZPOCET
14 | K | 132454206 | Hloubení zapažených rýh šířky přes 800 do 2 000 mm strojně s urovnáním dna do předepsaného profilu a spádu v hornině třídy těžitelnosti II skupiny 5 přes 1 000 do 5 000 m3 | m3 | 68.824 |  | 0 | CS ÚRS 2021 02 |  | základní |  | 0 | 0 | 0 | 0 | 0 | 4 | K | 2 |  |  |  | ROZPOCET | [5 empty] | 0 | 0 | 0 | 0 | 0 | 1 | 0 | 4 | 982113473
| Online PSC |  | https://podminky.urs.cz/item/CS_URS_2021_02/132454206 | [14 empty] | Online PSC | 2
| VV |  | v*0,1 |  | 68.824 | [12 empty] | VV | 2 | 2 | True | 1 | ROZPOCET
15 | K | 151101102 | Zřízení pažení a rozepření stěn rýh pro podzemní vedení příložné pro jakoukoliv mezerovitost, hloubky přes 2 do 4 m | m2 | 1225.7 |  | 0 | CS ÚRS 2021 02 |  | základní |  | 0 | 0.00085 | 1.0418 | 0 | 0 | 4 | K | 2 |  |  |  | ROZPOCET | [5 empty] | 0 | 0 | 0 | 0 | 0 | 1 | 0 | 4 | 169586486
| Online PSC |  | https://podminky.urs.cz/item/CS_URS_2021_02/151101102 | [14 empty] | Online PSC | 2
| VV |  | PP DN 300" | [14 empty] | VV | 2 | 1 | True | 0 | ROZPOCET
| VV |  | 2*238*2,575 "A3" |  | 1225.7 | [12 empty] | VV | 2 | 2 | True | 0 | ROZPOCET
| VV |  | Součet |  | 1225.7 | [12 empty] | VV | 2 | 4 | True | 1 | ROZPOCET
16 | K | 151101112 | Odstranění pažení a rozepření stěn rýh pro podzemní vedení s uložením materiálu na vzdálenost do 3 m od kraje výkopu příložné, hloubky přes 2 do 4 m | m2 | 1225.7 |  | 0 | CS ÚRS 2021 02 |  | základní |  | 0 | 0 | 0 | 0 | 0 | 4 | K | 2 |  |  |  | ROZPOCET | [5 empty] | 0 | 0 | 0 | 0 | 0 | 1 | 0 | 4 | -1903329404
| Online PSC |  | https://podminky.urs.cz/item/CS_URS_2021_02/151101112 | [14 empty] | Online PSC | 2
17 | K | 162651111 | Vodorovné přemístění výkopku nebo sypaniny po suchu na obvyklém dopravním prostředku, bez naložení výkopku, avšak se složením bez rozhrnutí z horniny třídy těžitelnosti I skupiny 1 až 3 na vzdálenost přes 3 000 do 4 000 m | m3 | 376.035 |  | 0 | CS ÚRS 2021 02 |  | základní |  | 0 | 0 | 0 | 0 | 0 | 4 | K | 2 |  |  |  | ROZPOCET | [5 empty] | 0 | 0 | 0 | 0 | 0 | 1 | 0 | 4 | -631396485
| Online PSC |  | https://podminky.urs.cz/item/CS_URS_2021_02/162651111 | [14 empty] | Online PSC | 2
| VV |  | (skl-v*0,1)*0,67 |  | 376.035 | [12 empty] | VV | 2 | 2 | True | 1 | ROZPOCET
18 | K | 162651131 | Vodorovné přemístění výkopku nebo sypaniny po suchu na obvyklém dopravním prostředku, bez naložení výkopku, avšak se složením bez rozhrnutí z horniny třídy těžitelnosti II skupiny 4 a 5 na vzdálenost přes 3 000 do 4 000 m | m3 | 254.035 |  | 0 | CS ÚRS 2021 02 |  | základní |  | 0 | 0 | 0 | 0 | 0 | 4 | K | 2 |  |  |  | ROZPOCET | [5 empty] | 0 | 0 | 0 | 0 | 0 | 1 | 0 | 4 | 129652999
| Online PSC |  | https://podminky.urs.cz/item/CS_URS_2021_02/162651131 | [14 empty] | Online PSC | 2
| VV |  | (skl-v*0,1)*0,33 "skup. 4 |  | 185.211 | [12 empty] | VV | 2 | 2 | True | 0 | ROZPOCET
| VV |  | v*0,1 "skup. 5 |  | 68.824 | [12 empty] | VV | 2 | 2 | True | 0 | ROZPOCET
| VV |  | Součet |  | 254.035 | [12 empty] | VV | 2 | 4 | True | 1 | ROZPOCET
19 | K | 167151111 | Nakládání, skládání a překládání neulehlého výkopku nebo sypaniny strojně nakládání, množství přes 100 m3, z hornin třídy těžitelnosti I, skupiny 1 až 3 | m3 | 376.035 |  | 0 | CS ÚRS 2021 02 |  | základní |  | 0 | 0 | 0 | 0 | 0 | 4 | K | 2 |  |  |  | ROZPOCET | [5 empty] | 0 | 0 | 0 | 0 | 0 | 1 | 0 | 4 | 534670983
| Online PSC |  | https://podminky.urs.cz/item/CS_URS_2021_02/167151111 | [14 empty] | Online PSC | 2
| VV |  | (skl-v*0,1)*0,67 |  | 376.035 | [12 empty] | VV | 2 | 2 | True | 1 | ROZPOCET
20 | K | 167151112 | Nakládání, skládání a překládání neulehlého výkopku nebo sypaniny strojně nakládání, množství přes 100 m3, z hornin třídy těžitelnosti II, skupiny 4 a 5 | m3 | 254.035 |  | 0 | CS ÚRS 2021 02 |  | základní |  | 0 | 0 | 0 | 0 | 0 | 4 | K | 2 |  |  |  | ROZPOCET | [5 empty] | 0 | 0 | 0 | 0 | 0 | 1 | 0 | 4 | -1610853497
| Online PSC |  | https://podminky.urs.cz/item/CS_URS_2021_02/167151112 | [14 empty] | Online PSC | 2
| VV |  | (skl-v*0,1)*0,33 |  | 185.211 | [12 empty] | VV | 2 | 2 | True | 0 | ROZPOCET
| VV |  | v*0,1 |  | 68.824 | [12 empty] | VV | 2 | 2 | True | 0 | ROZPOCET
| VV |  | Součet |  | 254.035 | [12 empty] | VV | 2 | 4 | True | 1 | ROZPOCET
21 | K | 171152501 | Zhutnění podloží pod násypy z rostlé horniny třídy těžitelnosti I a II, skupiny 1 až 4 z hornin soudružných a nesoudržných | m2 | 285.6 |  | 0 | CS ÚRS 2021 02 |  | základní |  | 0 | 0 | 0 | 0 | 0 | 4 | K | 2 |  |  |  | ROZPOCET | [5 empty] | 0 | 0 | 0 | 0 | 0 | 1 | 0 | 4 | -194177211
| Online PSC |  | https://podminky.urs.cz/item/CS_URS_2021_02/171152501 | [14 empty] | Online PSC | 2
| VV |  | 1,2*dl |  | 285.6 | [12 empty] | VV | 2 | 2 | True | 0 | ROZPOCET
| VV |  | Součet |  | 285.6 | [12 empty] | VV | 2 | 4 | True | 1 | ROZPOCET
22 | K | 171251201 | Uložení sypaniny na skládky nebo meziskládky bez hutnění s upravením uložené sypaniny do předepsaného tvaru | m3 | 630.07 |  | 0 | CS ÚRS 2021 02 |  | základní |  | 0 | 0 | 0 | 0 | 0 | 4 | K | 2 |  |  |  | ROZPOCET | [5 empty] | 0 | 0 | 0 | 0 | 0 | 1 | 0 | 4 | 383185728
| Online PSC |  | https://podminky.urs.cz/item/CS_URS_2021_02/171251201 | [14 empty] | Online PSC | 2
| VV |  | lo+obc+bet |  | 201.495 | [12 empty] | VV | 2 | 2 | True | 0 | ROZPOCET
| VV |  | lomv |  | 428.575 | [12 empty] | VV | 2 | 2 | True | 0 | ROZPOCET
| VV | skl | Součet |  | 630.07 | [12 empty] | VV | 2 | 4 | True | 1 | ROZPOCET
23 | K | 171201231R | Poplatek za uložení stavebního odpadu na recyklační skládce (skládkovné) zeminy a kamení zatříděného do Katalogu odpadů pod kódem 17 05 04 x | t | 1134.126 |  | 0 |  |  | základní |  | 0 | 0 | 0 | 0 | 0 | 4 | K | 2 |  |  |  | ROZPOCET | [5 empty] | 0 | 0 | 0 | 0 | 0 | 1 | 0 | 4 | -530183286
| VV |  | skl |  | 630.07 | [12 empty] | VV | 2 | 2 | True | 1 | ROZPOCET
| VV |  | 630,07*1,8 'Přepočtené koeficientem množství |  | 1134.126 | [12 empty] | VV | 2 | 2 | False | 1 | ROZPOCET
24 | K | 174151101 | Zásyp sypaninou z jakékoliv horniny strojně s uložením výkopku ve vrstvách se zhutněním jam, šachet, rýh nebo kolem objektů v těchto vykopávkách | m3 | 486.748 |  | 0 | CS ÚRS 2021 02 |  | základní |  | 0 | 0 | 0 | 0 | 0 | 4 | K | 2 |  |  |  | ROZPOCET | [5 empty] | 0 | 0 | 0 | 0 | 0 | 1 | 0 | 4 | 805502539
| Online PSC |  | https://podminky.urs.cz/item/CS_URS_2021_02/174151101 | [14 empty] | Online PSC | 2
| VV |  | v-skl+lomv |  | 486.748 | [12 empty] | VV | 2 | 2 | True | 0 | ROZPOCET
| VV |  | Součet |  | 486.748 | [12 empty] | VV | 2 | 4 | True | 1 | ROZPOCET
25 | M | 58331202R | nesedavý nenamrzavý materiál vhodný do zásypu | t | 771.435 |  | 0 |  |  | základní |  | 0 | 1 | 771.435 | 0 | 0 | 8 | M | 2 |  |  |  | ROZPOCET | [5 empty] | 0 | 0 | 0 | 0 | 0 | 1 | 0 | 4 | -211052106
| VV |  | v-obc-lo-bet |  | 486.748 | [12 empty] | VV | 2 | 2 | True | 0 | ROZPOCET
| VV |  | -or/3*1,2*(2,099-0,15-0,1-0,60) "zásyp zeminou" |  | -58.173 | [12 empty] | VV | 2 | 2 | True | 0 | ROZPOCET
| VV | lomv | Součet |  | 428.575 | [12 empty] | VV | 2 | 4 | True | 1 | ROZPOCET
| VV |  | 428,575*1,8 'Přepočtené koeficientem množství |  | 771.435 | [12 empty] | VV | 2 | 2 | False | 1 | ROZPOCET
26 | K | 175151101 | Obsypání potrubí strojně sypaninou z vhodných třídy těžitelnosti I a II, skupiny 1 až 4 nebo materiálem připraveným podél výkopu ve vzdálenosti do 3 m od jeho kraje, pro jakoukoliv hloubku výkopu a míru zhutnění bez prohození sypaniny | m3 | 150.892 |  | 0 | CS ÚRS 2021 02 |  | základní |  | 0 | 0 | 0 | 0 | 0 | 4 | K | 2 |  |  |  | ROZPOCET | [5 empty] | 0 | 0 | 0 | 0 | 0 | 1 | 0 | 4 | 261691965
| Online PSC |  | https://podminky.urs.cz/item/CS_URS_2021_02/175151101 | [14 empty] | Online PSC | 2
| VV | obc | 1,2*dl*0,60 "DN 300" |  | 171.36 | [12 empty] | VV | 2 | 2 | True | 0 | ROZPOCET
| VV |  | -dl*0,086 "DN 300 - vytlačený objem potrubím" |  | -20.468 | [12 empty] | VV | 2 | 2 | True | 0 | ROZPOCET
| VV | ob | Součet |  | 150.892 | [12 empty] | VV | 2 | 4 | True | 1 | ROZPOCET
27 | M | 58337302 | štěrkopísek frakce 0/16 | t | 271.606 |  | 0 | CS ÚRS 2021 02 |  | základní |  | 0 | 1 | 271.606 | 0 | 0 | 8 | M | 2 |  |  |  | ROZPOCET | [5 empty] | 0 | 0 | 0 | 0 | 0 | 1 | 0 | 4 | 8800024
| VV |  | ob |  | 150.892 | [12 empty] | VV | 2 | 2 | True | 1 | ROZPOCET
| VV |  | 150,892*1,8 'Přepočtené koeficientem množství |  | 271.606 | [12 empty] | VV | 2 | 2 | False | 1 | ROZPOCET
28 | K | 181351003 | Rozprostření a urovnání ornice v rovině nebo ve svahu sklonu do 1:5 strojně při souvislé ploše do 100 m2, tl. vrstvy do 200 mm | m2 | 291.1 |  | 0 | CS ÚRS 2021 02 |  | základní |  | 0 | 0 | 0 | 0 | 0 | 4 | K | 2 |  |  |  | ROZPOCET | [5 empty] | 0 | 0 | 0 | 0 | 0 | 1 | 0 | 4 | -138139671
| Online PSC |  | https://podminky.urs.cz/item/CS_URS_2021_02/181351003 | [14 empty] | Online PSC | 2
| VV |  | 116,44 "A3" |  | 116.44 | [12 empty] | VV | 2 | 2 | True | 0 | ROZPOCET
| VV | or | Mezisoučet |  | 116.44 | [12 empty] | VV | 2 | 3 | True | 0 | ROZPOCET
| VV |  | plocha ornice ve výkopu převedená na šíři 3m | [14 empty] | VV | 2 | 1 | True | 0 | ROZPOCET
| VV |  | or/1,2*3,0 |  | 291.1 | [12 empty] | VV | 2 | 2 | True | 1 | ROZPOCET
29 | K | 181411131 | Založení trávníku na půdě předem připravené plochy do 1000 m2 výsevem včetně utažení parkového v rovině nebo na svahu do 1:5 | m2 | 291.1 |  | 0 | CS ÚRS 2021 02 |  | základní |  | 0 | 0 | 0 | 0 | 0 | 4 | K | 2 |  |  |  | ROZPOCET | [5 empty] | 0 | 0 | 0 | 0 | 0 | 1 | 0 | 4 | 1552523717
| Online PSC |  | https://podminky.urs.cz/item/CS_URS_2021_02/181411131 | [14 empty] | Online PSC | 2
| VV |  | or/1,2*3,0 |  | 291.1 | [12 empty] | VV | 2 | 2 | True | 1 | ROZPOCET
30 | M | 00572470 | osivo směs travní univerzál | kg | 4.367 |  | 0 | CS ÚRS 2021 02 |  | základní |  | 0 | 0.001 | 0.004367 | 0 | 0 | 8 | M | 2 |  |  |  | ROZPOCET | [5 empty] | 0 | 0 | 0 | 0 | 0 | 1 | 0 | 4 | -938769648
| VV |  | or/1,2*3,0 |  | 291.1 | [12 empty] | VV | 2 | 2 | True | 1 | ROZPOCET
| VV |  | 291,1*0,015 'Přepočtené koeficientem množství |  | 4.367 | [12 empty] | VV | 2 | 2 | False | 1 | ROZPOCET
31 | K | 183403111 | Obdělání půdy nakopáním hl. přes 50 do 100 mm v rovině nebo na svahu do 1:5 | m2 | 291.1 |  | 0 | CS ÚRS 2021 02 |  | základní |  | 0 | 0 | 0 | 0 | 0 | 4 | K | 2 |  |  |  | ROZPOCET | [5 empty] | 0 | 0 | 0 | 0 | 0 | 1 | 0 | 4 | -518692083
| Online PSC |  | https://podminky.urs.cz/item/CS_URS_2021_02/183403111 | [14 empty] | Online PSC | 2
| VV |  | or/1,2*3,0 |  | 291.1 | [12 empty] | VV | 2 | 2 | True | 1 | ROZPOCET
32 | K | 185803111 | Ošetření trávníku jednorázové v rovině nebo na svahu do 1:5 | m2 | 291.1 |  | 0 | CS ÚRS 2021 02 |  | základní |  | 0 | 0 | 0 | 0 | 0 | 4 | K | 2 |  |  |  | ROZPOCET | [5 empty] | 0 | 0 | 0 | 0 | 0 | 1 | 0 | 4 | 1800208982
| Online PSC |  | https://podminky.urs.cz/item/CS_URS_2021_02/185803111 | [14 empty] | Online PSC | 2
| VV |  | or/1,2*3,0 |  | 291.1 | [12 empty] | VV | 2 | 2 | True | 1 | ROZPOCET
33 | K | 185804312 | Zalití rostlin vodou plochy záhonů jednotlivě přes 20 m2 | m3 | 29.11 |  | 0 | CS ÚRS 2021 02 |  | základní |  | 0 | 0 | 0 | 0 | 0 | 4 | K | 2 |  |  |  | ROZPOCET | [5 empty] | 0 | 0 | 0 | 0 | 0 | 1 | 0 | 4 | -1279669825
| Online PSC |  | https://podminky.urs.cz/item/CS_URS_2021_02/185804312 | [14 empty] | Online PSC | 2
| VV |  | or/1,2*3,0 |  | 291.1 | [12 empty] | VV | 2 | 2 | True | 1 | ROZPOCET
| VV |  | 291,1*0,1 'Přepočtené koeficientem množství |  | 29.11 | [12 empty] | VV | 2 | 2 | False | 1 | ROZPOCET
| D | 2 | Zakládání |  |  |  | 0 |  |  |  |  | 0 |  | 48.6686 |  | 0 | 1 | D | 1 |  |  |  | ROZPOCET | [11 empty] | 0
34 | K | 212751104 | Trativody z drenážních a melioračních trubek pro meliorace, dočasné nebo odlehčovací drenáže se zřízením štěrkového lože pod trubky a s jejich obsypem v otevřeném výkopu trubka flexibilní PVC-U SN 4 celoperforovaná 360° DN 100 | m | 238 |  | 0 | CS ÚRS 2021 02 |  | základní |  | 0 | 0.20449 | 48.6686 | 0 | 0 | 4 | K | 2 |  |  |  | ROZPOCET | [5 empty] | 0 | 0 | 0 | 0 | 0 | 1 | 0 | 4 | -2075121095
| Online PSC |  | https://podminky.urs.cz/item/CS_URS_2021_02/212751104 | [14 empty] | Online PSC | 2
| VV |  | dl |  | 238 | [12 empty] | VV | 2 | 2 | True | 1 | ROZPOCET
| D | 3 | Svislé a kompletní konstrukce |  |  |  | 0 |  |  |  |  | 0 |  | 0 |  | 0 | 1 | D | 1 |  |  |  | ROZPOCET | [11 empty] | 0
35 | K | 359901211 | Monitoring stok (kamerový systém) jakékoli výšky nová kanalizace | m | 238 |  | 0 | CS ÚRS 2021 02 |  | základní |  | 0 | 0 | 0 | 0 | 0 | 4 | K | 2 |  |  |  | ROZPOCET | [5 empty] | 0 | 0 | 0 | 0 | 0 | 1 | 0 | 4 | 1346527248
| Online PSC |  | https://podminky.urs.cz/item/CS_URS_2021_02/359901211 | [14 empty] | Online PSC | 2
| VV |  | dl |  | 238 | [12 empty] | VV | 2 | 2 | True | 1 | ROZPOCET
| D | 4 | Vodorovné konstrukce |  |  |  | 0 |  |  |  |  | 0 |  | 61.2157 |  | 0 | 1 | D | 1 |  |  |  | ROZPOCET | [11 empty] | 0
36 | K | 451573111 | Lože pod potrubí, stoky a drobné objekty v otevřeném výkopu z písku a štěrkopísku do 63 mm | m3 | 28.56 |  | 0 | CS ÚRS 2021 02 |  | základní |  | 0 | 1.8908 | 54.0004 | 0 | 0 | 4 | K | 2 |  |  |  | ROZPOCET | [5 empty] | 0 | 0 | 0 | 0 | 0 | 1 | 0 | 4 | 1103734765
| Online PSC |  | https://podminky.urs.cz/item/CS_URS_2021_02/451573111 | [14 empty] | Online PSC | 2
| VV |  | 1,2*dl*0,1 |  | 28.56 | [12 empty] | VV | 2 | 2 | True | 0 | ROZPOCET
| VV | lo | Součet |  | 28.56 | [12 empty] | VV | 2 | 4 | True | 1 | ROZPOCET
37 | K | 452112112 | Osazení betonových dílců prstenců nebo rámů pod poklopy a mříže, výšky do 100 mm | kus | 10 |  | 0 | CS ÚRS 2021 02 |  | základní |  | 0 | 0.22394 | 2.2394 | 0 | 0 | 4 | K | 2 |  |  |  | ROZPOCET | [5 empty] | 0 | 0 | 0 | 0 | 0 | 1 | 0 | 4 | 1497263142
| Online PSC |  | https://podminky.urs.cz/item/CS_URS_2021_02/452112112 | [14 empty] | Online PSC | 2
| VV |  | 1+2+4+3 |  | 10 | [12 empty] | VV | 2 | 2 | True | 1 | ROZPOCET
38 | M | 59224184 | prstenec šachtový vyrovnávací betonový 625x120x40mm | kus | 1 |  | 0 | CS ÚRS 2021 02 |  | základní |  | 0 | 0.028 | 0.028 | 0 | 0 | 8 | M | 2 |  |  |  | ROZPOCET | [5 empty] | 0 | 0 | 0 | 0 | 0 | 1 | 0 | 4 | -2107653454
| VV |  | 1 "A3... Š24-Š30 |  | 1 | [12 empty] | VV | 2 | 2 | True | 0 | ROZPOCET
| VV |  | Součet |  | 1 | [12 empty] | VV | 2 | 4 | True | 1 | ROZPOCET
39 | M | 59224185 | prstenec šachtový vyrovnávací betonový 625x120x60mm | kus | 2 |  | 0 | CS ÚRS 2021 02 |  | základní |  | 0 | 0.04 | 0.08 | 0 | 0 | 8 | M | 2 |  |  |  | ROZPOCET | [5 empty] | 0 | 0 | 0 | 0 | 0 | 1 | 0 | 4 | 51008156
| VV |  | 2 "A3... Š24-Š30 |  | 2 | [12 empty] | VV | 2 | 2 | True | 0 | ROZPOCET
| VV |  | Součet |  | 2 | [12 empty] | VV | 2 | 4 | True | 1 | ROZPOCET
40 | M | 59224176 | prstenec šachtový vyrovnávací betonový 625x120x80mm | kus | 4 |  | 0 | CS ÚRS 2021 02 |  | základní |  | 0 | 0.051 | 0.204 | 0 | 0 | 8 | M | 2 |  |  |  | ROZPOCET | [5 empty] | 0 | 0 | 0 | 0 | 0 | 1 | 0 | 4 | -1246773127
| VV |  | 4 "A3... Š24-Š30 |  | 4 | [12 empty] | VV | 2 | 2 | True | 0 | ROZPOCET
| VV |  | Součet |  | 4 | [12 empty] | VV | 2 | 4 | True | 1 | ROZPOCET
41 | M | 59224187 | prstenec šachtový vyrovnávací betonový 625x120x100mm | kus | 3 |  | 0 | CS ÚRS 2021 02 |  | základní |  | 0 | 0.068 | 0.204 | 0 | 0 | 8 | M | 2 |  |  |  | ROZPOCET | [5 empty] | 0 | 0 | 0 | 0 | 0 | 1 | 0 | 4 | -210288026
| VV |  | 3 "A3... Š24-Š30 |  | 3 | [12 empty] | VV | 2 | 2 | True | 0 | ROZPOCET
| VV |  | Součet |  | 3 | [12 empty] | VV | 2 | 4 | True | 1 | ROZPOCET
42 | K | 452112122 | Osazení betonových dílců prstenců nebo rámů pod poklopy a mříže, výšky přes 100 do 200 mm | kus | 3 |  | 0 | CS ÚRS 2021 02 |  | základní |  | 0 | 0.22394 | 0.67182 | 0 | 0 | 4 | K | 2 |  |  |  | ROZPOCET | [5 empty] | 0 | 0 | 0 | 0 | 0 | 1 | 0 | 4 | -1869014457
| Online PSC |  | https://podminky.urs.cz/item/CS_URS_2021_02/452112122 | [14 empty] | Online PSC | 2
43 | M | 59224188 | prstenec šachtový vyrovnávací betonový 625x120x120mm | kus | 3 |  | 0 | CS ÚRS 2021 02 |  | základní |  | 0 | 0.081 | 0.243 | 0 | 0 | 8 | M | 2 |  |  |  | ROZPOCET | [5 empty] | 0 | 0 | 0 | 0 | 0 | 1 | 0 | 4 | 104801712
| VV |  | 3 "A3... Š24-Š30 |  | 3 | [12 empty] | VV | 2 | 2 | True | 0 | ROZPOCET
| VV |  | Součet |  | 3 | [12 empty] | VV | 2 | 4 | True | 1 | ROZPOCET
44 | K | 452311131 | Podkladní a zajišťovací konstrukce z betonu prostého v otevřeném výkopu desky pod potrubí, stoky a drobné objekty z betonu tř. C 12/15 | m3 | 1.575 |  | 0 | CS ÚRS 2021 02 |  | základní |  | 0 | 2.234 | 3.5185 | 0 | 0 | 4 | K | 2 |  |  |  | ROZPOCET | [5 empty] | 0 | 0 | 0 | 0 | 0 | 1 | 0 | 4 | -1216044783
| Online PSC |  | https://podminky.urs.cz/item/CS_URS_2021_02/452311131 | [14 empty] | Online PSC | 2
| VV |  | 1,5*1,5*0,1*7 "šachty - tl. 100mm" |  | 1.575 | [12 empty] | VV | 2 | 2 | True | 0 | ROZPOCET
| VV | bet | Součet |  | 1.575 | [12 empty] | VV | 2 | 4 | True | 1 | ROZPOCET
45 | K | 452351101 | Bednění podkladních a zajišťovacích konstrukcí v otevřeném výkopu desek nebo sedlových loží pod potrubí, stoky a drobné objekty | m2 | 4.2 |  | 0 | CS ÚRS 2021 02 |  | základní |  | 0 | 0.00632 | 0.026544 | 0 | 0 | 4 | K | 2 |  |  |  | ROZPOCET | [5 empty] | 0 | 0 | 0 | 0 | 0 | 1 | 0 | 4 | -1715259753
| Online PSC |  | https://podminky.urs.cz/item/CS_URS_2021_02/452351101 | [14 empty] | Online PSC | 2
| VV |  | 1,5*4*0,1*7 "šachty" |  | 4.2 | [12 empty] | VV | 2 | 2 | True | 0 | ROZPOCET
| VV |  | Součet |  | 4.2 | [12 empty] | VV | 2 | 4 | True | 1 | ROZPOCET
| D | 5 | Komunikace pozemní |  |  |  | 0 |  |  |  |  | 0 |  | 0 |  | 0 | 1 | D | 1 |  |  |  | ROZPOCET | [11 empty] | 0
46 | K | 564861111 | Podklad ze štěrkodrti ŠD s rozprostřením a zhutněním, po zhutnění tl. 200 mm | m2 | 207.85 |  | 0 | CS ÚRS 2021 02 |  | základní |  | 0 | 0 | 0 | 0 | 0 | 4 | K | 2 |  |  |  | ROZPOCET | [5 empty] | 0 | 0 | 0 | 0 | 0 | 1 | 0 | 4 | 1591335626
| Online PSC |  | https://podminky.urs.cz/item/CS_URS_2021_02/564861111 | [14 empty] | Online PSC | 2
| VV |  | ŠD B - místní komunikace | [14 empty] | VV | 2 | 1 | True | 0 | ROZPOCET
| VV |  | 207,85 "A3" |  | 207.85 | [12 empty] | VV | 2 | 2 | True | 0 | ROZPOCET
| VV | místní | Součet |  | 207.85 | [12 empty] | VV | 2 | 4 | True | 1 | ROZPOCET
47 | K | 564931411 | Podklad nebo podsyp z asfaltového recyklátu s rozprostřením a zhutněním, po zhutnění tl. 90 mm | m2 | 207.85 |  | 0 | CS ÚRS 2021 02 |  | základní |  | 0 | 0 | 0 | 0 | 0 | 4 | K | 2 |  |  |  | ROZPOCET | [5 empty] | 0 | 0 | 0 | 0 | 0 | 1 | 0 | 4 | 1330475589
| Online PSC |  | https://podminky.urs.cz/item/CS_URS_2021_02/564931411 | [14 empty] | Online PSC | 2
| VV |  | místní "dočasný povrch ve výkopech místo ACO a ACP |  | 207.85 | [12 empty] | VV | 2 | 2 | True | 1 | ROZPOCET
48 | K | 565135111 | Asfaltový beton vrstva podkladní ACP 16 (obalované kamenivo střednězrnné - OKS) s rozprostřením a zhutněním v pruhu šířky přes 1,5 do 3 m, po zhutnění tl. 50 mm | m2 | 334.378 |  | 0 | CS ÚRS 2021 02 |  | základní |  | 0 | 0 | 0 | 0 | 0 | 4 | K | 2 |  |  |  | ROZPOCET | [5 empty] | 0 | 0 | 0 | 0 | 0 | 1 | 0 | 4 | -541277956
| Online PSC |  | https://podminky.urs.cz/item/CS_URS_2021_02/565135111 | [14 empty] | Online PSC | 2
| VV |  | 151,99*(1,2+2*0,5) "asfalty místní komunikace |  | 334.378 | [12 empty] | VV | 2 | 2 | True | 0 | ROZPOCET
| VV |  | Součet |  | 334.378 | [12 empty] | VV | 2 | 4 | True | 1 | ROZPOCET
49 | K | 567122111 | Podklad ze směsi stmelené cementem SC bez dilatačních spár, s rozprostřením a zhutněním SC C 8/10 (KSC I), po zhutnění tl. 120 mm | m2 | 207.85 |  | 0 | CS ÚRS 2021 02 |  | základní |  | 0 | 0 | 0 | 0 | 0 | 4 | K | 2 |  |  |  | ROZPOCET | [5 empty] | 0 | 0 | 0 | 0 | 0 | 1 | 0 | 4 | 2094059501
| Online PSC |  | https://podminky.urs.cz/item/CS_URS_2021_02/567122111 | [14 empty] | Online PSC | 2
| VV |  | místní |  | 207.85 | [12 empty] | VV | 2 | 2 | True | 0 | ROZPOCET
| VV |  | Součet |  | 207.85 | [12 empty] | VV | 2 | 4 | True | 1 | ROZPOCET
50 | K | 573111111 | Postřik infiltrační PI z asfaltu silničního s posypem kamenivem, v množství 0,60 kg/m2 | m2 | 334.378 |  | 0 | CS ÚRS 2021 02 |  | základní |  | 0 | 0 | 0 | 0 | 0 | 4 | K | 2 |  |  |  | ROZPOCET | [5 empty] | 0 | 0 | 0 | 0 | 0 | 1 | 0 | 4 | 610394010
| Online PSC |  | https://podminky.urs.cz/item/CS_URS_2021_02/573111111 | [14 empty] | Online PSC | 2
| VV |  | 151,99*(1,2+2*0,5) |  | 334.378 | [12 empty] | VV | 2 | 2 | True | 0 | ROZPOCET
| VV |  | Součet |  | 334.378 | [12 empty] | VV | 2 | 4 | True | 1 | ROZPOCET
51 | K | 573231106 | Postřik spojovací PS bez posypu kamenivem ze silniční emulze, v množství 0,30 kg/m2 | m2 | 486.368 |  | 0 | CS ÚRS 2021 02 |  | základní |  | 0 | 0 | 0 | 0 | 0 | 4 | K | 2 |  |  |  | ROZPOCET | [5 empty] | 0 | 0 | 0 | 0 | 0 | 1 | 0 | 4 | -708206797
| Online PSC |  | https://podminky.urs.cz/item/CS_URS_2021_02/573231106 | [14 empty] | Online PSC | 2
| VV |  | am |  | 486.368 | [12 empty] | VV | 2 | 2 | True | 1 | ROZPOCET
52 | K | 577134111 | Asfaltový beton vrstva obrusná ACO 11 (ABS) s rozprostřením a se zhutněním z nemodifikovaného asfaltu v pruhu šířky do 3 m tř. I, po zhutnění tl. 40 mm | m2 | 486.368 |  | 0 | CS ÚRS 2021 02 |  | základní |  | 0 | 0 | 0 | 0 | 0 | 4 | K | 2 |  |  |  | ROZPOCET | [5 empty] | 0 | 0 | 0 | 0 | 0 | 1 | 0 | 4 | 1337401348
| Online PSC |  | https://podminky.urs.cz/item/CS_URS_2021_02/577134111 | [14 empty] | Online PSC | 2
| VV |  | MK - šíře výkopu + 2x 1,0 m | [14 empty] | VV | 2 | 1 | True | 0 | ROZPOCET
| VV |  | 151,99*(1,2+2*1,0) "A3" |  | 486.368 | [12 empty] | VV | 2 | 2 | True | 0 | ROZPOCET
| VV | am | Součet |  | 486.368 | [12 empty] | VV | 2 | 4 | True | 1 | ROZPOCET
| D | 8 | Trubní vedení |  |  |  | 0 |  |  |  |  | 0 |  | 35.0618 |  | 0 | 1 | D | 1 |  |  |  | ROZPOCET | [11 empty] | 0
53 | K | 871370410 | Montáž kanalizačního potrubí z plastů z polypropylenu PP korugovaného nebo žebrovaného SN 10 DN 300 | m | 238 |  | 0 | CS ÚRS 2021 02 |  | základní |  | 0 | 2e-05 | 0.00476 | 0 | 0 | 4 | K | 2 |  |  |  | ROZPOCET | [5 empty] | 0 | 0 | 0 | 0 | 0 | 1 | 0 | 4 | -571198842
| Online PSC |  | https://podminky.urs.cz/item/CS_URS_2021_02/871370410 | [14 empty] | Online PSC | 2
| VV |  | 238 "A3" |  | 238 | [12 empty] | VV | 2 | 2 | True | 0 | ROZPOCET
| VV | dl | Součet |  | 238 | [12 empty] | VV | 2 | 4 | True | 1 | ROZPOCET
54 | M | 28614133 | trubka kanalizační žebrovaná PP DN 300x6000mm | m | 241.57 |  | 0 | CS ÚRS 2021 02 |  | základní |  | 0 | 0.0134 | 3.237 | 0 | 0 | 8 | M | 2 |  |  |  | ROZPOCET | [5 empty] | 0 | 0 | 0 | 0 | 0 | 1 | 0 | 4 | -1935811263
| VV |  | dl |  | 238 | [12 empty] | VV | 2 | 2 | True | 1 | ROZPOCET
| VV |  | 238*1,015 'Přepočtené koeficientem množství |  | 241.57 | [12 empty] | VV | 2 | 2 | False | 1 | ROZPOCET
55 | K | 892372121 | Tlakové zkoušky vzduchem těsnícími vaky ucpávkovými DN 300 | úsek | 7 |  | 0 | CS ÚRS 2021 02 |  | základní |  | 0 | 0.00031 | 0.00217 | 0 | 0 | 4 | K | 2 |  |  |  | ROZPOCET | [5 empty] | 0 | 0 | 0 | 0 | 0 | 1 | 0 | 4 | 177472830
| Online PSC |  | https://podminky.urs.cz/item/CS_URS_2021_02/892372121 | [14 empty] | Online PSC | 2
| VV |  | 7 "A3... Š24-Š30 |  | 7 | [12 empty] | VV | 2 | 2 | True | 0 | ROZPOCET
| VV |  | Součet |  | 7 | [12 empty] | VV | 2 | 4 | True | 1 | ROZPOCET
56 | K | 894411311 | Osazení betonových nebo železobetonových dílců pro šachty skruží rovných | kus | 10 |  | 0 | CS ÚRS 2021 02 |  | základní |  | 0 | 0.01019 | 0.1019 | 0 | 0 | 4 | K | 2 |  |  |  | ROZPOCET | [5 empty] | 0 | 0 | 0 | 0 | 0 | 1 | 0 | 4 | -1180479385
| Online PSC |  | https://podminky.urs.cz/item/CS_URS_2021_02/894411311 | [14 empty] | Online PSC | 2
| VV |  | 2+1+7 |  | 10 | [12 empty] | VV | 2 | 2 | True | 1 | ROZPOCET
57 | M | 59224160 | skruž kanalizační s ocelovými stupadly 100x25x12cm | kus | 2 |  | 0 | CS ÚRS 2021 02 |  | základní |  | 0 | 0.254 | 0.508 | 0 | 0 | 8 | M | 2 |  |  |  | ROZPOCET | [5 empty] | 0 | 0 | 0 | 0 | 0 | 1 | 0 | 4 | -1643367142
| VV |  | 2 "A3... Š24-Š30 |  | 2 | [12 empty] | VV | 2 | 2 | True | 0 | ROZPOCET
| VV |  | Součet |  | 2 | [12 empty] | VV | 2 | 4 | True | 1 | ROZPOCET
58 | M | 59224161 | skruž kanalizační s ocelovými stupadly 100x50x12cm | kus | 1 |  | 0 | CS ÚRS 2021 02 |  | základní |  | 0 | 0.506 | 0.506 | 0 | 0 | 8 | M | 2 |  |  |  | ROZPOCET | [5 empty] | 0 | 0 | 0 | 0 | 0 | 1 | 0 | 4 | 2091588337
| VV |  | 1 "A3... Š24-Š30 |  | 1 | [12 empty] | VV | 2 | 2 | True | 0 | ROZPOCET
| VV |  | Součet |  | 1 | [12 empty] | VV | 2 | 4 | True | 1 | ROZPOCET
59 | M | 59224162 | skruž kanalizační s ocelovými stupadly 100x100x12cm | kus | 7 |  | 0 | CS ÚRS 2021 02 |  | základní |  | 0 | 1.013 | 7.091 | 0 | 0 | 8 | M | 2 |  |  |  | ROZPOCET | [5 empty] | 0 | 0 | 0 | 0 | 0 | 1 | 0 | 4 | -871913788
| VV |  | 7 "A3... Š24-Š30 |  | 7 | [12 empty] | VV | 2 | 2 | True | 0 | ROZPOCET
| VV |  | Součet |  | 7 | [12 empty] | VV | 2 | 4 | True | 1 | ROZPOCET
60 | M | 59224348 | těsnění elastomerové pro spojení šachetních dílů DN 1000 | kus | 17 |  | 0 | CS ÚRS 2021 02 |  | základní |  | 0 | 0.002 | 0.034 | 0 | 0 | 8 | M | 2 |  |  |  | ROZPOCET | [5 empty] | 0 | 0 | 0 | 0 | 0 | 1 | 0 | 4 | 1817747006
| VV |  | 17 "A3... Š24-Š30 |  | 17 | [12 empty] | VV | 2 | 2 | True | 0 | ROZPOCET
| VV |  | Součet |  | 17 | [12 empty] | VV | 2 | 4 | True | 1 | ROZPOCET
61 | K | 894412411 | Osazení betonových nebo železobetonových dílců pro šachty skruží přechodových | kus | 2 |  | 0 | CS ÚRS 2021 02 |  | základní |  | 0 | 0.01248 | 0.02496 | 0 | 0 | 4 | K | 2 |  |  |  | ROZPOCET | [5 empty] | 0 | 0 | 0 | 0 | 0 | 1 | 0 | 4 | -222172357
| Online PSC |  | https://podminky.urs.cz/item/CS_URS_2021_02/894412411 | [14 empty] | Online PSC | 2
62 | M | 59224168 | skruž betonová přechodová 62,5/100x60x12cm, stupadla poplastovaná kapsová | kus | 2 |  | 0 | CS ÚRS 2021 02 |  | základní |  | 0 | 0.548 | 1.096 | 0 | 0 | 8 | M | 2 |  |  |  | ROZPOCET | [5 empty] | 0 | 0 | 0 | 0 | 0 | 1 | 0 | 4 | 1949094076
| VV |  | 2 "A3... Š24-Š30 |  | 2 | [12 empty] | VV | 2 | 2 | True | 0 | ROZPOCET
| VV |  | Součet |  | 2 | [12 empty] | VV | 2 | 4 | True | 1 | ROZPOCET
63 | K | 894414111 | Osazení betonových nebo železobetonových dílců pro šachty skruží základových (dno) | kus | 7 |  | 0 | CS ÚRS 2021 02 |  | základní |  | 0 | 0.02854 | 0.19978 | 0 | 0 | 4 | K | 2 |  |  |  | ROZPOCET | [5 empty] | 0 | 0 | 0 | 0 | 0 | 1 | 0 | 4 | 527436347
| Online PSC |  | https://podminky.urs.cz/item/CS_URS_2021_02/894414111 | [14 empty] | Online PSC | 2
64 | M | 592239036 | Šachtové dno kompaktní jednolité 300-785 | kus | 7 |  | 0 |  |  | základní |  | 0 | 2.49 | 17.43 | 0 | 0 | 8 | M | 2 |  |  |  | ROZPOCET | [5 empty] | 0 | 0 | 0 | 0 | 0 | 1 | 0 | 4 | 451001417
| VV |  | 7 "A3... Š24-Š30 |  | 7 | [12 empty] | VV | 2 | 2 | True | 0 | ROZPOCET
| VV |  | Součet |  | 7 | [12 empty] | VV | 2 | 4 | True | 1 | ROZPOCET
65 | M | 28617252R | vložka šachtová SN8 nebo SN12 DN 150 | kus | 5 |  | 0 |  |  | základní |  | 0 | 0.0005 | 0.0025 | 0 | 0 | 8 | M | 2 |  |  |  | ROZPOCET | [5 empty] | 0 | 0 | 0 | 0 | 0 | 1 | 0 | 4 | 1675855947
| VV |  | 5 "A3" |  | 5 | [12 empty] | VV | 2 | 2 | True | 0 | ROZPOCET
| VV |  | Součet |  | 5 | [12 empty] | VV | 2 | 4 | True | 1 | ROZPOCET
66 | K | 894414211 | Osazení betonových nebo železobetonových dílců pro šachty desek zákrytových | kus | 5 |  | 0 | CS ÚRS 2021 02 |  | základní |  | 0 | 0.03927 | 0.19635 | 0 | 0 | 4 | K | 2 |  |  |  | ROZPOCET | [5 empty] | 0 | 0 | 0 | 0 | 0 | 1 | 0 | 4 | -453211564
| Online PSC |  | https://podminky.urs.cz/item/CS_URS_2021_02/894414211 | [14 empty] | Online PSC | 2
67 | M | 592241311 | deska betonová zákrytová TZK-Q 200/120 T | kus | 5 |  | 0 |  |  | základní |  | 0 | 0.435 | 2.175 | 0 | 0 | 8 | M | 2 |  |  |  | ROZPOCET | [5 empty] | 0 | 0 | 0 | 0 | 0 | 1 | 0 | 4 | -954479023
| VV |  | 5 "A3... Š24-Š30 |  | 5 | [12 empty] | VV | 2 | 2 | True | 0 | ROZPOCET
| VV |  | Součet |  | 5 | [12 empty] | VV | 2 | 4 | True | 1 | ROZPOCET
68 | K | 899103112 | Osazení poklopů litinových a ocelových včetně rámů pro třídu zatížení B125, C250 | kus | 3 |  | 0 | CS ÚRS 2021 02 |  | základní |  | 0 | 0.21734 | 0.65202 | 0 | 0 | 4 | K | 2 |  |  |  | ROZPOCET | [5 empty] | 0 | 0 | 0 | 0 | 0 | 1 | 0 | 4 | 1903283041
| Online PSC |  | https://podminky.urs.cz/item/CS_URS_2021_02/899103112 | [14 empty] | Online PSC | 2
69 | M | 552434441 | poklop kruhový s rámem betonolitinový bez odvětrání 600 B 125 | kus | 3 |  | 0 |  |  | základní |  | 0 | 0.08 | 0.24 | 0 | 0 | 8 | M | 2 |  |  |  | ROZPOCET | [5 empty] | 0 | 0 | 0 | 0 | 0 | 1 | 0 | 4 | -1142065971
70 | K | 899104112 | Osazení poklopů litinových a ocelových včetně rámů pro třídu zatížení D400, E600 | kus | 4 |  | 0 | CS ÚRS 2021 02 |  | základní |  | 0 | 0.21734 | 0.86936 | 0 | 0 | 4 | K | 2 |  |  |  | ROZPOCET | [5 empty] | 0 | 0 | 0 | 0 | 0 | 1 | 0 | 4 | -2021708973
| Online PSC |  | https://podminky.urs.cz/item/CS_URS_2021_02/899104112 | [14 empty] | Online PSC | 2
71 | M | 552434421 | poklop na vstupní šachtu s rámem betonolitinový bez odvětrání 600 D400 | kus | 4 |  | 0 |  |  | základní |  | 0 | 0.165 | 0.66 | 0 | 0 | 8 | M | 2 |  |  |  | ROZPOCET | [5 empty] | 0 | 0 | 0 | 0 | 0 | 1 | 0 | 4 | 1566702432
72 | K | 899722114 | Krytí potrubí z plastů výstražnou fólií z PVC šířky 40 cm | m | 238 |  | 0 | CS ÚRS 2021 02 |  | základní |  | 0 | 0.00013 | 0.03094 | 0 | 0 | 4 | K | 2 |  |  |  | ROZPOCET | [5 empty] | 0 | 0 | 0 | 0 | 0 | 1 | 0 | 4 | -1839057737
| Online PSC |  | https://podminky.urs.cz/item/CS_URS_2021_02/899722114 | [14 empty] | Online PSC | 2
| VV |  | dl |  | 238 | [12 empty] | VV | 2 | 2 | True | 1 | ROZPOCET
| D | 9 | Ostatní konstrukce a práce, bourání |  |  |  | 0 |  |  |  |  | 0 |  | 0 |  | 0 | 1 | D | 1 |  |  |  | ROZPOCET | [11 empty] | 0
73 | K | 919731121 | Zarovnání styčné plochy podkladu nebo krytu podél vybourané části komunikace nebo zpevněné plochy živičné tl. do 50 mm | m | 476 |  | 0 | CS ÚRS 2021 02 |  | základní |  | 0 | 0 | 0 | 0 | 0 | 4 | K | 2 |  |  |  | ROZPOCET | [5 empty] | 0 | 0 | 0 | 0 | 0 | 1 | 0 | 4 | 1038705827
| Online PSC |  | https://podminky.urs.cz/item/CS_URS_2021_02/919731121 | [14 empty] | Online PSC | 2
| VV |  | dl*2 |  | 476 | [12 empty] | VV | 2 | 2 | True | 1 | ROZPOCET
74 | K | 919735111 | Řezání stávajícího živičného krytu nebo podkladu hloubky do 50 mm | m | 476 |  | 0 | CS ÚRS 2021 02 |  | základní |  | 0 | 0 | 0 | 0 | 0 | 4 | K | 2 |  |  |  | ROZPOCET | [5 empty] | 0 | 0 | 0 | 0 | 0 | 1 | 0 | 4 | 724405261
| Online PSC |  | https://podminky.urs.cz/item/CS_URS_2021_02/919735111 | [14 empty] | Online PSC | 2
| VV |  | dl*2 |  | 476 | [12 empty] | VV | 2 | 2 | True | 0 | ROZPOCET
| VV |  | Součet |  | 476 | [12 empty] | VV | 2 | 4 | True | 1 | ROZPOCET
75 | K | 997221551 | Vodorovná doprava suti bez naložení, ale se složením a s hrubým urovnáním ze sypkých materiálů, na vzdálenost do 1 km | t | 105.023 |  | 0 | CS ÚRS 2021 02 |  | základní |  | 0 | 0 | 0 | 0 | 0 | 4 | K | 2 |  |  |  | ROZPOCET | [5 empty] | 0 | 0 | 0 | 0 | 0 | 1 | 0 | 4 | -225694334
| Online PSC |  | https://podminky.urs.cz/item/CS_URS_2021_02/997221551 | [14 empty] | Online PSC | 2
| VV |  | 60,277 "kamenivo |  | 60.277 | [12 empty] | VV | 2 | 2 | True | 0 | ROZPOCET
| VV |  | 44,746 "frézovaný asfalt |  | 44.746 | [12 empty] | VV | 2 | 2 | True | 0 | ROZPOCET
| VV |  | Součet |  | 105.023 | [12 empty] | VV | 2 | 4 | True | 1 | ROZPOCET
76 | K | 997221559 | Vodorovná doprava suti bez naložení, ale se složením a s hrubým urovnáním Příplatek k ceně za každý další i započatý 1 km přes 1 km | t | 420.092 |  | 0 | CS ÚRS 2021 02 |  | základní |  | 0 | 0 | 0 | 0 | 0 | 4 | K | 2 |  |  |  | ROZPOCET | [5 empty] | 0 | 0 | 0 | 0 | 0 | 1 | 0 | 4 | 756384243
| Online PSC |  | https://podminky.urs.cz/item/CS_URS_2021_02/997221559 | [14 empty] | Online PSC | 2
| VV |  | 105,023*4 'Přepočtené koeficientem množství |  | 420.092 | [12 empty] | VV | 2 | 2 | False | 1 | ROZPOCET
77 | K | 997221561 | Vodorovná doprava suti bez naložení, ale se složením a s hrubým urovnáním z kusových materiálů, na vzdálenost do 1 km | t | 146.047 |  | 0 | CS ÚRS 2021 02 |  | základní |  | 0 | 0 | 0 | 0 | 0 | 4 | K | 2 |  |  |  | ROZPOCET | [5 empty] | 0 | 0 | 0 | 0 | 0 | 1 | 0 | 4 | 1910820859
| Online PSC |  | https://podminky.urs.cz/item/CS_URS_2021_02/997221561 | [14 empty] | Online PSC | 2
| VV |  | 67,551 "beton |  | 67.551 | [12 empty] | VV | 2 | 2 | True | 0 | ROZPOCET
| VV |  | 32,769+45,727 "asfalt podkladní vrstvy a R-mat. |  | 78.496 | [12 empty] | VV | 2 | 2 | True | 0 | ROZPOCET
| VV |  | Součet |  | 146.047 | [12 empty] | VV | 2 | 4 | True | 1 | ROZPOCET
78 | K | 997221569 | Vodorovná doprava suti bez naložení, ale se složením a s hrubým urovnáním Příplatek k ceně za každý další i započatý 1 km přes 1 km | t | 584.188 |  | 0 | CS ÚRS 2021 02 |  | základní |  | 0 | 0 | 0 | 0 | 0 | 4 | K | 2 |  |  |  | ROZPOCET | [5 empty] | 0 | 0 | 0 | 0 | 0 | 1 | 0 | 4 | 152953526
| Online PSC |  | https://podminky.urs.cz/item/CS_URS_2021_02/997221569 | [14 empty] | Online PSC | 2
| VV |  | 146,047*4 'Přepočtené koeficientem množství |  | 584.188 | [12 empty] | VV | 2 | 2 | False | 1 | ROZPOCET
79 | K | 997221861R | Poplatek za uložení stavebního odpadu na recyklační skládce (skládkovné) z prostého betonu zatříděného do Katalogu odpadů pod kódem 17 01 01 x | t | 67.551 |  | 0 |  |  | základní |  | 0 | 0 | 0 | 0 | 0 | 4 | K | 2 |  |  |  | ROZPOCET | [5 empty] | 0 | 0 | 0 | 0 | 0 | 1 | 0 | 4 | -1414283534
| VV |  | 67,551 "beton |  | 67.551 | [12 empty] | VV | 2 | 2 | True | 0 | ROZPOCET
| VV |  | Součet |  | 67.551 | [12 empty] | VV | 2 | 4 | True | 1 | ROZPOCET
80 | K | 997221875R | Poplatek za uložení stavebního odpadu na recyklační skládce (skládkovné) asfaltového bez obsahu dehtu zatříděného do Katalogu odpadů pod kódem 17 03 02 x | t | 123.242 |  | 0 |  |  | základní |  | 0 | 0 | 0 | 0 | 0 | 4 | K | 2 |  |  |  | ROZPOCET | [5 empty] | 0 | 0 | 0 | 0 | 0 | 1 | 0 | 4 | -1110678232
| VV |  | 44,746 "frézovaný asfalt |  | 44.746 | [12 empty] | VV | 2 | 2 | True | 0 | ROZPOCET
| VV |  | 32,769+45,727 "asfalt podkladní vrstvy a R-mat. |  | 78.496 | [12 empty] | VV | 2 | 2 | True | 0 | ROZPOCET
| VV |  | Součet |  | 123.242 | [12 empty] | VV | 2 | 4 | True | 1 | ROZPOCET
81 | K | 997221873R | Poplatek za uložení stavebního odpadu na recyklační skládce (skládkovné) zeminy a kamení zatříděného do Katalogu odpadů pod kódem 17 05 04 x | t | 60.277 |  | 0 |  |  | základní |  | 0 | 0 | 0 | 0 | 0 | 4 | K | 2 |  |  |  | ROZPOCET | [5 empty] | 0 | 0 | 0 | 0 | 0 | 1 | 0 | 4 | 1759665460
| VV |  | 60,277 "kamenivo |  | 60.277 | [12 empty] | VV | 2 | 2 | True | 1 | ROZPOCET
| D | 99 | Přesun hmot a manipulace se sutí |  |  |  | 0 |  |  |  |  | 0 |  | 0 |  | 0 | 1 | D | 1 |  |  |  | ROZPOCET | [11 empty] | 0
82 | K | 998276101 | Přesun hmot pro trubní vedení hloubené z trub z plastických hmot nebo sklolaminátových pro vodovody nebo kanalizace v otevřeném výkopu dopravní vzdálenost do 15 m | t | 1189.331 |  | 0 | CS ÚRS 2021 02 |  | základní |  | 0 | 0 | 0 | 0 | 0 | 4 | K | 2 |  |  |  | ROZPOCET | [5 empty] | 0 | 0 | 0 | 0 | 0 | 1 | 0 | 4 | 1843273983
| Online PSC |  | https://podminky.urs.cz/item/CS_URS_2021_02/998276101 | [14 empty] | Online PSC | 2

## SO 04A3-1 - Kanalizace - ...
[18 empty] | {786df06c-51f2-4f9a-af24-fd1fc2093aa7} | [5 empty] | am | asf. povrch místní kom. | m2 | 124,8 | 2
[18 empty] | 2 | [5 empty] | bet | podkladní beton pod šachty 1500x1500x10mm | m3 | 0,225 | 2
| KRYCÍ LIST SOUPISU PRACÍ | [7 empty] | v --- níže se nacházejí doplnkové a pomocné údaje k sestavám --- v | [8 empty] | False | [5 empty] | dl | délka grav. řadu | m | 39 | 2
[24 empty] | lo | lože pod potrubí | m3 | 4,68 | 2
| Stavba: | [22 empty] | lomv | materiál vhodný do zásypů | m3 | 51,788 | 2
|  | Malšovice - Kanalizace a ČOV II.etapa_ČOV 820EO | [21 empty] | místní | plocha místní komunikace v šíři výkopů | m2 | 50,73 | 2
| Objekt: | [22 empty] | ob | obsyp potrubí bez objemu potrubí | m3 | 24,726 | 2
|  | SO 04A3-1 - Kanalizace - gravitační řad A-3-1 | [21 empty] | obc | obsyp celý | m3 | 28,08 | 2
[24 empty] | or | ornice | m2 | 1,2 | 2
| KSO: |  |  |  |  | CC-CZ: | [17 empty] | skl | odvoz přebytečného výkopku na skládku | m3 | 84,773 | 2
| Místo: |  | Malšovice |  |  | Datum: | 21. 12. 2022 | [16 empty] | v | výkop rýhy | m3 | 85,373 | 2
| Zadavatel: |  |  |  |  | IČ:
|  | Obec Malšovice |  |  |  | DIČ:
| Uchazeč: |  |  |  |  | IČ: | Vyplň údaj
|  | Vyplň údaj |  |  |  | DIČ: | Vyplň údaj
| Projektant: |  |  |  |  | IČ:
|  | AZ Consult spol. s r.o. |  |  |  | DIČ:
| Zpracovatel: |  |  |  |  | IČ:
|  | Dagmar Sedláčková |  |  |  | DIČ:
Poznámka:
| Cena bez DPH | [5 empty] | 0
|  |  | Základ daně |  |  | Sazba daně | Výše daně
| DPH | základní | 0 |  |  | 21% | 0
|  | snížená | 0 |  |  | 15% | 0
|  | zákl. přenesená | 0 |  |  | 21% | 0
|  | sníž. přenesená | 0 |  |  | 15% | 0
|  | nulová | 0 |  |  | 0% | 0
| Cena s DPH |  |  | v | CZK |  | 0
REKAPITULACE ČLENĚNÍ SOUPISU PRACÍ
Stavba:
Malšovice - Kanalizace a ČOV II.etapa_ČOV 820EO
Objekt:
SO 04A3-1 - Kanalizace - gravitační řad A-3-1
Místo: |  |  | Malšovice |  |  | Datum: | 21. 12. 2022
Zadavatel: |  |  | Obec Malšovice |  |  | Projektant: | AZ Consult spol. s r.o.
Uchazeč: |  |  | Vyplň údaj |  |  | Zpracovatel: | Dagmar Sedláčková
Kód dílu - Popis | [6 empty] | Cena celkem [CZK]
Náklady stavby celkem | [6 empty] | 0 | [11 empty] | -1
| HSV - Práce a dodávky HSV | [5 empty] | 0
| 1 - Zemní práce | [5 empty] | 0
| 2 - Zakládání | [5 empty] | 0
| 3 - Svislé a kompletní konstrukce | [5 empty] | 0
| 4 - Vodorovné konstrukce | [5 empty] | 0
| 5 - Komunikace pozemní | [5 empty] | 0
| 8 - Trubní vedení | [5 empty] | 0
| 9 - Ostatní konstrukce a práce, bourání | [5 empty] | 0
| 99 - Přesun hmot a manipulace se sutí | [5 empty] | 0
SOUPIS PRACÍ
Stavba:
Malšovice - Kanalizace a ČOV II.etapa_ČOV 820EO
Objekt:
SO 04A3-1 - Kanalizace - gravitační řad A-3-1
Místo: |  |  | Malšovice |  |  | Datum: | 21. 12. 2022
Zadavatel: |  |  | Obec Malšovice |  |  | Projektant: | AZ Consult spol. s r.o.
Uchazeč: |  |  | Vyplň údaj |  |  | Zpracovatel: | Dagmar Sedláčková
PČ | Typ | Kód | Popis | MJ | Množství | J.cena [CZK] | Cena celkem [CZK] | Cenová soustava |  | DPH | J. Nh [h] | Nh celkem [h] | J. hmotnost [t] | Hmotnost celkem [t] | J. suť [t] | Suť Celkem [t]
Náklady soupisu celkem | [6 empty] | 0 |  |  |  |  | 0 |  | 160.2214 |  | 62.2495 |  | D | -1 | [15 empty] | 0
| D | HSV | Práce a dodávky HSV |  |  |  | 0 |  |  |  |  | 0 |  | 160.2214 |  | 62.2495 | 1 | D | 0 |  |  |  | ROZPOCET | [11 empty] | 0
| D | 1 | Zemní práce |  |  |  | 0 |  |  |  |  | 0 |  | 137.9181 |  | 62.2495 | 1 | D | 1 |  |  |  | ROZPOCET | [11 empty] | 0
1 | K | 113107171 | Odstranění podkladů nebo krytů strojně plochy jednotlivě přes 50 m2 do 200 m2 s přemístěním hmot na skládku na vzdálenost do 20 m nebo s naložením na dopravní prostředek z betonu prostého, o tl. vrstvy přes 100 do 150 mm | m2 | 50.73 |  | 0 | CS ÚRS 2021 02 |  | základní |  | 0 | 0 | 0 | 0.325 | 16.4872 | 4 | K | 2 |  |  |  | ROZPOCET | [5 empty] | 0 | 0 | 0 | 0 | 0 | 1 | 0 | 4 | -1644711720
| Online PSC |  | https://podminky.urs.cz/item/CS_URS_2021_02/113107171 | [14 empty] | Online PSC | 2
| VV |  | místní "SC v tl. 120 mm |  | 50.73 | [12 empty] | VV | 2 | 2 | True | 1 | ROZPOCET
2 | K | 113107222 | Odstranění podkladů nebo krytů strojně plochy jednotlivě přes 200 m2 s přemístěním hmot na skládku na vzdálenost do 20 m nebo s naložením na dopravní prostředek z kameniva hrubého drceného, o tl. vrstvy přes 100 do 200 mm | m2 | 50.73 |  | 0 | CS ÚRS 2021 02 |  | základní |  | 0 | 0 | 0 | 0.29 | 14.7117 | 4 | K | 2 |  |  |  | ROZPOCET | [5 empty] | 0 | 0 | 0 | 0 | 0 | 1 | 0 | 4 | 511412958
| Online PSC |  | https://podminky.urs.cz/item/CS_URS_2021_02/113107222 | [14 empty] | Online PSC | 2
| VV |  | místní "ŠD tl. 150-200 mm |  | 50.73 | [12 empty] | VV | 2 | 2 | True | 1 | ROZPOCET
3 | K | 113107241 | Odstranění podkladů nebo krytů strojně plochy jednotlivě přes 200 m2 s přemístěním hmot na skládku na vzdálenost do 20 m nebo s naložením na dopravní prostředek živičných, o tl. vrstvy do 50 mm | m2 | 85.8 |  | 0 | CS ÚRS 2021 02 |  | základní |  | 0 | 0 | 0 | 0.098 | 8.4084 | 4 | K | 2 |  |  |  | ROZPOCET | [5 empty] | 0 | 0 | 0 | 0 | 0 | 1 | 0 | 4 | 2083194431
| Online PSC |  | https://podminky.urs.cz/item/CS_URS_2021_02/113107241 | [14 empty] | Online PSC | 2
| VV |  | 39*(1,2+2*0,5) "ACP 16+ tl. 50 mm - místní kom. |  | 85.8 | [12 empty] | VV | 2 | 2 | True | 0 | ROZPOCET
| VV |  | Součet |  | 85.8 | [12 empty] | VV | 2 | 4 | True | 1 | ROZPOCET
4 | K | 113107242 | Odstranění podkladů nebo krytů strojně plochy jednotlivě přes 200 m2 s přemístěním hmot na skládku na vzdálenost do 20 m nebo s naložením na dopravní prostředek živičných, o tl. vrstvy přes 50 do 100 mm | m2 | 50.73 |  | 0 | CS ÚRS 2021 02 |  | základní |  | 0 | 0 | 0 | 0.22 | 11.1606 | 4 | K | 2 |  |  |  | ROZPOCET | [5 empty] | 0 | 0 | 0 | 0 | 0 | 1 | 0 | 4 | -150489286
| Online PSC |  | https://podminky.urs.cz/item/CS_URS_2021_02/113107242 | [14 empty] | Online PSC | 2
| VV |  | místní "dočasný R-mat. tl. 90 mm - místní kom. |  | 50.73 | [12 empty] | VV | 2 | 2 | True | 0 | ROZPOCET
| VV |  | Součet |  | 50.73 | [12 empty] | VV | 2 | 4 | True | 1 | ROZPOCET
5 | K | 113154232 | Frézování živičného podkladu nebo krytu s naložením na dopravní prostředek plochy přes 500 do 1 000 m2 bez překážek v trase pruhu šířky přes 1 m do 2 m, tloušťky vrstvy 40 mm | m2 | 124.8 |  | 0 | CS ÚRS 2021 02 |  | základní |  | 0 | 6e-05 | 0.007488 | 0.092 | 11.4816 | 4 | K | 2 |  |  |  | ROZPOCET | [5 empty] | 0 | 0 | 0 | 0 | 0 | 1 | 0 | 4 | 956033837
| Online PSC |  | https://podminky.urs.cz/item/CS_URS_2021_02/113154232 | [14 empty] | Online PSC | 2
| VV |  | am "ACO 11 tl. vrstvy 40 mm" |  | 124.8 | [12 empty] | VV | 2 | 2 | True | 1 | ROZPOCET
6 | K | 115101201 | Čerpání vody na dopravní výšku do 10 m s uvažovaným průměrným přítokem do 500 l/min | hod | 88 |  | 0 | CS ÚRS 2021 02 |  | základní |  | 0 | 3e-05 | 0.00264 | 0 | 0 | 4 | K | 2 |  |  |  | ROZPOCET | [5 empty] | 0 | 0 | 0 | 0 | 0 | 1 | 0 | 4 | -164854618
| Online PSC |  | https://podminky.urs.cz/item/CS_URS_2021_02/115101201 | [14 empty] | Online PSC | 2
| VV |  | 11*8 'Přepočtené koeficientem množství |  | 88 | [12 empty] | VV | 2 | 2 | False | 1 | ROZPOCET
7 | K | 115101301 | Pohotovost záložní čerpací soupravy pro dopravní výšku do 10 m s uvažovaným průměrným přítokem do 500 l/min | den | 11 |  | 0 | CS ÚRS 2021 02 |  | základní |  | 0 | 0 | 0 | 0 | 0 | 4 | K | 2 |  |  |  | ROZPOCET | [5 empty] | 0 | 0 | 0 | 0 | 0 | 1 | 0 | 4 | -758487208
| Online PSC |  | https://podminky.urs.cz/item/CS_URS_2021_02/115101301 | [14 empty] | Online PSC | 2
8 | K | 119001401 | Dočasné zajištění podzemního potrubí nebo vedení ve výkopišti ve stavu i poloze, ve kterých byla na začátku zemních prací a to s podepřením, vzepřením nebo vyvěšením, případně s ochranným bedněním, se zřízením a odstraněním zajišťovací konstrukce, s opotřebením hmot potrubí ocelového nebo litinového, jmenovité světlosti DN do 200 mm | m | 4.8 |  | 0 | CS ÚRS 2021 02 |  | základní |  | 0 | 0.00868 | 0.041664 | 0 | 0 | 4 | K | 2 |  |  |  | ROZPOCET | [5 empty] | 0 | 0 | 0 | 0 | 0 | 1 | 0 | 4 | 558497692
| Online PSC |  | https://podminky.urs.cz/item/CS_URS_2021_02/119001401 | [14 empty] | Online PSC | 2
| VV |  | " křížení vodovodu a plynu" | [14 empty] | VV | 2 | 1 | True | 0 | ROZPOCET
| VV |  | (0+4)*1,2 "A 3-1" |  | 4.8 | [12 empty] | VV | 2 | 2 | True | 0 | ROZPOCET
| VV |  | Součet |  | 4.8 | [12 empty] | VV | 2 | 4 | True | 1 | ROZPOCET
9 | K | 120001101 | Příplatek k cenám vykopávek za ztížení vykopávky v blízkosti podzemního vedení nebo výbušnin v horninách jakékoliv třídy | m3 | 8.537 |  | 0 | CS ÚRS 2021 02 |  | základní |  | 0 | 0 | 0 | 0 | 0 | 4 | K | 2 |  |  |  | ROZPOCET | [5 empty] | 0 | 0 | 0 | 0 | 0 | 1 | 0 | 4 | -2058808474
| Online PSC |  | https://podminky.urs.cz/item/CS_URS_2021_02/120001101 | [14 empty] | Online PSC | 2
| VV |  | v*0,1 |  | 8.537 | [12 empty] | VV | 2 | 2 | True | 1 | ROZPOCET
10 | K | 121151123 | Sejmutí ornice strojně při souvislé ploše přes 500 m2, tl. vrstvy do 200 mm | m2 | 3 |  | 0 | CS ÚRS 2021 02 |  | základní |  | 0 | 0 | 0 | 0 | 0 | 4 | K | 2 |  |  |  | ROZPOCET | [5 empty] | 0 | 0 | 0 | 0 | 0 | 1 | 0 | 4 | 1389032522
| Online PSC |  | https://podminky.urs.cz/item/CS_URS_2021_02/121151123 | [14 empty] | Online PSC | 2
| VV |  | plocha ornice ve výkopu převedená na šíři 3m | [14 empty] | VV | 2 | 1 | True | 0 | ROZPOCET
| VV |  | or/1,2*3 "tl. 150 mm |  | 3 | [12 empty] | VV | 2 | 2 | True | 1 | ROZPOCET
11 | K | 132254206 | Hloubení zapažených rýh šířky přes 800 do 2 000 mm strojně s urovnáním dna do předepsaného profilu a spádu v hornině třídy těžitelnosti I skupiny 3 přes 1 000 do 5 000 m3 | m3 | 51.224 |  | 0 | CS ÚRS 2021 02 |  | základní |  | 0 | 0 | 0 | 0 | 0 | 4 | K | 2 |  |  |  | ROZPOCET | [5 empty] | 0 | 0 | 0 | 0 | 0 | 1 | 0 | 4 | -1151050286
| Online PSC |  | https://podminky.urs.cz/item/CS_URS_2021_02/132254206 | [14 empty] | Online PSC | 2
| VV |  | PP DN 300" | [14 empty] | VV | 2 | 1 | True | 0 | ROZPOCET
| VV |  | 1,2*39*2,13 "A3-1" |  | 99.684 | [12 empty] | VV | 2 | 2 | True | 0 | ROZPOCET
| VV |  | ŠACHTY | [14 empty] | VV | 2 | 1 | True | 0 | ROZPOCET
| VV |  | 2,5*(2,5-1,2)*2,315*1 "rozšíření" |  | 7.524 | [12 empty] | VV | 2 | 2 | True | 0 | ROZPOCET
| VV |  | 2,5*2,5*0,35*1 "prohloubení" |  | 2.188 | [12 empty] | VV | 2 | 2 | True | 0 | ROZPOCET
| VV |  | POVRCHY | [14 empty] | VV | 2 | 1 | True | 0 | ROZPOCET
| VV |  | -místní*0,47 "asf - místní" |  | -23.843 | [12 empty] | VV | 2 | 2 | True | 0 | ROZPOCET
| VV |  | -or*0,15 "ornice" |  | -0.18 | [12 empty] | VV | 2 | 2 | True | 0 | ROZPOCET
| VV | v | Mezisoučet |  | 85.373 | [12 empty] | VV | 2 | 3 | True | 0 | ROZPOCET
| VV |  | v*0,6 |  | 51.224 | [12 empty] | VV | 2 | 2 | True | 1 | ROZPOCET
12 | K | 132354206 | Hloubení zapažených rýh šířky přes 800 do 2 000 mm strojně s urovnáním dna do předepsaného profilu a spádu v hornině třídy těžitelnosti II skupiny 4 přes 1 000 do 5 000 m3 | m3 | 25.612 |  | 0 | CS ÚRS 2021 02 |  | základní |  | 0 | 0 | 0 | 0 | 0 | 4 | K | 2 |  |  |  | ROZPOCET | [5 empty] | 0 | 0 | 0 | 0 | 0 | 1 | 0 | 4 | -401421024
| Online PSC |  | https://podminky.urs.cz/item/CS_URS_2021_02/132354206 | [14 empty] | Online PSC | 2
| VV |  | v*0,3 |  | 25.612 | [12 empty] | VV | 2 | 2 | True | 1 | ROZPOCET
13 | K | 132454206 | Hloubení zapažených rýh šířky přes 800 do 2 000 mm strojně s urovnáním dna do předepsaného profilu a spádu v hornině třídy těžitelnosti II skupiny 5 přes 1 000 do 5 000 m3 | m3 | 8.537 |  | 0 | CS ÚRS 2021 02 |  | základní |  | 0 | 0 | 0 | 0 | 0 | 4 | K | 2 |  |  |  | ROZPOCET | [5 empty] | 0 | 0 | 0 | 0 | 0 | 1 | 0 | 4 | 982113473
| Online PSC |  | https://podminky.urs.cz/item/CS_URS_2021_02/132454206 | [14 empty] | Online PSC | 2
| VV |  | v*0,1 |  | 8.537 | [12 empty] | VV | 2 | 2 | True | 1 | ROZPOCET
14 | K | 151101102 | Zřízení pažení a rozepření stěn rýh pro podzemní vedení příložné pro jakoukoliv mezerovitost, hloubky přes 2 do 4 m | m2 | 166.14 |  | 0 | CS ÚRS 2021 02 |  | základní |  | 0 | 0.00085 | 0.14122 | 0 | 0 | 4 | K | 2 |  |  |  | ROZPOCET | [5 empty] | 0 | 0 | 0 | 0 | 0 | 1 | 0 | 4 | 169586486
| Online PSC |  | https://podminky.urs.cz/item/CS_URS_2021_02/151101102 | [14 empty] | Online PSC | 2
| VV |  | PP DN 300" | [14 empty] | VV | 2 | 1 | True | 0 | ROZPOCET
| VV |  | 2*39*2,13 "A3-1" |  | 166.14 | [12 empty] | VV | 2 | 2 | True | 0 | ROZPOCET
| VV |  | Součet |  | 166.14 | [12 empty] | VV | 2 | 4 | True | 1 | ROZPOCET
15 | K | 151101112 | Odstranění pažení a rozepření stěn rýh pro podzemní vedení s uložením materiálu na vzdálenost do 3 m od kraje výkopu příložné, hloubky přes 2 do 4 m | m2 | 166.14 |  | 0 | CS ÚRS 2021 02 |  | základní |  | 0 | 0 | 0 | 0 | 0 | 4 | K | 2 |  |  |  | ROZPOCET | [5 empty] | 0 | 0 | 0 | 0 | 0 | 1 | 0 | 4 | -1903329404
| Online PSC |  | https://podminky.urs.cz/item/CS_URS_2021_02/151101112 | [14 empty] | Online PSC | 2
16 | K | 162651111 | Vodorovné přemístění výkopku nebo sypaniny po suchu na obvyklém dopravním prostředku, bez naložení výkopku, avšak se složením bez rozhrnutí z horniny třídy těžitelnosti I skupiny 1 až 3 na vzdálenost přes 3 000 do 4 000 m | m3 | 51.078 |  | 0 | CS ÚRS 2021 02 |  | základní |  | 0 | 0 | 0 | 0 | 0 | 4 | K | 2 |  |  |  | ROZPOCET | [5 empty] | 0 | 0 | 0 | 0 | 0 | 1 | 0 | 4 | -631396485
| Online PSC |  | https://podminky.urs.cz/item/CS_URS_2021_02/162651111 | [14 empty] | Online PSC | 2
| VV |  | (skl-v*0,1)*0,67 |  | 51.078 | [12 empty] | VV | 2 | 2 | True | 1 | ROZPOCET
17 | K | 162651131 | Vodorovné přemístění výkopku nebo sypaniny po suchu na obvyklém dopravním prostředku, bez naložení výkopku, avšak se složením bez rozhrnutí z horniny třídy těžitelnosti II skupiny 4 a 5 na vzdálenost přes 3 000 do 4 000 m | m3 | 33.695 |  | 0 | CS ÚRS 2021 02 |  | základní |  | 0 | 0 | 0 | 0 | 0 | 4 | K | 2 |  |  |  | ROZPOCET | [5 empty] | 0 | 0 | 0 | 0 | 0 | 1 | 0 | 4 | 129652999
| Online PSC |  | https://podminky.urs.cz/item/CS_URS_2021_02/162651131 | [14 empty] | Online PSC | 2
| VV |  | (skl-v*0,1)*0,33 "skup. 4 |  | 25.158 | [12 empty] | VV | 2 | 2 | True | 0 | ROZPOCET
| VV |  | v*0,1 "skup. 5 |  | 8.537 | [12 empty] | VV | 2 | 2 | True | 0 | ROZPOCET
| VV |  | Součet |  | 33.695 | [12 empty] | VV | 2 | 4 | True | 1 | ROZPOCET
18 | K | 167151111 | Nakládání, skládání a překládání neulehlého výkopku nebo sypaniny strojně nakládání, množství přes 100 m3, z hornin třídy těžitelnosti I, skupiny 1 až 3 | m3 | 51.078 |  | 0 | CS ÚRS 2021 02 |  | základní |  | 0 | 0 | 0 | 0 | 0 | 4 | K | 2 |  |  |  | ROZPOCET | [5 empty] | 0 | 0 | 0 | 0 | 0 | 1 | 0 | 4 | 534670983
| Online PSC |  | https://podminky.urs.cz/item/CS_URS_2021_02/167151111 | [14 empty] | Online PSC | 2
| VV |  | (skl-v*0,1)*0,67 |  | 51.078 | [12 empty] | VV | 2 | 2 | True | 1 | ROZPOCET
19 | K | 167151112 | Nakládání, skládání a překládání neulehlého výkopku nebo sypaniny strojně nakládání, množství přes 100 m3, z hornin třídy těžitelnosti II, skupiny 4 a 5 | m3 | 33.695 |  | 0 | CS ÚRS 2021 02 |  | základní |  | 0 | 0 | 0 | 0 | 0 | 4 | K | 2 |  |  |  | ROZPOCET | [5 empty] | 0 | 0 | 0 | 0 | 0 | 1 | 0 | 4 | -1610853497
| Online PSC |  | https://podminky.urs.cz/item/CS_URS_2021_02/167151112 | [14 empty] | Online PSC | 2
| VV |  | (skl-v*0,1)*0,33 |  | 25.158 | [12 empty] | VV | 2 | 2 | True | 0 | ROZPOCET
| VV |  | v*0,1 |  | 8.537 | [12 empty] | VV | 2 | 2 | True | 0 | ROZPOCET
| VV |  | Součet |  | 33.695 | [12 empty] | VV | 2 | 4 | True | 1 | ROZPOCET
20 | K | 171152501 | Zhutnění podloží pod násypy z rostlé horniny třídy těžitelnosti I a II, skupiny 1 až 4 z hornin soudružných a nesoudržných | m2 | 46.8 |  | 0 | CS ÚRS 2021 02 |  | základní |  | 0 | 0 | 0 | 0 | 0 | 4 | K | 2 |  |  |  | ROZPOCET | [5 empty] | 0 | 0 | 0 | 0 | 0 | 1 | 0 | 4 | -1684076307
| Online PSC |  | https://podminky.urs.cz/item/CS_URS_2021_02/171152501 | [14 empty] | Online PSC | 2
| VV |  | 1,2*dl |  | 46.8 | [12 empty] | VV | 2 | 2 | True | 0 | ROZPOCET
| VV |  | Součet |  | 46.8 | [12 empty] | VV | 2 | 4 | True | 1 | ROZPOCET
21 | K | 171251201 | Uložení sypaniny na skládky nebo meziskládky bez hutnění s upravením uložené sypaniny do předepsaného tvaru | m3 | 84.773 |  | 0 | CS ÚRS 2021 02 |  | základní |  | 0 | 0 | 0 | 0 | 0 | 4 | K | 2 |  |  |  | ROZPOCET | [5 empty] | 0 | 0 | 0 | 0 | 0 | 1 | 0 | 4 | 383185728
| Online PSC |  | https://podminky.urs.cz/item/CS_URS_2021_02/171251201 | [14 empty] | Online PSC | 2
| VV |  | lo+obc+bet |  | 32.985 | [12 empty] | VV | 2 | 2 | True | 0 | ROZPOCET
| VV |  | lomv |  | 51.788 | [12 empty] | VV | 2 | 2 | True | 0 | ROZPOCET
| VV | skl | Součet |  | 84.773 | [12 empty] | VV | 2 | 4 | True | 1 | ROZPOCET
22 | K | 171201231R | Poplatek za uložení stavebního odpadu na recyklační skládce (skládkovné) zeminy a kamení zatříděného do Katalogu odpadů pod kódem 17 05 04 x | t | 152.591 |  | 0 |  |  | základní |  | 0 | 0 | 0 | 0 | 0 | 4 | K | 2 |  |  |  | ROZPOCET | [5 empty] | 0 | 0 | 0 | 0 | 0 | 1 | 0 | 4 | -530183286
| VV |  | skl |  | 84.773 | [12 empty] | VV | 2 | 2 | True | 1 | ROZPOCET
| VV |  | 84,773*1,8 'Přepočtené koeficientem množství |  | 152.591 | [12 empty] | VV | 2 | 2 | False | 1 | ROZPOCET
23 | K | 174151101 | Zásyp sypaninou z jakékoliv horniny strojně s uložením výkopku ve vrstvách se zhutněním jam, šachet, rýh nebo kolem objektů v těchto vykopávkách | m3 | 52.388 |  | 0 | CS ÚRS 2021 02 |  | základní |  | 0 | 0 | 0 | 0 | 0 | 4 | K | 2 |  |  |  | ROZPOCET | [5 empty] | 0 | 0 | 0 | 0 | 0 | 1 | 0 | 4 | 805502539
| Online PSC |  | https://podminky.urs.cz/item/CS_URS_2021_02/174151101 | [14 empty] | Online PSC | 2
| VV |  | v-skl+lomv |  | 52.388 | [12 empty] | VV | 2 | 2 | True | 0 | ROZPOCET
| VV |  | Součet |  | 52.388 | [12 empty] | VV | 2 | 4 | True | 1 | ROZPOCET
24 | M | 58331202R | nesedavý nenamrzavý materiál vhodný do zásypu | t | 93.218 |  | 0 |  |  | základní |  | 0 | 1 | 93.218 | 0 | 0 | 8 | M | 2 |  |  |  | ROZPOCET | [5 empty] | 0 | 0 | 0 | 0 | 0 | 1 | 0 | 4 | -211052106
| VV |  | v-obc-lo-bet |  | 52.388 | [12 empty] | VV | 2 | 2 | True | 0 | ROZPOCET
| VV |  | -or/3*1,2*(2,099-0,15-0,1-0,60) "zásyp zeminou" |  | -0.6 | [12 empty] | VV | 2 | 2 | True | 0 | ROZPOCET
| VV | lomv | Součet |  | 51.788 | [12 empty] | VV | 2 | 4 | True | 1 | ROZPOCET
| VV |  | 51,788*1,8 'Přepočtené koeficientem množství |  | 93.218 | [12 empty] | VV | 2 | 2 | False | 1 | ROZPOCET
25 | K | 175151101 | Obsypání potrubí strojně sypaninou z vhodných třídy těžitelnosti I a II, skupiny 1 až 4 nebo materiálem připraveným podél výkopu ve vzdálenosti do 3 m od jeho kraje, pro jakoukoliv hloubku výkopu a míru zhutnění bez prohození sypaniny | m3 | 24.726 |  | 0 | CS ÚRS 2021 02 |  | základní |  | 0 | 0 | 0 | 0 | 0 | 4 | K | 2 |  |  |  | ROZPOCET | [5 empty] | 0 | 0 | 0 | 0 | 0 | 1 | 0 | 4 | 261691965
| Online PSC |  | https://podminky.urs.cz/item/CS_URS_2021_02/175151101 | [14 empty] | Online PSC | 2
| VV | obc | 1,2*dl*0,60 "DN 300" |  | 28.08 | [12 empty] | VV | 2 | 2 | True | 0 | ROZPOCET
| VV |  | -dl*0,086 "DN 300 - vytlačený objem potrubím" |  | -3.354 | [12 empty] | VV | 2 | 2 | True | 0 | ROZPOCET
| VV | ob | Součet |  | 24.726 | [12 empty] | VV | 2 | 4 | True | 1 | ROZPOCET
26 | M | 58337302 | štěrkopísek frakce 0/16 | t | 44.507 |  | 0 | CS ÚRS 2021 02 |  | základní |  | 0 | 1 | 44.507 | 0 | 0 | 8 | M | 2 |  |  |  | ROZPOCET | [5 empty] | 0 | 0 | 0 | 0 | 0 | 1 | 0 | 4 | 8800024
| VV |  | ob |  | 24.726 | [12 empty] | VV | 2 | 2 | True | 1 | ROZPOCET
| VV |  | 24,726*1,8 'Přepočtené koeficientem množství |  | 44.507 | [12 empty] | VV | 2 | 2 | False | 1 | ROZPOCET
27 | K | 181351003 | Rozprostření a urovnání ornice v rovině nebo ve svahu sklonu do 1:5 strojně při souvislé ploše do 100 m2, tl. vrstvy do 200 mm | m2 | 3 |  | 0 | CS ÚRS 2021 02 |  | základní |  | 0 | 0 | 0 | 0 | 0 | 4 | K | 2 |  |  |  | ROZPOCET | [5 empty] | 0 | 0 | 0 | 0 | 0 | 1 | 0 | 4 | -138139671
| Online PSC |  | https://podminky.urs.cz/item/CS_URS_2021_02/181351003 | [14 empty] | Online PSC | 2
| VV |  | 1,2 "A 3-1" |  | 1.2 | [12 empty] | VV | 2 | 2 | True | 0 | ROZPOCET
| VV | or | Mezisoučet |  | 1.2 | [12 empty] | VV | 2 | 3 | True | 0 | ROZPOCET
| VV |  | plocha ornice ve výkopu převedená na šíři 3m | [14 empty] | VV | 2 | 1 | True | 0 | ROZPOCET
| VV |  | or/1,2*3,0 |  | 3 | [12 empty] | VV | 2 | 2 | True | 1 | ROZPOCET
28 | K | 181411131 | Založení trávníku na půdě předem připravené plochy do 1000 m2 výsevem včetně utažení parkového v rovině nebo na svahu do 1:5 | m2 | 3 |  | 0 | CS ÚRS 2021 02 |  | základní |  | 0 | 0 | 0 | 0 | 0 | 4 | K | 2 |  |  |  | ROZPOCET | [5 empty] | 0 | 0 | 0 | 0 | 0 | 1 | 0 | 4 | 1552523717
| Online PSC |  | https://podminky.urs.cz/item/CS_URS_2021_02/181411131 | [14 empty] | Online PSC | 2
| VV |  | or/1,2*3,0 |  | 3 | [12 empty] | VV | 2 | 2 | True | 1 | ROZPOCET
29 | M | 00572470 | osivo směs travní univerzál | kg | 0.045 |  | 0 | CS ÚRS 2021 02 |  | základní |  | 0 | 0.001 | 4.5e-05 | 0 | 0 | 8 | M | 2 |  |  |  | ROZPOCET | [5 empty] | 0 | 0 | 0 | 0 | 0 | 1 | 0 | 4 | -938769648
| VV |  | or/1,2*3,0 |  | 3 | [12 empty] | VV | 2 | 2 | True | 1 | ROZPOCET
| VV |  | 3*0,015 'Přepočtené koeficientem množství |  | 0.045 | [12 empty] | VV | 2 | 2 | False | 1 | ROZPOCET
30 | K | 183403111 | Obdělání půdy nakopáním hl. přes 50 do 100 mm v rovině nebo na svahu do 1:5 | m2 | 3 |  | 0 | CS ÚRS 2021 02 |  | základní |  | 0 | 0 | 0 | 0 | 0 | 4 | K | 2 |  |  |  | ROZPOCET | [5 empty] | 0 | 0 | 0 | 0 | 0 | 1 | 0 | 4 | -518692083
| Online PSC |  | https://podminky.urs.cz/item/CS_URS_2021_02/183403111 | [14 empty] | Online PSC | 2
| VV |  | or/1,2*3,0 |  | 3 | [12 empty] | VV | 2 | 2 | True | 1 | ROZPOCET
31 | K | 185803111 | Ošetření trávníku jednorázové v rovině nebo na svahu do 1:5 | m2 | 3 |  | 0 | CS ÚRS 2021 02 |  | základní |  | 0 | 0 | 0 | 0 | 0 | 4 | K | 2 |  |  |  | ROZPOCET | [5 empty] | 0 | 0 | 0 | 0 | 0 | 1 | 0 | 4 | 1800208982
| Online PSC |  | https://podminky.urs.cz/item/CS_URS_2021_02/185803111 | [14 empty] | Online PSC | 2
| VV |  | or/1,2*3,0 |  | 3 | [12 empty] | VV | 2 | 2 | True | 1 | ROZPOCET
32 | K | 185804312 | Zalití rostlin vodou plochy záhonů jednotlivě přes 20 m2 | m3 | 0.3 |  | 0 | CS ÚRS 2021 02 |  | základní |  | 0 | 0 | 0 | 0 | 0 | 4 | K | 2 |  |  |  | ROZPOCET | [5 empty] | 0 | 0 | 0 | 0 | 0 | 1 | 0 | 4 | -1279669825
| Online PSC |  | https://podminky.urs.cz/item/CS_URS_2021_02/185804312 | [14 empty] | Online PSC | 2
| VV |  | or/1,2*3,0 |  | 3 | [12 empty] | VV | 2 | 2 | True | 1 | ROZPOCET
| VV |  | 3*0,1 'Přepočtené koeficientem množství |  | 0.3 | [12 empty] | VV | 2 | 2 | False | 1 | ROZPOCET
| D | 2 | Zakládání |  |  |  | 0 |  |  |  |  | 0 |  | 7.9751 |  | 0 | 1 | D | 1 |  |  |  | ROZPOCET | [11 empty] | 0
33 | K | 212751104 | Trativody z drenážních a melioračních trubek pro meliorace, dočasné nebo odlehčovací drenáže se zřízením štěrkového lože pod trubky a s jejich obsypem v otevřeném výkopu trubka flexibilní PVC-U SN 4 celoperforovaná 360° DN 100 | m | 39 |  | 0 | CS ÚRS 2021 02 |  | základní |  | 0 | 0.20449 | 7.9751 | 0 | 0 | 4 | K | 2 |  |  |  | ROZPOCET | [5 empty] | 0 | 0 | 0 | 0 | 0 | 1 | 0 | 4 | -2075121095
| Online PSC |  | https://podminky.urs.cz/item/CS_URS_2021_02/212751104 | [14 empty] | Online PSC | 2
| VV |  | dl |  | 39 | [12 empty] | VV | 2 | 2 | True | 1 | ROZPOCET
| D | 3 | Svislé a kompletní konstrukce |  |  |  | 0 |  |  |  |  | 0 |  | 0 |  | 0 | 1 | D | 1 |  |  |  | ROZPOCET | [11 empty] | 0
34 | K | 359901211 | Monitoring stok (kamerový systém) jakékoli výšky nová kanalizace | m | 39 |  | 0 | CS ÚRS 2021 02 |  | základní |  | 0 | 0 | 0 | 0 | 0 | 4 | K | 2 |  |  |  | ROZPOCET | [5 empty] | 0 | 0 | 0 | 0 | 0 | 1 | 0 | 4 | 1346527248
| Online PSC |  | https://podminky.urs.cz/item/CS_URS_2021_02/359901211 | [14 empty] | Online PSC | 2
| VV |  | dl |  | 39 | [12 empty] | VV | 2 | 2 | True | 1 | ROZPOCET
| D | 4 | Vodorovné konstrukce |  |  |  | 0 |  |  |  |  | 0 |  | 9.6192 |  | 0 | 1 | D | 1 |  |  |  | ROZPOCET | [11 empty] | 0
35 | K | 451573111 | Lože pod potrubí, stoky a drobné objekty v otevřeném výkopu z písku a štěrkopísku do 63 mm | m3 | 4.68 |  | 0 | CS ÚRS 2021 02 |  | základní |  | 0 | 1.8908 | 8.8488 | 0 | 0 | 4 | K | 2 |  |  |  | ROZPOCET | [5 empty] | 0 | 0 | 0 | 0 | 0 | 1 | 0 | 4 | 1103734765
| Online PSC |  | https://podminky.urs.cz/item/CS_URS_2021_02/451573111 | [14 empty] | Online PSC | 2
| VV |  | 1,2*dl*0,1 |  | 4.68 | [12 empty] | VV | 2 | 2 | True | 0 | ROZPOCET
| VV | lo | Součet |  | 4.68 | [12 empty] | VV | 2 | 4 | True | 1 | ROZPOCET
36 | K | 452112112 | Osazení betonových dílců prstenců nebo rámů pod poklopy a mříže, výšky do 100 mm | kus | 1 |  | 0 | CS ÚRS 2021 02 |  | základní |  | 0 | 0.22394 | 0.22394 | 0 | 0 | 4 | K | 2 |  |  |  | ROZPOCET | [5 empty] | 0 | 0 | 0 | 0 | 0 | 1 | 0 | 4 | 1497263142
| Online PSC |  | https://podminky.urs.cz/item/CS_URS_2021_02/452112112 | [14 empty] | Online PSC | 2
37 | M | 59224185 | prstenec šachtový vyrovnávací betonový 625x120x60mm | kus | 1 |  | 0 | CS ÚRS 2021 02 |  | základní |  | 0 | 0.04 | 0.04 | 0 | 0 | 8 | M | 2 |  |  |  | ROZPOCET | [5 empty] | 0 | 0 | 0 | 0 | 0 | 1 | 0 | 4 | 51008156
| VV |  | 1 "A3-1... Š31 |  | 1 | [12 empty] | VV | 2 | 2 | True | 0 | ROZPOCET
| VV |  | Součet |  | 1 | [12 empty] | VV | 2 | 4 | True | 1 | ROZPOCET
38 | K | 452311131 | Podkladní a zajišťovací konstrukce z betonu prostého v otevřeném výkopu desky pod potrubí, stoky a drobné objekty z betonu tř. C 12/15 | m3 | 0.225 |  | 0 | CS ÚRS 2021 02 |  | základní |  | 0 | 2.234 | 0.50265 | 0 | 0 | 4 | K | 2 |  |  |  | ROZPOCET | [5 empty] | 0 | 0 | 0 | 0 | 0 | 1 | 0 | 4 | -1216044783
| Online PSC |  | https://podminky.urs.cz/item/CS_URS_2021_02/452311131 | [14 empty] | Online PSC | 2
| VV |  | 1,5*1,5*0,1*1 "šachty - tl. 100mm" |  | 0.225 | [12 empty] | VV | 2 | 2 | True | 0 | ROZPOCET
| VV | bet | Součet |  | 0.225 | [12 empty] | VV | 2 | 4 | True | 1 | ROZPOCET
39 | K | 452351101 | Bednění podkladních a zajišťovacích konstrukcí v otevřeném výkopu desek nebo sedlových loží pod potrubí, stoky a drobné objekty | m2 | 0.6 |  | 0 | CS ÚRS 2021 02 |  | základní |  | 0 | 0.00632 | 0.003792 | 0 | 0 | 4 | K | 2 |  |  |  | ROZPOCET | [5 empty] | 0 | 0 | 0 | 0 | 0 | 1 | 0 | 4 | -1715259753
| Online PSC |  | https://podminky.urs.cz/item/CS_URS_2021_02/452351101 | [14 empty] | Online PSC | 2
| VV |  | 1,5*4*0,1*1 "šachty" |  | 0.6 | [12 empty] | VV | 2 | 2 | True | 0 | ROZPOCET
| VV |  | Součet |  | 0.6 | [12 empty] | VV | 2 | 4 | True | 1 | ROZPOCET
| D | 5 | Komunikace pozemní |  |  |  | 0 |  |  |  |  | 0 |  | 0 |  | 0 | 1 | D | 1 |  |  |  | ROZPOCET | [11 empty] | 0
40 | K | 564861111 | Podklad ze štěrkodrti ŠD s rozprostřením a zhutněním, po zhutnění tl. 200 mm | m2 | 50.73 |  | 0 | CS ÚRS 2021 02 |  | základní |  | 0 | 0 | 0 | 0 | 0 | 4 | K | 2 |  |  |  | ROZPOCET | [5 empty] | 0 | 0 | 0 | 0 | 0 | 1 | 0 | 4 | 1591335626
| Online PSC |  | https://podminky.urs.cz/item/CS_URS_2021_02/564861111 | [14 empty] | Online PSC | 2
| VV |  | ŠD B - místní komunikace | [14 empty] | VV | 2 | 1 | True | 0 | ROZPOCET
| VV |  | 50,73 "A 3-1" |  | 50.73 | [12 empty] | VV | 2 | 2 | True | 0 | ROZPOCET
| VV | místní | Součet |  | 50.73 | [12 empty] | VV | 2 | 4 | True | 1 | ROZPOCET
41 | K | 564931411 | Podklad nebo podsyp z asfaltového recyklátu s rozprostřením a zhutněním, po zhutnění tl. 90 mm | m2 | 50.73 |  | 0 | CS ÚRS 2021 02 |  | základní |  | 0 | 0 | 0 | 0 | 0 | 4 | K | 2 |  |  |  | ROZPOCET | [5 empty] | 0 | 0 | 0 | 0 | 0 | 1 | 0 | 4 | 1330475589
| Online PSC |  | https://podminky.urs.cz/item/CS_URS_2021_02/564931411 | [14 empty] | Online PSC | 2
| VV |  | místní "dočasný povrch ve výkopech místo ACO a ACP |  | 50.73 | [12 empty] | VV | 2 | 2 | True | 1 | ROZPOCET
42 | K | 565135111 | Asfaltový beton vrstva podkladní ACP 16 (obalované kamenivo střednězrnné - OKS) s rozprostřením a zhutněním v pruhu šířky přes 1,5 do 3 m, po zhutnění tl. 50 mm | m2 | 85.8 |  | 0 | CS ÚRS 2021 02 |  | základní |  | 0 | 0 | 0 | 0 | 0 | 4 | K | 2 |  |  |  | ROZPOCET | [5 empty] | 0 | 0 | 0 | 0 | 0 | 1 | 0 | 4 | -541277956
| Online PSC |  | https://podminky.urs.cz/item/CS_URS_2021_02/565135111 | [14 empty] | Online PSC | 2
| VV |  | 39*(1,2+2*0,5) "asfalty mísní komunikace |  | 85.8 | [12 empty] | VV | 2 | 2 | True | 0 | ROZPOCET
| VV |  | Součet |  | 85.8 | [12 empty] | VV | 2 | 4 | True | 1 | ROZPOCET
43 | K | 567122111 | Podklad ze směsi stmelené cementem SC bez dilatačních spár, s rozprostřením a zhutněním SC C 8/10 (KSC I), po zhutnění tl. 120 mm | m2 | 50.73 |  | 0 | CS ÚRS 2021 02 |  | základní |  | 0 | 0 | 0 | 0 | 0 | 4 | K | 2 |  |  |  | ROZPOCET | [5 empty] | 0 | 0 | 0 | 0 | 0 | 1 | 0 | 4 | 2094059501
| Online PSC |  | https://podminky.urs.cz/item/CS_URS_2021_02/567122111 | [14 empty] | Online PSC | 2
| VV |  | místní |  | 50.73 | [12 empty] | VV | 2 | 2 | True | 0 | ROZPOCET
| VV |  | Součet |  | 50.73 | [12 empty] | VV | 2 | 4 | True | 1 | ROZPOCET
44 | K | 573111111 | Postřik infiltrační PI z asfaltu silničního s posypem kamenivem, v množství 0,60 kg/m2 | m2 | 85.8 |  | 0 | CS ÚRS 2021 02 |  | základní |  | 0 | 0 | 0 | 0 | 0 | 4 | K | 2 |  |  |  | ROZPOCET | [5 empty] | 0 | 0 | 0 | 0 | 0 | 1 | 0 | 4 | 610394010
| Online PSC |  | https://podminky.urs.cz/item/CS_URS_2021_02/573111111 | [14 empty] | Online PSC | 2
| VV |  | 39*(1,2+2*0,5) |  | 85.8 | [12 empty] | VV | 2 | 2 | True | 0 | ROZPOCET
| VV |  | Součet |  | 85.8 | [12 empty] | VV | 2 | 4 | True | 1 | ROZPOCET
45 | K | 573231106 | Postřik spojovací PS bez posypu kamenivem ze silniční emulze, v množství 0,30 kg/m2 | m2 | 124.8 |  | 0 | CS ÚRS 2021 02 |  | základní |  | 0 | 0 | 0 | 0 | 0 | 4 | K | 2 |  |  |  | ROZPOCET | [5 empty] | 0 | 0 | 0 | 0 | 0 | 1 | 0 | 4 | -708206797
| Online PSC |  | https://podminky.urs.cz/item/CS_URS_2021_02/573231106 | [14 empty] | Online PSC | 2
| VV |  | am |  | 124.8 | [12 empty] | VV | 2 | 2 | True | 1 | ROZPOCET
46 | K | 577134111 | Asfaltový beton vrstva obrusná ACO 11 (ABS) s rozprostřením a se zhutněním z nemodifikovaného asfaltu v pruhu šířky do 3 m tř. I, po zhutnění tl. 40 mm | m2 | 124.8 |  | 0 | CS ÚRS 2021 02 |  | základní |  | 0 | 0 | 0 | 0 | 0 | 4 | K | 2 |  |  |  | ROZPOCET | [5 empty] | 0 | 0 | 0 | 0 | 0 | 1 | 0 | 4 | 1337401348
| Online PSC |  | https://podminky.urs.cz/item/CS_URS_2021_02/577134111 | [14 empty] | Online PSC | 2
| VV |  | MK - šíře výkopu + 2x 1,0 m | [14 empty] | VV | 2 | 1 | True | 0 | ROZPOCET
| VV |  | 39*(1,2+2*1,0) "A 3-1" |  | 124.8 | [12 empty] | VV | 2 | 2 | True | 0 | ROZPOCET
| VV | am | Součet |  | 124.8 | [12 empty] | VV | 2 | 4 | True | 1 | ROZPOCET
| D | 8 | Trubní vedení |  |  |  | 0 |  |  |  |  | 0 |  | 4.7091 |  | 0 | 1 | D | 1 |  |  |  | ROZPOCET | [11 empty] | 0
47 | K | 871370410 | Montáž kanalizačního potrubí z plastů z polypropylenu PP korugovaného nebo žebrovaného SN 10 DN 300 | m | 39 |  | 0 | CS ÚRS 2021 02 |  | základní |  | 0 | 2e-05 | 0.00078 | 0 | 0 | 4 | K | 2 |  |  |  | ROZPOCET | [5 empty] | 0 | 0 | 0 | 0 | 0 | 1 | 0 | 4 | -571198842
| Online PSC |  | https://podminky.urs.cz/item/CS_URS_2021_02/871370410 | [14 empty] | Online PSC | 2
| VV |  | 39 "A 3-1" |  | 39 | [12 empty] | VV | 2 | 2 | True | 0 | ROZPOCET
| VV | dl | Součet |  | 39 | [12 empty] | VV | 2 | 4 | True | 1 | ROZPOCET
48 | M | 28614133 | trubka kanalizační žebrovaná PP DN 300x6000mm | m | 39.585 |  | 0 | CS ÚRS 2021 02 |  | základní |  | 0 | 0.0134 | 0.53044 | 0 | 0 | 8 | M | 2 |  |  |  | ROZPOCET | [5 empty] | 0 | 0 | 0 | 0 | 0 | 1 | 0 | 4 | -1935811263
| VV |  | dl |  | 39 | [12 empty] | VV | 2 | 2 | True | 1 | ROZPOCET
| VV |  | 39*1,015 'Přepočtené koeficientem množství |  | 39.585 | [12 empty] | VV | 2 | 2 | False | 1 | ROZPOCET
49 | K | 877370420 | Montáž tvarovek na kanalizačním plastovém potrubí z polypropylenu PP korugovaného nebo žebrovaného odboček DN 300 | kus | 2 |  | 0 | CS ÚRS 2021 02 |  | základní |  | 0 | 0.0001 | 0.0002 | 0 | 0 | 4 | K | 2 |  |  |  | ROZPOCET | [5 empty] | 0 | 0 | 0 | 0 | 0 | 1 | 0 | 4 | 1462470275
| Online PSC |  | https://podminky.urs.cz/item/CS_URS_2021_02/877370420 | [14 empty] | Online PSC | 2
| VV |  | 2 "A 3-1" |  | 2 | [12 empty] | VV | 2 | 2 | True | 0 | ROZPOCET
| VV |  | Součet |  | 2 | [12 empty] | VV | 2 | 4 | True | 1 | ROZPOCET
50 | M | 286147721 | odbočka 45st. 315/160mm pro potrubí kanalizační žebrované | kus | 2.03 |  | 0 |  |  | základní |  | 0 | 0.0048 | 0.009744 | 0 | 0 | 8 | M | 2 |  |  |  | ROZPOCET | [5 empty] | 0 | 0 | 0 | 0 | 0 | 1 | 0 | 4 | -1343213292
| VV |  | 2*1,015 'Přepočtené koeficientem množství |  | 2.03 | [12 empty] | VV | 2 | 2 | False | 1 | ROZPOCET
51 | K | 892372121 | Tlakové zkoušky vzduchem těsnícími vaky ucpávkovými DN 300 | úsek | 1 |  | 0 | CS ÚRS 2021 02 |  | základní |  | 0 | 0.00031 | 0.00031 | 0 | 0 | 4 | K | 2 |  |  |  | ROZPOCET | [5 empty] | 0 | 0 | 0 | 0 | 0 | 1 | 0 | 4 | 177472830
| Online PSC |  | https://podminky.urs.cz/item/CS_URS_2021_02/892372121 | [14 empty] | Online PSC | 2
| VV |  | 1 "A3-1... Š31 |  | 1 | [12 empty] | VV | 2 | 2 | True | 0 | ROZPOCET
| VV |  | Součet |  | 1 | [12 empty] | VV | 2 | 4 | True | 1 | ROZPOCET
52 | K | 894411311 | Osazení betonových nebo železobetonových dílců pro šachty skruží rovných | kus | 2 |  | 0 | CS ÚRS 2021 02 |  | základní |  | 0 | 0.01019 | 0.02038 | 0 | 0 | 4 | K | 2 |  |  |  | ROZPOCET | [5 empty] | 0 | 0 | 0 | 0 | 0 | 1 | 0 | 4 | -1180479385
| Online PSC |  | https://podminky.urs.cz/item/CS_URS_2021_02/894411311 | [14 empty] | Online PSC | 2
| VV |  | 1+1 |  | 2 | [12 empty] | VV | 2 | 2 | True | 1 | ROZPOCET
53 | M | 59224160 | skruž kanalizační s ocelovými stupadly 100x25x12cm | kus | 1 |  | 0 | CS ÚRS 2021 02 |  | základní |  | 0 | 0.254 | 0.254 | 0 | 0 | 8 | M | 2 |  |  |  | ROZPOCET | [5 empty] | 0 | 0 | 0 | 0 | 0 | 1 | 0 | 4 | -1643367142
| VV |  | 1 "A3-1... Š31 |  | 1 | [12 empty] | VV | 2 | 2 | True | 0 | ROZPOCET
| VV |  | Součet |  | 1 | [12 empty] | VV | 2 | 4 | True | 1 | ROZPOCET
54 | M | 59224161 | skruž kanalizační s ocelovými stupadly 100x50x12cm | kus | 1 |  | 0 | CS ÚRS 2021 02 |  | základní |  | 0 | 0.506 | 0.506 | 0 | 0 | 8 | M | 2 |  |  |  | ROZPOCET | [5 empty] | 0 | 0 | 0 | 0 | 0 | 1 | 0 | 4 | 2091588337
| VV |  | 1 "A3-1... Š31 |  | 1 | [12 empty] | VV | 2 | 2 | True | 0 | ROZPOCET
| VV |  | Součet |  | 1 | [12 empty] | VV | 2 | 4 | True | 1 | ROZPOCET
55 | M | 59224348 | těsnění elastomerové pro spojení šachetních dílů DN 1000 | kus | 3 |  | 0 | CS ÚRS 2021 02 |  | základní |  | 0 | 0.002 | 0.006 | 0 | 0 | 8 | M | 2 |  |  |  | ROZPOCET | [5 empty] | 0 | 0 | 0 | 0 | 0 | 1 | 0 | 4 | 1817747006
| VV |  | 3 "A3-1... Š31 |  | 3 | [12 empty] | VV | 2 | 2 | True | 0 | ROZPOCET
| VV |  | Součet |  | 3 | [12 empty] | VV | 2 | 4 | True | 1 | ROZPOCET
56 | K | 894414111 | Osazení betonových nebo železobetonových dílců pro šachty skruží základových (dno) | kus | 1 |  | 0 | CS ÚRS 2021 02 |  | základní |  | 0 | 0.02854 | 0.02854 | 0 | 0 | 4 | K | 2 |  |  |  | ROZPOCET | [5 empty] | 0 | 0 | 0 | 0 | 0 | 1 | 0 | 4 | 527436347
| Online PSC |  | https://podminky.urs.cz/item/CS_URS_2021_02/894414111 | [14 empty] | Online PSC | 2
57 | M | 592239036 | Šachtové dno kompaktní jednolité 300-785 | kus | 1 |  | 0 |  |  | základní |  | 0 | 2.49 | 2.49 | 0 | 0 | 8 | M | 2 |  |  |  | ROZPOCET | [5 empty] | 0 | 0 | 0 | 0 | 0 | 1 | 0 | 4 | 451001417
| VV |  | 1 "A3-1... Š31 |  | 1 | [12 empty] | VV | 2 | 2 | True | 0 | ROZPOCET
| VV |  | Součet |  | 1 | [12 empty] | VV | 2 | 4 | True | 1 | ROZPOCET
58 | M | 28617252R | vložka šachtová SN8 nebo SN12 DN 150 | kus | 2 |  | 0 |  |  | základní |  | 0 | 0.0005 | 0.001 | 0 | 0 | 8 | M | 2 |  |  |  | ROZPOCET | [5 empty] | 0 | 0 | 0 | 0 | 0 | 1 | 0 | 4 | 1675855947
| VV |  | 2 "A 3-1" |  | 2 | [12 empty] | VV | 2 | 2 | True | 0 | ROZPOCET
| VV |  | Součet |  | 2 | [12 empty] | VV | 2 | 4 | True | 1 | ROZPOCET
59 | K | 894414211 | Osazení betonových nebo železobetonových dílců pro šachty desek zákrytových | kus | 1 |  | 0 | CS ÚRS 2021 02 |  | základní |  | 0 | 0.03927 | 0.03927 | 0 | 0 | 4 | K | 2 |  |  |  | ROZPOCET | [5 empty] | 0 | 0 | 0 | 0 | 0 | 1 | 0 | 4 | -453211564
| Online PSC |  | https://podminky.urs.cz/item/CS_URS_2021_02/894414211 | [14 empty] | Online PSC | 2
60 | M | 592241311 | deska betonová zákrytová TZK-Q 200/120 T | kus | 1 |  | 0 |  |  | základní |  | 0 | 0.435 | 0.435 | 0 | 0 | 8 | M | 2 |  |  |  | ROZPOCET | [5 empty] | 0 | 0 | 0 | 0 | 0 | 1 | 0 | 4 | -954479023
| VV |  | 1 "A3-1... Š31 |  | 1 | [12 empty] | VV | 2 | 2 | True | 0 | ROZPOCET
| VV |  | Součet |  | 1 | [12 empty] | VV | 2 | 4 | True | 1 | ROZPOCET
61 | K | 899104112 | Osazení poklopů litinových a ocelových včetně rámů pro třídu zatížení D400, E600 | kus | 1 |  | 0 | CS ÚRS 2021 02 |  | základní |  | 0 | 0.21734 | 0.21734 | 0 | 0 | 4 | K | 2 |  |  |  | ROZPOCET | [5 empty] | 0 | 0 | 0 | 0 | 0 | 1 | 0 | 4 | -2021708973
| Online PSC |  | https://podminky.urs.cz/item/CS_URS_2021_02/899104112 | [14 empty] | Online PSC | 2
62 | M | 552434421 | poklop na vstupní šachtu s rámem betonolitinový bez odvětrání 600 D400 | kus | 1 |  | 0 |  |  | základní |  | 0 | 0.165 | 0.165 | 0 | 0 | 8 | M | 2 |  |  |  | ROZPOCET | [5 empty] | 0 | 0 | 0 | 0 | 0 | 1 | 0 | 4 | 1566702432
63 | K | 899722114 | Krytí potrubí z plastů výstražnou fólií z PVC šířky 40 cm | m | 39 |  | 0 | CS ÚRS 2021 02 |  | základní |  | 0 | 0.00013 | 0.00507 | 0 | 0 | 4 | K | 2 |  |  |  | ROZPOCET | [5 empty] | 0 | 0 | 0 | 0 | 0 | 1 | 0 | 4 | -1839057737
| Online PSC |  | https://podminky.urs.cz/item/CS_URS_2021_02/899722114 | [14 empty] | Online PSC | 2
| VV |  | DL |  | 39 | [12 empty] | VV | 2 | 2 | True | 1 | ROZPOCET
| D | 9 | Ostatní konstrukce a práce, bourání |  |  |  | 0 |  |  |  |  | 0 |  | 0 |  | 0 | 1 | D | 1 |  |  |  | ROZPOCET | [11 empty] | 0
64 | K | 919731121 | Zarovnání styčné plochy podkladu nebo krytu podél vybourané části komunikace nebo zpevněné plochy živičné tl. do 50 mm | m | 78 |  | 0 | CS ÚRS 2021 02 |  | základní |  | 0 | 0 | 0 | 0 | 0 | 4 | K | 2 |  |  |  | ROZPOCET | [5 empty] | 0 | 0 | 0 | 0 | 0 | 1 | 0 | 4 | 1038705827
| Online PSC |  | https://podminky.urs.cz/item/CS_URS_2021_02/919731121 | [14 empty] | Online PSC | 2
| VV |  | dl*2 |  | 78 | [12 empty] | VV | 2 | 2 | True | 1 | ROZPOCET
65 | K | 919735111 | Řezání stávajícího živičného krytu nebo podkladu hloubky do 50 mm | m | 78 |  | 0 | CS ÚRS 2021 02 |  | základní |  | 0 | 0 | 0 | 0 | 0 | 4 | K | 2 |  |  |  | ROZPOCET | [5 empty] | 0 | 0 | 0 | 0 | 0 | 1 | 0 | 4 | 724405261
| Online PSC |  | https://podminky.urs.cz/item/CS_URS_2021_02/919735111 | [14 empty] | Online PSC | 2
| VV |  | dl*2 |  | 78 | [12 empty] | VV | 2 | 2 | True | 0 | ROZPOCET
| VV |  | Součet |  | 78 | [12 empty] | VV | 2 | 4 | True | 1 | ROZPOCET
66 | K | 997221551 | Vodorovná doprava suti bez naložení, ale se složením a s hrubým urovnáním ze sypkých materiálů, na vzdálenost do 1 km | t | 26.194 |  | 0 | CS ÚRS 2021 02 |  | základní |  | 0 | 0 | 0 | 0 | 0 | 4 | K | 2 |  |  |  | ROZPOCET | [5 empty] | 0 | 0 | 0 | 0 | 0 | 1 | 0 | 4 | -225694334
| Online PSC |  | https://podminky.urs.cz/item/CS_URS_2021_02/997221551 | [14 empty] | Online PSC | 2
| VV |  | 14,712 "kamenivo |  | 14.712 | [12 empty] | VV | 2 | 2 | True | 0 | ROZPOCET
| VV |  | 11,482 "frézovaný asfalt |  | 11.482 | [12 empty] | VV | 2 | 2 | True | 0 | ROZPOCET
| VV |  | Součet |  | 26.194 | [12 empty] | VV | 2 | 4 | True | 1 | ROZPOCET
67 | K | 997221559 | Vodorovná doprava suti bez naložení, ale se složením a s hrubým urovnáním Příplatek k ceně za každý další i započatý 1 km přes 1 km | t | 104.776 |  | 0 | CS ÚRS 2021 02 |  | základní |  | 0 | 0 | 0 | 0 | 0 | 4 | K | 2 |  |  |  | ROZPOCET | [5 empty] | 0 | 0 | 0 | 0 | 0 | 1 | 0 | 4 | 756384243
| Online PSC |  | https://podminky.urs.cz/item/CS_URS_2021_02/997221559 | [14 empty] | Online PSC | 2
| VV |  | 26,194*4 'Přepočtené koeficientem množství |  | 104.776 | [12 empty] | VV | 2 | 2 | False | 1 | ROZPOCET
68 | K | 997221561 | Vodorovná doprava suti bez naložení, ale se složením a s hrubým urovnáním z kusových materiálů, na vzdálenost do 1 km | t | 36.056 |  | 0 | CS ÚRS 2021 02 |  | základní |  | 0 | 0 | 0 | 0 | 0 | 4 | K | 2 |  |  |  | ROZPOCET | [5 empty] | 0 | 0 | 0 | 0 | 0 | 1 | 0 | 4 | 1910820859
| Online PSC |  | https://podminky.urs.cz/item/CS_URS_2021_02/997221561 | [14 empty] | Online PSC | 2
| VV |  | 16,487 "beton |  | 16.487 | [12 empty] | VV | 2 | 2 | True | 0 | ROZPOCET
| VV |  | 8,408+11,161 "asfalt podkladní vrstvy a R-mat. |  | 19.569 | [12 empty] | VV | 2 | 2 | True | 0 | ROZPOCET
| VV |  | Součet |  | 36.056 | [12 empty] | VV | 2 | 4 | True | 1 | ROZPOCET
69 | K | 997221569 | Vodorovná doprava suti bez naložení, ale se složením a s hrubým urovnáním Příplatek k ceně za každý další i započatý 1 km přes 1 km | t | 144.224 |  | 0 | CS ÚRS 2021 02 |  | základní |  | 0 | 0 | 0 | 0 | 0 | 4 | K | 2 |  |  |  | ROZPOCET | [5 empty] | 0 | 0 | 0 | 0 | 0 | 1 | 0 | 4 | 152953526
| Online PSC |  | https://podminky.urs.cz/item/CS_URS_2021_02/997221569 | [14 empty] | Online PSC | 2
| VV |  | 36,056*4 'Přepočtené koeficientem množství |  | 144.224 | [12 empty] | VV | 2 | 2 | False | 1 | ROZPOCET
70 | K | 997221861R | Poplatek za uložení stavebního odpadu na recyklační skládce (skládkovné) z prostého betonu zatříděného do Katalogu odpadů pod kódem 17 01 01 x | t | 16.487 |  | 0 |  |  | základní |  | 0 | 0 | 0 | 0 | 0 | 4 | K | 2 |  |  |  | ROZPOCET | [5 empty] | 0 | 0 | 0 | 0 | 0 | 1 | 0 | 4 | -1414283534
| VV |  | 16,487 "beton |  | 16.487 | [12 empty] | VV | 2 | 2 | True | 0 | ROZPOCET
| VV |  | Součet |  | 16.487 | [12 empty] | VV | 2 | 4 | True | 1 | ROZPOCET
71 | K | 997221875R | Poplatek za uložení stavebního odpadu na recyklační skládce (skládkovné) asfaltového bez obsahu dehtu zatříděného do Katalogu odpadů pod kódem 17 03 02 x | t | 31.051 |  | 0 |  |  | základní |  | 0 | 0 | 0 | 0 | 0 | 4 | K | 2 |  |  |  | ROZPOCET | [5 empty] | 0 | 0 | 0 | 0 | 0 | 1 | 0 | 4 | -1110678232
| VV |  | 11,482 "frézovaný asfalt |  | 11.482 | [12 empty] | VV | 2 | 2 | True | 0 | ROZPOCET
| VV |  | 8,408+11,161 "asfalt podkladní vrstvy a R-mat. |  | 19.569 | [12 empty] | VV | 2 | 2 | True | 0 | ROZPOCET
| VV |  | Součet |  | 31.051 | [12 empty] | VV | 2 | 4 | True | 1 | ROZPOCET
72 | K | 997221873R | Poplatek za uložení stavebního odpadu na recyklační skládce (skládkovné) zeminy a kamení zatříděného do Katalogu odpadů pod kódem 17 05 04 x | t | 14.712 |  | 0 |  |  | základní |  | 0 | 0 | 0 | 0 | 0 | 4 | K | 2 |  |  |  | ROZPOCET | [5 empty] | 0 | 0 | 0 | 0 | 0 | 1 | 0 | 4 | 1759665460
| VV |  | 14,712 "kamenivo |  | 14.712 | [12 empty] | VV | 2 | 2 | True | 1 | ROZPOCET
| D | 99 | Přesun hmot a manipulace se sutí |  |  |  | 0 |  |  |  |  | 0 |  | 0 |  | 0 | 1 | D | 1 |  |  |  | ROZPOCET | [11 empty] | 0
73 | K | 998276101 | Přesun hmot pro trubní vedení hloubené z trub z plastických hmot nebo sklolaminátových pro vodovody nebo kanalizace v otevřeném výkopu dopravní vzdálenost do 15 m | t | 160.221 |  | 0 | CS ÚRS 2021 02 |  | základní |  | 0 | 0 | 0 | 0 | 0 | 4 | K | 2 |  |  |  | ROZPOCET | [5 empty] | 0 | 0 | 0 | 0 | 0 | 1 | 0 | 4 | 1843273983
| Online PSC |  | https://podminky.urs.cz/item/CS_URS_2021_02/998276101 | [14 empty] | Online PSC | 2

## SO 04A4 - Kanalizace - gr...
[18 empty] | {482c27ea-c481-4c85-a9be-3d9eb1d29b7e} | [5 empty] | am | asf. povrch místní kom. | m2 | 470,976 | 2
[18 empty] | 2 | [5 empty] | bet | podkladní beton pod šachty 1500x1500x10mm | m3 | 2,025 | 2
| KRYCÍ LIST SOUPISU PRACÍ | [7 empty] | v --- níže se nacházejí doplnkové a pomocné údaje k sestavám --- v | [8 empty] | False | [5 empty] | dl | délka grav. řadu | m | 344,8 | 2
[24 empty] | lo | lože pod potrubí | m3 | 41,376 | 2
| Stavba: | [22 empty] | lomv | materiál vhodný do zásypů | m3 | 325,058 | 2
|  | Malšovice - Kanalizace a ČOV II.etapa_ČOV 820EO | [21 empty] | místní | plocha místní komunikace v šíři výkopů | m2 | 193,06 | 2
| Objekt: | [22 empty] | ob | obsyp potrubí bez objemu potrubí | m3 | 218,603 | 2
|  | SO 04A4 - Kanalizace - gravitační řad A4 | [21 empty] | obc | obsyp celý | m3 | 248,256 | 2
[24 empty] | or | ornice | m2 | 270,97 | 2
| KSO: |  |  |  |  | CC-CZ: | [17 empty] | skl | odvoz přebytečného výkopku na skládku | m3 | 616,715 | 2
| Místo: |  | Malšovice |  |  | Datum: | 21. 12. 2022 | [16 empty] | v | výkop rýhy | m3 | 752,092 | 2
| Zadavatel: |  |  |  |  | IČ:
|  | Obec Malšovice |  |  |  | DIČ:
| Uchazeč: |  |  |  |  | IČ: | Vyplň údaj
|  | Vyplň údaj |  |  |  | DIČ: | Vyplň údaj
| Projektant: |  |  |  |  | IČ:
|  | AZ Consult spol. s r.o. |  |  |  | DIČ:
| Zpracovatel: |  |  |  |  | IČ:
|  | Dagmar Sedláčková |  |  |  | DIČ:
Poznámka:
| Cena bez DPH | [5 empty] | 0
|  |  | Základ daně |  |  | Sazba daně | Výše daně
| DPH | základní | 0 |  |  | 21% | 0
|  | snížená | 0 |  |  | 15% | 0
|  | zákl. přenesená | 0 |  |  | 21% | 0
|  | sníž. přenesená | 0 |  |  | 15% | 0
|  | nulová | 0 |  |  | 0% | 0
| Cena s DPH |  |  | v | CZK |  | 0
REKAPITULACE ČLENĚNÍ SOUPISU PRACÍ
Stavba:
Malšovice - Kanalizace a ČOV II.etapa_ČOV 820EO
Objekt:
SO 04A4 - Kanalizace - gravitační řad A4
Místo: |  |  | Malšovice |  |  | Datum: | 21. 12. 2022
Zadavatel: |  |  | Obec Malšovice |  |  | Projektant: | AZ Consult spol. s r.o.
Uchazeč: |  |  | Vyplň údaj |  |  | Zpracovatel: | Dagmar Sedláčková
Kód dílu - Popis | [6 empty] | Cena celkem [CZK]
Náklady stavby celkem | [6 empty] | 0 | [11 empty] | -1
| HSV - Práce a dodávky HSV | [5 empty] | 0
| 1 - Zemní práce | [5 empty] | 0
| 2 - Zakládání | [5 empty] | 0
| 3 - Svislé a kompletní konstrukce | [5 empty] | 0
| 4 - Vodorovné konstrukce | [5 empty] | 0
| 5 - Komunikace pozemní | [5 empty] | 0
| 8 - Trubní vedení | [5 empty] | 0
| 9 - Ostatní konstrukce a práce, bourání | [5 empty] | 0
| 99 - Přesun hmot a manipulace se sutí | [5 empty] | 0
SOUPIS PRACÍ
Stavba:
Malšovice - Kanalizace a ČOV II.etapa_ČOV 820EO
Objekt:
SO 04A4 - Kanalizace - gravitační řad A4
Místo: |  |  | Malšovice |  |  | Datum: | 21. 12. 2022
Zadavatel: |  |  | Obec Malšovice |  |  | Projektant: | AZ Consult spol. s r.o.
Uchazeč: |  |  | Vyplň údaj |  |  | Zpracovatel: | Dagmar Sedláčková
PČ | Typ | Kód | Popis | MJ | Množství | J.cena [CZK] | Cena celkem [CZK] | Cenová soustava |  | DPH | J. Nh [h] | Nh celkem [h] | J. hmotnost [t] | Hmotnost celkem [t] | J. suť [t] | Suť Celkem [t]
Náklady soupisu celkem | [6 empty] | 0 |  |  |  |  | 0 |  | 1180.4883 |  | 236.2669 |  | D | -1 | [15 empty] | 0
| D | HSV | Práce a dodávky HSV |  |  |  | 0 |  |  |  |  | 0 |  | 1180.4883 |  | 236.2669 | 1 | D | 0 |  |  |  | ROZPOCET | [11 empty] | 0
| D | 1 | Zemní práce |  |  |  | 0 |  |  |  |  | 0 |  | 979.9182 |  | 236.2669 | 1 | D | 1 |  |  |  | ROZPOCET | [11 empty] | 0
1 | K | 113107171 | Odstranění podkladů nebo krytů strojně plochy jednotlivě přes 50 m2 do 200 m2 s přemístěním hmot na skládku na vzdálenost do 20 m nebo s naložením na dopravní prostředek z betonu prostého, o tl. vrstvy přes 100 do 150 mm | m2 | 193.06 |  | 0 | CS ÚRS 2021 02 |  | základní |  | 0 | 0 | 0 | 0.325 | 62.7445 | 4 | K | 2 |  |  |  | ROZPOCET | [5 empty] | 0 | 0 | 0 | 0 | 0 | 1 | 0 | 4 | -1644711720
| Online PSC |  | https://podminky.urs.cz/item/CS_URS_2021_02/113107171 | [14 empty] | Online PSC | 2
| VV |  | místní "SC v tl. 120 mm |  | 193.06 | [12 empty] | VV | 2 | 2 | True | 1 | ROZPOCET
2 | K | 113107222 | Odstranění podkladů nebo krytů strojně plochy jednotlivě přes 200 m2 s přemístěním hmot na skládku na vzdálenost do 20 m nebo s naložením na dopravní prostředek z kameniva hrubého drceného, o tl. vrstvy přes 100 do 200 mm | m2 | 193.06 |  | 0 | CS ÚRS 2021 02 |  | základní |  | 0 | 0 | 0 | 0.29 | 55.9874 | 4 | K | 2 |  |  |  | ROZPOCET | [5 empty] | 0 | 0 | 0 | 0 | 0 | 1 | 0 | 4 | 511412958
| Online PSC |  | https://podminky.urs.cz/item/CS_URS_2021_02/113107222 | [14 empty] | Online PSC | 2
| VV |  | místní "ŠD tl. 150-200 mm |  | 193.06 | [12 empty] | VV | 2 | 2 | True | 1 | ROZPOCET
3 | K | 113107241 | Odstranění podkladů nebo krytů strojně plochy jednotlivě přes 200 m2 s přemístěním hmot na skládku na vzdálenost do 20 m nebo s naložením na dopravní prostředek živičných, o tl. vrstvy do 50 mm | m2 | 323.796 |  | 0 | CS ÚRS 2021 02 |  | základní |  | 0 | 0 | 0 | 0.098 | 31.732 | 4 | K | 2 |  |  |  | ROZPOCET | [5 empty] | 0 | 0 | 0 | 0 | 0 | 1 | 0 | 4 | 2083194431
| Online PSC |  | https://podminky.urs.cz/item/CS_URS_2021_02/113107241 | [14 empty] | Online PSC | 2
| VV |  | 147,18*(1,2+2*0,5) "ACP 16+ tl. 50 mm - místní kom. |  | 323.796 | [12 empty] | VV | 2 | 2 | True | 0 | ROZPOCET
| VV |  | Součet |  | 323.796 | [12 empty] | VV | 2 | 4 | True | 1 | ROZPOCET
4 | K | 113107242 | Odstranění podkladů nebo krytů strojně plochy jednotlivě přes 200 m2 s přemístěním hmot na skládku na vzdálenost do 20 m nebo s naložením na dopravní prostředek živičných, o tl. vrstvy přes 50 do 100 mm | m2 | 193.06 |  | 0 | CS ÚRS 2021 02 |  | základní |  | 0 | 0 | 0 | 0.22 | 42.4732 | 4 | K | 2 |  |  |  | ROZPOCET | [5 empty] | 0 | 0 | 0 | 0 | 0 | 1 | 0 | 4 | -150489286
| Online PSC |  | https://podminky.urs.cz/item/CS_URS_2021_02/113107242 | [14 empty] | Online PSC | 2
| VV |  | místní "dočasný R-mat. tl. 90 mm - místní kom. |  | 193.06 | [12 empty] | VV | 2 | 2 | True | 0 | ROZPOCET
| VV |  | Součet |  | 193.06 | [12 empty] | VV | 2 | 4 | True | 1 | ROZPOCET
5 | K | 113154232 | Frézování živičného podkladu nebo krytu s naložením na dopravní prostředek plochy přes 500 do 1 000 m2 bez překážek v trase pruhu šířky přes 1 m do 2 m, tloušťky vrstvy 40 mm | m2 | 470.976 |  | 0 | CS ÚRS 2021 02 |  | základní |  | 0 | 6e-05 | 0.028259 | 0.092 | 43.3298 | 4 | K | 2 |  |  |  | ROZPOCET | [5 empty] | 0 | 0 | 0 | 0 | 0 | 1 | 0 | 4 | 956033837
| Online PSC |  | https://podminky.urs.cz/item/CS_URS_2021_02/113154232 | [14 empty] | Online PSC | 2
| VV |  | am "ACO 11 tl. vrstvy 40 mm" |  | 470.976 | [12 empty] | VV | 2 | 2 | True | 1 | ROZPOCET
6 | K | 115101201 | Čerpání vody na dopravní výšku do 10 m s uvažovaným průměrným přítokem do 500 l/min | hod | 752 |  | 0 | CS ÚRS 2021 02 |  | základní |  | 0 | 3e-05 | 0.02256 | 0 | 0 | 4 | K | 2 |  |  |  | ROZPOCET | [5 empty] | 0 | 0 | 0 | 0 | 0 | 1 | 0 | 4 | -164854618
| Online PSC |  | https://podminky.urs.cz/item/CS_URS_2021_02/115101201 | [14 empty] | Online PSC | 2
| VV |  | 94*8 'Přepočtené koeficientem množství |  | 752 | [12 empty] | VV | 2 | 2 | False | 1 | ROZPOCET
7 | K | 115101301 | Pohotovost záložní čerpací soupravy pro dopravní výšku do 10 m s uvažovaným průměrným přítokem do 500 l/min | den | 94 |  | 0 | CS ÚRS 2021 02 |  | základní |  | 0 | 0 | 0 | 0 | 0 | 4 | K | 2 |  |  |  | ROZPOCET | [5 empty] | 0 | 0 | 0 | 0 | 0 | 1 | 0 | 4 | -758487208
| Online PSC |  | https://podminky.urs.cz/item/CS_URS_2021_02/115101301 | [14 empty] | Online PSC | 2
8 | K | 119001401 | Dočasné zajištění podzemního potrubí nebo vedení ve výkopišti ve stavu i poloze, ve kterých byla na začátku zemních prací a to s podepřením, vzepřením nebo vyvěšením, případně s ochranným bedněním, se zřízením a odstraněním zajišťovací konstrukce, s opotřebením hmot potrubí ocelového nebo litinového, jmenovité světlosti DN do 200 mm | m | 2.4 |  | 0 | CS ÚRS 2021 02 |  | základní |  | 0 | 0.00868 | 0.020832 | 0 | 0 | 4 | K | 2 |  |  |  | ROZPOCET | [5 empty] | 0 | 0 | 0 | 0 | 0 | 1 | 0 | 4 | 558497692
| Online PSC |  | https://podminky.urs.cz/item/CS_URS_2021_02/119001401 | [14 empty] | Online PSC | 2
| VV |  | " křížení vodovodu a plynu" | [14 empty] | VV | 2 | 1 | True | 0 | ROZPOCET
| VV |  | (1+1)*1,2 "A4" |  | 2.4 | [12 empty] | VV | 2 | 2 | True | 0 | ROZPOCET
| VV |  | Součet |  | 2.4 | [12 empty] | VV | 2 | 4 | True | 1 | ROZPOCET
9 | K | 119001421 | Dočasné zajištění podzemního potrubí nebo vedení ve výkopišti ve stavu i poloze, ve kterých byla na začátku zemních prací a to s podepřením, vzepřením nebo vyvěšením, případně s ochranným bedněním, se zřízením a odstraněním zajišťovací konstrukce, s opotřebením hmot kabelů a kabelových tratí z volně ložených kabelů a to do 3 kabelů | m | 3.6 |  | 0 | CS ÚRS 2021 02 |  | základní |  | 0 | 0.0369 | 0.13284 | 0 | 0 | 4 | K | 2 |  |  |  | ROZPOCET | [5 empty] | 0 | 0 | 0 | 0 | 0 | 1 | 0 | 4 | 1803393958
| Online PSC |  | https://podminky.urs.cz/item/CS_URS_2021_02/119001421 | [14 empty] | Online PSC | 2
| VV |  | " křížení CETIN, ČSOV-NN, ČEZ-NN | [14 empty] | VV | 2 | 1 | True | 0 | ROZPOCET
| VV |  | (3+0+0)*1,2 "A4" |  | 3.6 | [12 empty] | VV | 2 | 2 | True | 0 | ROZPOCET
| VV |  | Součet |  | 3.6 | [12 empty] | VV | 2 | 4 | True | 1 | ROZPOCET
10 | K | 120001101 | Příplatek k cenám vykopávek za ztížení vykopávky v blízkosti podzemního vedení nebo výbušnin v horninách jakékoliv třídy | m3 | 75.209 |  | 0 | CS ÚRS 2021 02 |  | základní |  | 0 | 0 | 0 | 0 | 0 | 4 | K | 2 |  |  |  | ROZPOCET | [5 empty] | 0 | 0 | 0 | 0 | 0 | 1 | 0 | 4 | -2058808474
| Online PSC |  | https://podminky.urs.cz/item/CS_URS_2021_02/120001101 | [14 empty] | Online PSC | 2
| VV |  | v*0,1 |  | 75.209 | [12 empty] | VV | 2 | 2 | True | 1 | ROZPOCET
11 | K | 121151123 | Sejmutí ornice strojně při souvislé ploše přes 500 m2, tl. vrstvy do 200 mm | m2 | 677.425 |  | 0 | CS ÚRS 2021 02 |  | základní |  | 0 | 0 | 0 | 0 | 0 | 4 | K | 2 |  |  |  | ROZPOCET | [5 empty] | 0 | 0 | 0 | 0 | 0 | 1 | 0 | 4 | 1389032522
| Online PSC |  | https://podminky.urs.cz/item/CS_URS_2021_02/121151123 | [14 empty] | Online PSC | 2
| VV |  | plocha ornice ve výkopu převedená na šíři 3m | [14 empty] | VV | 2 | 1 | True | 0 | ROZPOCET
| VV |  | or/1,2*3 "tl. 150 mm |  | 677.425 | [12 empty] | VV | 2 | 2 | True | 1 | ROZPOCET
12 | K | 132254206 | Hloubení zapažených rýh šířky přes 800 do 2 000 mm strojně s urovnáním dna do předepsaného profilu a spádu v hornině třídy těžitelnosti I skupiny 3 přes 1 000 do 5 000 m3 | m3 | 451.255 |  | 0 | CS ÚRS 2021 02 |  | základní |  | 0 | 0 | 0 | 0 | 0 | 4 | K | 2 |  |  |  | ROZPOCET | [5 empty] | 0 | 0 | 0 | 0 | 0 | 1 | 0 | 4 | -1151050286
| Online PSC |  | https://podminky.urs.cz/item/CS_URS_2021_02/132254206 | [14 empty] | Online PSC | 2
| VV |  | PP DN 300" | [14 empty] | VV | 2 | 1 | True | 0 | ROZPOCET
| VV |  | 1,2*344,8*1,924 "A4" |  | 796.074 | [12 empty] | VV | 2 | 2 | True | 0 | ROZPOCET
| VV |  | ŠACHTY | [14 empty] | VV | 2 | 1 | True | 0 | ROZPOCET
| VV |  | 2,5*(2,5-1,2)*2,315*9 "rozšíření" |  | 67.714 | [12 empty] | VV | 2 | 2 | True | 0 | ROZPOCET
| VV |  | 2,5*2,5*0,35*9 "prohloubení" |  | 19.688 | [12 empty] | VV | 2 | 2 | True | 0 | ROZPOCET
| VV |  | POVRCHY | [14 empty] | VV | 2 | 1 | True | 0 | ROZPOCET
| VV |  | -místní*0,47 "asf - místní" |  | -90.738 | [12 empty] | VV | 2 | 2 | True | 0 | ROZPOCET
| VV |  | -or*0,15 "ornice" |  | -40.646 | [12 empty] | VV | 2 | 2 | True | 0 | ROZPOCET
| VV | v | Mezisoučet |  | 752.092 | [12 empty] | VV | 2 | 3 | True | 0 | ROZPOCET
| VV |  | v*0,6 |  | 451.255 | [12 empty] | VV | 2 | 2 | True | 1 | ROZPOCET
13 | K | 132354206 | Hloubení zapažených rýh šířky přes 800 do 2 000 mm strojně s urovnáním dna do předepsaného profilu a spádu v hornině třídy těžitelnosti II skupiny 4 přes 1 000 do 5 000 m3 | m3 | 225.628 |  | 0 | CS ÚRS 2021 02 |  | základní |  | 0 | 0 | 0 | 0 | 0 | 4 | K | 2 |  |  |  | ROZPOCET | [5 empty] | 0 | 0 | 0 | 0 | 0 | 1 | 0 | 4 | -401421024
| Online PSC |  | https://podminky.urs.cz/item/CS_URS_2021_02/132354206 | [14 empty] | Online PSC | 2
| VV |  | v*0,3 |  | 225.628 | [12 empty] | VV | 2 | 2 | True | 1 | ROZPOCET
14 | K | 132454206 | Hloubení zapažených rýh šířky přes 800 do 2 000 mm strojně s urovnáním dna do předepsaného profilu a spádu v hornině třídy těžitelnosti II skupiny 5 přes 1 000 do 5 000 m3 | m3 | 75.209 |  | 0 | CS ÚRS 2021 02 |  | základní |  | 0 | 0 | 0 | 0 | 0 | 4 | K | 2 |  |  |  | ROZPOCET | [5 empty] | 0 | 0 | 0 | 0 | 0 | 1 | 0 | 4 | 982113473
| Online PSC |  | https://podminky.urs.cz/item/CS_URS_2021_02/132454206 | [14 empty] | Online PSC | 2
| VV |  | v*0,1 |  | 75.209 | [12 empty] | VV | 2 | 2 | True | 1 | ROZPOCET
15 | K | 151101101 | Zřízení pažení a rozepření stěn rýh pro podzemní vedení příložné pro jakoukoliv mezerovitost, hloubky do 2 m | m2 | 1326.79 |  | 0 | CS ÚRS 2021 02 |  | základní |  | 0 | 0.00084 | 1.1145 | 0 | 0 | 4 | K | 2 |  |  |  | ROZPOCET | [5 empty] | 0 | 0 | 0 | 0 | 0 | 1 | 0 | 4 | -55506547
| Online PSC |  | https://podminky.urs.cz/item/CS_URS_2021_02/151101101 | [14 empty] | Online PSC | 2
| VV |  | "PP DN 300 do 2m" | [14 empty] | VV | 2 | 1 | True | 0 | ROZPOCET
| VV |  | 2*344,8*1,924 "A4" |  | 1326.79 | [12 empty] | VV | 2 | 2 | True | 0 | ROZPOCET
| VV |  | Součet |  | 1326.79 | [12 empty] | VV | 2 | 4 | True | 1 | ROZPOCET
16 | K | 151101111 | Odstranění pažení a rozepření stěn rýh pro podzemní vedení s uložením materiálu na vzdálenost do 3 m od kraje výkopu příložné, hloubky do 2 m | m2 | 1326.79 |  | 0 | CS ÚRS 2021 02 |  | základní |  | 0 | 0 | 0 | 0 | 0 | 4 | K | 2 |  |  |  | ROZPOCET | [5 empty] | 0 | 0 | 0 | 0 | 0 | 1 | 0 | 4 | 867302129
| Online PSC |  | https://podminky.urs.cz/item/CS_URS_2021_02/151101111 | [14 empty] | Online PSC | 2
17 | K | 162651111 | Vodorovné přemístění výkopku nebo sypaniny po suchu na obvyklém dopravním prostředku, bez naložení výkopku, avšak se složením bez rozhrnutí z horniny třídy těžitelnosti I skupiny 1 až 3 na vzdálenost přes 3 000 do 4 000 m | m3 | 362.809 |  | 0 | CS ÚRS 2021 02 |  | základní |  | 0 | 0 | 0 | 0 | 0 | 4 | K | 2 |  |  |  | ROZPOCET | [5 empty] | 0 | 0 | 0 | 0 | 0 | 1 | 0 | 4 | -631396485
| Online PSC |  | https://podminky.urs.cz/item/CS_URS_2021_02/162651111 | [14 empty] | Online PSC | 2
| VV |  | (skl-v*0,1)*0,67 |  | 362.809 | [12 empty] | VV | 2 | 2 | True | 1 | ROZPOCET
18 | K | 162651131 | Vodorovné přemístění výkopku nebo sypaniny po suchu na obvyklém dopravním prostředku, bez naložení výkopku, avšak se složením bez rozhrnutí z horniny třídy těžitelnosti II skupiny 4 a 5 na vzdálenost přes 3 000 do 4 000 m | m3 | 253.906 |  | 0 | CS ÚRS 2021 02 |  | základní |  | 0 | 0 | 0 | 0 | 0 | 4 | K | 2 |  |  |  | ROZPOCET | [5 empty] | 0 | 0 | 0 | 0 | 0 | 1 | 0 | 4 | 129652999
| Online PSC |  | https://podminky.urs.cz/item/CS_URS_2021_02/162651131 | [14 empty] | Online PSC | 2
| VV |  | (skl-v*0,1)*0,33 "skup. 4 |  | 178.697 | [12 empty] | VV | 2 | 2 | True | 0 | ROZPOCET
| VV |  | v*0,1 "skup. 5 |  | 75.209 | [12 empty] | VV | 2 | 2 | True | 0 | ROZPOCET
| VV |  | Součet |  | 253.906 | [12 empty] | VV | 2 | 4 | True | 1 | ROZPOCET
19 | K | 167151111 | Nakládání, skládání a překládání neulehlého výkopku nebo sypaniny strojně nakládání, množství přes 100 m3, z hornin třídy těžitelnosti I, skupiny 1 až 3 | m3 | 362.809 |  | 0 | CS ÚRS 2021 02 |  | základní |  | 0 | 0 | 0 | 0 | 0 | 4 | K | 2 |  |  |  | ROZPOCET | [5 empty] | 0 | 0 | 0 | 0 | 0 | 1 | 0 | 4 | 534670983
| Online PSC |  | https://podminky.urs.cz/item/CS_URS_2021_02/167151111 | [14 empty] | Online PSC | 2
| VV |  | (skl-v*0,1)*0,67 |  | 362.809 | [12 empty] | VV | 2 | 2 | True | 1 | ROZPOCET
20 | K | 167151112 | Nakládání, skládání a překládání neulehlého výkopku nebo sypaniny strojně nakládání, množství přes 100 m3, z hornin třídy těžitelnosti II, skupiny 4 a 5 | m3 | 253.906 |  | 0 | CS ÚRS 2021 02 |  | základní |  | 0 | 0 | 0 | 0 | 0 | 4 | K | 2 |  |  |  | ROZPOCET | [5 empty] | 0 | 0 | 0 | 0 | 0 | 1 | 0 | 4 | -1610853497
| Online PSC |  | https://podminky.urs.cz/item/CS_URS_2021_02/167151112 | [14 empty] | Online PSC | 2
| VV |  | (skl-v*0,1)*0,33 |  | 178.697 | [12 empty] | VV | 2 | 2 | True | 0 | ROZPOCET
| VV |  | v*0,1 |  | 75.209 | [12 empty] | VV | 2 | 2 | True | 0 | ROZPOCET
| VV |  | Součet |  | 253.906 | [12 empty] | VV | 2 | 4 | True | 1 | ROZPOCET
21 | K | 171152501 | Zhutnění podloží pod násypy z rostlé horniny třídy těžitelnosti I a II, skupiny 1 až 4 z hornin soudružných a nesoudržných | m2 | 413.76 |  | 0 | CS ÚRS 2021 02 |  | základní |  | 0 | 0 | 0 | 0 | 0 | 4 | K | 2 |  |  |  | ROZPOCET | [5 empty] | 0 | 0 | 0 | 0 | 0 | 1 | 0 | 4 | -1493261006
| Online PSC |  | https://podminky.urs.cz/item/CS_URS_2021_02/171152501 | [14 empty] | Online PSC | 2
| VV |  | 1,2*dl |  | 413.76 | [12 empty] | VV | 2 | 2 | True | 0 | ROZPOCET
| VV |  | Součet |  | 413.76 | [12 empty] | VV | 2 | 4 | True | 1 | ROZPOCET
22 | K | 171251201 | Uložení sypaniny na skládky nebo meziskládky bez hutnění s upravením uložené sypaniny do předepsaného tvaru | m3 | 616.715 |  | 0 | CS ÚRS 2021 02 |  | základní |  | 0 | 0 | 0 | 0 | 0 | 4 | K | 2 |  |  |  | ROZPOCET | [5 empty] | 0 | 0 | 0 | 0 | 0 | 1 | 0 | 4 | 383185728
| Online PSC |  | https://podminky.urs.cz/item/CS_URS_2021_02/171251201 | [14 empty] | Online PSC | 2
| VV |  | lo+obc+bet |  | 291.657 | [12 empty] | VV | 2 | 2 | True | 0 | ROZPOCET
| VV |  | lomv |  | 325.058 | [12 empty] | VV | 2 | 2 | True | 0 | ROZPOCET
| VV | skl | Součet |  | 616.715 | [12 empty] | VV | 2 | 4 | True | 1 | ROZPOCET
23 | K | 171201231R | Poplatek za uložení stavebního odpadu na recyklační skládce (skládkovné) zeminy a kamení zatříděného do Katalogu odpadů pod kódem 17 05 04 x | t | 1110.087 |  | 0 |  |  | základní |  | 0 | 0 | 0 | 0 | 0 | 4 | K | 2 |  |  |  | ROZPOCET | [5 empty] | 0 | 0 | 0 | 0 | 0 | 1 | 0 | 4 | -530183286
| VV |  | skl |  | 616.715 | [12 empty] | VV | 2 | 2 | True | 1 | ROZPOCET
| VV |  | 616,715*1,8 'Přepočtené koeficientem množství |  | 1110.087 | [12 empty] | VV | 2 | 2 | False | 1 | ROZPOCET
24 | K | 174151101 | Zásyp sypaninou z jakékoliv horniny strojně s uložením výkopku ve vrstvách se zhutněním jam, šachet, rýh nebo kolem objektů v těchto vykopávkách | m3 | 460.435 |  | 0 | CS ÚRS 2021 02 |  | základní |  | 0 | 0 | 0 | 0 | 0 | 4 | K | 2 |  |  |  | ROZPOCET | [5 empty] | 0 | 0 | 0 | 0 | 0 | 1 | 0 | 4 | 805502539
| Online PSC |  | https://podminky.urs.cz/item/CS_URS_2021_02/174151101 | [14 empty] | Online PSC | 2
| VV |  | v-skl+lomv |  | 460.435 | [12 empty] | VV | 2 | 2 | True | 0 | ROZPOCET
| VV |  | Součet |  | 460.435 | [12 empty] | VV | 2 | 4 | True | 1 | ROZPOCET
25 | M | 58331202R | nesedavý nenamrzavý materiál vhodný do zásypu | t | 585.104 |  | 0 |  |  | základní |  | 0 | 1 | 585.104 | 0 | 0 | 8 | M | 2 |  |  |  | ROZPOCET | [5 empty] | 0 | 0 | 0 | 0 | 0 | 1 | 0 | 4 | -211052106
| VV |  | v-obc-lo-bet |  | 460.435 | [12 empty] | VV | 2 | 2 | True | 0 | ROZPOCET
| VV |  | -or/3*1,2*(2,099-0,15-0,1-0,60) "zásyp zeminou" |  | -135.377 | [12 empty] | VV | 2 | 2 | True | 0 | ROZPOCET
| VV | lomv | Součet |  | 325.058 | [12 empty] | VV | 2 | 4 | True | 1 | ROZPOCET
| VV |  | 325,058*1,8 'Přepočtené koeficientem množství |  | 585.104 | [12 empty] | VV | 2 | 2 | False | 1 | ROZPOCET
26 | K | 175151101 | Obsypání potrubí strojně sypaninou z vhodných třídy těžitelnosti I a II, skupiny 1 až 4 nebo materiálem připraveným podél výkopu ve vzdálenosti do 3 m od jeho kraje, pro jakoukoliv hloubku výkopu a míru zhutnění bez prohození sypaniny | m3 | 218.603 |  | 0 | CS ÚRS 2021 02 |  | základní |  | 0 | 0 | 0 | 0 | 0 | 4 | K | 2 |  |  |  | ROZPOCET | [5 empty] | 0 | 0 | 0 | 0 | 0 | 1 | 0 | 4 | 261691965
| Online PSC |  | https://podminky.urs.cz/item/CS_URS_2021_02/175151101 | [14 empty] | Online PSC | 2
| VV | obc | 1,2*dl*0,60 "DN 300" |  | 248.256 | [12 empty] | VV | 2 | 2 | True | 0 | ROZPOCET
| VV |  | -dl*0,086 "DN 300 - vytlačený objem potrubím" |  | -29.653 | [12 empty] | VV | 2 | 2 | True | 0 | ROZPOCET
| VV | ob | Součet |  | 218.603 | [12 empty] | VV | 2 | 4 | True | 1 | ROZPOCET
27 | M | 58337302 | štěrkopísek frakce 0/16 | t | 393.485 |  | 0 | CS ÚRS 2021 02 |  | základní |  | 0 | 1 | 393.485 | 0 | 0 | 8 | M | 2 |  |  |  | ROZPOCET | [5 empty] | 0 | 0 | 0 | 0 | 0 | 1 | 0 | 4 | 8800024
| VV |  | ob |  | 218.603 | [12 empty] | VV | 2 | 2 | True | 1 | ROZPOCET
| VV |  | 218,603*1,8 'Přepočtené koeficientem množství |  | 393.485 | [12 empty] | VV | 2 | 2 | False | 1 | ROZPOCET
28 | K | 181351003 | Rozprostření a urovnání ornice v rovině nebo ve svahu sklonu do 1:5 strojně při souvislé ploše do 100 m2, tl. vrstvy do 200 mm | m2 | 677.425 |  | 0 | CS ÚRS 2021 02 |  | základní |  | 0 | 0 | 0 | 0 | 0 | 4 | K | 2 |  |  |  | ROZPOCET | [5 empty] | 0 | 0 | 0 | 0 | 0 | 1 | 0 | 4 | -138139671
| Online PSC |  | https://podminky.urs.cz/item/CS_URS_2021_02/181351003 | [14 empty] | Online PSC | 2
| VV |  | 270,97 "A4" |  | 270.97 | [12 empty] | VV | 2 | 2 | True | 0 | ROZPOCET
| VV | or | Mezisoučet |  | 270.97 | [12 empty] | VV | 2 | 3 | True | 0 | ROZPOCET
| VV |  | plocha ornice ve výkopu převedená na šíři 3m | [14 empty] | VV | 2 | 1 | True | 0 | ROZPOCET
| VV |  | or/1,2*3,0 |  | 677.425 | [12 empty] | VV | 2 | 2 | True | 1 | ROZPOCET
29 | K | 181411131 | Založení trávníku na půdě předem připravené plochy do 1000 m2 výsevem včetně utažení parkového v rovině nebo na svahu do 1:5 | m2 | 677.425 |  | 0 | CS ÚRS 2021 02 |  | základní |  | 0 | 0 | 0 | 0 | 0 | 4 | K | 2 |  |  |  | ROZPOCET | [5 empty] | 0 | 0 | 0 | 0 | 0 | 1 | 0 | 4 | 1552523717
| Online PSC |  | https://podminky.urs.cz/item/CS_URS_2021_02/181411131 | [14 empty] | Online PSC | 2
| VV |  | or/1,2*3,0 |  | 677.425 | [12 empty] | VV | 2 | 2 | True | 1 | ROZPOCET
30 | M | 00572470 | osivo směs travní univerzál | kg | 10.161 |  | 0 | CS ÚRS 2021 02 |  | základní |  | 0 | 0.001 | 0.010161 | 0 | 0 | 8 | M | 2 |  |  |  | ROZPOCET | [5 empty] | 0 | 0 | 0 | 0 | 0 | 1 | 0 | 4 | -938769648
| VV |  | or/1,2*3,0 |  | 677.425 | [12 empty] | VV | 2 | 2 | True | 1 | ROZPOCET
| VV |  | 677,425*0,015 'Přepočtené koeficientem množství |  | 10.161 | [12 empty] | VV | 2 | 2 | False | 1 | ROZPOCET
31 | K | 183403111 | Obdělání půdy nakopáním hl. přes 50 do 100 mm v rovině nebo na svahu do 1:5 | m2 | 677.425 |  | 0 | CS ÚRS 2021 02 |  | základní |  | 0 | 0 | 0 | 0 | 0 | 4 | K | 2 |  |  |  | ROZPOCET | [5 empty] | 0 | 0 | 0 | 0 | 0 | 1 | 0 | 4 | -518692083
| Online PSC |  | https://podminky.urs.cz/item/CS_URS_2021_02/183403111 | [14 empty] | Online PSC | 2
| VV |  | or/1,2*3,0 |  | 677.425 | [12 empty] | VV | 2 | 2 | True | 1 | ROZPOCET
32 | K | 185803111 | Ošetření trávníku jednorázové v rovině nebo na svahu do 1:5 | m2 | 677.425 |  | 0 | CS ÚRS 2021 02 |  | základní |  | 0 | 0 | 0 | 0 | 0 | 4 | K | 2 |  |  |  | ROZPOCET | [5 empty] | 0 | 0 | 0 | 0 | 0 | 1 | 0 | 4 | 1800208982
| Online PSC |  | https://podminky.urs.cz/item/CS_URS_2021_02/185803111 | [14 empty] | Online PSC | 2
| VV |  | or/1,2*3,0 |  | 677.425 | [12 empty] | VV | 2 | 2 | True | 1 | ROZPOCET
33 | K | 185804312 | Zalití rostlin vodou plochy záhonů jednotlivě přes 20 m2 | m3 | 67.743 |  | 0 | CS ÚRS 2021 02 |  | základní |  | 0 | 0 | 0 | 0 | 0 | 4 | K | 2 |  |  |  | ROZPOCET | [5 empty] | 0 | 0 | 0 | 0 | 0 | 1 | 0 | 4 | -1279669825
| Online PSC |  | https://podminky.urs.cz/item/CS_URS_2021_02/185804312 | [14 empty] | Online PSC | 2
| VV |  | or/1,2*3,0 |  | 677.425 | [12 empty] | VV | 2 | 2 | True | 1 | ROZPOCET
| VV |  | 677,425*0,1 'Přepočtené koeficientem množství |  | 67.743 | [12 empty] | VV | 2 | 2 | False | 1 | ROZPOCET
| D | 2 | Zakládání |  |  |  | 0 |  |  |  |  | 0 |  | 70.5082 |  | 0 | 1 | D | 1 |  |  |  | ROZPOCET | [11 empty] | 0
34 | K | 212751104 | Trativody z drenážních a melioračních trubek pro meliorace, dočasné nebo odlehčovací drenáže se zřízením štěrkového lože pod trubky a s jejich obsypem v otevřeném výkopu trubka flexibilní PVC-U SN 4 celoperforovaná 360° DN 100 | m | 344.8 |  | 0 | CS ÚRS 2021 02 |  | základní |  | 0 | 0.20449 | 70.5082 | 0 | 0 | 4 | K | 2 |  |  |  | ROZPOCET | [5 empty] | 0 | 0 | 0 | 0 | 0 | 1 | 0 | 4 | -2075121095
| Online PSC |  | https://podminky.urs.cz/item/CS_URS_2021_02/212751104 | [14 empty] | Online PSC | 2
| VV |  | dl |  | 344.8 | [12 empty] | VV | 2 | 2 | True | 1 | ROZPOCET
| D | 3 | Svislé a kompletní konstrukce |  |  |  | 0 |  |  |  |  | 0 |  | 0 |  | 0 | 1 | D | 1 |  |  |  | ROZPOCET | [11 empty] | 0
35 | K | 359901211 | Monitoring stok (kamerový systém) jakékoli výšky nová kanalizace | m | 344.8 |  | 0 | CS ÚRS 2021 02 |  | základní |  | 0 | 0 | 0 | 0 | 0 | 4 | K | 2 |  |  |  | ROZPOCET | [5 empty] | 0 | 0 | 0 | 0 | 0 | 1 | 0 | 4 | 1346527248
| Online PSC |  | https://podminky.urs.cz/item/CS_URS_2021_02/359901211 | [14 empty] | Online PSC | 2
| VV |  | dl |  | 344.8 | [12 empty] | VV | 2 | 2 | True | 1 | ROZPOCET
| D | 4 | Vodorovné konstrukce |  |  |  | 0 |  |  |  |  | 0 |  | 87.0286 |  | 0 | 1 | D | 1 |  |  |  | ROZPOCET | [11 empty] | 0
36 | K | 451573111 | Lože pod potrubí, stoky a drobné objekty v otevřeném výkopu z písku a štěrkopísku do 63 mm | m3 | 41.376 |  | 0 | CS ÚRS 2021 02 |  | základní |  | 0 | 1.8908 | 78.2325 | 0 | 0 | 4 | K | 2 |  |  |  | ROZPOCET | [5 empty] | 0 | 0 | 0 | 0 | 0 | 1 | 0 | 4 | 1103734765
| Online PSC |  | https://podminky.urs.cz/item/CS_URS_2021_02/451573111 | [14 empty] | Online PSC | 2
| VV |  | 1,2*dl*0,1 |  | 41.376 | [12 empty] | VV | 2 | 2 | True | 0 | ROZPOCET
| VV | lo | Součet |  | 41.376 | [12 empty] | VV | 2 | 4 | True | 1 | ROZPOCET
37 | K | 452112112 | Osazení betonových dílců prstenců nebo rámů pod poklopy a mříže, výšky do 100 mm | kus | 11 |  | 0 | CS ÚRS 2021 02 |  | základní |  | 0 | 0.22394 | 2.4633 | 0 | 0 | 4 | K | 2 |  |  |  | ROZPOCET | [5 empty] | 0 | 0 | 0 | 0 | 0 | 1 | 0 | 4 | 1497263142
| Online PSC |  | https://podminky.urs.cz/item/CS_URS_2021_02/452112112 | [14 empty] | Online PSC | 2
| VV |  | 3+2+1+5 |  | 11 | [12 empty] | VV | 2 | 2 | True | 1 | ROZPOCET
38 | M | 59224184 | prstenec šachtový vyrovnávací betonový 625x120x40mm | kus | 3 |  | 0 | CS ÚRS 2021 02 |  | základní |  | 0 | 0.028 | 0.084 | 0 | 0 | 8 | M | 2 |  |  |  | ROZPOCET | [5 empty] | 0 | 0 | 0 | 0 | 0 | 1 | 0 | 4 | -2107653454
| VV |  | 3 "A4.. Š32-Š40 |  | 3 | [12 empty] | VV | 2 | 2 | True | 0 | ROZPOCET
| VV |  | Součet |  | 3 | [12 empty] | VV | 2 | 4 | True | 1 | ROZPOCET
39 | M | 59224185 | prstenec šachtový vyrovnávací betonový 625x120x60mm | kus | 2 |  | 0 | CS ÚRS 2021 02 |  | základní |  | 0 | 0.04 | 0.08 | 0 | 0 | 8 | M | 2 |  |  |  | ROZPOCET | [5 empty] | 0 | 0 | 0 | 0 | 0 | 1 | 0 | 4 | 51008156
| VV |  | 2 "A4.. Š32-Š40 |  | 2 | [12 empty] | VV | 2 | 2 | True | 0 | ROZPOCET
| VV |  | Součet |  | 2 | [12 empty] | VV | 2 | 4 | True | 1 | ROZPOCET
40 | M | 59224176 | prstenec šachtový vyrovnávací betonový 625x120x80mm | kus | 1 |  | 0 | CS ÚRS 2021 02 |  | základní |  | 0 | 0.051 | 0.051 | 0 | 0 | 8 | M | 2 |  |  |  | ROZPOCET | [5 empty] | 0 | 0 | 0 | 0 | 0 | 1 | 0 | 4 | -1246773127
| VV |  | 1 "A4.. Š32-Š40 |  | 1 | [12 empty] | VV | 2 | 2 | True | 0 | ROZPOCET
| VV |  | Součet |  | 1 | [12 empty] | VV | 2 | 4 | True | 1 | ROZPOCET
41 | M | 59224187 | prstenec šachtový vyrovnávací betonový 625x120x100mm | kus | 5 |  | 0 | CS ÚRS 2021 02 |  | základní |  | 0 | 0.068 | 0.34 | 0 | 0 | 8 | M | 2 |  |  |  | ROZPOCET | [5 empty] | 0 | 0 | 0 | 0 | 0 | 1 | 0 | 4 | -210288026
| VV |  | 5 "A4.. Š32-Š40 |  | 5 | [12 empty] | VV | 2 | 2 | True | 0 | ROZPOCET
| VV |  | Součet |  | 5 | [12 empty] | VV | 2 | 4 | True | 1 | ROZPOCET
42 | K | 452112122 | Osazení betonových dílců prstenců nebo rámů pod poklopy a mříže, výšky přes 100 do 200 mm | kus | 4 |  | 0 | CS ÚRS 2021 02 |  | základní |  | 0 | 0.22394 | 0.89576 | 0 | 0 | 4 | K | 2 |  |  |  | ROZPOCET | [5 empty] | 0 | 0 | 0 | 0 | 0 | 1 | 0 | 4 | -1869014457
| Online PSC |  | https://podminky.urs.cz/item/CS_URS_2021_02/452112122 | [14 empty] | Online PSC | 2
43 | M | 59224188 | prstenec šachtový vyrovnávací betonový 625x120x120mm | kus | 4 |  | 0 | CS ÚRS 2021 02 |  | základní |  | 0 | 0.081 | 0.324 | 0 | 0 | 8 | M | 2 |  |  |  | ROZPOCET | [5 empty] | 0 | 0 | 0 | 0 | 0 | 1 | 0 | 4 | 104801712
| VV |  | 4 "A4.. Š32-Š40 |  | 4 | [12 empty] | VV | 2 | 2 | True | 0 | ROZPOCET
| VV |  | Součet |  | 4 | [12 empty] | VV | 2 | 4 | True | 1 | ROZPOCET
44 | K | 452311131 | Podkladní a zajišťovací konstrukce z betonu prostého v otevřeném výkopu desky pod potrubí, stoky a drobné objekty z betonu tř. C 12/15 | m3 | 2.025 |  | 0 | CS ÚRS 2021 02 |  | základní |  | 0 | 2.234 | 4.5238 | 0 | 0 | 4 | K | 2 |  |  |  | ROZPOCET | [5 empty] | 0 | 0 | 0 | 0 | 0 | 1 | 0 | 4 | -1216044783
| Online PSC |  | https://podminky.urs.cz/item/CS_URS_2021_02/452311131 | [14 empty] | Online PSC | 2
| VV |  | 1,5*1,5*0,1*9 "šachty - tl. 100mm" |  | 2.025 | [12 empty] | VV | 2 | 2 | True | 0 | ROZPOCET
| VV | bet | Součet |  | 2.025 | [12 empty] | VV | 2 | 4 | True | 1 | ROZPOCET
45 | K | 452351101 | Bednění podkladních a zajišťovacích konstrukcí v otevřeném výkopu desek nebo sedlových loží pod potrubí, stoky a drobné objekty | m2 | 5.4 |  | 0 | CS ÚRS 2021 02 |  | základní |  | 0 | 0.00632 | 0.034128 | 0 | 0 | 4 | K | 2 |  |  |  | ROZPOCET | [5 empty] | 0 | 0 | 0 | 0 | 0 | 1 | 0 | 4 | -1715259753
| Online PSC |  | https://podminky.urs.cz/item/CS_URS_2021_02/452351101 | [14 empty] | Online PSC | 2
| VV |  | 1,5*4*0,1*9 "šachty" |  | 5.4 | [12 empty] | VV | 2 | 2 | True | 0 | ROZPOCET
| VV |  | Součet |  | 5.4 | [12 empty] | VV | 2 | 4 | True | 1 | ROZPOCET
| D | 5 | Komunikace pozemní |  |  |  | 0 |  |  |  |  | 0 |  | 0 |  | 0 | 1 | D | 1 |  |  |  | ROZPOCET | [11 empty] | 0
46 | K | 564861111 | Podklad ze štěrkodrti ŠD s rozprostřením a zhutněním, po zhutnění tl. 200 mm | m2 | 193.06 |  | 0 | CS ÚRS 2021 02 |  | základní |  | 0 | 0 | 0 | 0 | 0 | 4 | K | 2 |  |  |  | ROZPOCET | [5 empty] | 0 | 0 | 0 | 0 | 0 | 1 | 0 | 4 | 1591335626
| Online PSC |  | https://podminky.urs.cz/item/CS_URS_2021_02/564861111 | [14 empty] | Online PSC | 2
| VV |  | ŠD B - místní komunikace | [14 empty] | VV | 2 | 1 | True | 0 | ROZPOCET
| VV |  | 193,06 "A4" |  | 193.06 | [12 empty] | VV | 2 | 2 | True | 0 | ROZPOCET
| VV | místní | Součet |  | 193.06 | [12 empty] | VV | 2 | 4 | True | 1 | ROZPOCET
47 | K | 564931411 | Podklad nebo podsyp z asfaltového recyklátu s rozprostřením a zhutněním, po zhutnění tl. 90 mm | m2 | 193.06 |  | 0 | CS ÚRS 2021 02 |  | základní |  | 0 | 0 | 0 | 0 | 0 | 4 | K | 2 |  |  |  | ROZPOCET | [5 empty] | 0 | 0 | 0 | 0 | 0 | 1 | 0 | 4 | 1330475589
| Online PSC |  | https://podminky.urs.cz/item/CS_URS_2021_02/564931411 | [14 empty] | Online PSC | 2
| VV |  | místní "dočasný povrch ve výkopech místo ACO a ACP |  | 193.06 | [12 empty] | VV | 2 | 2 | True | 1 | ROZPOCET
48 | K | 565135111 | Asfaltový beton vrstva podkladní ACP 16 (obalované kamenivo střednězrnné - OKS) s rozprostřením a zhutněním v pruhu šířky přes 1,5 do 3 m, po zhutnění tl. 50 mm | m2 | 323.796 |  | 0 | CS ÚRS 2021 02 |  | základní |  | 0 | 0 | 0 | 0 | 0 | 4 | K | 2 |  |  |  | ROZPOCET | [5 empty] | 0 | 0 | 0 | 0 | 0 | 1 | 0 | 4 | -541277956
| Online PSC |  | https://podminky.urs.cz/item/CS_URS_2021_02/565135111 | [14 empty] | Online PSC | 2
| VV |  | 147,18*(1,2+2*0,5) "asfalty místní komunikace |  | 323.796 | [12 empty] | VV | 2 | 2 | True | 0 | ROZPOCET
| VV |  | Součet |  | 323.796 | [12 empty] | VV | 2 | 4 | True | 1 | ROZPOCET
49 | K | 567122111 | Podklad ze směsi stmelené cementem SC bez dilatačních spár, s rozprostřením a zhutněním SC C 8/10 (KSC I), po zhutnění tl. 120 mm | m2 | 193.06 |  | 0 | CS ÚRS 2021 02 |  | základní |  | 0 | 0 | 0 | 0 | 0 | 4 | K | 2 |  |  |  | ROZPOCET | [5 empty] | 0 | 0 | 0 | 0 | 0 | 1 | 0 | 4 | 2094059501
| Online PSC |  | https://podminky.urs.cz/item/CS_URS_2021_02/567122111 | [14 empty] | Online PSC | 2
| VV |  | místní |  | 193.06 | [12 empty] | VV | 2 | 2 | True | 0 | ROZPOCET
| VV |  | Součet |  | 193.06 | [12 empty] | VV | 2 | 4 | True | 1 | ROZPOCET
50 | K | 573111111 | Postřik infiltrační PI z asfaltu silničního s posypem kamenivem, v množství 0,60 kg/m2 | m2 | 323.796 |  | 0 | CS ÚRS 2021 02 |  | základní |  | 0 | 0 | 0 | 0 | 0 | 4 | K | 2 |  |  |  | ROZPOCET | [5 empty] | 0 | 0 | 0 | 0 | 0 | 1 | 0 | 4 | 610394010
| Online PSC |  | https://podminky.urs.cz/item/CS_URS_2021_02/573111111 | [14 empty] | Online PSC | 2
| VV |  | 147,18*(1,2+2*0,5) |  | 323.796 | [12 empty] | VV | 2 | 2 | True | 0 | ROZPOCET
| VV |  | Součet |  | 323.796 | [12 empty] | VV | 2 | 4 | True | 1 | ROZPOCET
51 | K | 573231106 | Postřik spojovací PS bez posypu kamenivem ze silniční emulze, v množství 0,30 kg/m2 | m2 | 470.976 |  | 0 | CS ÚRS 2021 02 |  | základní |  | 0 | 0 | 0 | 0 | 0 | 4 | K | 2 |  |  |  | ROZPOCET | [5 empty] | 0 | 0 | 0 | 0 | 0 | 1 | 0 | 4 | -708206797
| Online PSC |  | https://podminky.urs.cz/item/CS_URS_2021_02/573231106 | [14 empty] | Online PSC | 2
| VV |  | am |  | 470.976 | [12 empty] | VV | 2 | 2 | True | 1 | ROZPOCET
52 | K | 577134111 | Asfaltový beton vrstva obrusná ACO 11 (ABS) s rozprostřením a se zhutněním z nemodifikovaného asfaltu v pruhu šířky do 3 m tř. I, po zhutnění tl. 40 mm | m2 | 470.976 |  | 0 | CS ÚRS 2021 02 |  | základní |  | 0 | 0 | 0 | 0 | 0 | 4 | K | 2 |  |  |  | ROZPOCET | [5 empty] | 0 | 0 | 0 | 0 | 0 | 1 | 0 | 4 | 1337401348
| Online PSC |  | https://podminky.urs.cz/item/CS_URS_2021_02/577134111 | [14 empty] | Online PSC | 2
| VV |  | MK - šíře výkopu + 2x 1,0 m | [14 empty] | VV | 2 | 1 | True | 0 | ROZPOCET
| VV |  | 147,18*(1,2+2*1,0) "A4" |  | 470.976 | [12 empty] | VV | 2 | 2 | True | 0 | ROZPOCET
| VV | am | Součet |  | 470.976 | [12 empty] | VV | 2 | 4 | True | 1 | ROZPOCET
| D | 8 | Trubní vedení |  |  |  | 0 |  |  |  |  | 0 |  | 43.0334 |  | 0 | 1 | D | 1 |  |  |  | ROZPOCET | [11 empty] | 0
53 | K | 871370410 | Montáž kanalizačního potrubí z plastů z polypropylenu PP korugovaného nebo žebrovaného SN 10 DN 300 | m | 344.8 |  | 0 | CS ÚRS 2021 02 |  | základní |  | 0 | 2e-05 | 0.006896 | 0 | 0 | 4 | K | 2 |  |  |  | ROZPOCET | [5 empty] | 0 | 0 | 0 | 0 | 0 | 1 | 0 | 4 | -571198842
| Online PSC |  | https://podminky.urs.cz/item/CS_URS_2021_02/871370410 | [14 empty] | Online PSC | 2
| VV |  | 344,8 "A4" |  | 344.8 | [12 empty] | VV | 2 | 2 | True | 0 | ROZPOCET
| VV | dl | Součet |  | 344.8 | [12 empty] | VV | 2 | 4 | True | 1 | ROZPOCET
54 | M | 28614133 | trubka kanalizační žebrovaná PP DN 300x6000mm | m | 349.972 |  | 0 | CS ÚRS 2021 02 |  | základní |  | 0 | 0.0134 | 4.6896 | 0 | 0 | 8 | M | 2 |  |  |  | ROZPOCET | [5 empty] | 0 | 0 | 0 | 0 | 0 | 1 | 0 | 4 | -1935811263
| VV |  | dl |  | 344.8 | [12 empty] | VV | 2 | 2 | True | 1 | ROZPOCET
| VV |  | 344,8*1,015 'Přepočtené koeficientem množství |  | 349.972 | [12 empty] | VV | 2 | 2 | False | 1 | ROZPOCET
55 | K | 877370420 | Montáž tvarovek na kanalizačním plastovém potrubí z polypropylenu PP korugovaného nebo žebrovaného odboček DN 300 | kus | 6 |  | 0 | CS ÚRS 2021 02 |  | základní |  | 0 | 0.0001 | 0.0006 | 0 | 0 | 4 | K | 2 |  |  |  | ROZPOCET | [5 empty] | 0 | 0 | 0 | 0 | 0 | 1 | 0 | 4 | 1462470275
| Online PSC |  | https://podminky.urs.cz/item/CS_URS_2021_02/877370420 | [14 empty] | Online PSC | 2
| VV |  | 6 "A4" |  | 6 | [12 empty] | VV | 2 | 2 | True | 0 | ROZPOCET
| VV |  | Součet |  | 6 | [12 empty] | VV | 2 | 4 | True | 1 | ROZPOCET
56 | M | 286147721 | odbočka 45st. 315/160mm pro potrubí kanalizační žebrované | kus | 6.09 |  | 0 |  |  | základní |  | 0 | 0.0048 | 0.029232 | 0 | 0 | 8 | M | 2 |  |  |  | ROZPOCET | [5 empty] | 0 | 0 | 0 | 0 | 0 | 1 | 0 | 4 | -1343213292
| VV |  | 6*1,015 'Přepočtené koeficientem množství |  | 6.09 | [12 empty] | VV | 2 | 2 | False | 1 | ROZPOCET
57 | K | 892372121 | Tlakové zkoušky vzduchem těsnícími vaky ucpávkovými DN 300 | úsek | 9 |  | 0 | CS ÚRS 2021 02 |  | základní |  | 0 | 0.00031 | 0.00279 | 0 | 0 | 4 | K | 2 |  |  |  | ROZPOCET | [5 empty] | 0 | 0 | 0 | 0 | 0 | 1 | 0 | 4 | 177472830
| Online PSC |  | https://podminky.urs.cz/item/CS_URS_2021_02/892372121 | [14 empty] | Online PSC | 2
| VV |  | 9 "A4.. Š32-Š40 |  | 9 | [12 empty] | VV | 2 | 2 | True | 0 | ROZPOCET
| VV |  | Součet |  | 9 | [12 empty] | VV | 2 | 4 | True | 1 | ROZPOCET
58 | K | 894411311 | Osazení betonových nebo železobetonových dílců pro šachty skruží rovných | kus | 15 |  | 0 | CS ÚRS 2021 02 |  | základní |  | 0 | 0.01019 | 0.15285 | 0 | 0 | 4 | K | 2 |  |  |  | ROZPOCET | [5 empty] | 0 | 0 | 0 | 0 | 0 | 1 | 0 | 4 | -1180479385
| Online PSC |  | https://podminky.urs.cz/item/CS_URS_2021_02/894411311 | [14 empty] | Online PSC | 2
| VV |  | 6+5+4 |  | 15 | [12 empty] | VV | 2 | 2 | True | 1 | ROZPOCET
59 | M | 59224160 | skruž kanalizační s ocelovými stupadly 100x25x12cm | kus | 6 |  | 0 | CS ÚRS 2021 02 |  | základní |  | 0 | 0.254 | 1.524 | 0 | 0 | 8 | M | 2 |  |  |  | ROZPOCET | [5 empty] | 0 | 0 | 0 | 0 | 0 | 1 | 0 | 4 | -1643367142
| VV |  | 6 "A4.. Š32-Š40 |  | 6 | [12 empty] | VV | 2 | 2 | True | 0 | ROZPOCET
| VV |  | Součet |  | 6 | [12 empty] | VV | 2 | 4 | True | 1 | ROZPOCET
60 | M | 59224161 | skruž kanalizační s ocelovými stupadly 100x50x12cm | kus | 5 |  | 0 | CS ÚRS 2021 02 |  | základní |  | 0 | 0.506 | 2.53 | 0 | 0 | 8 | M | 2 |  |  |  | ROZPOCET | [5 empty] | 0 | 0 | 0 | 0 | 0 | 1 | 0 | 4 | 2091588337
| VV |  | 5 "A4.. Š32-Š40 |  | 5 | [12 empty] | VV | 2 | 2 | True | 0 | ROZPOCET
| VV |  | Součet |  | 5 | [12 empty] | VV | 2 | 4 | True | 1 | ROZPOCET
61 | M | 59224162 | skruž kanalizační s ocelovými stupadly 100x100x12cm | kus | 4 |  | 0 | CS ÚRS 2021 02 |  | základní |  | 0 | 1.013 | 4.052 | 0 | 0 | 8 | M | 2 |  |  |  | ROZPOCET | [5 empty] | 0 | 0 | 0 | 0 | 0 | 1 | 0 | 4 | -871913788
| VV |  | 4 "A4.. Š32-Š40 |  | 4 | [12 empty] | VV | 2 | 2 | True | 0 | ROZPOCET
| VV |  | Součet |  | 4 | [12 empty] | VV | 2 | 4 | True | 1 | ROZPOCET
62 | M | 59224348 | těsnění elastomerové pro spojení šachetních dílů DN 1000 | kus | 24 |  | 0 | CS ÚRS 2021 02 |  | základní |  | 0 | 0.002 | 0.048 | 0 | 0 | 8 | M | 2 |  |  |  | ROZPOCET | [5 empty] | 0 | 0 | 0 | 0 | 0 | 1 | 0 | 4 | 1817747006
| VV |  | 24 "A4.. Š32-Š40 |  | 24 | [12 empty] | VV | 2 | 2 | True | 0 | ROZPOCET
| VV |  | Součet |  | 24 | [12 empty] | VV | 2 | 4 | True | 1 | ROZPOCET
63 | K | 894412411 | Osazení betonových nebo železobetonových dílců pro šachty skruží přechodových | kus | 1 |  | 0 | CS ÚRS 2021 02 |  | základní |  | 0 | 0.01248 | 0.01248 | 0 | 0 | 4 | K | 2 |  |  |  | ROZPOCET | [5 empty] | 0 | 0 | 0 | 0 | 0 | 1 | 0 | 4 | -222172357
| Online PSC |  | https://podminky.urs.cz/item/CS_URS_2021_02/894412411 | [14 empty] | Online PSC | 2
64 | M | 59224168 | skruž betonová přechodová 62,5/100x60x12cm, stupadla poplastovaná kapsová | kus | 1 |  | 0 | CS ÚRS 2021 02 |  | základní |  | 0 | 0.548 | 0.548 | 0 | 0 | 8 | M | 2 |  |  |  | ROZPOCET | [5 empty] | 0 | 0 | 0 | 0 | 0 | 1 | 0 | 4 | 1949094076
| VV |  | 1 "A4.. Š32-Š40 |  | 1 | [12 empty] | VV | 2 | 2 | True | 0 | ROZPOCET
| VV |  | Součet |  | 1 | [12 empty] | VV | 2 | 4 | True | 1 | ROZPOCET
65 | K | 894414111 | Osazení betonových nebo železobetonových dílců pro šachty skruží základových (dno) | kus | 9 |  | 0 | CS ÚRS 2021 02 |  | základní |  | 0 | 0.02854 | 0.25686 | 0 | 0 | 4 | K | 2 |  |  |  | ROZPOCET | [5 empty] | 0 | 0 | 0 | 0 | 0 | 1 | 0 | 4 | 527436347
| Online PSC |  | https://podminky.urs.cz/item/CS_URS_2021_02/894414111 | [14 empty] | Online PSC | 2
66 | M | 592239036 | Šachtové dno kompaktní jednolité 300-785 | kus | 9 |  | 0 |  |  | základní |  | 0 | 2.49 | 22.41 | 0 | 0 | 8 | M | 2 |  |  |  | ROZPOCET | [5 empty] | 0 | 0 | 0 | 0 | 0 | 1 | 0 | 4 | 451001417
| VV |  | 9 "A4.. Š32-Š40 |  | 9 | [12 empty] | VV | 2 | 2 | True | 0 | ROZPOCET
| VV |  | Součet |  | 9 | [12 empty] | VV | 2 | 4 | True | 1 | ROZPOCET
67 | K | 894414211 | Osazení betonových nebo železobetonových dílců pro šachty desek zákrytových | kus | 8 |  | 0 | CS ÚRS 2021 02 |  | základní |  | 0 | 0.03927 | 0.31416 | 0 | 0 | 4 | K | 2 |  |  |  | ROZPOCET | [5 empty] | 0 | 0 | 0 | 0 | 0 | 1 | 0 | 4 | -453211564
| Online PSC |  | https://podminky.urs.cz/item/CS_URS_2021_02/894414211 | [14 empty] | Online PSC | 2
68 | M | 592241311 | deska betonová zákrytová TZK-Q 200/120 T | kus | 8 |  | 0 |  |  | základní |  | 0 | 0.435 | 3.48 | 0 | 0 | 8 | M | 2 |  |  |  | ROZPOCET | [5 empty] | 0 | 0 | 0 | 0 | 0 | 1 | 0 | 4 | -954479023
| VV |  | 8 "A4.. Š32-Š40 |  | 8 | [12 empty] | VV | 2 | 2 | True | 0 | ROZPOCET
| VV |  | Součet |  | 8 | [12 empty] | VV | 2 | 4 | True | 1 | ROZPOCET
69 | K | 899103112 | Osazení poklopů litinových a ocelových včetně rámů pro třídu zatížení B125, C250 | kus | 6 |  | 0 | CS ÚRS 2021 02 |  | základní |  | 0 | 0.21734 | 1.304 | 0 | 0 | 4 | K | 2 |  |  |  | ROZPOCET | [5 empty] | 0 | 0 | 0 | 0 | 0 | 1 | 0 | 4 | 1903283041
| Online PSC |  | https://podminky.urs.cz/item/CS_URS_2021_02/899103112 | [14 empty] | Online PSC | 2
70 | M | 552434441 | poklop kruhový s rámem betonolitinový bez odvětrání 600 B 125 | kus | 6 |  | 0 |  |  | základní |  | 0 | 0.08 | 0.48 | 0 | 0 | 8 | M | 2 |  |  |  | ROZPOCET | [5 empty] | 0 | 0 | 0 | 0 | 0 | 1 | 0 | 4 | -1142065971
71 | K | 899104112 | Osazení poklopů litinových a ocelových včetně rámů pro třídu zatížení D400, E600 | kus | 3 |  | 0 | CS ÚRS 2021 02 |  | základní |  | 0 | 0.21734 | 0.65202 | 0 | 0 | 4 | K | 2 |  |  |  | ROZPOCET | [5 empty] | 0 | 0 | 0 | 0 | 0 | 1 | 0 | 4 | -2021708973
| Online PSC |  | https://podminky.urs.cz/item/CS_URS_2021_02/899104112 | [14 empty] | Online PSC | 2
72 | M | 552434421 | poklop na vstupní šachtu s rámem betonolitinový bez odvětrání 600 D400 | kus | 3 |  | 0 |  |  | základní |  | 0 | 0.165 | 0.495 | 0 | 0 | 8 | M | 2 |  |  |  | ROZPOCET | [5 empty] | 0 | 0 | 0 | 0 | 0 | 1 | 0 | 4 | 1566702432
73 | K | 899722114 | Krytí potrubí z plastů výstražnou fólií z PVC šířky 40 cm | m | 344.8 |  | 0 | CS ÚRS 2021 02 |  | základní |  | 0 | 0.00013 | 0.044824 | 0 | 0 | 4 | K | 2 |  |  |  | ROZPOCET | [5 empty] | 0 | 0 | 0 | 0 | 0 | 1 | 0 | 4 | -1839057737
| Online PSC |  | https://podminky.urs.cz/item/CS_URS_2021_02/899722114 | [14 empty] | Online PSC | 2
| VV |  | dl |  | 344.8 | [12 empty] | VV | 2 | 2 | True | 1 | ROZPOCET
| D | 9 | Ostatní konstrukce a práce, bourání |  |  |  | 0 |  |  |  |  | 0 |  | 0 |  | 0 | 1 | D | 1 |  |  |  | ROZPOCET | [11 empty] | 0
74 | K | 919731121 | Zarovnání styčné plochy podkladu nebo krytu podél vybourané části komunikace nebo zpevněné plochy živičné tl. do 50 mm | m | 689.6 |  | 0 | CS ÚRS 2021 02 |  | základní |  | 0 | 0 | 0 | 0 | 0 | 4 | K | 2 |  |  |  | ROZPOCET | [5 empty] | 0 | 0 | 0 | 0 | 0 | 1 | 0 | 4 | 1038705827
| Online PSC |  | https://podminky.urs.cz/item/CS_URS_2021_02/919731121 | [14 empty] | Online PSC | 2
| VV |  | dl*2 |  | 689.6 | [12 empty] | VV | 2 | 2 | True | 1 | ROZPOCET
75 | K | 919735111 | Řezání stávajícího živičného krytu nebo podkladu hloubky do 50 mm | m | 689.6 |  | 0 | CS ÚRS 2021 02 |  | základní |  | 0 | 0 | 0 | 0 | 0 | 4 | K | 2 |  |  |  | ROZPOCET | [5 empty] | 0 | 0 | 0 | 0 | 0 | 1 | 0 | 4 | 724405261
| Online PSC |  | https://podminky.urs.cz/item/CS_URS_2021_02/919735111 | [14 empty] | Online PSC | 2
| VV |  | dl*2 |  | 689.6 | [12 empty] | VV | 2 | 2 | True | 0 | ROZPOCET
| VV |  | Součet |  | 689.6 | [12 empty] | VV | 2 | 4 | True | 1 | ROZPOCET
76 | K | 997221551 | Vodorovná doprava suti bez naložení, ale se složením a s hrubým urovnáním ze sypkých materiálů, na vzdálenost do 1 km | t | 99.317 |  | 0 | CS ÚRS 2021 02 |  | základní |  | 0 | 0 | 0 | 0 | 0 | 4 | K | 2 |  |  |  | ROZPOCET | [5 empty] | 0 | 0 | 0 | 0 | 0 | 1 | 0 | 4 | -225694334
| Online PSC |  | https://podminky.urs.cz/item/CS_URS_2021_02/997221551 | [14 empty] | Online PSC | 2
| VV |  | 55,987 "kamenivo |  | 55.987 | [12 empty] | VV | 2 | 2 | True | 0 | ROZPOCET
| VV |  | 43,330 "frézovaný asfalt |  | 43.33 | [12 empty] | VV | 2 | 2 | True | 0 | ROZPOCET
| VV |  | Součet |  | 99.317 | [12 empty] | VV | 2 | 4 | True | 1 | ROZPOCET
77 | K | 997221559 | Vodorovná doprava suti bez naložení, ale se složením a s hrubým urovnáním Příplatek k ceně za každý další i započatý 1 km přes 1 km | t | 397.268 |  | 0 | CS ÚRS 2021 02 |  | základní |  | 0 | 0 | 0 | 0 | 0 | 4 | K | 2 |  |  |  | ROZPOCET | [5 empty] | 0 | 0 | 0 | 0 | 0 | 1 | 0 | 4 | 756384243
| Online PSC |  | https://podminky.urs.cz/item/CS_URS_2021_02/997221559 | [14 empty] | Online PSC | 2
| VV |  | 99,317*4 'Přepočtené koeficientem množství |  | 397.268 | [12 empty] | VV | 2 | 2 | False | 1 | ROZPOCET
78 | K | 997221561 | Vodorovná doprava suti bez naložení, ale se složením a s hrubým urovnáním z kusových materiálů, na vzdálenost do 1 km | t | 136.95 |  | 0 | CS ÚRS 2021 02 |  | základní |  | 0 | 0 | 0 | 0 | 0 | 4 | K | 2 |  |  |  | ROZPOCET | [5 empty] | 0 | 0 | 0 | 0 | 0 | 1 | 0 | 4 | 1910820859
| Online PSC |  | https://podminky.urs.cz/item/CS_URS_2021_02/997221561 | [14 empty] | Online PSC | 2
| VV |  | 62,745 "beton |  | 62.745 | [12 empty] | VV | 2 | 2 | True | 0 | ROZPOCET
| VV |  | 31,732+42,473 "asfalt podkladní vrstvy a R-mat. |  | 74.205 | [12 empty] | VV | 2 | 2 | True | 0 | ROZPOCET
| VV |  | Součet |  | 136.95 | [12 empty] | VV | 2 | 4 | True | 1 | ROZPOCET
79 | K | 997221569 | Vodorovná doprava suti bez naložení, ale se složením a s hrubým urovnáním Příplatek k ceně za každý další i započatý 1 km přes 1 km | t | 547.8 |  | 0 | CS ÚRS 2021 02 |  | základní |  | 0 | 0 | 0 | 0 | 0 | 4 | K | 2 |  |  |  | ROZPOCET | [5 empty] | 0 | 0 | 0 | 0 | 0 | 1 | 0 | 4 | 152953526
| Online PSC |  | https://podminky.urs.cz/item/CS_URS_2021_02/997221569 | [14 empty] | Online PSC | 2
| VV |  | 136,95*4 'Přepočtené koeficientem množství |  | 547.8 | [12 empty] | VV | 2 | 2 | False | 1 | ROZPOCET
80 | K | 997221861R | Poplatek za uložení stavebního odpadu na recyklační skládce (skládkovné) z prostého betonu zatříděného do Katalogu odpadů pod kódem 17 01 01 x | t | 62.745 |  | 0 |  |  | základní |  | 0 | 0 | 0 | 0 | 0 | 4 | K | 2 |  |  |  | ROZPOCET | [5 empty] | 0 | 0 | 0 | 0 | 0 | 1 | 0 | 4 | -1414283534
| VV |  | 62,745 "beton |  | 62.745 | [12 empty] | VV | 2 | 2 | True | 0 | ROZPOCET
| VV |  | Součet |  | 62.745 | [12 empty] | VV | 2 | 4 | True | 1 | ROZPOCET
81 | K | 997221875R | Poplatek za uložení stavebního odpadu na recyklační skládce (skládkovné) asfaltového bez obsahu dehtu zatříděného do Katalogu odpadů pod kódem 17 03 02 x | t | 117.535 |  | 0 |  |  | základní |  | 0 | 0 | 0 | 0 | 0 | 4 | K | 2 |  |  |  | ROZPOCET | [5 empty] | 0 | 0 | 0 | 0 | 0 | 1 | 0 | 4 | -1110678232
| VV |  | 43,330 "frézovaný asfalt |  | 43.33 | [12 empty] | VV | 2 | 2 | True | 0 | ROZPOCET
| VV |  | 31,732+42,473 "asfalt podkladní vrstvy a R-mat. |  | 74.205 | [12 empty] | VV | 2 | 2 | True | 0 | ROZPOCET
| VV |  | Součet |  | 117.535 | [12 empty] | VV | 2 | 4 | True | 1 | ROZPOCET
82 | K | 997221873R | Poplatek za uložení stavebního odpadu na recyklační skládce (skládkovné) zeminy a kamení zatříděného do Katalogu odpadů pod kódem 17 05 04 x | t | 55.987 |  | 0 |  |  | základní |  | 0 | 0 | 0 | 0 | 0 | 4 | K | 2 |  |  |  | ROZPOCET | [5 empty] | 0 | 0 | 0 | 0 | 0 | 1 | 0 | 4 | 1759665460
| VV |  | 55,987 "kamenivo |  | 55.987 | [12 empty] | VV | 2 | 2 | True | 1 | ROZPOCET
| D | 99 | Přesun hmot a manipulace se sutí |  |  |  | 0 |  |  |  |  | 0 |  | 0 |  | 0 | 1 | D | 1 |  |  |  | ROZPOCET | [11 empty] | 0
83 | K | 998276101 | Přesun hmot pro trubní vedení hloubené z trub z plastických hmot nebo sklolaminátových pro vodovody nebo kanalizace v otevřeném výkopu dopravní vzdálenost do 15 m | t | 1180.488 |  | 0 | CS ÚRS 2021 02 |  | základní |  | 0 | 0 | 0 | 0 | 0 | 4 | K | 2 |  |  |  | ROZPOCET | [5 empty] | 0 | 0 | 0 | 0 | 0 | 1 | 0 | 4 | 1843273983
| Online PSC |  | https://podminky.urs.cz/item/CS_URS_2021_02/998276101 | [14 empty] | Online PSC | 2

## SO 04A5 - Kanalizace - gr...
[18 empty] | {1ab84042-5c3e-4d9d-9504-7edb12c8252a} | [5 empty] | am | asf. povrch místní kom. | m2 | 594,24 | 2
[18 empty] | 2 | [5 empty] | bet | podkladní beton pod šachty 1500x1500x10mm | m3 | 1,35 | 2
| KRYCÍ LIST SOUPISU PRACÍ | [7 empty] | v --- níže se nacházejí doplnkové a pomocné údaje k sestavám --- v | [8 empty] | False | [5 empty] | dl | délka grav. řadu | m | 199,16 | 2
[24 empty] | lo | lože pod potrubí | m3 | 23,899 | 2
| Stavba: | [22 empty] | lomv | materiál vhodný do zásypů | m3 | 513,638 | 2
|  | Malšovice - Kanalizace a ČOV II.etapa_ČOV 820EO | [21 empty] | místní | plocha místní komunikace v šíři výkopů | m2 | 240,33 | 2
| Objekt: | [22 empty] | ob | obsyp potrubí bez objemu potrubí | m3 | 126,267 | 2
|  | SO 04A5 - Kanalizace - gravitační řad A-5 | [21 empty] | obc | obsyp celý | m3 | 143,395 | 2
[24 empty] | or | ornice | m2 | 25,88 | 2
| KSO: |  |  |  |  | CC-CZ: | [17 empty] | skl | odvoz přebytečného výkopku na skládku | m3 | 682,282 | 2
| Místo: |  | Malšovice |  |  | Datum: | 21. 12. 2022 | [16 empty] | v | výkop rýhy | m3 | 695,212 | 2
| Zadavatel: |  |  |  |  | IČ:
|  | Obec Malšovice |  |  |  | DIČ:
| Uchazeč: |  |  |  |  | IČ: | Vyplň údaj
|  | Vyplň údaj |  |  |  | DIČ: | Vyplň údaj
| Projektant: |  |  |  |  | IČ:
|  | AZ Consult spol. s r.o. |  |  |  | DIČ:
| Zpracovatel: |  |  |  |  | IČ:
|  | Dagmar Sedláčková |  |  |  | DIČ:
Poznámka:
| Cena bez DPH | [5 empty] | 0
|  |  | Základ daně |  |  | Sazba daně | Výše daně
| DPH | základní | 0 |  |  | 21% | 0
|  | snížená | 0 |  |  | 15% | 0
|  | zákl. přenesená | 0 |  |  | 21% | 0
|  | sníž. přenesená | 0 |  |  | 15% | 0
|  | nulová | 0 |  |  | 0% | 0
| Cena s DPH |  |  | v | CZK |  | 0
REKAPITULACE ČLENĚNÍ SOUPISU PRACÍ
Stavba:
Malšovice - Kanalizace a ČOV II.etapa_ČOV 820EO
Objekt:
SO 04A5 - Kanalizace - gravitační řad A-5
Místo: |  |  | Malšovice |  |  | Datum: | 21. 12. 2022
Zadavatel: |  |  | Obec Malšovice |  |  | Projektant: | AZ Consult spol. s r.o.
Uchazeč: |  |  | Vyplň údaj |  |  | Zpracovatel: | Dagmar Sedláčková
Kód dílu - Popis | [6 empty] | Cena celkem [CZK]
Náklady stavby celkem | [6 empty] | 0 | [11 empty] | -1
| HSV - Práce a dodávky HSV | [5 empty] | 0
| 1 - Zemní práce | [5 empty] | 0
| 2 - Zakládání | [5 empty] | 0
| 3 - Svislé a kompletní konstrukce | [5 empty] | 0
| 4 - Vodorovné konstrukce | [5 empty] | 0
| 5 - Komunikace pozemní | [5 empty] | 0
| 8 - Trubní vedení | [5 empty] | 0
| 9 - Ostatní konstrukce a práce, bourání | [5 empty] | 0
| 99 - Přesun hmot a manipulace se sutí | [5 empty] | 0
SOUPIS PRACÍ
Stavba:
Malšovice - Kanalizace a ČOV II.etapa_ČOV 820EO
Objekt:
SO 04A5 - Kanalizace - gravitační řad A-5
Místo: |  |  | Malšovice |  |  | Datum: | 21. 12. 2022
Zadavatel: |  |  | Obec Malšovice |  |  | Projektant: | AZ Consult spol. s r.o.
Uchazeč: |  |  | Vyplň údaj |  |  | Zpracovatel: | Dagmar Sedláčková
PČ | Typ | Kód | Popis | MJ | Množství | J.cena [CZK] | Cena celkem [CZK] | Cenová soustava |  | DPH | J. Nh [h] | Nh celkem [h] | J. hmotnost [t] | Hmotnost celkem [t] | J. suť [t] | Suť Celkem [t]
Náklady soupisu celkem | [6 empty] | 0 |  |  |  |  | 0 |  | 1279.7191 |  | 299.5296 |  | D | -1 | [15 empty] | 0
| D | HSV | Práce a dodávky HSV |  |  |  | 0 |  |  |  |  | 0 |  | 1279.7191 |  | 299.5296 | 1 | D | 0 |  |  |  | ROZPOCET | [11 empty] | 0
| D | 1 | Zemní práce |  |  |  | 0 |  |  |  |  | 0 |  | 1153.2624 |  | 299.5296 | 1 | D | 1 |  |  |  | ROZPOCET | [11 empty] | 0
1 | K | 113106123 | Rozebrání dlažeb komunikací pro pěší s přemístěním hmot na skládku na vzdálenost do 3 m nebo s naložením na dopravní prostředek s ložem z kameniva nebo živice a s jakoukoliv výplní spár ručně ze zámkové dlažby | m2 | 7.54 |  | 0 | CS ÚRS 2021 02 |  | základní |  | 0 | 0 | 0 | 0.26 | 1.9604 | 4 | K | 2 |  |  |  | ROZPOCET | [5 empty] | 0 | 0 | 0 | 0 | 0 | 1 | 0 | 4 | 897490337
| Online PSC |  | https://podminky.urs.cz/item/CS_URS_2021_02/113106123 | [14 empty] | Online PSC | 2
| VV |  | zámková dlažba | [14 empty] | VV | 2 | 1 | True | 0 | ROZPOCET
| VV |  | 7,54 "A5 |  | 7.54 | [12 empty] | VV | 2 | 2 | True | 0 | ROZPOCET
| VV |  | Součet |  | 7.54 | [12 empty] | VV | 2 | 4 | True | 1 | ROZPOCET
2 | K | 113107122 | Odstranění podkladů nebo krytů ručně s přemístěním hmot na skládku na vzdálenost do 3 m nebo s naložením na dopravní prostředek z kameniva hrubého drceného, o tl. vrstvy přes 100 do 200 mm | m2 | 7.54 |  | 0 | CS ÚRS 2021 02 |  | základní |  | 0 | 0 | 0 | 0.29 | 2.1866 | 4 | K | 2 |  |  |  | ROZPOCET | [5 empty] | 0 | 0 | 0 | 0 | 0 | 1 | 0 | 4 | -1014625140
| Online PSC |  | https://podminky.urs.cz/item/CS_URS_2021_02/113107122 | [14 empty] | Online PSC | 2
| VV |  | ŠD tl. 150 mm - zámková dlažba | [14 empty] | VV | 2 | 1 | True | 0 | ROZPOCET
| VV |  | 7,54 "A5 |  | 7.54 | [12 empty] | VV | 2 | 2 | True | 0 | ROZPOCET
| VV |  | Součet |  | 7.54 | [12 empty] | VV | 2 | 4 | True | 1 | ROZPOCET
3 | K | 113107171 | Odstranění podkladů nebo krytů strojně plochy jednotlivě přes 50 m2 do 200 m2 s přemístěním hmot na skládku na vzdálenost do 20 m nebo s naložením na dopravní prostředek z betonu prostého, o tl. vrstvy přes 100 do 150 mm | m2 | 240.33 |  | 0 | CS ÚRS 2021 02 |  | základní |  | 0 | 0 | 0 | 0.325 | 78.1073 | 4 | K | 2 |  |  |  | ROZPOCET | [5 empty] | 0 | 0 | 0 | 0 | 0 | 1 | 0 | 4 | -1644711720
| Online PSC |  | https://podminky.urs.cz/item/CS_URS_2021_02/113107171 | [14 empty] | Online PSC | 2
| VV |  | místní "SC v tl. 120 mm |  | 240.33 | [12 empty] | VV | 2 | 2 | True | 1 | ROZPOCET
4 | K | 113107222 | Odstranění podkladů nebo krytů strojně plochy jednotlivě přes 200 m2 s přemístěním hmot na skládku na vzdálenost do 20 m nebo s naložením na dopravní prostředek z kameniva hrubého drceného, o tl. vrstvy přes 100 do 200 mm | m2 | 240.33 |  | 0 | CS ÚRS 2021 02 |  | základní |  | 0 | 0 | 0 | 0.29 | 69.6957 | 4 | K | 2 |  |  |  | ROZPOCET | [5 empty] | 0 | 0 | 0 | 0 | 0 | 1 | 0 | 4 | 511412958
| Online PSC |  | https://podminky.urs.cz/item/CS_URS_2021_02/113107222 | [14 empty] | Online PSC | 2
| VV |  | místní "ŠD tl. 150-200 mm |  | 240.33 | [12 empty] | VV | 2 | 2 | True | 1 | ROZPOCET
5 | K | 113107241 | Odstranění podkladů nebo krytů strojně plochy jednotlivě přes 200 m2 s přemístěním hmot na skládku na vzdálenost do 20 m nebo s naložením na dopravní prostředek živičných, o tl. vrstvy do 50 mm | m2 | 408.54 |  | 0 | CS ÚRS 2021 02 |  | základní |  | 0 | 0 | 0 | 0.098 | 40.0369 | 4 | K | 2 |  |  |  | ROZPOCET | [5 empty] | 0 | 0 | 0 | 0 | 0 | 1 | 0 | 4 | 2083194431
| Online PSC |  | https://podminky.urs.cz/item/CS_URS_2021_02/113107241 | [14 empty] | Online PSC | 2
| VV |  | 185,7*(1,2+2*0,5) "ACP 16+ tl. 50 mm - místní kom. |  | 408.54 | [12 empty] | VV | 2 | 2 | True | 0 | ROZPOCET
| VV |  | Součet |  | 408.54 | [12 empty] | VV | 2 | 4 | True | 1 | ROZPOCET
6 | K | 113107242 | Odstranění podkladů nebo krytů strojně plochy jednotlivě přes 200 m2 s přemístěním hmot na skládku na vzdálenost do 20 m nebo s naložením na dopravní prostředek živičných, o tl. vrstvy přes 50 do 100 mm | m2 | 240.33 |  | 0 | CS ÚRS 2021 02 |  | základní |  | 0 | 0 | 0 | 0.22 | 52.8726 | 4 | K | 2 |  |  |  | ROZPOCET | [5 empty] | 0 | 0 | 0 | 0 | 0 | 1 | 0 | 4 | -150489286
| Online PSC |  | https://podminky.urs.cz/item/CS_URS_2021_02/113107242 | [14 empty] | Online PSC | 2
| VV |  | místní "dočasný R-mat. tl. 90 mm - místní kom. |  | 240.33 | [12 empty] | VV | 2 | 2 | True | 0 | ROZPOCET
| VV |  | Součet |  | 240.33 | [12 empty] | VV | 2 | 4 | True | 1 | ROZPOCET
7 | K | 113154232 | Frézování živičného podkladu nebo krytu s naložením na dopravní prostředek plochy přes 500 do 1 000 m2 bez překážek v trase pruhu šířky přes 1 m do 2 m, tloušťky vrstvy 40 mm | m2 | 594.24 |  | 0 | CS ÚRS 2021 02 |  | základní |  | 0 | 6e-05 | 0.035654 | 0.092 | 54.6701 | 4 | K | 2 |  |  |  | ROZPOCET | [5 empty] | 0 | 0 | 0 | 0 | 0 | 1 | 0 | 4 | 956033837
| Online PSC |  | https://podminky.urs.cz/item/CS_URS_2021_02/113154232 | [14 empty] | Online PSC | 2
| VV |  | am "ACO 11 tl. vrstvy 40 mm" |  | 594.24 | [12 empty] | VV | 2 | 2 | True | 1 | ROZPOCET
8 | K | 115101201 | Čerpání vody na dopravní výšku do 10 m s uvažovaným průměrným přítokem do 500 l/min | hod | 432 |  | 0 | CS ÚRS 2021 02 |  | základní |  | 0 | 3e-05 | 0.01296 | 0 | 0 | 4 | K | 2 |  |  |  | ROZPOCET | [5 empty] | 0 | 0 | 0 | 0 | 0 | 1 | 0 | 4 | -164854618
| Online PSC |  | https://podminky.urs.cz/item/CS_URS_2021_02/115101201 | [14 empty] | Online PSC | 2
| VV |  | 54*8 'Přepočtené koeficientem množství |  | 432 | [12 empty] | VV | 2 | 2 | False | 1 | ROZPOCET
9 | K | 115101301 | Pohotovost záložní čerpací soupravy pro dopravní výšku do 10 m s uvažovaným průměrným přítokem do 500 l/min | den | 54 |  | 0 | CS ÚRS 2021 02 |  | základní |  | 0 | 0 | 0 | 0 | 0 | 4 | K | 2 |  |  |  | ROZPOCET | [5 empty] | 0 | 0 | 0 | 0 | 0 | 1 | 0 | 4 | -758487208
| Online PSC |  | https://podminky.urs.cz/item/CS_URS_2021_02/115101301 | [14 empty] | Online PSC | 2
10 | K | 119001401 | Dočasné zajištění podzemního potrubí nebo vedení ve výkopišti ve stavu i poloze, ve kterých byla na začátku zemních prací a to s podepřením, vzepřením nebo vyvěšením, případně s ochranným bedněním, se zřízením a odstraněním zajišťovací konstrukce, s opotřebením hmot potrubí ocelového nebo litinového, jmenovité světlosti DN do 200 mm | m | 16 |  | 0 | CS ÚRS 2021 02 |  | základní |  | 0 | 0.00868 | 0.13888 | 0 | 0 | 4 | K | 2 |  |  |  | ROZPOCET | [5 empty] | 0 | 0 | 0 | 0 | 0 | 1 | 0 | 4 | 558497692
| Online PSC |  | https://podminky.urs.cz/item/CS_URS_2021_02/119001401 | [14 empty] | Online PSC | 2
| VV |  | " křížení vodovodu a plynu" | [14 empty] | VV | 2 | 1 | True | 0 | ROZPOCET
| VV |  | (8+8) "A5" |  | 16 | [12 empty] | VV | 2 | 2 | True | 0 | ROZPOCET
| VV |  | Součet |  | 16 | [12 empty] | VV | 2 | 4 | True | 1 | ROZPOCET
11 | K | 119001421 | Dočasné zajištění podzemního potrubí nebo vedení ve výkopišti ve stavu i poloze, ve kterých byla na začátku zemních prací a to s podepřením, vzepřením nebo vyvěšením, případně s ochranným bedněním, se zřízením a odstraněním zajišťovací konstrukce, s opotřebením hmot kabelů a kabelových tratí z volně ložených kabelů a to do 3 kabelů | m | 4.8 |  | 0 | CS ÚRS 2021 02 |  | základní |  | 0 | 0.0369 | 0.17712 | 0 | 0 | 4 | K | 2 |  |  |  | ROZPOCET | [5 empty] | 0 | 0 | 0 | 0 | 0 | 1 | 0 | 4 | 1803393958
| Online PSC |  | https://podminky.urs.cz/item/CS_URS_2021_02/119001421 | [14 empty] | Online PSC | 2
| VV |  | " křížení CETIN, ČSOV-NN, ČEZ-NN | [14 empty] | VV | 2 | 1 | True | 0 | ROZPOCET
| VV |  | (3+0+1)*1,2 "A5" |  | 4.8 | [12 empty] | VV | 2 | 2 | True | 0 | ROZPOCET
| VV |  | Součet |  | 4.8 | [12 empty] | VV | 2 | 4 | True | 1 | ROZPOCET
12 | K | 120001101 | Příplatek k cenám vykopávek za ztížení vykopávky v blízkosti podzemního vedení nebo výbušnin v horninách jakékoliv třídy | m3 | 69.521 |  | 0 | CS ÚRS 2021 02 |  | základní |  | 0 | 0 | 0 | 0 | 0 | 4 | K | 2 |  |  |  | ROZPOCET | [5 empty] | 0 | 0 | 0 | 0 | 0 | 1 | 0 | 4 | -2058808474
| Online PSC |  | https://podminky.urs.cz/item/CS_URS_2021_02/120001101 | [14 empty] | Online PSC | 2
| VV |  | v*0,1 |  | 69.521 | [12 empty] | VV | 2 | 2 | True | 1 | ROZPOCET
13 | K | 121151123 | Sejmutí ornice strojně při souvislé ploše přes 500 m2, tl. vrstvy do 200 mm | m2 | 64.7 |  | 0 | CS ÚRS 2021 02 |  | základní |  | 0 | 0 | 0 | 0 | 0 | 4 | K | 2 |  |  |  | ROZPOCET | [5 empty] | 0 | 0 | 0 | 0 | 0 | 1 | 0 | 4 | 1389032522
| Online PSC |  | https://podminky.urs.cz/item/CS_URS_2021_02/121151123 | [14 empty] | Online PSC | 2
| VV |  | plocha ornice ve výkopu převedená na šíři 3m | [14 empty] | VV | 2 | 1 | True | 0 | ROZPOCET
| VV |  | or/1,2*3 "tl. 150 mm |  | 64.7 | [12 empty] | VV | 2 | 2 | True | 1 | ROZPOCET
14 | K | 132254206 | Hloubení zapažených rýh šířky přes 800 do 2 000 mm strojně s urovnáním dna do předepsaného profilu a spádu v hornině třídy těžitelnosti I skupiny 3 přes 1 000 do 5 000 m3 | m3 | 417.127 |  | 0 | CS ÚRS 2021 02 |  | základní |  | 0 | 0 | 0 | 0 | 0 | 4 | K | 2 |  |  |  | ROZPOCET | [5 empty] | 0 | 0 | 0 | 0 | 0 | 1 | 0 | 4 | -1151050286
| Online PSC |  | https://podminky.urs.cz/item/CS_URS_2021_02/132254206 | [14 empty] | Online PSC | 2
| VV |  | PP DN 300" | [14 empty] | VV | 2 | 1 | True | 0 | ROZPOCET
| VV |  | 1,2*199,16*3,154 "A5" |  | 753.781 | [12 empty] | VV | 2 | 2 | True | 0 | ROZPOCET
| VV |  | ŠACHTY | [14 empty] | VV | 2 | 1 | True | 0 | ROZPOCET
| VV |  | 2,5*(2,5-1,2)*2,315*6 "rozšíření" |  | 45.143 | [12 empty] | VV | 2 | 2 | True | 0 | ROZPOCET
| VV |  | 2,5*2,5*0,35*6 "prohloubení" |  | 13.125 | [12 empty] | VV | 2 | 2 | True | 0 | ROZPOCET
| VV |  | POVRCHY | [14 empty] | VV | 2 | 1 | True | 0 | ROZPOCET
| VV |  | -místní*0,47 "asf - místní" |  | -112.955 | [12 empty] | VV | 2 | 2 | True | 0 | ROZPOCET
| VV |  | -or*0,15 "ornice" |  | -3.882 | [12 empty] | VV | 2 | 2 | True | 0 | ROZPOCET
| VV | v | Mezisoučet |  | 695.212 | [12 empty] | VV | 2 | 3 | True | 0 | ROZPOCET
| VV |  | v*0,6 |  | 417.127 | [12 empty] | VV | 2 | 2 | True | 1 | ROZPOCET
15 | K | 132354206 | Hloubení zapažených rýh šířky přes 800 do 2 000 mm strojně s urovnáním dna do předepsaného profilu a spádu v hornině třídy těžitelnosti II skupiny 4 přes 1 000 do 5 000 m3 | m3 | 208.564 |  | 0 | CS ÚRS 2021 02 |  | základní |  | 0 | 0 | 0 | 0 | 0 | 4 | K | 2 |  |  |  | ROZPOCET | [5 empty] | 0 | 0 | 0 | 0 | 0 | 1 | 0 | 4 | -401421024
| Online PSC |  | https://podminky.urs.cz/item/CS_URS_2021_02/132354206 | [14 empty] | Online PSC | 2
| VV |  | v*0,3 |  | 208.564 | [12 empty] | VV | 2 | 2 | True | 1 | ROZPOCET
16 | K | 132454206 | Hloubení zapažených rýh šířky přes 800 do 2 000 mm strojně s urovnáním dna do předepsaného profilu a spádu v hornině třídy těžitelnosti II skupiny 5 přes 1 000 do 5 000 m3 | m3 | 69.521 |  | 0 | CS ÚRS 2021 02 |  | základní |  | 0 | 0 | 0 | 0 | 0 | 4 | K | 2 |  |  |  | ROZPOCET | [5 empty] | 0 | 0 | 0 | 0 | 0 | 1 | 0 | 4 | 982113473
| Online PSC |  | https://podminky.urs.cz/item/CS_URS_2021_02/132454206 | [14 empty] | Online PSC | 2
| VV |  | v*0,1 |  | 69.521 | [12 empty] | VV | 2 | 2 | True | 1 | ROZPOCET
17 | K | 151101102 | Zřízení pažení a rozepření stěn rýh pro podzemní vedení příložné pro jakoukoliv mezerovitost, hloubky přes 2 do 4 m | m2 | 1256.301 |  | 0 | CS ÚRS 2021 02 |  | základní |  | 0 | 0.00085 | 1.0679 | 0 | 0 | 4 | K | 2 |  |  |  | ROZPOCET | [5 empty] | 0 | 0 | 0 | 0 | 0 | 1 | 0 | 4 | 169586486
| Online PSC |  | https://podminky.urs.cz/item/CS_URS_2021_02/151101102 | [14 empty] | Online PSC | 2
| VV |  | PP DN 300" | [14 empty] | VV | 2 | 1 | True | 0 | ROZPOCET
| VV |  | 2*199,16*3,154 "A5" |  | 1256.301 | [12 empty] | VV | 2 | 2 | True | 0 | ROZPOCET
| VV |  | Součet |  | 1256.301 | [12 empty] | VV | 2 | 4 | True | 1 | ROZPOCET
18 | K | 151101112 | Odstranění pažení a rozepření stěn rýh pro podzemní vedení s uložením materiálu na vzdálenost do 3 m od kraje výkopu příložné, hloubky přes 2 do 4 m | m2 | 1256.301 |  | 0 | CS ÚRS 2021 02 |  | základní |  | 0 | 0 | 0 | 0 | 0 | 4 | K | 2 |  |  |  | ROZPOCET | [5 empty] | 0 | 0 | 0 | 0 | 0 | 1 | 0 | 4 | -1903329404
| Online PSC |  | https://podminky.urs.cz/item/CS_URS_2021_02/151101112 | [14 empty] | Online PSC | 2
19 | K | 162651111 | Vodorovné přemístění výkopku nebo sypaniny po suchu na obvyklém dopravním prostředku, bez naložení výkopku, avšak se složením bez rozhrnutí z horniny třídy těžitelnosti I skupiny 1 až 3 na vzdálenost přes 3 000 do 4 000 m | m3 | 410.55 |  | 0 | CS ÚRS 2021 02 |  | základní |  | 0 | 0 | 0 | 0 | 0 | 4 | K | 2 |  |  |  | ROZPOCET | [5 empty] | 0 | 0 | 0 | 0 | 0 | 1 | 0 | 4 | -631396485
| Online PSC |  | https://podminky.urs.cz/item/CS_URS_2021_02/162651111 | [14 empty] | Online PSC | 2
| VV |  | (skl-v*0,1)*0,67 |  | 410.55 | [12 empty] | VV | 2 | 2 | True | 1 | ROZPOCET
20 | K | 162651131 | Vodorovné přemístění výkopku nebo sypaniny po suchu na obvyklém dopravním prostředku, bez naložení výkopku, avšak se složením bez rozhrnutí z horniny třídy těžitelnosti II skupiny 4 a 5 na vzdálenost přes 3 000 do 4 000 m | m3 | 271.732 |  | 0 | CS ÚRS 2021 02 |  | základní |  | 0 | 0 | 0 | 0 | 0 | 4 | K | 2 |  |  |  | ROZPOCET | [5 empty] | 0 | 0 | 0 | 0 | 0 | 1 | 0 | 4 | 129652999
| Online PSC |  | https://podminky.urs.cz/item/CS_URS_2021_02/162651131 | [14 empty] | Online PSC | 2
| VV |  | (skl-v*0,1)*0,33 "skup. 4 |  | 202.211 | [12 empty] | VV | 2 | 2 | True | 0 | ROZPOCET
| VV |  | v*0,1 "skup. 5 |  | 69.521 | [12 empty] | VV | 2 | 2 | True | 0 | ROZPOCET
| VV |  | Součet |  | 271.732 | [12 empty] | VV | 2 | 4 | True | 1 | ROZPOCET
21 | K | 167151111 | Nakládání, skládání a překládání neulehlého výkopku nebo sypaniny strojně nakládání, množství přes 100 m3, z hornin třídy těžitelnosti I, skupiny 1 až 3 | m3 | 410.55 |  | 0 | CS ÚRS 2021 02 |  | základní |  | 0 | 0 | 0 | 0 | 0 | 4 | K | 2 |  |  |  | ROZPOCET | [5 empty] | 0 | 0 | 0 | 0 | 0 | 1 | 0 | 4 | 534670983
| Online PSC |  | https://podminky.urs.cz/item/CS_URS_2021_02/167151111 | [14 empty] | Online PSC | 2
| VV |  | (skl-v*0,1)*0,67 |  | 410.55 | [12 empty] | VV | 2 | 2 | True | 1 | ROZPOCET
22 | K | 167151112 | Nakládání, skládání a překládání neulehlého výkopku nebo sypaniny strojně nakládání, množství přes 100 m3, z hornin třídy těžitelnosti II, skupiny 4 a 5 | m3 | 271.732 |  | 0 | CS ÚRS 2021 02 |  | základní |  | 0 | 0 | 0 | 0 | 0 | 4 | K | 2 |  |  |  | ROZPOCET | [5 empty] | 0 | 0 | 0 | 0 | 0 | 1 | 0 | 4 | -1610853497
| Online PSC |  | https://podminky.urs.cz/item/CS_URS_2021_02/167151112 | [14 empty] | Online PSC | 2
| VV |  | (skl-v*0,1)*0,33 |  | 202.211 | [12 empty] | VV | 2 | 2 | True | 0 | ROZPOCET
| VV |  | v*0,1 |  | 69.521 | [12 empty] | VV | 2 | 2 | True | 0 | ROZPOCET
| VV |  | Součet |  | 271.732 | [12 empty] | VV | 2 | 4 | True | 1 | ROZPOCET
23 | K | 171152501 | Zhutnění podloží pod násypy z rostlé horniny třídy těžitelnosti I a II, skupiny 1 až 4 z hornin soudružných a nesoudržných | m2 | 238.992 |  | 0 | CS ÚRS 2021 02 |  | základní |  | 0 | 0 | 0 | 0 | 0 | 4 | K | 2 |  |  |  | ROZPOCET | [5 empty] | 0 | 0 | 0 | 0 | 0 | 1 | 0 | 4 | -966616450
| Online PSC |  | https://podminky.urs.cz/item/CS_URS_2021_02/171152501 | [14 empty] | Online PSC | 2
| VV |  | 1,2*dl |  | 238.992 | [12 empty] | VV | 2 | 2 | True | 0 | ROZPOCET
| VV |  | Součet |  | 238.992 | [12 empty] | VV | 2 | 4 | True | 1 | ROZPOCET
24 | K | 171251201 | Uložení sypaniny na skládky nebo meziskládky bez hutnění s upravením uložené sypaniny do předepsaného tvaru | m3 | 682.282 |  | 0 | CS ÚRS 2021 02 |  | základní |  | 0 | 0 | 0 | 0 | 0 | 4 | K | 2 |  |  |  | ROZPOCET | [5 empty] | 0 | 0 | 0 | 0 | 0 | 1 | 0 | 4 | 383185728
| Online PSC |  | https://podminky.urs.cz/item/CS_URS_2021_02/171251201 | [14 empty] | Online PSC | 2
| VV |  | lo+obc+bet |  | 168.644 | [12 empty] | VV | 2 | 2 | True | 0 | ROZPOCET
| VV |  | lomv |  | 513.638 | [12 empty] | VV | 2 | 2 | True | 0 | ROZPOCET
| VV | skl | Součet |  | 682.282 | [12 empty] | VV | 2 | 4 | True | 1 | ROZPOCET
25 | K | 171201231R | Poplatek za uložení stavebního odpadu na recyklační skládce (skládkovné) zeminy a kamení zatříděného do Katalogu odpadů pod kódem 17 05 04 x | t | 1228.108 |  | 0 |  |  | základní |  | 0 | 0 | 0 | 0 | 0 | 4 | K | 2 |  |  |  | ROZPOCET | [5 empty] | 0 | 0 | 0 | 0 | 0 | 1 | 0 | 4 | -530183286
| VV |  | skl |  | 682.282 | [12 empty] | VV | 2 | 2 | True | 1 | ROZPOCET
| VV |  | 682,282*1,8 'Přepočtené koeficientem množství |  | 1228.108 | [12 empty] | VV | 2 | 2 | False | 1 | ROZPOCET
26 | K | 174151101 | Zásyp sypaninou z jakékoliv horniny strojně s uložením výkopku ve vrstvách se zhutněním jam, šachet, rýh nebo kolem objektů v těchto vykopávkách | m3 | 526.568 |  | 0 | CS ÚRS 2021 02 |  | základní |  | 0 | 0 | 0 | 0 | 0 | 4 | K | 2 |  |  |  | ROZPOCET | [5 empty] | 0 | 0 | 0 | 0 | 0 | 1 | 0 | 4 | 805502539
| Online PSC |  | https://podminky.urs.cz/item/CS_URS_2021_02/174151101 | [14 empty] | Online PSC | 2
| VV |  | v-skl+lomv |  | 526.568 | [12 empty] | VV | 2 | 2 | True | 0 | ROZPOCET
| VV |  | Součet |  | 526.568 | [12 empty] | VV | 2 | 4 | True | 1 | ROZPOCET
27 | M | 58331202R | nesedavý nenamrzavý materiál vhodný do zásypu | t | 924.548 |  | 0 |  |  | základní |  | 0 | 1 | 924.548 | 0 | 0 | 8 | M | 2 |  |  |  | ROZPOCET | [5 empty] | 0 | 0 | 0 | 0 | 0 | 1 | 0 | 4 | -211052106
| VV |  | v-obc-lo-bet |  | 526.568 | [12 empty] | VV | 2 | 2 | True | 0 | ROZPOCET
| VV |  | -or/3*1,2*(2,099-0,15-0,1-0,60) "zásyp zeminou" |  | -12.93 | [12 empty] | VV | 2 | 2 | True | 0 | ROZPOCET
| VV | lomv | Součet |  | 513.638 | [12 empty] | VV | 2 | 4 | True | 1 | ROZPOCET
| VV |  | 513,638*1,8 'Přepočtené koeficientem množství |  | 924.548 | [12 empty] | VV | 2 | 2 | False | 1 | ROZPOCET
28 | K | 175151101 | Obsypání potrubí strojně sypaninou z vhodných třídy těžitelnosti I a II, skupiny 1 až 4 nebo materiálem připraveným podél výkopu ve vzdálenosti do 3 m od jeho kraje, pro jakoukoliv hloubku výkopu a míru zhutnění bez prohození sypaniny | m3 | 126.267 |  | 0 | CS ÚRS 2021 02 |  | základní |  | 0 | 0 | 0 | 0 | 0 | 4 | K | 2 |  |  |  | ROZPOCET | [5 empty] | 0 | 0 | 0 | 0 | 0 | 1 | 0 | 4 | 261691965
| Online PSC |  | https://podminky.urs.cz/item/CS_URS_2021_02/175151101 | [14 empty] | Online PSC | 2
| VV | obc | 1,2*dl*0,60 "DN 300" |  | 143.395 | [12 empty] | VV | 2 | 2 | True | 0 | ROZPOCET
| VV |  | -dl*0,086 "DN 300 - vytlačený objem potrubím" |  | -17.128 | [12 empty] | VV | 2 | 2 | True | 0 | ROZPOCET
| VV | ob | Součet |  | 126.267 | [12 empty] | VV | 2 | 4 | True | 1 | ROZPOCET
29 | M | 58337302 | štěrkopísek frakce 0/16 | t | 227.281 |  | 0 | CS ÚRS 2021 02 |  | základní |  | 0 | 1 | 227.281 | 0 | 0 | 8 | M | 2 |  |  |  | ROZPOCET | [5 empty] | 0 | 0 | 0 | 0 | 0 | 1 | 0 | 4 | 8800024
| VV |  | ob |  | 126.267 | [12 empty] | VV | 2 | 2 | True | 1 | ROZPOCET
| VV |  | 126,267*1,8 'Přepočtené koeficientem množství |  | 227.281 | [12 empty] | VV | 2 | 2 | False | 1 | ROZPOCET
30 | K | 181351003 | Rozprostření a urovnání ornice v rovině nebo ve svahu sklonu do 1:5 strojně při souvislé ploše do 100 m2, tl. vrstvy do 200 mm | m2 | 64.7 |  | 0 | CS ÚRS 2021 02 |  | základní |  | 0 | 0 | 0 | 0 | 0 | 4 | K | 2 |  |  |  | ROZPOCET | [5 empty] | 0 | 0 | 0 | 0 | 0 | 1 | 0 | 4 | -138139671
| Online PSC |  | https://podminky.urs.cz/item/CS_URS_2021_02/181351003 | [14 empty] | Online PSC | 2
| VV |  | 25,88 "A5" |  | 25.88 | [12 empty] | VV | 2 | 2 | True | 0 | ROZPOCET
| VV | or | Mezisoučet |  | 25.88 | [12 empty] | VV | 2 | 3 | True | 0 | ROZPOCET
| VV |  | plocha ornice ve výkopu převedená na šíři 3m | [14 empty] | VV | 2 | 1 | True | 0 | ROZPOCET
| VV |  | or/1,2*3,0 |  | 64.7 | [12 empty] | VV | 2 | 2 | True | 1 | ROZPOCET
31 | K | 181411131 | Založení trávníku na půdě předem připravené plochy do 1000 m2 výsevem včetně utažení parkového v rovině nebo na svahu do 1:5 | m2 | 64.7 |  | 0 | CS ÚRS 2021 02 |  | základní |  | 0 | 0 | 0 | 0 | 0 | 4 | K | 2 |  |  |  | ROZPOCET | [5 empty] | 0 | 0 | 0 | 0 | 0 | 1 | 0 | 4 | 1552523717
| Online PSC |  | https://podminky.urs.cz/item/CS_URS_2021_02/181411131 | [14 empty] | Online PSC | 2
| VV |  | or/1,2*3,0 |  | 64.7 | [12 empty] | VV | 2 | 2 | True | 1 | ROZPOCET
32 | M | 00572470 | osivo směs travní univerzál | kg | 0.971 |  | 0 | CS ÚRS 2021 02 |  | základní |  | 0 | 0.001 | 0.000971 | 0 | 0 | 8 | M | 2 |  |  |  | ROZPOCET | [5 empty] | 0 | 0 | 0 | 0 | 0 | 1 | 0 | 4 | -938769648
| VV |  | or/1,2*3,0 |  | 64.7 | [12 empty] | VV | 2 | 2 | True | 1 | ROZPOCET
| VV |  | 64,7*0,015 'Přepočtené koeficientem množství |  | 0.971 | [12 empty] | VV | 2 | 2 | False | 1 | ROZPOCET
33 | K | 183403111 | Obdělání půdy nakopáním hl. přes 50 do 100 mm v rovině nebo na svahu do 1:5 | m2 | 64.7 |  | 0 | CS ÚRS 2021 02 |  | základní |  | 0 | 0 | 0 | 0 | 0 | 4 | K | 2 |  |  |  | ROZPOCET | [5 empty] | 0 | 0 | 0 | 0 | 0 | 1 | 0 | 4 | -518692083
| Online PSC |  | https://podminky.urs.cz/item/CS_URS_2021_02/183403111 | [14 empty] | Online PSC | 2
| VV |  | or/1,2*3,0 |  | 64.7 | [12 empty] | VV | 2 | 2 | True | 1 | ROZPOCET
34 | K | 185803111 | Ošetření trávníku jednorázové v rovině nebo na svahu do 1:5 | m2 | 64.7 |  | 0 | CS ÚRS 2021 02 |  | základní |  | 0 | 0 | 0 | 0 | 0 | 4 | K | 2 |  |  |  | ROZPOCET | [5 empty] | 0 | 0 | 0 | 0 | 0 | 1 | 0 | 4 | 1800208982
| Online PSC |  | https://podminky.urs.cz/item/CS_URS_2021_02/185803111 | [14 empty] | Online PSC | 2
| VV |  | or/1,2*3,0 |  | 64.7 | [12 empty] | VV | 2 | 2 | True | 1 | ROZPOCET
35 | K | 185804312 | Zalití rostlin vodou plochy záhonů jednotlivě přes 20 m2 | m3 | 6.47 |  | 0 | CS ÚRS 2021 02 |  | základní |  | 0 | 0 | 0 | 0 | 0 | 4 | K | 2 |  |  |  | ROZPOCET | [5 empty] | 0 | 0 | 0 | 0 | 0 | 1 | 0 | 4 | -1279669825
| Online PSC |  | https://podminky.urs.cz/item/CS_URS_2021_02/185804312 | [14 empty] | Online PSC | 2
| VV |  | or/1,2*3,0 |  | 64.7 | [12 empty] | VV | 2 | 2 | True | 1 | ROZPOCET
| VV |  | 64,7*0,1 'Přepočtené koeficientem množství |  | 6.47 | [12 empty] | VV | 2 | 2 | False | 1 | ROZPOCET
| D | 2 | Zakládání |  |  |  | 0 |  |  |  |  | 0 |  | 40.7262 |  | 0 | 1 | D | 1 |  |  |  | ROZPOCET | [11 empty] | 0
36 | K | 212751104 | Trativody z drenážních a melioračních trubek pro meliorace, dočasné nebo odlehčovací drenáže se zřízením štěrkového lože pod trubky a s jejich obsypem v otevřeném výkopu trubka flexibilní PVC-U SN 4 celoperforovaná 360° DN 100 | m | 199.16 |  | 0 | CS ÚRS 2021 02 |  | základní |  | 0 | 0.20449 | 40.7262 | 0 | 0 | 4 | K | 2 |  |  |  | ROZPOCET | [5 empty] | 0 | 0 | 0 | 0 | 0 | 1 | 0 | 4 | -2075121095
| Online PSC |  | https://podminky.urs.cz/item/CS_URS_2021_02/212751104 | [14 empty] | Online PSC | 2
| VV |  | dl |  | 199.16 | [12 empty] | VV | 2 | 2 | True | 1 | ROZPOCET
| D | 3 | Svislé a kompletní konstrukce |  |  |  | 0 |  |  |  |  | 0 |  | 0 |  | 0 | 1 | D | 1 |  |  |  | ROZPOCET | [11 empty] | 0
37 | K | 359901211 | Monitoring stok (kamerový systém) jakékoli výšky nová kanalizace | m | 199.16 |  | 0 | CS ÚRS 2021 02 |  | základní |  | 0 | 0 | 0 | 0 | 0 | 4 | K | 2 |  |  |  | ROZPOCET | [5 empty] | 0 | 0 | 0 | 0 | 0 | 1 | 0 | 4 | 1346527248
| Online PSC |  | https://podminky.urs.cz/item/CS_URS_2021_02/359901211 | [14 empty] | Online PSC | 2
| VV |  | dl |  | 199.16 | [12 empty] | VV | 2 | 2 | True | 1 | ROZPOCET
| D | 4 | Vodorovné konstrukce |  |  |  | 0 |  |  |  |  | 0 |  | 52.2263 |  | 0 | 1 | D | 1 |  |  |  | ROZPOCET | [11 empty] | 0
38 | K | 451573111 | Lože pod potrubí, stoky a drobné objekty v otevřeném výkopu z písku a štěrkopísku do 63 mm | m3 | 23.899 |  | 0 | CS ÚRS 2021 02 |  | základní |  | 0 | 1.8908 | 45.1875 | 0 | 0 | 4 | K | 2 |  |  |  | ROZPOCET | [5 empty] | 0 | 0 | 0 | 0 | 0 | 1 | 0 | 4 | 1103734765
| Online PSC |  | https://podminky.urs.cz/item/CS_URS_2021_02/451573111 | [14 empty] | Online PSC | 2
| VV |  | 1,2*dl*0,1 |  | 23.899 | [12 empty] | VV | 2 | 2 | True | 0 | ROZPOCET
| VV | lo | Součet |  | 23.899 | [12 empty] | VV | 2 | 4 | True | 1 | ROZPOCET
39 | K | 452112112 | Osazení betonových dílců prstenců nebo rámů pod poklopy a mříže, výšky do 100 mm | kus | 12 |  | 0 | CS ÚRS 2021 02 |  | základní |  | 0 | 0.22394 | 2.6873 | 0 | 0 | 4 | K | 2 |  |  |  | ROZPOCET | [5 empty] | 0 | 0 | 0 | 0 | 0 | 1 | 0 | 4 | 1497263142
| Online PSC |  | https://podminky.urs.cz/item/CS_URS_2021_02/452112112 | [14 empty] | Online PSC | 2
| VV |  | 1+5+6 |  | 12 | [12 empty] | VV | 2 | 2 | True | 1 | ROZPOCET
40 | M | 59224185 | prstenec šachtový vyrovnávací betonový 625x120x60mm | kus | 1 |  | 0 | CS ÚRS 2021 02 |  | základní |  | 0 | 0.04 | 0.04 | 0 | 0 | 8 | M | 2 |  |  |  | ROZPOCET | [5 empty] | 0 | 0 | 0 | 0 | 0 | 1 | 0 | 4 | 51008156
| VV |  | 1 "A5... Š41-Š46 |  | 1 | [12 empty] | VV | 2 | 2 | True | 0 | ROZPOCET
| VV |  | Součet |  | 1 | [12 empty] | VV | 2 | 4 | True | 1 | ROZPOCET
41 | M | 59224176 | prstenec šachtový vyrovnávací betonový 625x120x80mm | kus | 5 |  | 0 | CS ÚRS 2021 02 |  | základní |  | 0 | 0.051 | 0.255 | 0 | 0 | 8 | M | 2 |  |  |  | ROZPOCET | [5 empty] | 0 | 0 | 0 | 0 | 0 | 1 | 0 | 4 | -1246773127
| VV |  | 5 "A5... Š41-Š46 |  | 5 | [12 empty] | VV | 2 | 2 | True | 0 | ROZPOCET
| VV |  | Součet |  | 5 | [12 empty] | VV | 2 | 4 | True | 1 | ROZPOCET
42 | M | 59224187 | prstenec šachtový vyrovnávací betonový 625x120x100mm | kus | 6 |  | 0 | CS ÚRS 2021 02 |  | základní |  | 0 | 0.068 | 0.408 | 0 | 0 | 8 | M | 2 |  |  |  | ROZPOCET | [5 empty] | 0 | 0 | 0 | 0 | 0 | 1 | 0 | 4 | -210288026
| VV |  | 6 "A5... Š41-Š46 |  | 6 | [12 empty] | VV | 2 | 2 | True | 0 | ROZPOCET
| VV |  | Součet |  | 6 | [12 empty] | VV | 2 | 4 | True | 1 | ROZPOCET
43 | K | 452112122 | Osazení betonových dílců prstenců nebo rámů pod poklopy a mříže, výšky přes 100 do 200 mm | kus | 2 |  | 0 | CS ÚRS 2021 02 |  | základní |  | 0 | 0.22394 | 0.44788 | 0 | 0 | 4 | K | 2 |  |  |  | ROZPOCET | [5 empty] | 0 | 0 | 0 | 0 | 0 | 1 | 0 | 4 | -1869014457
| Online PSC |  | https://podminky.urs.cz/item/CS_URS_2021_02/452112122 | [14 empty] | Online PSC | 2
44 | M | 59224188 | prstenec šachtový vyrovnávací betonový 625x120x120mm | kus | 2 |  | 0 | CS ÚRS 2021 02 |  | základní |  | 0 | 0.081 | 0.162 | 0 | 0 | 8 | M | 2 |  |  |  | ROZPOCET | [5 empty] | 0 | 0 | 0 | 0 | 0 | 1 | 0 | 4 | 104801712
| VV |  | 2 "A5... Š41-Š46 |  | 2 | [12 empty] | VV | 2 | 2 | True | 0 | ROZPOCET
| VV |  | Součet |  | 2 | [12 empty] | VV | 2 | 4 | True | 1 | ROZPOCET
45 | K | 452311131 | Podkladní a zajišťovací konstrukce z betonu prostého v otevřeném výkopu desky pod potrubí, stoky a drobné objekty z betonu tř. C 12/15 | m3 | 1.35 |  | 0 | CS ÚRS 2021 02 |  | základní |  | 0 | 2.234 | 3.0159 | 0 | 0 | 4 | K | 2 |  |  |  | ROZPOCET | [5 empty] | 0 | 0 | 0 | 0 | 0 | 1 | 0 | 4 | -1216044783
| Online PSC |  | https://podminky.urs.cz/item/CS_URS_2021_02/452311131 | [14 empty] | Online PSC | 2
| VV |  | 1,5*1,5*0,1*6 "šachty - tl. 100mm" |  | 1.35 | [12 empty] | VV | 2 | 2 | True | 0 | ROZPOCET
| VV | bet | Součet |  | 1.35 | [12 empty] | VV | 2 | 4 | True | 1 | ROZPOCET
46 | K | 452351101 | Bednění podkladních a zajišťovacích konstrukcí v otevřeném výkopu desek nebo sedlových loží pod potrubí, stoky a drobné objekty | m2 | 3.6 |  | 0 | CS ÚRS 2021 02 |  | základní |  | 0 | 0.00632 | 0.022752 | 0 | 0 | 4 | K | 2 |  |  |  | ROZPOCET | [5 empty] | 0 | 0 | 0 | 0 | 0 | 1 | 0 | 4 | -1715259753
| Online PSC |  | https://podminky.urs.cz/item/CS_URS_2021_02/452351101 | [14 empty] | Online PSC | 2
| VV |  | 1,5*4*0,1*6 "šachty" |  | 3.6 | [12 empty] | VV | 2 | 2 | True | 0 | ROZPOCET
| VV |  | Součet |  | 3.6 | [12 empty] | VV | 2 | 4 | True | 1 | ROZPOCET
| D | 5 | Komunikace pozemní |  |  |  | 0 |  |  |  |  | 0 |  | 1.4873 |  | 0 | 1 | D | 1 |  |  |  | ROZPOCET | [11 empty] | 0
47 | K | 564851111 | Podklad ze štěrkodrti ŠD s rozprostřením a zhutněním, po zhutnění tl. 150 mm | m2 | 7.54 |  | 0 | CS ÚRS 2021 02 |  | základní |  | 0 | 0 | 0 | 0 | 0 | 4 | K | 2 |  |  |  | ROZPOCET | [5 empty] | 0 | 0 | 0 | 0 | 0 | 1 | 0 | 4 | 400262266
| Online PSC |  | https://podminky.urs.cz/item/CS_URS_2021_02/564851111 | [14 empty] | Online PSC | 2
| VV |  | zámková dlažba | [14 empty] | VV | 2 | 1 | True | 0 | ROZPOCET
| VV |  | 7,54 "A5 |  | 7.54 | [12 empty] | VV | 2 | 2 | True | 0 | ROZPOCET
| VV |  | Součet |  | 7.54 | [12 empty] | VV | 2 | 4 | True | 1 | ROZPOCET
48 | K | 564861111 | Podklad ze štěrkodrti ŠD s rozprostřením a zhutněním, po zhutnění tl. 200 mm | m2 | 240.33 |  | 0 | CS ÚRS 2021 02 |  | základní |  | 0 | 0 | 0 | 0 | 0 | 4 | K | 2 |  |  |  | ROZPOCET | [5 empty] | 0 | 0 | 0 | 0 | 0 | 1 | 0 | 4 | 1591335626
| Online PSC |  | https://podminky.urs.cz/item/CS_URS_2021_02/564861111 | [14 empty] | Online PSC | 2
| VV |  | ŠD B - místní komunikace | [14 empty] | VV | 2 | 1 | True | 0 | ROZPOCET
| VV |  | 240,33 "A5" |  | 240.33 | [12 empty] | VV | 2 | 2 | True | 0 | ROZPOCET
| VV | místní | Součet |  | 240.33 | [12 empty] | VV | 2 | 4 | True | 1 | ROZPOCET
49 | K | 564931411 | Podklad nebo podsyp z asfaltového recyklátu s rozprostřením a zhutněním, po zhutnění tl. 90 mm | m2 | 240.33 |  | 0 | CS ÚRS 2021 02 |  | základní |  | 0 | 0 | 0 | 0 | 0 | 4 | K | 2 |  |  |  | ROZPOCET | [5 empty] | 0 | 0 | 0 | 0 | 0 | 1 | 0 | 4 | 1330475589
| Online PSC |  | https://podminky.urs.cz/item/CS_URS_2021_02/564931411 | [14 empty] | Online PSC | 2
| VV |  | místní "dočasný povrch ve výkopech místo ACO a ACP |  | 240.33 | [12 empty] | VV | 2 | 2 | True | 1 | ROZPOCET
50 | K | 565135111 | Asfaltový beton vrstva podkladní ACP 16 (obalované kamenivo střednězrnné - OKS) s rozprostřením a zhutněním v pruhu šířky přes 1,5 do 3 m, po zhutnění tl. 50 mm | m2 | 408.54 |  | 0 | CS ÚRS 2021 02 |  | základní |  | 0 | 0 | 0 | 0 | 0 | 4 | K | 2 |  |  |  | ROZPOCET | [5 empty] | 0 | 0 | 0 | 0 | 0 | 1 | 0 | 4 | -541277956
| Online PSC |  | https://podminky.urs.cz/item/CS_URS_2021_02/565135111 | [14 empty] | Online PSC | 2
| VV |  | 185,7*(1,2+2*0,5) "asfalty místní komunikace |  | 408.54 | [12 empty] | VV | 2 | 2 | True | 0 | ROZPOCET
| VV |  | Součet |  | 408.54 | [12 empty] | VV | 2 | 4 | True | 1 | ROZPOCET
51 | K | 567122111 | Podklad ze směsi stmelené cementem SC bez dilatačních spár, s rozprostřením a zhutněním SC C 8/10 (KSC I), po zhutnění tl. 120 mm | m2 | 240.33 |  | 0 | CS ÚRS 2021 02 |  | základní |  | 0 | 0 | 0 | 0 | 0 | 4 | K | 2 |  |  |  | ROZPOCET | [5 empty] | 0 | 0 | 0 | 0 | 0 | 1 | 0 | 4 | 2094059501
| Online PSC |  | https://podminky.urs.cz/item/CS_URS_2021_02/567122111 | [14 empty] | Online PSC | 2
| VV |  | místní |  | 240.33 | [12 empty] | VV | 2 | 2 | True | 0 | ROZPOCET
| VV |  | Součet |  | 240.33 | [12 empty] | VV | 2 | 4 | True | 1 | ROZPOCET
52 | K | 573111111 | Postřik infiltrační PI z asfaltu silničního s posypem kamenivem, v množství 0,60 kg/m2 | m2 | 408.54 |  | 0 | CS ÚRS 2021 02 |  | základní |  | 0 | 0 | 0 | 0 | 0 | 4 | K | 2 |  |  |  | ROZPOCET | [5 empty] | 0 | 0 | 0 | 0 | 0 | 1 | 0 | 4 | 610394010
| Online PSC |  | https://podminky.urs.cz/item/CS_URS_2021_02/573111111 | [14 empty] | Online PSC | 2
| VV |  | 185,7*(1,2+2*0,5) |  | 408.54 | [12 empty] | VV | 2 | 2 | True | 0 | ROZPOCET
| VV |  | Součet |  | 408.54 | [12 empty] | VV | 2 | 4 | True | 1 | ROZPOCET
53 | K | 573231106 | Postřik spojovací PS bez posypu kamenivem ze silniční emulze, v množství 0,30 kg/m2 | m2 | 594.24 |  | 0 | CS ÚRS 2021 02 |  | základní |  | 0 | 0 | 0 | 0 | 0 | 4 | K | 2 |  |  |  | ROZPOCET | [5 empty] | 0 | 0 | 0 | 0 | 0 | 1 | 0 | 4 | -708206797
| Online PSC |  | https://podminky.urs.cz/item/CS_URS_2021_02/573231106 | [14 empty] | Online PSC | 2
| VV |  | am |  | 594.24 | [12 empty] | VV | 2 | 2 | True | 1 | ROZPOCET
54 | K | 577134111 | Asfaltový beton vrstva obrusná ACO 11 (ABS) s rozprostřením a se zhutněním z nemodifikovaného asfaltu v pruhu šířky do 3 m tř. I, po zhutnění tl. 40 mm | m2 | 594.24 |  | 0 | CS ÚRS 2021 02 |  | základní |  | 0 | 0 | 0 | 0 | 0 | 4 | K | 2 |  |  |  | ROZPOCET | [5 empty] | 0 | 0 | 0 | 0 | 0 | 1 | 0 | 4 | 1337401348
| Online PSC |  | https://podminky.urs.cz/item/CS_URS_2021_02/577134111 | [14 empty] | Online PSC | 2
| VV |  | MK - šíře výkopu + 2x 1,0 m | [14 empty] | VV | 2 | 1 | True | 0 | ROZPOCET
| VV |  | 185,7*(1,2+2*1,0) "A5" |  | 594.24 | [12 empty] | VV | 2 | 2 | True | 0 | ROZPOCET
| VV | am | Součet |  | 594.24 | [12 empty] | VV | 2 | 4 | True | 1 | ROZPOCET
55 | K | 596211110 | Kladení dlažby z betonových zámkových dlaždic komunikací pro pěší s ložem z kameniva těženého nebo drceného tl. do 40 mm, s vyplněním spár s dvojitým hutněním, vibrováním a se smetením přebytečného materiálu na krajnici tl. 60 mm skupiny A, pro plochy do 50 m2 | m2 | 7.54 |  | 0 | CS ÚRS 2021 02 |  | základní |  | 0 | 0.08425 | 0.63525 | 0 | 0 | 4 | K | 2 |  |  |  | ROZPOCET | [5 empty] | 0 | 0 | 0 | 0 | 0 | 1 | 0 | 4 | -551983827
| Online PSC |  | https://podminky.urs.cz/item/CS_URS_2021_02/596211110 | [14 empty] | Online PSC | 2
56 | M | 59245015R | dlažba zámková tvaru dle původní dlažby 60mm přírodní | m2 | 7.54 |  | 0 |  |  | základní |  | 0 | 0.113 | 0.85202 | 0 | 0 | 8 | M | 2 |  |  |  | ROZPOCET | [5 empty] | 0 | 0 | 0 | 0 | 0 | 1 | 0 | 4 | -205009083
| D | 8 | Trubní vedení |  |  |  | 0 |  |  |  |  | 0 |  | 32.0169 |  | 0 | 1 | D | 1 |  |  |  | ROZPOCET | [11 empty] | 0
57 | K | 871370410 | Montáž kanalizačního potrubí z plastů z polypropylenu PP korugovaného nebo žebrovaného SN 10 DN 300 | m | 199.16 |  | 0 | CS ÚRS 2021 02 |  | základní |  | 0 | 2e-05 | 0.0039832 | 0 | 0 | 4 | K | 2 |  |  |  | ROZPOCET | [5 empty] | 0 | 0 | 0 | 0 | 0 | 1 | 0 | 4 | -571198842
| Online PSC |  | https://podminky.urs.cz/item/CS_URS_2021_02/871370410 | [14 empty] | Online PSC | 2
| VV |  | 199,16 "A5" |  | 199.16 | [12 empty] | VV | 2 | 2 | True | 0 | ROZPOCET
| VV | dl | Součet |  | 199.16 | [12 empty] | VV | 2 | 4 | True | 1 | ROZPOCET
58 | M | 28614133 | trubka kanalizační žebrovaná PP DN 300x6000mm | m | 202.147 |  | 0 | CS ÚRS 2021 02 |  | základní |  | 0 | 0.0134 | 2.7088 | 0 | 0 | 8 | M | 2 |  |  |  | ROZPOCET | [5 empty] | 0 | 0 | 0 | 0 | 0 | 1 | 0 | 4 | -1935811263
| VV |  | dl |  | 199.16 | [12 empty] | VV | 2 | 2 | True | 1 | ROZPOCET
| VV |  | 199,16*1,015 'Přepočtené koeficientem množství |  | 202.147 | [12 empty] | VV | 2 | 2 | False | 1 | ROZPOCET
59 | K | 877370420 | Montáž tvarovek na kanalizačním plastovém potrubí z polypropylenu PP korugovaného nebo žebrovaného odboček DN 300 | kus | 11 |  | 0 | CS ÚRS 2021 02 |  | základní |  | 0 | 0.0001 | 0.0011 | 0 | 0 | 4 | K | 2 |  |  |  | ROZPOCET | [5 empty] | 0 | 0 | 0 | 0 | 0 | 1 | 0 | 4 | 1462470275
| Online PSC |  | https://podminky.urs.cz/item/CS_URS_2021_02/877370420 | [14 empty] | Online PSC | 2
| VV |  | 11 "A5" |  | 11 | [12 empty] | VV | 2 | 2 | True | 0 | ROZPOCET
| VV |  | Součet |  | 11 | [12 empty] | VV | 2 | 4 | True | 1 | ROZPOCET
60 | M | 286147721 | odbočka 45st. 315/160mm pro potrubí kanalizační žebrované | kus | 11.165 |  | 0 |  |  | základní |  | 0 | 0.0048 | 0.053592 | 0 | 0 | 8 | M | 2 |  |  |  | ROZPOCET | [5 empty] | 0 | 0 | 0 | 0 | 0 | 1 | 0 | 4 | -1343213292
| VV |  | 11*1,015 'Přepočtené koeficientem množství |  | 11.165 | [12 empty] | VV | 2 | 2 | False | 1 | ROZPOCET
61 | K | 892372121 | Tlakové zkoušky vzduchem těsnícími vaky ucpávkovými DN 300 | úsek | 6 |  | 0 | CS ÚRS 2021 02 |  | základní |  | 0 | 0.00031 | 0.00186 | 0 | 0 | 4 | K | 2 |  |  |  | ROZPOCET | [5 empty] | 0 | 0 | 0 | 0 | 0 | 1 | 0 | 4 | 177472830
| Online PSC |  | https://podminky.urs.cz/item/CS_URS_2021_02/892372121 | [14 empty] | Online PSC | 2
| VV |  | 6 "A5... Š41-Š46 |  | 6 | [12 empty] | VV | 2 | 2 | True | 0 | ROZPOCET
| VV |  | Součet |  | 6 | [12 empty] | VV | 2 | 4 | True | 1 | ROZPOCET
62 | K | 894411311 | Osazení betonových nebo železobetonových dílců pro šachty skruží rovných | kus | 14 |  | 0 | CS ÚRS 2021 02 |  | základní |  | 0 | 0.01019 | 0.14266 | 0 | 0 | 4 | K | 2 |  |  |  | ROZPOCET | [5 empty] | 0 | 0 | 0 | 0 | 0 | 1 | 0 | 4 | -1180479385
| Online PSC |  | https://podminky.urs.cz/item/CS_URS_2021_02/894411311 | [14 empty] | Online PSC | 2
| VV |  | 4+3+7 |  | 14 | [12 empty] | VV | 2 | 2 | True | 1 | ROZPOCET
63 | M | 59224160 | skruž kanalizační s ocelovými stupadly 100x25x12cm | kus | 4 |  | 0 | CS ÚRS 2021 02 |  | základní |  | 0 | 0.254 | 1.016 | 0 | 0 | 8 | M | 2 |  |  |  | ROZPOCET | [5 empty] | 0 | 0 | 0 | 0 | 0 | 1 | 0 | 4 | -1643367142
| VV |  | 4 "A5... Š41-Š46 |  | 4 | [12 empty] | VV | 2 | 2 | True | 0 | ROZPOCET
| VV |  | Součet |  | 4 | [12 empty] | VV | 2 | 4 | True | 1 | ROZPOCET
64 | M | 59224161 | skruž kanalizační s ocelovými stupadly 100x50x12cm | kus | 3 |  | 0 | CS ÚRS 2021 02 |  | základní |  | 0 | 0.506 | 1.518 | 0 | 0 | 8 | M | 2 |  |  |  | ROZPOCET | [5 empty] | 0 | 0 | 0 | 0 | 0 | 1 | 0 | 4 | 2091588337
| VV |  | 3 "A5... Š41-Š46 |  | 3 | [12 empty] | VV | 2 | 2 | True | 0 | ROZPOCET
| VV |  | Součet |  | 3 | [12 empty] | VV | 2 | 4 | True | 1 | ROZPOCET
65 | M | 59224162 | skruž kanalizační s ocelovými stupadly 100x100x12cm | kus | 7 |  | 0 | CS ÚRS 2021 02 |  | základní |  | 0 | 1.013 | 7.091 | 0 | 0 | 8 | M | 2 |  |  |  | ROZPOCET | [5 empty] | 0 | 0 | 0 | 0 | 0 | 1 | 0 | 4 | -871913788
| VV |  | 7 "A5... Š41-Š46 |  | 7 | [12 empty] | VV | 2 | 2 | True | 0 | ROZPOCET
| VV |  | Součet |  | 7 | [12 empty] | VV | 2 | 4 | True | 1 | ROZPOCET
66 | M | 59224348 | těsnění elastomerové pro spojení šachetních dílů DN 1000 | kus | 20 |  | 0 | CS ÚRS 2021 02 |  | základní |  | 0 | 0.002 | 0.04 | 0 | 0 | 8 | M | 2 |  |  |  | ROZPOCET | [5 empty] | 0 | 0 | 0 | 0 | 0 | 1 | 0 | 4 | 1817747006
| VV |  | 20 "A5... Š41-Š46 |  | 20 | [12 empty] | VV | 2 | 2 | True | 0 | ROZPOCET
| VV |  | Součet |  | 20 | [12 empty] | VV | 2 | 4 | True | 1 | ROZPOCET
67 | K | 894412411 | Osazení betonových nebo železobetonových dílců pro šachty skruží přechodových | kus | 3 |  | 0 | CS ÚRS 2021 02 |  | základní |  | 0 | 0.01248 | 0.03744 | 0 | 0 | 4 | K | 2 |  |  |  | ROZPOCET | [5 empty] | 0 | 0 | 0 | 0 | 0 | 1 | 0 | 4 | -222172357
| Online PSC |  | https://podminky.urs.cz/item/CS_URS_2021_02/894412411 | [14 empty] | Online PSC | 2
68 | M | 59224168 | skruž betonová přechodová 62,5/100x60x12cm, stupadla poplastovaná kapsová | kus | 3 |  | 0 | CS ÚRS 2021 02 |  | základní |  | 0 | 0.548 | 1.644 | 0 | 0 | 8 | M | 2 |  |  |  | ROZPOCET | [5 empty] | 0 | 0 | 0 | 0 | 0 | 1 | 0 | 4 | 1949094076
| VV |  | 3 "A5... Š41-Š46 |  | 3 | [12 empty] | VV | 2 | 2 | True | 0 | ROZPOCET
| VV |  | Součet |  | 3 | [12 empty] | VV | 2 | 4 | True | 1 | ROZPOCET
69 | K | 894414111 | Osazení betonových nebo železobetonových dílců pro šachty skruží základových (dno) | kus | 6 |  | 0 | CS ÚRS 2021 02 |  | základní |  | 0 | 0.02854 | 0.17124 | 0 | 0 | 4 | K | 2 |  |  |  | ROZPOCET | [5 empty] | 0 | 0 | 0 | 0 | 0 | 1 | 0 | 4 | 527436347
| Online PSC |  | https://podminky.urs.cz/item/CS_URS_2021_02/894414111 | [14 empty] | Online PSC | 2
70 | M | 592239032 | Šachtové dno kompaktní jednolité 300-750 | kus | 1 |  | 0 |  |  | základní |  | 0 | 1.39 | 1.39 | 0 | 0 | 8 | M | 2 |  |  |  | ROZPOCET | [5 empty] | 0 | 0 | 0 | 0 | 0 | 1 | 0 | 4 | -1555826893
| VV |  | 1 "A5... Š41-Š46 |  | 1 | [12 empty] | VV | 2 | 2 | True | 1 | ROZPOCET
71 | M | 592239036 | Šachtové dno kompaktní jednolité 300-785 | kus | 5 |  | 0 |  |  | základní |  | 0 | 2.49 | 12.45 | 0 | 0 | 8 | M | 2 |  |  |  | ROZPOCET | [5 empty] | 0 | 0 | 0 | 0 | 0 | 1 | 0 | 4 | 451001417
| VV |  | 5 "A5... Š41-Š46 |  | 5 | [12 empty] | VV | 2 | 2 | True | 0 | ROZPOCET
| VV |  | Součet |  | 5 | [12 empty] | VV | 2 | 4 | True | 1 | ROZPOCET
72 | M | 28617252R | vložka šachtová SN8 nebo SN12 DN 150 | kus | 9 |  | 0 |  |  | základní |  | 0 | 0.0005 | 0.0045 | 0 | 0 | 8 | M | 2 |  |  |  | ROZPOCET | [5 empty] | 0 | 0 | 0 | 0 | 0 | 1 | 0 | 4 | 1675855947
| VV |  | 9 "A5" |  | 9 | [12 empty] | VV | 2 | 2 | True | 0 | ROZPOCET
| VV |  | Součet |  | 9 | [12 empty] | VV | 2 | 4 | True | 1 | ROZPOCET
73 | K | 894414211 | Osazení betonových nebo železobetonových dílců pro šachty desek zákrytových | kus | 3 |  | 0 | CS ÚRS 2021 02 |  | základní |  | 0 | 0.03927 | 0.11781 | 0 | 0 | 4 | K | 2 |  |  |  | ROZPOCET | [5 empty] | 0 | 0 | 0 | 0 | 0 | 1 | 0 | 4 | -453211564
| Online PSC |  | https://podminky.urs.cz/item/CS_URS_2021_02/894414211 | [14 empty] | Online PSC | 2
74 | M | 592241311 | deska betonová zákrytová TZK-Q 200/120 T | kus | 3 |  | 0 |  |  | základní |  | 0 | 0.435 | 1.305 | 0 | 0 | 8 | M | 2 |  |  |  | ROZPOCET | [5 empty] | 0 | 0 | 0 | 0 | 0 | 1 | 0 | 4 | -954479023
| VV |  | 3 "A5... Š41-Š46 |  | 3 | [12 empty] | VV | 2 | 2 | True | 0 | ROZPOCET
| VV |  | Součet |  | 3 | [12 empty] | VV | 2 | 4 | True | 1 | ROZPOCET
75 | K | 899104112 | Osazení poklopů litinových a ocelových včetně rámů pro třídu zatížení D400, E600 | kus | 6 |  | 0 | CS ÚRS 2021 02 |  | základní |  | 0 | 0.21734 | 1.304 | 0 | 0 | 4 | K | 2 |  |  |  | ROZPOCET | [5 empty] | 0 | 0 | 0 | 0 | 0 | 1 | 0 | 4 | -2021708973
| Online PSC |  | https://podminky.urs.cz/item/CS_URS_2021_02/899104112 | [14 empty] | Online PSC | 2
76 | M | 552434421 | poklop na vstupní šachtu s rámem betonolitinový bez odvětrání 600 D400 | kus | 6 |  | 0 |  |  | základní |  | 0 | 0.165 | 0.99 | 0 | 0 | 8 | M | 2 |  |  |  | ROZPOCET | [5 empty] | 0 | 0 | 0 | 0 | 0 | 1 | 0 | 4 | 1566702432
77 | K | 899722114 | Krytí potrubí z plastů výstražnou fólií z PVC šířky 40 cm | m | 199.16 |  | 0 | CS ÚRS 2021 02 |  | základní |  | 0 | 0.00013 | 0.025891 | 0 | 0 | 4 | K | 2 |  |  |  | ROZPOCET | [5 empty] | 0 | 0 | 0 | 0 | 0 | 1 | 0 | 4 | -1839057737
| Online PSC |  | https://podminky.urs.cz/item/CS_URS_2021_02/899722114 | [14 empty] | Online PSC | 2
| VV |  | dl |  | 199.16 | [12 empty] | VV | 2 | 2 | True | 1 | ROZPOCET
| D | 9 | Ostatní konstrukce a práce, bourání |  |  |  | 0 |  |  |  |  | 0 |  | 0 |  | 0 | 1 | D | 1 |  |  |  | ROZPOCET | [11 empty] | 0
78 | K | 919731121 | Zarovnání styčné plochy podkladu nebo krytu podél vybourané části komunikace nebo zpevněné plochy živičné tl. do 50 mm | m | 398.32 |  | 0 | CS ÚRS 2021 02 |  | základní |  | 0 | 0 | 0 | 0 | 0 | 4 | K | 2 |  |  |  | ROZPOCET | [5 empty] | 0 | 0 | 0 | 0 | 0 | 1 | 0 | 4 | 1038705827
| Online PSC |  | https://podminky.urs.cz/item/CS_URS_2021_02/919731121 | [14 empty] | Online PSC | 2
| VV |  | dl*2 |  | 398.32 | [12 empty] | VV | 2 | 2 | True | 1 | ROZPOCET
79 | K | 919735111 | Řezání stávajícího živičného krytu nebo podkladu hloubky do 50 mm | m | 398.32 |  | 0 | CS ÚRS 2021 02 |  | základní |  | 0 | 0 | 0 | 0 | 0 | 4 | K | 2 |  |  |  | ROZPOCET | [5 empty] | 0 | 0 | 0 | 0 | 0 | 1 | 0 | 4 | 724405261
| Online PSC |  | https://podminky.urs.cz/item/CS_URS_2021_02/919735111 | [14 empty] | Online PSC | 2
| VV |  | dl*2 |  | 398.32 | [12 empty] | VV | 2 | 2 | True | 0 | ROZPOCET
| VV |  | Součet |  | 398.32 | [12 empty] | VV | 2 | 4 | True | 1 | ROZPOCET
80 | K | 997221551 | Vodorovná doprava suti bez naložení, ale se složením a s hrubým urovnáním ze sypkých materiálů, na vzdálenost do 1 km | t | 126.553 |  | 0 | CS ÚRS 2021 02 |  | základní |  | 0 | 0 | 0 | 0 | 0 | 4 | K | 2 |  |  |  | ROZPOCET | [5 empty] | 0 | 0 | 0 | 0 | 0 | 1 | 0 | 4 | -225694334
| Online PSC |  | https://podminky.urs.cz/item/CS_URS_2021_02/997221551 | [14 empty] | Online PSC | 2
| VV |  | 2,187+69,696 "kamenivo |  | 71.883 | [12 empty] | VV | 2 | 2 | True | 0 | ROZPOCET
| VV |  | 54,670 "frézovaný asfalt |  | 54.67 | [12 empty] | VV | 2 | 2 | True | 0 | ROZPOCET
| VV |  | Součet |  | 126.553 | [12 empty] | VV | 2 | 4 | True | 1 | ROZPOCET
81 | K | 997221559 | Vodorovná doprava suti bez naložení, ale se složením a s hrubým urovnáním Příplatek k ceně za každý další i započatý 1 km přes 1 km | t | 506.212 |  | 0 | CS ÚRS 2021 02 |  | základní |  | 0 | 0 | 0 | 0 | 0 | 4 | K | 2 |  |  |  | ROZPOCET | [5 empty] | 0 | 0 | 0 | 0 | 0 | 1 | 0 | 4 | 756384243
| Online PSC |  | https://podminky.urs.cz/item/CS_URS_2021_02/997221559 | [14 empty] | Online PSC | 2
| VV |  | 126,553*4 'Přepočtené koeficientem množství |  | 506.212 | [12 empty] | VV | 2 | 2 | False | 1 | ROZPOCET
82 | K | 997221561 | Vodorovná doprava suti bez naložení, ale se složením a s hrubým urovnáním z kusových materiálů, na vzdálenost do 1 km | t | 172.977 |  | 0 | CS ÚRS 2021 02 |  | základní |  | 0 | 0 | 0 | 0 | 0 | 4 | K | 2 |  |  |  | ROZPOCET | [5 empty] | 0 | 0 | 0 | 0 | 0 | 1 | 0 | 4 | 1910820859
| Online PSC |  | https://podminky.urs.cz/item/CS_URS_2021_02/997221561 | [14 empty] | Online PSC | 2
| VV |  | 1,96 "zámková dlažba |  | 1.96 | [12 empty] | VV | 2 | 2 | True | 0 | ROZPOCET
| VV |  | 78,107 "beton |  | 78.107 | [12 empty] | VV | 2 | 2 | True | 0 | ROZPOCET
| VV |  | 40,037+52,873 "asfalt podkladní vrstvy a R-mat. |  | 92.91 | [12 empty] | VV | 2 | 2 | True | 0 | ROZPOCET
| VV |  | Součet |  | 172.977 | [12 empty] | VV | 2 | 4 | True | 1 | ROZPOCET
83 | K | 997221569 | Vodorovná doprava suti bez naložení, ale se složením a s hrubým urovnáním Příplatek k ceně za každý další i započatý 1 km přes 1 km | t | 691.908 |  | 0 | CS ÚRS 2021 02 |  | základní |  | 0 | 0 | 0 | 0 | 0 | 4 | K | 2 |  |  |  | ROZPOCET | [5 empty] | 0 | 0 | 0 | 0 | 0 | 1 | 0 | 4 | 152953526
| Online PSC |  | https://podminky.urs.cz/item/CS_URS_2021_02/997221569 | [14 empty] | Online PSC | 2
| VV |  | 172,977*4 'Přepočtené koeficientem množství |  | 691.908 | [12 empty] | VV | 2 | 2 | False | 1 | ROZPOCET
84 | K | 997221861R | Poplatek za uložení stavebního odpadu na recyklační skládce (skládkovné) z prostého betonu zatříděného do Katalogu odpadů pod kódem 17 01 01 x | t | 80.067 |  | 0 |  |  | základní |  | 0 | 0 | 0 | 0 | 0 | 4 | K | 2 |  |  |  | ROZPOCET | [5 empty] | 0 | 0 | 0 | 0 | 0 | 1 | 0 | 4 | -1414283534
| VV |  | 1,96 "zámková dlažba |  | 1.96 | [12 empty] | VV | 2 | 2 | True | 0 | ROZPOCET
| VV |  | 78,107 "beton |  | 78.107 | [12 empty] | VV | 2 | 2 | True | 0 | ROZPOCET
| VV |  | Součet |  | 80.067 | [12 empty] | VV | 2 | 4 | True | 1 | ROZPOCET
85 | K | 997221875R | Poplatek za uložení stavebního odpadu na recyklační skládce (skládkovné) asfaltového bez obsahu dehtu zatříděného do Katalogu odpadů pod kódem 17 03 02 x | t | 147.58 |  | 0 |  |  | základní |  | 0 | 0 | 0 | 0 | 0 | 4 | K | 2 |  |  |  | ROZPOCET | [5 empty] | 0 | 0 | 0 | 0 | 0 | 1 | 0 | 4 | -1110678232
| VV |  | 54,670 "frézovaný asfalt |  | 54.67 | [12 empty] | VV | 2 | 2 | True | 0 | ROZPOCET
| VV |  | 40,037+52,873 "asfalt podkladní vrstvy a R-mat. |  | 92.91 | [12 empty] | VV | 2 | 2 | True | 0 | ROZPOCET
| VV |  | Součet |  | 147.58 | [12 empty] | VV | 2 | 4 | True | 1 | ROZPOCET
86 | K | 997221873R | Poplatek za uložení stavebního odpadu na recyklační skládce (skládkovné) zeminy a kamení zatříděného do Katalogu odpadů pod kódem 17 05 04 x | t | 71.883 |  | 0 |  |  | základní |  | 0 | 0 | 0 | 0 | 0 | 4 | K | 2 |  |  |  | ROZPOCET | [5 empty] | 0 | 0 | 0 | 0 | 0 | 1 | 0 | 4 | 1759665460
| VV |  | 2,187+69,696 "kamenivo |  | 71.883 | [12 empty] | VV | 2 | 2 | True | 1 | ROZPOCET
| D | 99 | Přesun hmot a manipulace se sutí |  |  |  | 0 |  |  |  |  | 0 |  | 0 |  | 0 | 1 | D | 1 |  |  |  | ROZPOCET | [11 empty] | 0
87 | K | 998276101 | Přesun hmot pro trubní vedení hloubené z trub z plastických hmot nebo sklolaminátových pro vodovody nebo kanalizace v otevřeném výkopu dopravní vzdálenost do 15 m | t | 1279.719 |  | 0 | CS ÚRS 2021 02 |  | základní |  | 0 | 0 | 0 | 0 | 0 | 4 | K | 2 |  |  |  | ROZPOCET | [5 empty] | 0 | 0 | 0 | 0 | 0 | 1 | 0 | 4 | 1843273983
| Online PSC |  | https://podminky.urs.cz/item/CS_URS_2021_02/998276101 | [14 empty] | Online PSC | 2

## SO 04A6 - Kanalizace - gr...
[18 empty] | {7042d0ba-192f-4876-9def-452f48d8e323} | [5 empty] | am | asf. povrch místní kom. | m2 | 211,2 | 2
[18 empty] | 2 | [5 empty] | bet | podkladní beton pod šachty 1500x1500x10mm | m3 | 1,125 | 2
| KRYCÍ LIST SOUPISU PRACÍ | [7 empty] | v --- níže se nacházejí doplnkové a pomocné údaje k sestavám --- v | [8 empty] | False | [5 empty] | dl | délka grav. řadu | m | 121 | 2
[24 empty] | lo | lože pod potrubí | m3 | 14,52 | 2
| Stavba: | [22 empty] | lomv | materiál vhodný do zásypů | m3 | 261,198 | 2
|  | Malšovice - Kanalizace a ČOV II.etapa_ČOV 820EO | [21 empty] | místní | plocha místní komunikace v šíři výkopů | m2 | 88,89 | 2
| Objekt: | [22 empty] | ob | obsyp potrubí bez objemu potrubí | m3 | 76,714 | 2
|  | SO 04A6 - Kanalizace - gravitační řad A-6 | [21 empty] | obc | obsyp celý | m3 | 87,12 | 2
[24 empty] | or | ornice | m2 | 10,07 | 2
| KSO: |  |  |  |  | CC-CZ: | [17 empty] | skl | odvoz přebytečného výkopku na skládku | m3 | 363,963 | 2
| Místo: |  | Malšovice |  |  | Datum: | 21. 12. 2022 | [16 empty] | v | výkop rýhy | m3 | 368,994 | 2
| Zadavatel: |  |  |  |  | IČ:
|  | Obec Malšovice |  |  |  | DIČ:
| Uchazeč: |  |  |  |  | IČ: | Vyplň údaj
|  | Vyplň údaj |  |  |  | DIČ: | Vyplň údaj
| Projektant: |  |  |  |  | IČ:
|  | AZ Consult spol. s r.o. |  |  |  | DIČ:
| Zpracovatel: |  |  |  |  | IČ:
|  | Dagmar Sedláčková |  |  |  | DIČ:
Poznámka:
| Cena bez DPH | [5 empty] | 0
|  |  | Základ daně |  |  | Sazba daně | Výše daně
| DPH | základní | 0 |  |  | 21% | 0
|  | snížená | 0 |  |  | 15% | 0
|  | zákl. přenesená | 0 |  |  | 21% | 0
|  | sníž. přenesená | 0 |  |  | 15% | 0
|  | nulová | 0 |  |  | 0% | 0
| Cena s DPH |  |  | v | CZK |  | 0
REKAPITULACE ČLENĚNÍ SOUPISU PRACÍ
Stavba:
Malšovice - Kanalizace a ČOV II.etapa_ČOV 820EO
Objekt:
SO 04A6 - Kanalizace - gravitační řad A-6
Místo: |  |  | Malšovice |  |  | Datum: | 21. 12. 2022
Zadavatel: |  |  | Obec Malšovice |  |  | Projektant: | AZ Consult spol. s r.o.
Uchazeč: |  |  | Vyplň údaj |  |  | Zpracovatel: | Dagmar Sedláčková
Kód dílu - Popis | [6 empty] | Cena celkem [CZK]
Náklady stavby celkem | [6 empty] | 0 | [11 empty] | -1
| HSV - Práce a dodávky HSV | [5 empty] | 0
| 1 - Zemní práce | [5 empty] | 0
| 2 - Zakládání | [5 empty] | 0
| 3 - Svislé a kompletní konstrukce | [5 empty] | 0
| 4 - Vodorovné konstrukce | [5 empty] | 0
| 5 - Komunikace pozemní | [5 empty] | 0
| 8 - Trubní vedení | [5 empty] | 0
| 9 - Ostatní konstrukce a práce, bourání | [5 empty] | 0
| 99 - Přesun hmot a manipulace se sutí | [5 empty] | 0
SOUPIS PRACÍ
Stavba:
Malšovice - Kanalizace a ČOV II.etapa_ČOV 820EO
Objekt:
SO 04A6 - Kanalizace - gravitační řad A-6
Místo: |  |  | Malšovice |  |  | Datum: | 21. 12. 2022
Zadavatel: |  |  | Obec Malšovice |  |  | Projektant: | AZ Consult spol. s r.o.
Uchazeč: |  |  | Vyplň údaj |  |  | Zpracovatel: | Dagmar Sedláčková
PČ | Typ | Kód | Popis | MJ | Množství | J.cena [CZK] | Cena celkem [CZK] | Cenová soustava |  | DPH | J. Nh [h] | Nh celkem [h] | J. hmotnost [t] | Hmotnost celkem [t] | J. suť [t] | Suť Celkem [t]
Náklady soupisu celkem | [6 empty] | 0 |  |  |  |  | 0 |  | 697.465 |  | 140.0091 |  | D | -1 | [15 empty] | 0
| D | HSV | Práce a dodávky HSV |  |  |  | 0 |  |  |  |  | 0 |  | 697.465 |  | 140.0091 | 1 | D | 0 |  |  |  | ROZPOCET | [11 empty] | 0
| D | 1 | Zemní práce |  |  |  | 0 |  |  |  |  | 0 |  | 608.9544 |  | 140.0091 | 1 | D | 1 |  |  |  | ROZPOCET | [11 empty] | 0
1 | K | 113106291 | Rozebrání dlažeb a dílců vozovek a ploch s přemístěním hmot na skládku na vzdálenost do 3 m nebo s naložením na dopravní prostředek, s jakoukoliv výplní spár strojně plochy jednotlivě přes 50 m2 do 200 m2 ze silničních dílců jakýchkoliv rozměrů, s ložem z kameniva nebo živice se spárami zalitými živicí | m2 | 78.74 |  | 0 | CS ÚRS 2021 02 |  | základní |  | 0 | 0 | 0 | 0.408 | 32.1259 | 4 | K | 2 |  |  |  | ROZPOCET | [5 empty] | 0 | 0 | 0 | 0 | 0 | 1 | 0 | 4 | 1021031251
| Online PSC |  | https://podminky.urs.cz/item/CS_URS_2021_02/113106291 | [14 empty] | Online PSC | 2
| VV |  | 78,74 "A6 - panely uložit pro zpětné použití |  | 78.74 | [12 empty] | VV | 2 | 2 | True | 1 | ROZPOCET
2 | K | 113107171 | Odstranění podkladů nebo krytů strojně plochy jednotlivě přes 50 m2 do 200 m2 s přemístěním hmot na skládku na vzdálenost do 20 m nebo s naložením na dopravní prostředek z betonu prostého, o tl. vrstvy přes 100 do 150 mm | m2 | 88.89 |  | 0 | CS ÚRS 2021 02 |  | základní |  | 0 | 0 | 0 | 0.325 | 28.8893 | 4 | K | 2 |  |  |  | ROZPOCET | [5 empty] | 0 | 0 | 0 | 0 | 0 | 1 | 0 | 4 | -1644711720
| Online PSC |  | https://podminky.urs.cz/item/CS_URS_2021_02/113107171 | [14 empty] | Online PSC | 2
| VV |  | místní "SC v tl. 120 mm |  | 88.89 | [12 empty] | VV | 2 | 2 | True | 1 | ROZPOCET
3 | K | 113107222 | Odstranění podkladů nebo krytů strojně plochy jednotlivě přes 200 m2 s přemístěním hmot na skládku na vzdálenost do 20 m nebo s naložením na dopravní prostředek z kameniva hrubého drceného, o tl. vrstvy přes 100 do 200 mm | m2 | 88.89 |  | 0 | CS ÚRS 2021 02 |  | základní |  | 0 | 0 | 0 | 0.29 | 25.7781 | 4 | K | 2 |  |  |  | ROZPOCET | [5 empty] | 0 | 0 | 0 | 0 | 0 | 1 | 0 | 4 | 511412958
| Online PSC |  | https://podminky.urs.cz/item/CS_URS_2021_02/113107222 | [14 empty] | Online PSC | 2
| VV |  | místní "ŠD tl. 150-200 mm |  | 88.89 | [12 empty] | VV | 2 | 2 | True | 1 | ROZPOCET
4 | K | 113107241 | Odstranění podkladů nebo krytů strojně plochy jednotlivě přes 200 m2 s přemístěním hmot na skládku na vzdálenost do 20 m nebo s naložením na dopravní prostředek živičných, o tl. vrstvy do 50 mm | m2 | 145.2 |  | 0 | CS ÚRS 2021 02 |  | základní |  | 0 | 0 | 0 | 0.098 | 14.2296 | 4 | K | 2 |  |  |  | ROZPOCET | [5 empty] | 0 | 0 | 0 | 0 | 0 | 1 | 0 | 4 | 2083194431
| Online PSC |  | https://podminky.urs.cz/item/CS_URS_2021_02/113107241 | [14 empty] | Online PSC | 2
| VV |  | 66*(1,2+2*0,5) "ACP 16+ tl. 50 mm - místní kom. |  | 145.2 | [12 empty] | VV | 2 | 2 | True | 0 | ROZPOCET
| VV |  | Součet |  | 145.2 | [12 empty] | VV | 2 | 4 | True | 1 | ROZPOCET
5 | K | 113107242 | Odstranění podkladů nebo krytů strojně plochy jednotlivě přes 200 m2 s přemístěním hmot na skládku na vzdálenost do 20 m nebo s naložením na dopravní prostředek živičných, o tl. vrstvy přes 50 do 100 mm | m2 | 88.89 |  | 0 | CS ÚRS 2021 02 |  | základní |  | 0 | 0 | 0 | 0.22 | 19.5558 | 4 | K | 2 |  |  |  | ROZPOCET | [5 empty] | 0 | 0 | 0 | 0 | 0 | 1 | 0 | 4 | -150489286
| Online PSC |  | https://podminky.urs.cz/item/CS_URS_2021_02/113107242 | [14 empty] | Online PSC | 2
| VV |  | místní "dočasný R-mat. tl. 90 mm - místní kom. |  | 88.89 | [12 empty] | VV | 2 | 2 | True | 0 | ROZPOCET
| VV |  | Součet |  | 88.89 | [12 empty] | VV | 2 | 4 | True | 1 | ROZPOCET
6 | K | 113154232 | Frézování živičného podkladu nebo krytu s naložením na dopravní prostředek plochy přes 500 do 1 000 m2 bez překážek v trase pruhu šířky přes 1 m do 2 m, tloušťky vrstvy 40 mm | m2 | 211.2 |  | 0 | CS ÚRS 2021 02 |  | základní |  | 0 | 6e-05 | 0.012672 | 0.092 | 19.4304 | 4 | K | 2 |  |  |  | ROZPOCET | [5 empty] | 0 | 0 | 0 | 0 | 0 | 1 | 0 | 4 | 956033837
| Online PSC |  | https://podminky.urs.cz/item/CS_URS_2021_02/113154232 | [14 empty] | Online PSC | 2
| VV |  | am "ACO 11 tl. vrstvy 40 mm" |  | 211.2 | [12 empty] | VV | 2 | 2 | True | 1 | ROZPOCET
7 | K | 115101201 | Čerpání vody na dopravní výšku do 10 m s uvažovaným průměrným přítokem do 500 l/min | hod | 264 |  | 0 | CS ÚRS 2021 02 |  | základní |  | 0 | 3e-05 | 0.00792 | 0 | 0 | 4 | K | 2 |  |  |  | ROZPOCET | [5 empty] | 0 | 0 | 0 | 0 | 0 | 1 | 0 | 4 | -164854618
| Online PSC |  | https://podminky.urs.cz/item/CS_URS_2021_02/115101201 | [14 empty] | Online PSC | 2
| VV |  | 33*8 'Přepočtené koeficientem množství |  | 264 | [12 empty] | VV | 2 | 2 | False | 1 | ROZPOCET
8 | K | 115101301 | Pohotovost záložní čerpací soupravy pro dopravní výšku do 10 m s uvažovaným průměrným přítokem do 500 l/min | den | 33 |  | 0 | CS ÚRS 2021 02 |  | základní |  | 0 | 0 | 0 | 0 | 0 | 4 | K | 2 |  |  |  | ROZPOCET | [5 empty] | 0 | 0 | 0 | 0 | 0 | 1 | 0 | 4 | -758487208
| Online PSC |  | https://podminky.urs.cz/item/CS_URS_2021_02/115101301 | [14 empty] | Online PSC | 2
9 | K | 119001421 | Dočasné zajištění podzemního potrubí nebo vedení ve výkopišti ve stavu i poloze, ve kterých byla na začátku zemních prací a to s podepřením, vzepřením nebo vyvěšením, případně s ochranným bedněním, se zřízením a odstraněním zajišťovací konstrukce, s opotřebením hmot kabelů a kabelových tratí z volně ložených kabelů a to do 3 kabelů | m | 4.8 |  | 0 | CS ÚRS 2021 02 |  | základní |  | 0 | 0.0369 | 0.17712 | 0 | 0 | 4 | K | 2 |  |  |  | ROZPOCET | [5 empty] | 0 | 0 | 0 | 0 | 0 | 1 | 0 | 4 | 1803393958
| Online PSC |  | https://podminky.urs.cz/item/CS_URS_2021_02/119001421 | [14 empty] | Online PSC | 2
| VV |  | " křížení CETIN, ČSOV-NN, ČEZ-NN | [14 empty] | VV | 2 | 1 | True | 0 | ROZPOCET
| VV |  | (4+0+0)*1,2 "A6 |  | 4.8 | [12 empty] | VV | 2 | 2 | True | 0 | ROZPOCET
| VV |  | Součet |  | 4.8 | [12 empty] | VV | 2 | 4 | True | 1 | ROZPOCET
10 | K | 120001101 | Příplatek k cenám vykopávek za ztížení vykopávky v blízkosti podzemního vedení nebo výbušnin v horninách jakékoliv třídy | m3 | 36.899 |  | 0 | CS ÚRS 2021 02 |  | základní |  | 0 | 0 | 0 | 0 | 0 | 4 | K | 2 |  |  |  | ROZPOCET | [5 empty] | 0 | 0 | 0 | 0 | 0 | 1 | 0 | 4 | -2058808474
| Online PSC |  | https://podminky.urs.cz/item/CS_URS_2021_02/120001101 | [14 empty] | Online PSC | 2
| VV |  | v*0,1 |  | 36.899 | [12 empty] | VV | 2 | 2 | True | 1 | ROZPOCET
11 | K | 121151123 | Sejmutí ornice strojně při souvislé ploše přes 500 m2, tl. vrstvy do 200 mm | m2 | 25.175 |  | 0 | CS ÚRS 2021 02 |  | základní |  | 0 | 0 | 0 | 0 | 0 | 4 | K | 2 |  |  |  | ROZPOCET | [5 empty] | 0 | 0 | 0 | 0 | 0 | 1 | 0 | 4 | 1389032522
| Online PSC |  | https://podminky.urs.cz/item/CS_URS_2021_02/121151123 | [14 empty] | Online PSC | 2
| VV |  | plocha ornice ve výkopu převedená na šíři 3m | [14 empty] | VV | 2 | 1 | True | 0 | ROZPOCET
| VV |  | or/1,2*3 "tl. 150 mm |  | 25.175 | [12 empty] | VV | 2 | 2 | True | 1 | ROZPOCET
12 | K | 132254206 | Hloubení zapažených rýh šířky přes 800 do 2 000 mm strojně s urovnáním dna do předepsaného profilu a spádu v hornině třídy těžitelnosti I skupiny 3 přes 1 000 do 5 000 m3 | m3 | 221.396 |  | 0 | CS ÚRS 2021 02 |  | základní |  | 0 | 0 | 0 | 0 | 0 | 4 | K | 2 |  |  |  | ROZPOCET | [5 empty] | 0 | 0 | 0 | 0 | 0 | 1 | 0 | 4 | -1151050286
| Online PSC |  | https://podminky.urs.cz/item/CS_URS_2021_02/132254206 | [14 empty] | Online PSC | 2
| VV |  | PP DN 300" | [14 empty] | VV | 2 | 1 | True | 0 | ROZPOCET
| VV |  | 1,2*121*2,505 "A6 |  | 363.726 | [12 empty] | VV | 2 | 2 | True | 0 | ROZPOCET
| VV |  | ŠACHTY | [14 empty] | VV | 2 | 1 | True | 0 | ROZPOCET
| VV |  | 2,5*(2,5-1,2)*2,315*5 "rozšíření" |  | 37.619 | [12 empty] | VV | 2 | 2 | True | 0 | ROZPOCET
| VV |  | 2,5*2,5*0,35*5 "prohloubení" |  | 10.938 | [12 empty] | VV | 2 | 2 | True | 0 | ROZPOCET
| VV |  | POVRCHY | [14 empty] | VV | 2 | 1 | True | 0 | ROZPOCET
| VV |  | -místní*0,47 "asf - místní" |  | -41.778 | [12 empty] | VV | 2 | 2 | True | 0 | ROZPOCET
| VV |  | -or*0,15 "ornice" |  | -1.511 | [12 empty] | VV | 2 | 2 | True | 0 | ROZPOCET
| VV | v | Mezisoučet |  | 368.994 | [12 empty] | VV | 2 | 3 | True | 0 | ROZPOCET
| VV |  | v*0,6 |  | 221.396 | [12 empty] | VV | 2 | 2 | True | 1 | ROZPOCET
13 | K | 132354206 | Hloubení zapažených rýh šířky přes 800 do 2 000 mm strojně s urovnáním dna do předepsaného profilu a spádu v hornině třídy těžitelnosti II skupiny 4 přes 1 000 do 5 000 m3 | m3 | 110.698 |  | 0 | CS ÚRS 2021 02 |  | základní |  | 0 | 0 | 0 | 0 | 0 | 4 | K | 2 |  |  |  | ROZPOCET | [5 empty] | 0 | 0 | 0 | 0 | 0 | 1 | 0 | 4 | -401421024
| Online PSC |  | https://podminky.urs.cz/item/CS_URS_2021_02/132354206 | [14 empty] | Online PSC | 2
| VV |  | v*0,3 |  | 110.698 | [12 empty] | VV | 2 | 2 | True | 1 | ROZPOCET
14 | K | 132454206 | Hloubení zapažených rýh šířky přes 800 do 2 000 mm strojně s urovnáním dna do předepsaného profilu a spádu v hornině třídy těžitelnosti II skupiny 5 přes 1 000 do 5 000 m3 | m3 | 36.899 |  | 0 | CS ÚRS 2021 02 |  | základní |  | 0 | 0 | 0 | 0 | 0 | 4 | K | 2 |  |  |  | ROZPOCET | [5 empty] | 0 | 0 | 0 | 0 | 0 | 1 | 0 | 4 | 982113473
| Online PSC |  | https://podminky.urs.cz/item/CS_URS_2021_02/132454206 | [14 empty] | Online PSC | 2
| VV |  | v*0,1 |  | 36.899 | [12 empty] | VV | 2 | 2 | True | 1 | ROZPOCET
15 | K | 151101102 | Zřízení pažení a rozepření stěn rýh pro podzemní vedení příložné pro jakoukoliv mezerovitost, hloubky přes 2 do 4 m | m2 | 606.21 |  | 0 | CS ÚRS 2021 02 |  | základní |  | 0 | 0.00085 | 0.51528 | 0 | 0 | 4 | K | 2 |  |  |  | ROZPOCET | [5 empty] | 0 | 0 | 0 | 0 | 0 | 1 | 0 | 4 | 169586486
| Online PSC |  | https://podminky.urs.cz/item/CS_URS_2021_02/151101102 | [14 empty] | Online PSC | 2
| VV |  | PP DN 300" | [14 empty] | VV | 2 | 1 | True | 0 | ROZPOCET
| VV |  | 2*121*2,505 "A6 |  | 606.21 | [12 empty] | VV | 2 | 2 | True | 0 | ROZPOCET
| VV |  | Součet |  | 606.21 | [12 empty] | VV | 2 | 4 | True | 1 | ROZPOCET
16 | K | 151101112 | Odstranění pažení a rozepření stěn rýh pro podzemní vedení s uložením materiálu na vzdálenost do 3 m od kraje výkopu příložné, hloubky přes 2 do 4 m | m2 | 606.21 |  | 0 | CS ÚRS 2021 02 |  | základní |  | 0 | 0 | 0 | 0 | 0 | 4 | K | 2 |  |  |  | ROZPOCET | [5 empty] | 0 | 0 | 0 | 0 | 0 | 1 | 0 | 4 | -1903329404
| Online PSC |  | https://podminky.urs.cz/item/CS_URS_2021_02/151101112 | [14 empty] | Online PSC | 2
17 | K | 162651111 | Vodorovné přemístění výkopku nebo sypaniny po suchu na obvyklém dopravním prostředku, bez naložení výkopku, avšak se složením bez rozhrnutí z horniny třídy těžitelnosti I skupiny 1 až 3 na vzdálenost přes 3 000 do 4 000 m | m3 | 219.133 |  | 0 | CS ÚRS 2021 02 |  | základní |  | 0 | 0 | 0 | 0 | 0 | 4 | K | 2 |  |  |  | ROZPOCET | [5 empty] | 0 | 0 | 0 | 0 | 0 | 1 | 0 | 4 | -631396485
| Online PSC |  | https://podminky.urs.cz/item/CS_URS_2021_02/162651111 | [14 empty] | Online PSC | 2
| VV |  | (skl-v*0,1)*0,67 |  | 219.133 | [12 empty] | VV | 2 | 2 | True | 1 | ROZPOCET
18 | K | 162651131 | Vodorovné přemístění výkopku nebo sypaniny po suchu na obvyklém dopravním prostředku, bez naložení výkopku, avšak se složením bez rozhrnutí z horniny třídy těžitelnosti II skupiny 4 a 5 na vzdálenost přes 3 000 do 4 000 m | m3 | 144.83 |  | 0 | CS ÚRS 2021 02 |  | základní |  | 0 | 0 | 0 | 0 | 0 | 4 | K | 2 |  |  |  | ROZPOCET | [5 empty] | 0 | 0 | 0 | 0 | 0 | 1 | 0 | 4 | 129652999
| Online PSC |  | https://podminky.urs.cz/item/CS_URS_2021_02/162651131 | [14 empty] | Online PSC | 2
| VV |  | (skl-v*0,1)*0,33 "skup. 4 |  | 107.931 | [12 empty] | VV | 2 | 2 | True | 0 | ROZPOCET
| VV |  | v*0,1 "skup. 5 |  | 36.899 | [12 empty] | VV | 2 | 2 | True | 0 | ROZPOCET
| VV |  | Součet |  | 144.83 | [12 empty] | VV | 2 | 4 | True | 1 | ROZPOCET
19 | K | 167151111 | Nakládání, skládání a překládání neulehlého výkopku nebo sypaniny strojně nakládání, množství přes 100 m3, z hornin třídy těžitelnosti I, skupiny 1 až 3 | m3 | 219.133 |  | 0 | CS ÚRS 2021 02 |  | základní |  | 0 | 0 | 0 | 0 | 0 | 4 | K | 2 |  |  |  | ROZPOCET | [5 empty] | 0 | 0 | 0 | 0 | 0 | 1 | 0 | 4 | 534670983
| Online PSC |  | https://podminky.urs.cz/item/CS_URS_2021_02/167151111 | [14 empty] | Online PSC | 2
| VV |  | (skl-v*0,1)*0,67 |  | 219.133 | [12 empty] | VV | 2 | 2 | True | 1 | ROZPOCET
20 | K | 167151112 | Nakládání, skládání a překládání neulehlého výkopku nebo sypaniny strojně nakládání, množství přes 100 m3, z hornin třídy těžitelnosti II, skupiny 4 a 5 | m3 | 144.83 |  | 0 | CS ÚRS 2021 02 |  | základní |  | 0 | 0 | 0 | 0 | 0 | 4 | K | 2 |  |  |  | ROZPOCET | [5 empty] | 0 | 0 | 0 | 0 | 0 | 1 | 0 | 4 | -1610853497
| Online PSC |  | https://podminky.urs.cz/item/CS_URS_2021_02/167151112 | [14 empty] | Online PSC | 2
| VV |  | (skl-v*0,1)*0,33 |  | 107.931 | [12 empty] | VV | 2 | 2 | True | 0 | ROZPOCET
| VV |  | v*0,1 |  | 36.899 | [12 empty] | VV | 2 | 2 | True | 0 | ROZPOCET
| VV |  | Součet |  | 144.83 | [12 empty] | VV | 2 | 4 | True | 1 | ROZPOCET
21 | K | 171152501 | Zhutnění podloží pod násypy z rostlé horniny třídy těžitelnosti I a II, skupiny 1 až 4 z hornin soudružných a nesoudržných | m2 | 145.2 |  | 0 | CS ÚRS 2021 02 |  | základní |  | 0 | 0 | 0 | 0 | 0 | 4 | K | 2 |  |  |  | ROZPOCET | [5 empty] | 0 | 0 | 0 | 0 | 0 | 1 | 0 | 4 | -738262457
| Online PSC |  | https://podminky.urs.cz/item/CS_URS_2021_02/171152501 | [14 empty] | Online PSC | 2
| VV |  | 1,2*dl |  | 145.2 | [12 empty] | VV | 2 | 2 | True | 0 | ROZPOCET
| VV |  | Součet |  | 145.2 | [12 empty] | VV | 2 | 4 | True | 1 | ROZPOCET
22 | K | 171251201 | Uložení sypaniny na skládky nebo meziskládky bez hutnění s upravením uložené sypaniny do předepsaného tvaru | m3 | 363.963 |  | 0 | CS ÚRS 2021 02 |  | základní |  | 0 | 0 | 0 | 0 | 0 | 4 | K | 2 |  |  |  | ROZPOCET | [5 empty] | 0 | 0 | 0 | 0 | 0 | 1 | 0 | 4 | 383185728
| Online PSC |  | https://podminky.urs.cz/item/CS_URS_2021_02/171251201 | [14 empty] | Online PSC | 2
| VV |  | lo+obc+bet |  | 102.765 | [12 empty] | VV | 2 | 2 | True | 0 | ROZPOCET
| VV |  | lomv |  | 261.198 | [12 empty] | VV | 2 | 2 | True | 0 | ROZPOCET
| VV | skl | Součet |  | 363.963 | [12 empty] | VV | 2 | 4 | True | 1 | ROZPOCET
23 | K | 171201231R | Poplatek za uložení stavebního odpadu na recyklační skládce (skládkovné) zeminy a kamení zatříděného do Katalogu odpadů pod kódem 17 05 04 x | t | 655.133 |  | 0 |  |  | základní |  | 0 | 0 | 0 | 0 | 0 | 4 | K | 2 |  |  |  | ROZPOCET | [5 empty] | 0 | 0 | 0 | 0 | 0 | 1 | 0 | 4 | -530183286
| VV |  | skl |  | 363.963 | [12 empty] | VV | 2 | 2 | True | 1 | ROZPOCET
| VV |  | 363,963*1,8 'Přepočtené koeficientem množství |  | 655.133 | [12 empty] | VV | 2 | 2 | False | 1 | ROZPOCET
24 | K | 174151101 | Zásyp sypaninou z jakékoliv horniny strojně s uložením výkopku ve vrstvách se zhutněním jam, šachet, rýh nebo kolem objektů v těchto vykopávkách | m3 | 266.229 |  | 0 | CS ÚRS 2021 02 |  | základní |  | 0 | 0 | 0 | 0 | 0 | 4 | K | 2 |  |  |  | ROZPOCET | [5 empty] | 0 | 0 | 0 | 0 | 0 | 1 | 0 | 4 | 805502539
| Online PSC |  | https://podminky.urs.cz/item/CS_URS_2021_02/174151101 | [14 empty] | Online PSC | 2
| VV |  | v-skl+lomv |  | 266.229 | [12 empty] | VV | 2 | 2 | True | 0 | ROZPOCET
| VV |  | Součet |  | 266.229 | [12 empty] | VV | 2 | 4 | True | 1 | ROZPOCET
25 | M | 58331202R | nesedavý nenamrzavý materiál vhodný do zásypu | t | 470.156 |  | 0 |  |  | základní |  | 0 | 1 | 470.156 | 0 | 0 | 8 | M | 2 |  |  |  | ROZPOCET | [5 empty] | 0 | 0 | 0 | 0 | 0 | 1 | 0 | 4 | -211052106
| VV |  | v-obc-lo-bet |  | 266.229 | [12 empty] | VV | 2 | 2 | True | 0 | ROZPOCET
| VV |  | -or/3*1,2*(2,099-0,15-0,1-0,60) "zásyp zeminou" |  | -5.031 | [12 empty] | VV | 2 | 2 | True | 0 | ROZPOCET
| VV | lomv | Součet |  | 261.198 | [12 empty] | VV | 2 | 4 | True | 1 | ROZPOCET
| VV |  | 261,198*1,8 'Přepočtené koeficientem množství |  | 470.156 | [12 empty] | VV | 2 | 2 | False | 1 | ROZPOCET
26 | K | 175151101 | Obsypání potrubí strojně sypaninou z vhodných třídy těžitelnosti I a II, skupiny 1 až 4 nebo materiálem připraveným podél výkopu ve vzdálenosti do 3 m od jeho kraje, pro jakoukoliv hloubku výkopu a míru zhutnění bez prohození sypaniny | m3 | 76.714 |  | 0 | CS ÚRS 2021 02 |  | základní |  | 0 | 0 | 0 | 0 | 0 | 4 | K | 2 |  |  |  | ROZPOCET | [5 empty] | 0 | 0 | 0 | 0 | 0 | 1 | 0 | 4 | 261691965
| Online PSC |  | https://podminky.urs.cz/item/CS_URS_2021_02/175151101 | [14 empty] | Online PSC | 2
| VV | obc | 1,2*dl*0,60 "DN 300" |  | 87.12 | [12 empty] | VV | 2 | 2 | True | 0 | ROZPOCET
| VV |  | -dl*0,086 "DN 300 - vytlačený objem potrubím" |  | -10.406 | [12 empty] | VV | 2 | 2 | True | 0 | ROZPOCET
| VV | ob | Součet |  | 76.714 | [12 empty] | VV | 2 | 4 | True | 1 | ROZPOCET
27 | M | 58337302 | štěrkopísek frakce 0/16 | t | 138.085 |  | 0 | CS ÚRS 2021 02 |  | základní |  | 0 | 1 | 138.085 | 0 | 0 | 8 | M | 2 |  |  |  | ROZPOCET | [5 empty] | 0 | 0 | 0 | 0 | 0 | 1 | 0 | 4 | 8800024
| VV |  | ob |  | 76.714 | [12 empty] | VV | 2 | 2 | True | 1 | ROZPOCET
| VV |  | 76,714*1,8 'Přepočtené koeficientem množství |  | 138.085 | [12 empty] | VV | 2 | 2 | False | 1 | ROZPOCET
28 | K | 181351003 | Rozprostření a urovnání ornice v rovině nebo ve svahu sklonu do 1:5 strojně při souvislé ploše do 100 m2, tl. vrstvy do 200 mm | m2 | 25.175 |  | 0 | CS ÚRS 2021 02 |  | základní |  | 0 | 0 | 0 | 0 | 0 | 4 | K | 2 |  |  |  | ROZPOCET | [5 empty] | 0 | 0 | 0 | 0 | 0 | 1 | 0 | 4 | -138139671
| Online PSC |  | https://podminky.urs.cz/item/CS_URS_2021_02/181351003 | [14 empty] | Online PSC | 2
| VV |  | 10,07 "A6 |  | 10.07 | [12 empty] | VV | 2 | 2 | True | 0 | ROZPOCET
| VV | or | Mezisoučet |  | 10.07 | [12 empty] | VV | 2 | 3 | True | 0 | ROZPOCET
| VV |  | plocha ornice ve výkopu převedená na šíři 3m | [14 empty] | VV | 2 | 1 | True | 0 | ROZPOCET
| VV |  | or/1,2*3,0 |  | 25.175 | [12 empty] | VV | 2 | 2 | True | 1 | ROZPOCET
29 | K | 181411131 | Založení trávníku na půdě předem připravené plochy do 1000 m2 výsevem včetně utažení parkového v rovině nebo na svahu do 1:5 | m2 | 25.175 |  | 0 | CS ÚRS 2021 02 |  | základní |  | 0 | 0 | 0 | 0 | 0 | 4 | K | 2 |  |  |  | ROZPOCET | [5 empty] | 0 | 0 | 0 | 0 | 0 | 1 | 0 | 4 | 1552523717
| Online PSC |  | https://podminky.urs.cz/item/CS_URS_2021_02/181411131 | [14 empty] | Online PSC | 2
| VV |  | or/1,2*3,0 |  | 25.175 | [12 empty] | VV | 2 | 2 | True | 1 | ROZPOCET
30 | M | 00572470 | osivo směs travní univerzál | kg | 0.378 |  | 0 | CS ÚRS 2021 02 |  | základní |  | 0 | 0.001 | 0.000378 | 0 | 0 | 8 | M | 2 |  |  |  | ROZPOCET | [5 empty] | 0 | 0 | 0 | 0 | 0 | 1 | 0 | 4 | -938769648
| VV |  | or/1,2*3,0 |  | 25.175 | [12 empty] | VV | 2 | 2 | True | 1 | ROZPOCET
| VV |  | 25,175*0,015 'Přepočtené koeficientem množství |  | 0.378 | [12 empty] | VV | 2 | 2 | False | 1 | ROZPOCET
31 | K | 183403111 | Obdělání půdy nakopáním hl. přes 50 do 100 mm v rovině nebo na svahu do 1:5 | m2 | 25.175 |  | 0 | CS ÚRS 2021 02 |  | základní |  | 0 | 0 | 0 | 0 | 0 | 4 | K | 2 |  |  |  | ROZPOCET | [5 empty] | 0 | 0 | 0 | 0 | 0 | 1 | 0 | 4 | -518692083
| Online PSC |  | https://podminky.urs.cz/item/CS_URS_2021_02/183403111 | [14 empty] | Online PSC | 2
| VV |  | or/1,2*3,0 |  | 25.175 | [12 empty] | VV | 2 | 2 | True | 1 | ROZPOCET
32 | K | 185803111 | Ošetření trávníku jednorázové v rovině nebo na svahu do 1:5 | m2 | 25.175 |  | 0 | CS ÚRS 2021 02 |  | základní |  | 0 | 0 | 0 | 0 | 0 | 4 | K | 2 |  |  |  | ROZPOCET | [5 empty] | 0 | 0 | 0 | 0 | 0 | 1 | 0 | 4 | 1800208982
| Online PSC |  | https://podminky.urs.cz/item/CS_URS_2021_02/185803111 | [14 empty] | Online PSC | 2
| VV |  | or/1,2*3,0 |  | 25.175 | [12 empty] | VV | 2 | 2 | True | 1 | ROZPOCET
33 | K | 185804312 | Zalití rostlin vodou plochy záhonů jednotlivě přes 20 m2 | m3 | 2.518 |  | 0 | CS ÚRS 2021 02 |  | základní |  | 0 | 0 | 0 | 0 | 0 | 4 | K | 2 |  |  |  | ROZPOCET | [5 empty] | 0 | 0 | 0 | 0 | 0 | 1 | 0 | 4 | -1279669825
| Online PSC |  | https://podminky.urs.cz/item/CS_URS_2021_02/185804312 | [14 empty] | Online PSC | 2
| VV |  | or/1,2*3,0 |  | 25.175 | [12 empty] | VV | 2 | 2 | True | 1 | ROZPOCET
| VV |  | 25,175*0,1 'Přepočtené koeficientem množství |  | 2.518 | [12 empty] | VV | 2 | 2 | False | 1 | ROZPOCET
| D | 2 | Zakládání |  |  |  | 0 |  |  |  |  | 0 |  | 24.7433 |  | 0 | 1 | D | 1 |  |  |  | ROZPOCET | [11 empty] | 0
34 | K | 212751104 | Trativody z drenážních a melioračních trubek pro meliorace, dočasné nebo odlehčovací drenáže se zřízením štěrkového lože pod trubky a s jejich obsypem v otevřeném výkopu trubka flexibilní PVC-U SN 4 celoperforovaná 360° DN 100 | m | 121 |  | 0 | CS ÚRS 2021 02 |  | základní |  | 0 | 0.20449 | 24.7433 | 0 | 0 | 4 | K | 2 |  |  |  | ROZPOCET | [5 empty] | 0 | 0 | 0 | 0 | 0 | 1 | 0 | 4 | -2075121095
| Online PSC |  | https://podminky.urs.cz/item/CS_URS_2021_02/212751104 | [14 empty] | Online PSC | 2
| VV |  | dl |  | 121 | [12 empty] | VV | 2 | 2 | True | 1 | ROZPOCET
| D | 3 | Svislé a kompletní konstrukce |  |  |  | 0 |  |  |  |  | 0 |  | 0 |  | 0 | 1 | D | 1 |  |  |  | ROZPOCET | [11 empty] | 0
35 | K | 359901211 | Monitoring stok (kamerový systém) jakékoli výšky nová kanalizace | m | 121 |  | 0 | CS ÚRS 2021 02 |  | základní |  | 0 | 0 | 0 | 0 | 0 | 4 | K | 2 |  |  |  | ROZPOCET | [5 empty] | 0 | 0 | 0 | 0 | 0 | 1 | 0 | 4 | 1346527248
| Online PSC |  | https://podminky.urs.cz/item/CS_URS_2021_02/359901211 | [14 empty] | Online PSC | 2
| VV |  | dl |  | 121 | [12 empty] | VV | 2 | 2 | True | 1 | ROZPOCET
| D | 4 | Vodorovné konstrukce |  |  |  | 0 |  |  |  |  | 0 |  | 32.1977 |  | 0 | 1 | D | 1 |  |  |  | ROZPOCET | [11 empty] | 0
36 | K | 451573111 | Lože pod potrubí, stoky a drobné objekty v otevřeném výkopu z písku a štěrkopísku do 63 mm | m3 | 14.52 |  | 0 | CS ÚRS 2021 02 |  | základní |  | 0 | 1.8908 | 27.454 | 0 | 0 | 4 | K | 2 |  |  |  | ROZPOCET | [5 empty] | 0 | 0 | 0 | 0 | 0 | 1 | 0 | 4 | 1103734765
| Online PSC |  | https://podminky.urs.cz/item/CS_URS_2021_02/451573111 | [14 empty] | Online PSC | 2
| VV |  | 1,2*dl*0,1 |  | 14.52 | [12 empty] | VV | 2 | 2 | True | 0 | ROZPOCET
| VV | lo | Součet |  | 14.52 | [12 empty] | VV | 2 | 4 | True | 1 | ROZPOCET
37 | K | 452112112 | Osazení betonových dílců prstenců nebo rámů pod poklopy a mříže, výšky do 100 mm | kus | 8 |  | 0 | CS ÚRS 2021 02 |  | základní |  | 0 | 0.22394 | 1.7915 | 0 | 0 | 4 | K | 2 |  |  |  | ROZPOCET | [5 empty] | 0 | 0 | 0 | 0 | 0 | 1 | 0 | 4 | 1497263142
| Online PSC |  | https://podminky.urs.cz/item/CS_URS_2021_02/452112112 | [14 empty] | Online PSC | 2
| VV |  | 2+4+2 |  | 8 | [12 empty] | VV | 2 | 2 | True | 1 | ROZPOCET
38 | M | 59224185 | prstenec šachtový vyrovnávací betonový 625x120x60mm | kus | 2 |  | 0 | CS ÚRS 2021 02 |  | základní |  | 0 | 0.04 | 0.08 | 0 | 0 | 8 | M | 2 |  |  |  | ROZPOCET | [5 empty] | 0 | 0 | 0 | 0 | 0 | 1 | 0 | 4 | 51008156
| VV |  | 2 "A6... Š71-Š75 |  | 2 | [12 empty] | VV | 2 | 2 | True | 0 | ROZPOCET
| VV |  | Součet |  | 2 | [12 empty] | VV | 2 | 4 | True | 1 | ROZPOCET
39 | M | 59224176 | prstenec šachtový vyrovnávací betonový 625x120x80mm | kus | 4 |  | 0 | CS ÚRS 2021 02 |  | základní |  | 0 | 0.051 | 0.204 | 0 | 0 | 8 | M | 2 |  |  |  | ROZPOCET | [5 empty] | 0 | 0 | 0 | 0 | 0 | 1 | 0 | 4 | -1246773127
| VV |  | 4 "A6... Š71-Š75 |  | 4 | [12 empty] | VV | 2 | 2 | True | 0 | ROZPOCET
| VV |  | Součet |  | 4 | [12 empty] | VV | 2 | 4 | True | 1 | ROZPOCET
40 | M | 59224187 | prstenec šachtový vyrovnávací betonový 625x120x100mm | kus | 2 |  | 0 | CS ÚRS 2021 02 |  | základní |  | 0 | 0.068 | 0.136 | 0 | 0 | 8 | M | 2 |  |  |  | ROZPOCET | [5 empty] | 0 | 0 | 0 | 0 | 0 | 1 | 0 | 4 | -210288026
| VV |  | 2 "A6... Š71-Š75 |  | 2 | [12 empty] | VV | 2 | 2 | True | 0 | ROZPOCET
| VV |  | Součet |  | 2 | [12 empty] | VV | 2 | 4 | True | 1 | ROZPOCET
41 | K | 452311131 | Podkladní a zajišťovací konstrukce z betonu prostého v otevřeném výkopu desky pod potrubí, stoky a drobné objekty z betonu tř. C 12/15 | m3 | 1.125 |  | 0 | CS ÚRS 2021 02 |  | základní |  | 0 | 2.234 | 2.5133 | 0 | 0 | 4 | K | 2 |  |  |  | ROZPOCET | [5 empty] | 0 | 0 | 0 | 0 | 0 | 1 | 0 | 4 | -1216044783
| Online PSC |  | https://podminky.urs.cz/item/CS_URS_2021_02/452311131 | [14 empty] | Online PSC | 2
| VV |  | 1,5*1,5*0,1*5 "šachty - tl. 100mm" |  | 1.125 | [12 empty] | VV | 2 | 2 | True | 0 | ROZPOCET
| VV | bet | Součet |  | 1.125 | [12 empty] | VV | 2 | 4 | True | 1 | ROZPOCET
42 | K | 452351101 | Bednění podkladních a zajišťovacích konstrukcí v otevřeném výkopu desek nebo sedlových loží pod potrubí, stoky a drobné objekty | m2 | 3 |  | 0 | CS ÚRS 2021 02 |  | základní |  | 0 | 0.00632 | 0.01896 | 0 | 0 | 4 | K | 2 |  |  |  | ROZPOCET | [5 empty] | 0 | 0 | 0 | 0 | 0 | 1 | 0 | 4 | -1715259753
| Online PSC |  | https://podminky.urs.cz/item/CS_URS_2021_02/452351101 | [14 empty] | Online PSC | 2
| VV |  | 1,5*4*0,1*5 "šachty" |  | 3 | [12 empty] | VV | 2 | 2 | True | 0 | ROZPOCET
| VV |  | Součet |  | 3 | [12 empty] | VV | 2 | 4 | True | 1 | ROZPOCET
| D | 5 | Komunikace pozemní |  |  |  | 0 |  |  |  |  | 0 |  | 6.5748 |  | 0 | 1 | D | 1 |  |  |  | ROZPOCET | [11 empty] | 0
43 | K | 564861111 | Podklad ze štěrkodrti ŠD s rozprostřením a zhutněním, po zhutnění tl. 200 mm | m2 | 88.89 |  | 0 | CS ÚRS 2021 02 |  | základní |  | 0 | 0 | 0 | 0 | 0 | 4 | K | 2 |  |  |  | ROZPOCET | [5 empty] | 0 | 0 | 0 | 0 | 0 | 1 | 0 | 4 | 1591335626
| Online PSC |  | https://podminky.urs.cz/item/CS_URS_2021_02/564861111 | [14 empty] | Online PSC | 2
| VV |  | ŠD B - místní komunikace | [14 empty] | VV | 2 | 1 | True | 0 | ROZPOCET
| VV |  | 88,89 "A6 |  | 88.89 | [12 empty] | VV | 2 | 2 | True | 0 | ROZPOCET
| VV | místní | Součet |  | 88.89 | [12 empty] | VV | 2 | 4 | True | 1 | ROZPOCET
44 | K | 564931411 | Podklad nebo podsyp z asfaltového recyklátu s rozprostřením a zhutněním, po zhutnění tl. 90 mm | m2 | 88.89 |  | 0 | CS ÚRS 2021 02 |  | základní |  | 0 | 0 | 0 | 0 | 0 | 4 | K | 2 |  |  |  | ROZPOCET | [5 empty] | 0 | 0 | 0 | 0 | 0 | 1 | 0 | 4 | 1330475589
| Online PSC |  | https://podminky.urs.cz/item/CS_URS_2021_02/564931411 | [14 empty] | Online PSC | 2
| VV |  | místní "dočasný povrch ve výkopech místo ACO a ACP |  | 88.89 | [12 empty] | VV | 2 | 2 | True | 1 | ROZPOCET
45 | K | 565135111 | Asfaltový beton vrstva podkladní ACP 16 (obalované kamenivo střednězrnné - OKS) s rozprostřením a zhutněním v pruhu šířky přes 1,5 do 3 m, po zhutnění tl. 50 mm | m2 | 145.2 |  | 0 | CS ÚRS 2021 02 |  | základní |  | 0 | 0 | 0 | 0 | 0 | 4 | K | 2 |  |  |  | ROZPOCET | [5 empty] | 0 | 0 | 0 | 0 | 0 | 1 | 0 | 4 | -541277956
| Online PSC |  | https://podminky.urs.cz/item/CS_URS_2021_02/565135111 | [14 empty] | Online PSC | 2
| VV |  | 66*(1,2+2*0,5) "asfalty místní komunikace |  | 145.2 | [12 empty] | VV | 2 | 2 | True | 0 | ROZPOCET
| VV |  | Součet |  | 145.2 | [12 empty] | VV | 2 | 4 | True | 1 | ROZPOCET
46 | K | 567122111 | Podklad ze směsi stmelené cementem SC bez dilatačních spár, s rozprostřením a zhutněním SC C 8/10 (KSC I), po zhutnění tl. 120 mm | m2 | 88.89 |  | 0 | CS ÚRS 2021 02 |  | základní |  | 0 | 0 | 0 | 0 | 0 | 4 | K | 2 |  |  |  | ROZPOCET | [5 empty] | 0 | 0 | 0 | 0 | 0 | 1 | 0 | 4 | 2094059501
| Online PSC |  | https://podminky.urs.cz/item/CS_URS_2021_02/567122111 | [14 empty] | Online PSC | 2
| VV |  | místní |  | 88.89 | [12 empty] | VV | 2 | 2 | True | 0 | ROZPOCET
| VV |  | Součet |  | 88.89 | [12 empty] | VV | 2 | 4 | True | 1 | ROZPOCET
47 | K | 573111111 | Postřik infiltrační PI z asfaltu silničního s posypem kamenivem, v množství 0,60 kg/m2 | m2 | 145.2 |  | 0 | CS ÚRS 2021 02 |  | základní |  | 0 | 0 | 0 | 0 | 0 | 4 | K | 2 |  |  |  | ROZPOCET | [5 empty] | 0 | 0 | 0 | 0 | 0 | 1 | 0 | 4 | 610394010
| Online PSC |  | https://podminky.urs.cz/item/CS_URS_2021_02/573111111 | [14 empty] | Online PSC | 2
| VV |  | 66*(1,2+2*0,5) |  | 145.2 | [12 empty] | VV | 2 | 2 | True | 0 | ROZPOCET
| VV |  | Součet |  | 145.2 | [12 empty] | VV | 2 | 4 | True | 1 | ROZPOCET
48 | K | 573231106 | Postřik spojovací PS bez posypu kamenivem ze silniční emulze, v množství 0,30 kg/m2 | m2 | 211.2 |  | 0 | CS ÚRS 2021 02 |  | základní |  | 0 | 0 | 0 | 0 | 0 | 4 | K | 2 |  |  |  | ROZPOCET | [5 empty] | 0 | 0 | 0 | 0 | 0 | 1 | 0 | 4 | -708206797
| Online PSC |  | https://podminky.urs.cz/item/CS_URS_2021_02/573231106 | [14 empty] | Online PSC | 2
| VV |  | am |  | 211.2 | [12 empty] | VV | 2 | 2 | True | 1 | ROZPOCET
49 | K | 577134111 | Asfaltový beton vrstva obrusná ACO 11 (ABS) s rozprostřením a se zhutněním z nemodifikovaného asfaltu v pruhu šířky do 3 m tř. I, po zhutnění tl. 40 mm | m2 | 211.2 |  | 0 | CS ÚRS 2021 02 |  | základní |  | 0 | 0 | 0 | 0 | 0 | 4 | K | 2 |  |  |  | ROZPOCET | [5 empty] | 0 | 0 | 0 | 0 | 0 | 1 | 0 | 4 | 1337401348
| Online PSC |  | https://podminky.urs.cz/item/CS_URS_2021_02/577134111 | [14 empty] | Online PSC | 2
| VV |  | MK - šíře výkopu + 2x 1,0 m | [14 empty] | VV | 2 | 1 | True | 0 | ROZPOCET
| VV |  | 66*(1,2+2*1,0) "A6" |  | 211.2 | [12 empty] | VV | 2 | 2 | True | 0 | ROZPOCET
| VV | am | Součet |  | 211.2 | [12 empty] | VV | 2 | 4 | True | 1 | ROZPOCET
50 | K | 584121111 | Osazení silničních dílců ze železového betonu s podkladem z kameniva těženého do tl. 40 mm jakéhokoliv druhu a velikosti, na plochu jednotlivě přes 50 do 200 m2 | m2 | 78.74 |  | 0 | CS ÚRS 2021 02 |  | základní |  | 0 | 0.0835 | 6.5748 | 0 | 0 | 4 | K | 2 |  |  |  | ROZPOCET | [5 empty] | 0 | 0 | 0 | 0 | 0 | 1 | 0 | 4 | 1479195189
| Online PSC |  | https://podminky.urs.cz/item/CS_URS_2021_02/584121111 | [14 empty] | Online PSC | 2
| VV |  | 78,74 "A6 - původní panely |  | 78.74 | [12 empty] | VV | 2 | 2 | True | 1 | ROZPOCET
| D | 8 | Trubní vedení |  |  |  | 0 |  |  |  |  | 0 |  | 24.9949 |  | 0 | 1 | D | 1 |  |  |  | ROZPOCET | [11 empty] | 0
51 | K | 871370410 | Montáž kanalizačního potrubí z plastů z polypropylenu PP korugovaného nebo žebrovaného SN 10 DN 300 | m | 121 |  | 0 | CS ÚRS 2021 02 |  | základní |  | 0 | 2e-05 | 0.00242 | 0 | 0 | 4 | K | 2 |  |  |  | ROZPOCET | [5 empty] | 0 | 0 | 0 | 0 | 0 | 1 | 0 | 4 | -571198842
| Online PSC |  | https://podminky.urs.cz/item/CS_URS_2021_02/871370410 | [14 empty] | Online PSC | 2
| VV |  | 121 "A6" |  | 121 | [12 empty] | VV | 2 | 2 | True | 0 | ROZPOCET
| VV | dl | Součet |  | 121 | [12 empty] | VV | 2 | 4 | True | 1 | ROZPOCET
52 | M | 28614133 | trubka kanalizační žebrovaná PP DN 300x6000mm | m | 122.815 |  | 0 | CS ÚRS 2021 02 |  | základní |  | 0 | 0.0134 | 1.6457 | 0 | 0 | 8 | M | 2 |  |  |  | ROZPOCET | [5 empty] | 0 | 0 | 0 | 0 | 0 | 1 | 0 | 4 | -1935811263
| VV |  | dl |  | 121 | [12 empty] | VV | 2 | 2 | True | 1 | ROZPOCET
| VV |  | 121*1,015 'Přepočtené koeficientem množství |  | 122.815 | [12 empty] | VV | 2 | 2 | False | 1 | ROZPOCET
53 | K | 892372121 | Tlakové zkoušky vzduchem těsnícími vaky ucpávkovými DN 300 | úsek | 5 |  | 0 | CS ÚRS 2021 02 |  | základní |  | 0 | 0.00031 | 0.00155 | 0 | 0 | 4 | K | 2 |  |  |  | ROZPOCET | [5 empty] | 0 | 0 | 0 | 0 | 0 | 1 | 0 | 4 | 177472830
| Online PSC |  | https://podminky.urs.cz/item/CS_URS_2021_02/892372121 | [14 empty] | Online PSC | 2
| VV |  | 5 "A6... Š71-Š75 |  | 5 | [12 empty] | VV | 2 | 2 | True | 0 | ROZPOCET
| VV |  | Součet |  | 5 | [12 empty] | VV | 2 | 4 | True | 1 | ROZPOCET
54 | K | 894411311 | Osazení betonových nebo železobetonových dílců pro šachty skruží rovných | kus | 9 |  | 0 | CS ÚRS 2021 02 |  | základní |  | 0 | 0.01019 | 0.09171 | 0 | 0 | 4 | K | 2 |  |  |  | ROZPOCET | [5 empty] | 0 | 0 | 0 | 0 | 0 | 1 | 0 | 4 | -1180479385
| Online PSC |  | https://podminky.urs.cz/item/CS_URS_2021_02/894411311 | [14 empty] | Online PSC | 2
| VV |  | 1+2+1+5 |  | 9 | [12 empty] | VV | 2 | 2 | True | 1 | ROZPOCET
55 | M | 592241591 | skruž betonová s ocelová se stupadly +PE povlakem TBS-Q 1000/330/120 SP 100x33x12 cm | kus | 1 |  | 0 |  |  | základní |  | 0 | 0.254 | 0.254 | 0 | 0 | 8 | M | 2 |  |  |  | ROZPOCET | [5 empty] | 0 | 0 | 0 | 0 | 0 | 1 | 0 | 4 | -2036973680
| VV |  | 1 "A6... Š71-Š75 |  | 1 | [12 empty] | VV | 2 | 2 | True | 0 | ROZPOCET
| VV |  | Součet |  | 1 | [12 empty] | VV | 2 | 4 | True | 1 | ROZPOCET
56 | M | 59224160 | skruž kanalizační s ocelovými stupadly 100x25x12cm | kus | 2 |  | 0 | CS ÚRS 2021 02 |  | základní |  | 0 | 0.254 | 0.508 | 0 | 0 | 8 | M | 2 |  |  |  | ROZPOCET | [5 empty] | 0 | 0 | 0 | 0 | 0 | 1 | 0 | 4 | -1643367142
| VV |  | 2 "A6... Š71-Š75 |  | 2 | [12 empty] | VV | 2 | 2 | True | 0 | ROZPOCET
| VV |  | Součet |  | 2 | [12 empty] | VV | 2 | 4 | True | 1 | ROZPOCET
57 | M | 59224161 | skruž kanalizační s ocelovými stupadly 100x50x12cm | kus | 1 |  | 0 | CS ÚRS 2021 02 |  | základní |  | 0 | 0.506 | 0.506 | 0 | 0 | 8 | M | 2 |  |  |  | ROZPOCET | [5 empty] | 0 | 0 | 0 | 0 | 0 | 1 | 0 | 4 | 2091588337
| VV |  | 1 "A6... Š71-Š75 |  | 1 | [12 empty] | VV | 2 | 2 | True | 0 | ROZPOCET
| VV |  | Součet |  | 1 | [12 empty] | VV | 2 | 4 | True | 1 | ROZPOCET
58 | M | 59224162 | skruž kanalizační s ocelovými stupadly 100x100x12cm | kus | 5 |  | 0 | CS ÚRS 2021 02 |  | základní |  | 0 | 1.013 | 5.065 | 0 | 0 | 8 | M | 2 |  |  |  | ROZPOCET | [5 empty] | 0 | 0 | 0 | 0 | 0 | 1 | 0 | 4 | -871913788
| VV |  | 5 "A6... Š71-Š75 |  | 5 | [12 empty] | VV | 2 | 2 | True | 0 | ROZPOCET
| VV |  | Součet |  | 5 | [12 empty] | VV | 2 | 4 | True | 1 | ROZPOCET
59 | M | 59224348 | těsnění elastomerové pro spojení šachetních dílů DN 1000 | kus | 14 |  | 0 | CS ÚRS 2021 02 |  | základní |  | 0 | 0.002 | 0.028 | 0 | 0 | 8 | M | 2 |  |  |  | ROZPOCET | [5 empty] | 0 | 0 | 0 | 0 | 0 | 1 | 0 | 4 | 1817747006
| VV |  | 14 "A6... Š71-Š75 |  | 14 | [12 empty] | VV | 2 | 2 | True | 0 | ROZPOCET
| VV |  | Součet |  | 14 | [12 empty] | VV | 2 | 4 | True | 1 | ROZPOCET
60 | K | 894414111 | Osazení betonových nebo železobetonových dílců pro šachty skruží základových (dno) | kus | 5 |  | 0 | CS ÚRS 2021 02 |  | základní |  | 0 | 0.02854 | 0.1427 | 0 | 0 | 4 | K | 2 |  |  |  | ROZPOCET | [5 empty] | 0 | 0 | 0 | 0 | 0 | 1 | 0 | 4 | 527436347
| Online PSC |  | https://podminky.urs.cz/item/CS_URS_2021_02/894414111 | [14 empty] | Online PSC | 2
61 | M | 592239036 | Šachtové dno kompaktní jednolité 300-785 | kus | 5 |  | 0 |  |  | základní |  | 0 | 2.49 | 12.45 | 0 | 0 | 8 | M | 2 |  |  |  | ROZPOCET | [5 empty] | 0 | 0 | 0 | 0 | 0 | 1 | 0 | 4 | 451001417
| VV |  | 5 "A6... Š71-Š75 |  | 5 | [12 empty] | VV | 2 | 2 | True | 0 | ROZPOCET
| VV |  | Součet |  | 5 | [12 empty] | VV | 2 | 4 | True | 1 | ROZPOCET
62 | M | 28617252R | vložka šachtová SN8 nebo SN12 DN 150 | kus | 2 |  | 0 |  |  | základní |  | 0 | 0.0005 | 0.001 | 0 | 0 | 8 | M | 2 |  |  |  | ROZPOCET | [5 empty] | 0 | 0 | 0 | 0 | 0 | 1 | 0 | 4 | 1675855947
| VV |  | 2 "A6 |  | 2 | [12 empty] | VV | 2 | 2 | True | 0 | ROZPOCET
| VV |  | Součet |  | 2 | [12 empty] | VV | 2 | 4 | True | 1 | ROZPOCET
63 | K | 894414211 | Osazení betonových nebo železobetonových dílců pro šachty desek zákrytových | kus | 5 |  | 0 | CS ÚRS 2021 02 |  | základní |  | 0 | 0.03927 | 0.19635 | 0 | 0 | 4 | K | 2 |  |  |  | ROZPOCET | [5 empty] | 0 | 0 | 0 | 0 | 0 | 1 | 0 | 4 | -453211564
| Online PSC |  | https://podminky.urs.cz/item/CS_URS_2021_02/894414211 | [14 empty] | Online PSC | 2
64 | M | 592241311 | deska betonová zákrytová TZK-Q 200/120 T | kus | 5 |  | 0 |  |  | základní |  | 0 | 0.435 | 2.175 | 0 | 0 | 8 | M | 2 |  |  |  | ROZPOCET | [5 empty] | 0 | 0 | 0 | 0 | 0 | 1 | 0 | 4 | -954479023
| VV |  | 5 "A6... Š71-Š75 |  | 5 | [12 empty] | VV | 2 | 2 | True | 0 | ROZPOCET
| VV |  | Součet |  | 5 | [12 empty] | VV | 2 | 4 | True | 1 | ROZPOCET
65 | K | 899104112 | Osazení poklopů litinových a ocelových včetně rámů pro třídu zatížení D400, E600 | kus | 5 |  | 0 | CS ÚRS 2021 02 |  | základní |  | 0 | 0.21734 | 1.0867 | 0 | 0 | 4 | K | 2 |  |  |  | ROZPOCET | [5 empty] | 0 | 0 | 0 | 0 | 0 | 1 | 0 | 4 | -2021708973
| Online PSC |  | https://podminky.urs.cz/item/CS_URS_2021_02/899104112 | [14 empty] | Online PSC | 2
66 | M | 552434421 | poklop na vstupní šachtu s rámem betonolitinový bez odvětrání 600 D400 | kus | 5 |  | 0 |  |  | základní |  | 0 | 0.165 | 0.825 | 0 | 0 | 8 | M | 2 |  |  |  | ROZPOCET | [5 empty] | 0 | 0 | 0 | 0 | 0 | 1 | 0 | 4 | 1566702432
67 | K | 899722114 | Krytí potrubí z plastů výstražnou fólií z PVC šířky 40 cm | m | 121 |  | 0 | CS ÚRS 2021 02 |  | základní |  | 0 | 0.00013 | 0.01573 | 0 | 0 | 4 | K | 2 |  |  |  | ROZPOCET | [5 empty] | 0 | 0 | 0 | 0 | 0 | 1 | 0 | 4 | -1839057737
| Online PSC |  | https://podminky.urs.cz/item/CS_URS_2021_02/899722114 | [14 empty] | Online PSC | 2
| VV |  | DL |  | 121 | [12 empty] | VV | 2 | 2 | True | 1 | ROZPOCET
| D | 9 | Ostatní konstrukce a práce, bourání |  |  |  | 0 |  |  |  |  | 0 |  | 0 |  | 0 | 1 | D | 1 |  |  |  | ROZPOCET | [11 empty] | 0
68 | K | 919731121 | Zarovnání styčné plochy podkladu nebo krytu podél vybourané části komunikace nebo zpevněné plochy živičné tl. do 50 mm | m | 242 |  | 0 | CS ÚRS 2021 02 |  | základní |  | 0 | 0 | 0 | 0 | 0 | 4 | K | 2 |  |  |  | ROZPOCET | [5 empty] | 0 | 0 | 0 | 0 | 0 | 1 | 0 | 4 | 1038705827
| Online PSC |  | https://podminky.urs.cz/item/CS_URS_2021_02/919731121 | [14 empty] | Online PSC | 2
| VV |  | dl*2 |  | 242 | [12 empty] | VV | 2 | 2 | True | 1 | ROZPOCET
69 | K | 919735111 | Řezání stávajícího živičného krytu nebo podkladu hloubky do 50 mm | m | 242 |  | 0 | CS ÚRS 2021 02 |  | základní |  | 0 | 0 | 0 | 0 | 0 | 4 | K | 2 |  |  |  | ROZPOCET | [5 empty] | 0 | 0 | 0 | 0 | 0 | 1 | 0 | 4 | 724405261
| Online PSC |  | https://podminky.urs.cz/item/CS_URS_2021_02/919735111 | [14 empty] | Online PSC | 2
| VV |  | dl*2 |  | 242 | [12 empty] | VV | 2 | 2 | True | 0 | ROZPOCET
| VV |  | Součet |  | 242 | [12 empty] | VV | 2 | 4 | True | 1 | ROZPOCET
70 | K | 997221551 | Vodorovná doprava suti bez naložení, ale se složením a s hrubým urovnáním ze sypkých materiálů, na vzdálenost do 1 km | t | 45.208 |  | 0 | CS ÚRS 2021 02 |  | základní |  | 0 | 0 | 0 | 0 | 0 | 4 | K | 2 |  |  |  | ROZPOCET | [5 empty] | 0 | 0 | 0 | 0 | 0 | 1 | 0 | 4 | -225694334
| Online PSC |  | https://podminky.urs.cz/item/CS_URS_2021_02/997221551 | [14 empty] | Online PSC | 2
| VV |  | 25,778 "kamenivo |  | 25.778 | [12 empty] | VV | 2 | 2 | True | 0 | ROZPOCET
| VV |  | 19,430 "frézovaný asfalt |  | 19.43 | [12 empty] | VV | 2 | 2 | True | 0 | ROZPOCET
| VV |  | Součet |  | 45.208 | [12 empty] | VV | 2 | 4 | True | 1 | ROZPOCET
71 | K | 997221559 | Vodorovná doprava suti bez naložení, ale se složením a s hrubým urovnáním Příplatek k ceně za každý další i započatý 1 km přes 1 km | t | 180.832 |  | 0 | CS ÚRS 2021 02 |  | základní |  | 0 | 0 | 0 | 0 | 0 | 4 | K | 2 |  |  |  | ROZPOCET | [5 empty] | 0 | 0 | 0 | 0 | 0 | 1 | 0 | 4 | 756384243
| Online PSC |  | https://podminky.urs.cz/item/CS_URS_2021_02/997221559 | [14 empty] | Online PSC | 2
| VV |  | 45,208*4 'Přepočtené koeficientem množství |  | 180.832 | [12 empty] | VV | 2 | 2 | False | 1 | ROZPOCET
72 | K | 997221561 | Vodorovná doprava suti bez naložení, ale se složením a s hrubým urovnáním z kusových materiálů, na vzdálenost do 1 km | t | 62.675 |  | 0 | CS ÚRS 2021 02 |  | základní |  | 0 | 0 | 0 | 0 | 0 | 4 | K | 2 |  |  |  | ROZPOCET | [5 empty] | 0 | 0 | 0 | 0 | 0 | 1 | 0 | 4 | 1910820859
| Online PSC |  | https://podminky.urs.cz/item/CS_URS_2021_02/997221561 | [14 empty] | Online PSC | 2
| VV |  | 28,889 "beton |  | 28.889 | [12 empty] | VV | 2 | 2 | True | 0 | ROZPOCET
| VV |  | 14,23+19,556 "asfalt podkladní vrstvy a R-mat. |  | 33.786 | [12 empty] | VV | 2 | 2 | True | 0 | ROZPOCET
| VV |  | Součet |  | 62.675 | [12 empty] | VV | 2 | 4 | True | 1 | ROZPOCET
73 | K | 997221569 | Vodorovná doprava suti bez naložení, ale se složením a s hrubým urovnáním Příplatek k ceně za každý další i započatý 1 km přes 1 km | t | 250.7 |  | 0 | CS ÚRS 2021 02 |  | základní |  | 0 | 0 | 0 | 0 | 0 | 4 | K | 2 |  |  |  | ROZPOCET | [5 empty] | 0 | 0 | 0 | 0 | 0 | 1 | 0 | 4 | 152953526
| Online PSC |  | https://podminky.urs.cz/item/CS_URS_2021_02/997221569 | [14 empty] | Online PSC | 2
| VV |  | 62,675*4 'Přepočtené koeficientem množství |  | 250.7 | [12 empty] | VV | 2 | 2 | False | 1 | ROZPOCET
74 | K | 997221861R | Poplatek za uložení stavebního odpadu na recyklační skládce (skládkovné) z prostého betonu zatříděného do Katalogu odpadů pod kódem 17 01 01 x | t | 28.889 |  | 0 |  |  | základní |  | 0 | 0 | 0 | 0 | 0 | 4 | K | 2 |  |  |  | ROZPOCET | [5 empty] | 0 | 0 | 0 | 0 | 0 | 1 | 0 | 4 | -1414283534
| VV |  | 28,889 "beton |  | 28.889 | [12 empty] | VV | 2 | 2 | True | 0 | ROZPOCET
| VV |  | Součet |  | 28.889 | [12 empty] | VV | 2 | 4 | True | 1 | ROZPOCET
75 | K | 997221875R | Poplatek za uložení stavebního odpadu na recyklační skládce (skládkovné) asfaltového bez obsahu dehtu zatříděného do Katalogu odpadů pod kódem 17 03 02 x | t | 53.216 |  | 0 |  |  | základní |  | 0 | 0 | 0 | 0 | 0 | 4 | K | 2 |  |  |  | ROZPOCET | [5 empty] | 0 | 0 | 0 | 0 | 0 | 1 | 0 | 4 | -1110678232
| VV |  | 19,430 "frézovaný asfalt |  | 19.43 | [12 empty] | VV | 2 | 2 | True | 0 | ROZPOCET
| VV |  | 14,23+19,556 "asfalt podkladní vrstvy a R-mat. |  | 33.786 | [12 empty] | VV | 2 | 2 | True | 0 | ROZPOCET
| VV |  | Součet |  | 53.216 | [12 empty] | VV | 2 | 4 | True | 1 | ROZPOCET
76 | K | 997221873R | Poplatek za uložení stavebního odpadu na recyklační skládce (skládkovné) zeminy a kamení zatříděného do Katalogu odpadů pod kódem 17 05 04 x | t | 25.778 |  | 0 |  |  | základní |  | 0 | 0 | 0 | 0 | 0 | 4 | K | 2 |  |  |  | ROZPOCET | [5 empty] | 0 | 0 | 0 | 0 | 0 | 1 | 0 | 4 | 1759665460
| VV |  | 25,778 "kamenivo |  | 25.778 | [12 empty] | VV | 2 | 2 | True | 1 | ROZPOCET
| D | 99 | Přesun hmot a manipulace se sutí |  |  |  | 0 |  |  |  |  | 0 |  | 0 |  | 0 | 1 | D | 1 |  |  |  | ROZPOCET | [11 empty] | 0
77 | K | 998276101 | Přesun hmot pro trubní vedení hloubené z trub z plastických hmot nebo sklolaminátových pro vodovody nebo kanalizace v otevřeném výkopu dopravní vzdálenost do 15 m | t | 697.465 |  | 0 | CS ÚRS 2021 02 |  | základní |  | 0 | 0 | 0 | 0 | 0 | 4 | K | 2 |  |  |  | ROZPOCET | [5 empty] | 0 | 0 | 0 | 0 | 0 | 1 | 0 | 4 | 1843273983
| Online PSC |  | https://podminky.urs.cz/item/CS_URS_2021_02/998276101 | [14 empty] | Online PSC | 2

## SO 04B - Kanalizace - gra...
[18 empty] | {a2ed6eeb-c6bb-4be7-9653-eb49ea766111} | [5 empty] | am | asf. povrch místní kom. | m2 | 726,848 | 2
[18 empty] | 2 | [5 empty] | bet | podkladní beton pod šachty 1500x1500x10mm | m3 | 1,575 | 2
| KRYCÍ LIST SOUPISU PRACÍ | [7 empty] | v --- níže se nacházejí doplnkové a pomocné údaje k sestavám --- v | [8 empty] | False | [5 empty] | dl | délka grav. řadu | m | 299 | 2
[24 empty] | lo | lože pod potrubí | m3 | 35,88 | 2
| Stavba: | [22 empty] | lomv | materiál vhodný do zásypů | m3 | 336,028 | 2
|  | Malšovice - Kanalizace a ČOV II.etapa_ČOV 820EO | [21 empty] | místní | plocha místní komunikace v šíři výkopů | m2 | 297,2 | 2
| Objekt: | [22 empty] | ob | obsyp potrubí bez objemu potrubí | m3 | 189,566 | 2
|  | SO 04B - Kanalizace - gravitační řad B | [21 empty] | obc | obsyp celý | m3 | 215,28 | 2
[24 empty] | or | ornice | m2 | 97,89 | 2
| KSO: |  |  |  |  | CC-CZ: | [17 empty] | skl | odvoz přebytečného výkopku na skládku | m3 | 588,763 | 2
| Místo: |  | Malšovice |  |  | Datum: | 21. 12. 2022 | [16 empty] | v | výkop rýhy | m3 | 637,669 | 2
| Zadavatel: |  |  |  |  | IČ:
|  | Obec Malšovice |  |  |  | DIČ:
| Uchazeč: |  |  |  |  | IČ: | Vyplň údaj
|  | Vyplň údaj |  |  |  | DIČ: | Vyplň údaj
| Projektant: |  |  |  |  | IČ:
|  | AZ Consult spol. s r.o. |  |  |  | DIČ:
| Zpracovatel: |  |  |  |  | IČ:
|  | Dagmar Sedláčková |  |  |  | DIČ:
Poznámka:
| Cena bez DPH | [5 empty] | 0
|  |  | Základ daně |  |  | Sazba daně | Výše daně
| DPH | základní | 0 |  |  | 21% | 0
|  | snížená | 0 |  |  | 15% | 0
|  | zákl. přenesená | 0 |  |  | 21% | 0
|  | sníž. přenesená | 0 |  |  | 15% | 0
|  | nulová | 0 |  |  | 0% | 0
| Cena s DPH |  |  | v | CZK |  | 0
REKAPITULACE ČLENĚNÍ SOUPISU PRACÍ
Stavba:
Malšovice - Kanalizace a ČOV II.etapa_ČOV 820EO
Objekt:
SO 04B - Kanalizace - gravitační řad B
Místo: |  |  | Malšovice |  |  | Datum: | 21. 12. 2022
Zadavatel: |  |  | Obec Malšovice |  |  | Projektant: | AZ Consult spol. s r.o.
Uchazeč: |  |  | Vyplň údaj |  |  | Zpracovatel: | Dagmar Sedláčková
Kód dílu - Popis | [6 empty] | Cena celkem [CZK]
Náklady stavby celkem | [6 empty] | 0 | [11 empty] | -1
| HSV - Práce a dodávky HSV | [5 empty] | 0
| 1 - Zemní práce | [5 empty] | 0
| 2 - Zakládání | [5 empty] | 0
| 3 - Svislé a kompletní konstrukce | [5 empty] | 0
| 4 - Vodorovné konstrukce | [5 empty] | 0
| 5 - Komunikace pozemní | [5 empty] | 0
| 8 - Trubní vedení | [5 empty] | 0
| 9 - Ostatní konstrukce a práce, bourání | [5 empty] | 0
| 99 - Přesun hmot a manipulace se sutí | [5 empty] | 0
SOUPIS PRACÍ
Stavba:
Malšovice - Kanalizace a ČOV II.etapa_ČOV 820EO
Objekt:
SO 04B - Kanalizace - gravitační řad B
Místo: |  |  | Malšovice |  |  | Datum: | 21. 12. 2022
Zadavatel: |  |  | Obec Malšovice |  |  | Projektant: | AZ Consult spol. s r.o.
Uchazeč: |  |  | Vyplň údaj |  |  | Zpracovatel: | Dagmar Sedláčková
PČ | Typ | Kód | Popis | MJ | Množství | J.cena [CZK] | Cena celkem [CZK] | Cenová soustava |  | DPH | J. Nh [h] | Nh celkem [h] | J. hmotnost [t] | Hmotnost celkem [t] | J. suť [t] | Suť Celkem [t]
Náklady soupisu celkem | [6 empty] | 0 |  |  |  |  | 0 |  | 1115.4744 |  | 364.1794 |  | D | -1 | [15 empty] | 0
| D | HSV | Práce a dodávky HSV |  |  |  | 0 |  |  |  |  | 0 |  | 1115.4744 |  | 364.1794 | 1 | D | 0 |  |  |  | ROZPOCET | [11 empty] | 0
| D | 1 | Zemní práce |  |  |  | 0 |  |  |  |  | 0 |  | 947.45 |  | 364.1794 | 1 | D | 1 |  |  |  | ROZPOCET | [11 empty] | 0
1 | K | 113106123 | Rozebrání dlažeb komunikací pro pěší s přemístěním hmot na skládku na vzdálenost do 3 m nebo s naložením na dopravní prostředek s ložem z kameniva nebo živice a s jakoukoliv výplní spár ručně ze zámkové dlažby | m2 | 0.32 |  | 0 | CS ÚRS 2021 02 |  | základní |  | 0 | 0 | 0 | 0.26 | 0.0832 | 4 | K | 2 |  |  |  | ROZPOCET | [5 empty] | 0 | 0 | 0 | 0 | 0 | 1 | 0 | 4 | 897490337
| Online PSC |  | https://podminky.urs.cz/item/CS_URS_2021_02/113106123 | [14 empty] | Online PSC | 2
| VV |  | zámková dlažba | [14 empty] | VV | 2 | 1 | True | 0 | ROZPOCET
| VV |  | 0,32 "B |  | 0.32 | [12 empty] | VV | 2 | 2 | True | 0 | ROZPOCET
| VV |  | Součet |  | 0.32 | [12 empty] | VV | 2 | 4 | True | 1 | ROZPOCET
2 | K | 113107122 | Odstranění podkladů nebo krytů ručně s přemístěním hmot na skládku na vzdálenost do 3 m nebo s naložením na dopravní prostředek z kameniva hrubého drceného, o tl. vrstvy přes 100 do 200 mm | m2 | 0.32 |  | 0 | CS ÚRS 2021 02 |  | základní |  | 0 | 0 | 0 | 0.29 | 0.0928 | 4 | K | 2 |  |  |  | ROZPOCET | [5 empty] | 0 | 0 | 0 | 0 | 0 | 1 | 0 | 4 | -1014625140
| Online PSC |  | https://podminky.urs.cz/item/CS_URS_2021_02/113107122 | [14 empty] | Online PSC | 2
| VV |  | ŠD tl. 150 mm - zámková dlažba | [14 empty] | VV | 2 | 1 | True | 0 | ROZPOCET
| VV |  | 0,32 "B |  | 0.32 | [12 empty] | VV | 2 | 2 | True | 0 | ROZPOCET
| VV |  | Součet |  | 0.32 | [12 empty] | VV | 2 | 4 | True | 1 | ROZPOCET
3 | K | 113107171 | Odstranění podkladů nebo krytů strojně plochy jednotlivě přes 50 m2 do 200 m2 s přemístěním hmot na skládku na vzdálenost do 20 m nebo s naložením na dopravní prostředek z betonu prostého, o tl. vrstvy přes 100 do 150 mm | m2 | 297.2 |  | 0 | CS ÚRS 2021 02 |  | základní |  | 0 | 0 | 0 | 0.325 | 96.59 | 4 | K | 2 |  |  |  | ROZPOCET | [5 empty] | 0 | 0 | 0 | 0 | 0 | 1 | 0 | 4 | -1644711720
| Online PSC |  | https://podminky.urs.cz/item/CS_URS_2021_02/113107171 | [14 empty] | Online PSC | 2
| VV |  | místní "SC v tl. 120 mm |  | 297.2 | [12 empty] | VV | 2 | 2 | True | 1 | ROZPOCET
4 | K | 113107222 | Odstranění podkladů nebo krytů strojně plochy jednotlivě přes 200 m2 s přemístěním hmot na skládku na vzdálenost do 20 m nebo s naložením na dopravní prostředek z kameniva hrubého drceného, o tl. vrstvy přes 100 do 200 mm | m2 | 297.2 |  | 0 | CS ÚRS 2021 02 |  | základní |  | 0 | 0 | 0 | 0.29 | 86.188 | 4 | K | 2 |  |  |  | ROZPOCET | [5 empty] | 0 | 0 | 0 | 0 | 0 | 1 | 0 | 4 | 511412958
| Online PSC |  | https://podminky.urs.cz/item/CS_URS_2021_02/113107222 | [14 empty] | Online PSC | 2
| VV |  | místní "ŠD tl. 150-200 mm |  | 297.2 | [12 empty] | VV | 2 | 2 | True | 1 | ROZPOCET
5 | K | 113107241 | Odstranění podkladů nebo krytů strojně plochy jednotlivě přes 200 m2 s přemístěním hmot na skládku na vzdálenost do 20 m nebo s naložením na dopravní prostředek živičných, o tl. vrstvy do 50 mm | m2 | 499.708 |  | 0 | CS ÚRS 2021 02 |  | základní |  | 0 | 0 | 0 | 0.098 | 48.9714 | 4 | K | 2 |  |  |  | ROZPOCET | [5 empty] | 0 | 0 | 0 | 0 | 0 | 1 | 0 | 4 | 2083194431
| Online PSC |  | https://podminky.urs.cz/item/CS_URS_2021_02/113107241 | [14 empty] | Online PSC | 2
| VV |  | 227,14*(1,2+2*0,5) "ACP 16+ tl. 50 mm - místní kom. |  | 499.708 | [12 empty] | VV | 2 | 2 | True | 0 | ROZPOCET
| VV |  | Součet |  | 499.708 | [12 empty] | VV | 2 | 4 | True | 1 | ROZPOCET
6 | K | 113107242 | Odstranění podkladů nebo krytů strojně plochy jednotlivě přes 200 m2 s přemístěním hmot na skládku na vzdálenost do 20 m nebo s naložením na dopravní prostředek živičných, o tl. vrstvy přes 50 do 100 mm | m2 | 297.2 |  | 0 | CS ÚRS 2021 02 |  | základní |  | 0 | 0 | 0 | 0.22 | 65.384 | 4 | K | 2 |  |  |  | ROZPOCET | [5 empty] | 0 | 0 | 0 | 0 | 0 | 1 | 0 | 4 | -150489286
| Online PSC |  | https://podminky.urs.cz/item/CS_URS_2021_02/113107242 | [14 empty] | Online PSC | 2
| VV |  | místní "dočasný R-mat. tl. 90 mm - místní kom. |  | 297.2 | [12 empty] | VV | 2 | 2 | True | 0 | ROZPOCET
| VV |  | Součet |  | 297.2 | [12 empty] | VV | 2 | 4 | True | 1 | ROZPOCET
7 | K | 113154232 | Frézování živičného podkladu nebo krytu s naložením na dopravní prostředek plochy přes 500 do 1 000 m2 bez překážek v trase pruhu šířky přes 1 m do 2 m, tloušťky vrstvy 40 mm | m2 | 726.848 |  | 0 | CS ÚRS 2021 02 |  | základní |  | 0 | 6e-05 | 0.043611 | 0.092 | 66.87 | 4 | K | 2 |  |  |  | ROZPOCET | [5 empty] | 0 | 0 | 0 | 0 | 0 | 1 | 0 | 4 | 956033837
| Online PSC |  | https://podminky.urs.cz/item/CS_URS_2021_02/113154232 | [14 empty] | Online PSC | 2
| VV |  | am "ACO 11 tl. vrstvy 40 mm" |  | 726.848 | [12 empty] | VV | 2 | 2 | True | 1 | ROZPOCET
8 | K | 115101201 | Čerpání vody na dopravní výšku do 10 m s uvažovaným průměrným přítokem do 500 l/min | hod | 656 |  | 0 | CS ÚRS 2021 02 |  | základní |  | 0 | 3e-05 | 0.01968 | 0 | 0 | 4 | K | 2 |  |  |  | ROZPOCET | [5 empty] | 0 | 0 | 0 | 0 | 0 | 1 | 0 | 4 | -164854618
| Online PSC |  | https://podminky.urs.cz/item/CS_URS_2021_02/115101201 | [14 empty] | Online PSC | 2
| VV |  | 82*8 'Přepočtené koeficientem množství |  | 656 | [12 empty] | VV | 2 | 2 | False | 1 | ROZPOCET
9 | K | 115101301 | Pohotovost záložní čerpací soupravy pro dopravní výšku do 10 m s uvažovaným průměrným přítokem do 500 l/min | den | 82 |  | 0 | CS ÚRS 2021 02 |  | základní |  | 0 | 0 | 0 | 0 | 0 | 4 | K | 2 |  |  |  | ROZPOCET | [5 empty] | 0 | 0 | 0 | 0 | 0 | 1 | 0 | 4 | -758487208
| Online PSC |  | https://podminky.urs.cz/item/CS_URS_2021_02/115101301 | [14 empty] | Online PSC | 2
10 | K | 119001401 | Dočasné zajištění podzemního potrubí nebo vedení ve výkopišti ve stavu i poloze, ve kterých byla na začátku zemních prací a to s podepřením, vzepřením nebo vyvěšením, případně s ochranným bedněním, se zřízením a odstraněním zajišťovací konstrukce, s opotřebením hmot potrubí ocelového nebo litinového, jmenovité světlosti DN do 200 mm | m | 14.4 |  | 0 | CS ÚRS 2021 02 |  | základní |  | 0 | 0.00868 | 0.12499 | 0 | 0 | 4 | K | 2 |  |  |  | ROZPOCET | [5 empty] | 0 | 0 | 0 | 0 | 0 | 1 | 0 | 4 | 558497692
| Online PSC |  | https://podminky.urs.cz/item/CS_URS_2021_02/119001401 | [14 empty] | Online PSC | 2
| VV |  | " křížení vodovodu a plynu" | [14 empty] | VV | 2 | 1 | True | 0 | ROZPOCET
| VV |  | (6+6)*1,2 "B" |  | 14.4 | [12 empty] | VV | 2 | 2 | True | 0 | ROZPOCET
| VV |  | Součet |  | 14.4 | [12 empty] | VV | 2 | 4 | True | 1 | ROZPOCET
11 | K | 119001412 | Dočasné zajištění podzemního potrubí nebo vedení ve výkopišti ve stavu i poloze, ve kterých byla na začátku zemních prací a to s podepřením, vzepřením nebo vyvěšením, případně s ochranným bedněním, se zřízením a odstraněním zajišťovací konstrukce, s opotřebením hmot potrubí betonového, kameninového nebo železobetonového, světlosti DN přes 200 do 500 mm | m | 2.4 |  | 0 | CS ÚRS 2021 02 |  | základní |  | 0 | 0.01269 | 0.030456 | 0 | 0 | 4 | K | 2 |  |  |  | ROZPOCET | [5 empty] | 0 | 0 | 0 | 0 | 0 | 1 | 0 | 4 | -140511059
| Online PSC |  | https://podminky.urs.cz/item/CS_URS_2021_02/119001412 | [14 empty] | Online PSC | 2
| VV |  | Křížení kanalizace DN 400 a 500 | [14 empty] | VV | 2 | 1 | True | 0 | ROZPOCET
| VV |  | 2*1,2 "B" |  | 2.4 | [12 empty] | VV | 2 | 2 | True | 0 | ROZPOCET
| VV |  | Součet |  | 2.4 | [12 empty] | VV | 2 | 4 | True | 1 | ROZPOCET
12 | K | 119001421 | Dočasné zajištění podzemního potrubí nebo vedení ve výkopišti ve stavu i poloze, ve kterých byla na začátku zemních prací a to s podepřením, vzepřením nebo vyvěšením, případně s ochranným bedněním, se zřízením a odstraněním zajišťovací konstrukce, s opotřebením hmot kabelů a kabelových tratí z volně ložených kabelů a to do 3 kabelů | m | 3.6 |  | 0 | CS ÚRS 2021 02 |  | základní |  | 0 | 0.0369 | 0.13284 | 0 | 0 | 4 | K | 2 |  |  |  | ROZPOCET | [5 empty] | 0 | 0 | 0 | 0 | 0 | 1 | 0 | 4 | 1803393958
| Online PSC |  | https://podminky.urs.cz/item/CS_URS_2021_02/119001421 | [14 empty] | Online PSC | 2
| VV |  | " křížení CETIN, ČSOV-NN, ČEZ-NN | [14 empty] | VV | 2 | 1 | True | 0 | ROZPOCET
| VV |  | (2+0+1)*1,2 "B" |  | 3.6 | [12 empty] | VV | 2 | 2 | True | 0 | ROZPOCET
| VV |  | Součet |  | 3.6 | [12 empty] | VV | 2 | 4 | True | 1 | ROZPOCET
13 | K | 120001101 | Příplatek k cenám vykopávek za ztížení vykopávky v blízkosti podzemního vedení nebo výbušnin v horninách jakékoliv třídy | m3 | 63.767 |  | 0 | CS ÚRS 2021 02 |  | základní |  | 0 | 0 | 0 | 0 | 0 | 4 | K | 2 |  |  |  | ROZPOCET | [5 empty] | 0 | 0 | 0 | 0 | 0 | 1 | 0 | 4 | -2058808474
| Online PSC |  | https://podminky.urs.cz/item/CS_URS_2021_02/120001101 | [14 empty] | Online PSC | 2
| VV |  | v*0,1 |  | 63.767 | [12 empty] | VV | 2 | 2 | True | 1 | ROZPOCET
14 | K | 121151123 | Sejmutí ornice strojně při souvislé ploše přes 500 m2, tl. vrstvy do 200 mm | m2 | 244.725 |  | 0 | CS ÚRS 2021 02 |  | základní |  | 0 | 0 | 0 | 0 | 0 | 4 | K | 2 |  |  |  | ROZPOCET | [5 empty] | 0 | 0 | 0 | 0 | 0 | 1 | 0 | 4 | 1389032522
| Online PSC |  | https://podminky.urs.cz/item/CS_URS_2021_02/121151123 | [14 empty] | Online PSC | 2
| VV |  | plocha ornice ve výkopu převedená na šíři 3m | [14 empty] | VV | 2 | 1 | True | 0 | ROZPOCET
| VV |  | or/1,2*3 "tl. 150 mm |  | 244.725 | [12 empty] | VV | 2 | 2 | True | 1 | ROZPOCET
15 | K | 132254206 | Hloubení zapažených rýh šířky přes 800 do 2 000 mm strojně s urovnáním dna do předepsaného profilu a spádu v hornině třídy těžitelnosti I skupiny 3 přes 1 000 do 5 000 m3 | m3 | 382.601 |  | 0 | CS ÚRS 2021 02 |  | základní |  | 0 | 0 | 0 | 0 | 0 | 4 | K | 2 |  |  |  | ROZPOCET | [5 empty] | 0 | 0 | 0 | 0 | 0 | 1 | 0 | 4 | -1151050286
| Online PSC |  | https://podminky.urs.cz/item/CS_URS_2021_02/132254206 | [14 empty] | Online PSC | 2
| VV |  | PP DN 300" | [14 empty] | VV | 2 | 1 | True | 0 | ROZPOCET
| VV |  | 1,2*299*2,018 "B" |  | 724.058 | [12 empty] | VV | 2 | 2 | True | 0 | ROZPOCET
| VV |  | ŠACHTY | [14 empty] | VV | 2 | 1 | True | 0 | ROZPOCET
| VV |  | 2,5*(2,5-1,2)*2,315*7 "rozšíření" |  | 52.666 | [12 empty] | VV | 2 | 2 | True | 0 | ROZPOCET
| VV |  | 2,5*2,5*0,35*7 "prohloubení" |  | 15.313 | [12 empty] | VV | 2 | 2 | True | 0 | ROZPOCET
| VV |  | POVRCHY | [14 empty] | VV | 2 | 1 | True | 0 | ROZPOCET
| VV |  | -místní*0,47 "asf - místní" |  | -139.684 | [12 empty] | VV | 2 | 2 | True | 0 | ROZPOCET
| VV |  | -or*0,15 "ornice" |  | -14.684 | [12 empty] | VV | 2 | 2 | True | 0 | ROZPOCET
| VV | v | Mezisoučet |  | 637.669 | [12 empty] | VV | 2 | 3 | True | 0 | ROZPOCET
| VV |  | v*0,6 |  | 382.601 | [12 empty] | VV | 2 | 2 | True | 1 | ROZPOCET
16 | K | 132354206 | Hloubení zapažených rýh šířky přes 800 do 2 000 mm strojně s urovnáním dna do předepsaného profilu a spádu v hornině třídy těžitelnosti II skupiny 4 přes 1 000 do 5 000 m3 | m3 | 191.301 |  | 0 | CS ÚRS 2021 02 |  | základní |  | 0 | 0 | 0 | 0 | 0 | 4 | K | 2 |  |  |  | ROZPOCET | [5 empty] | 0 | 0 | 0 | 0 | 0 | 1 | 0 | 4 | -401421024
| Online PSC |  | https://podminky.urs.cz/item/CS_URS_2021_02/132354206 | [14 empty] | Online PSC | 2
| VV |  | v*0,3 |  | 191.301 | [12 empty] | VV | 2 | 2 | True | 1 | ROZPOCET
17 | K | 132454206 | Hloubení zapažených rýh šířky přes 800 do 2 000 mm strojně s urovnáním dna do předepsaného profilu a spádu v hornině třídy těžitelnosti II skupiny 5 přes 1 000 do 5 000 m3 | m3 | 63.767 |  | 0 | CS ÚRS 2021 02 |  | základní |  | 0 | 0 | 0 | 0 | 0 | 4 | K | 2 |  |  |  | ROZPOCET | [5 empty] | 0 | 0 | 0 | 0 | 0 | 1 | 0 | 4 | 982113473
| Online PSC |  | https://podminky.urs.cz/item/CS_URS_2021_02/132454206 | [14 empty] | Online PSC | 2
| VV |  | v*0,1 |  | 63.767 | [12 empty] | VV | 2 | 2 | True | 1 | ROZPOCET
18 | K | 151101102 | Zřízení pažení a rozepření stěn rýh pro podzemní vedení příložné pro jakoukoliv mezerovitost, hloubky přes 2 do 4 m | m2 | 1206.764 |  | 0 | CS ÚRS 2021 02 |  | základní |  | 0 | 0.00085 | 1.0257 | 0 | 0 | 4 | K | 2 |  |  |  | ROZPOCET | [5 empty] | 0 | 0 | 0 | 0 | 0 | 1 | 0 | 4 | 169586486
| Online PSC |  | https://podminky.urs.cz/item/CS_URS_2021_02/151101102 | [14 empty] | Online PSC | 2
| VV |  | PP DN 300" | [14 empty] | VV | 2 | 1 | True | 0 | ROZPOCET
| VV |  | 2*299*2,018 "B" |  | 1206.764 | [12 empty] | VV | 2 | 2 | True | 0 | ROZPOCET
| VV |  | Součet |  | 1206.764 | [12 empty] | VV | 2 | 4 | True | 1 | ROZPOCET
19 | K | 151101112 | Odstranění pažení a rozepření stěn rýh pro podzemní vedení s uložením materiálu na vzdálenost do 3 m od kraje výkopu příložné, hloubky přes 2 do 4 m | m2 | 1206.764 |  | 0 | CS ÚRS 2021 02 |  | základní |  | 0 | 0 | 0 | 0 | 0 | 4 | K | 2 |  |  |  | ROZPOCET | [5 empty] | 0 | 0 | 0 | 0 | 0 | 1 | 0 | 4 | -1903329404
| Online PSC |  | https://podminky.urs.cz/item/CS_URS_2021_02/151101112 | [14 empty] | Online PSC | 2
20 | K | 162651111 | Vodorovné přemístění výkopku nebo sypaniny po suchu na obvyklém dopravním prostředku, bez naložení výkopku, avšak se složením bez rozhrnutí z horniny třídy těžitelnosti I skupiny 1 až 3 na vzdálenost přes 3 000 do 4 000 m | m3 | 351.747 |  | 0 | CS ÚRS 2021 02 |  | základní |  | 0 | 0 | 0 | 0 | 0 | 4 | K | 2 |  |  |  | ROZPOCET | [5 empty] | 0 | 0 | 0 | 0 | 0 | 1 | 0 | 4 | -631396485
| Online PSC |  | https://podminky.urs.cz/item/CS_URS_2021_02/162651111 | [14 empty] | Online PSC | 2
| VV |  | (skl-v*0,1)*0,67 |  | 351.747 | [12 empty] | VV | 2 | 2 | True | 1 | ROZPOCET
21 | K | 162651131 | Vodorovné přemístění výkopku nebo sypaniny po suchu na obvyklém dopravním prostředku, bez naložení výkopku, avšak se složením bez rozhrnutí z horniny třídy těžitelnosti II skupiny 4 a 5 na vzdálenost přes 3 000 do 4 000 m | m3 | 237.016 |  | 0 | CS ÚRS 2021 02 |  | základní |  | 0 | 0 | 0 | 0 | 0 | 4 | K | 2 |  |  |  | ROZPOCET | [5 empty] | 0 | 0 | 0 | 0 | 0 | 1 | 0 | 4 | 129652999
| Online PSC |  | https://podminky.urs.cz/item/CS_URS_2021_02/162651131 | [14 empty] | Online PSC | 2
| VV |  | (skl-v*0,1)*0,33 "skup. 4 |  | 173.249 | [12 empty] | VV | 2 | 2 | True | 0 | ROZPOCET
| VV |  | v*0,1 "skup. 5 |  | 63.767 | [12 empty] | VV | 2 | 2 | True | 0 | ROZPOCET
| VV |  | Součet |  | 237.016 | [12 empty] | VV | 2 | 4 | True | 1 | ROZPOCET
22 | K | 167151111 | Nakládání, skládání a překládání neulehlého výkopku nebo sypaniny strojně nakládání, množství přes 100 m3, z hornin třídy těžitelnosti I, skupiny 1 až 3 | m3 | 351.747 |  | 0 | CS ÚRS 2021 02 |  | základní |  | 0 | 0 | 0 | 0 | 0 | 4 | K | 2 |  |  |  | ROZPOCET | [5 empty] | 0 | 0 | 0 | 0 | 0 | 1 | 0 | 4 | 534670983
| Online PSC |  | https://podminky.urs.cz/item/CS_URS_2021_02/167151111 | [14 empty] | Online PSC | 2
| VV |  | (skl-v*0,1)*0,67 |  | 351.747 | [12 empty] | VV | 2 | 2 | True | 1 | ROZPOCET
23 | K | 167151112 | Nakládání, skládání a překládání neulehlého výkopku nebo sypaniny strojně nakládání, množství přes 100 m3, z hornin třídy těžitelnosti II, skupiny 4 a 5 | m3 | 237.016 |  | 0 | CS ÚRS 2021 02 |  | základní |  | 0 | 0 | 0 | 0 | 0 | 4 | K | 2 |  |  |  | ROZPOCET | [5 empty] | 0 | 0 | 0 | 0 | 0 | 1 | 0 | 4 | -1610853497
| Online PSC |  | https://podminky.urs.cz/item/CS_URS_2021_02/167151112 | [14 empty] | Online PSC | 2
| VV |  | (skl-v*0,1)*0,33 |  | 173.249 | [12 empty] | VV | 2 | 2 | True | 0 | ROZPOCET
| VV |  | v*0,1 |  | 63.767 | [12 empty] | VV | 2 | 2 | True | 0 | ROZPOCET
| VV |  | Součet |  | 237.016 | [12 empty] | VV | 2 | 4 | True | 1 | ROZPOCET
24 | K | 171152501 | Zhutnění podloží pod násypy z rostlé horniny třídy těžitelnosti I a II, skupiny 1 až 4 z hornin soudružných a nesoudržných | m2 | 358.8 |  | 0 | CS ÚRS 2021 02 |  | základní |  | 0 | 0 | 0 | 0 | 0 | 4 | K | 2 |  |  |  | ROZPOCET | [5 empty] | 0 | 0 | 0 | 0 | 0 | 1 | 0 | 4 | 455227851
| Online PSC |  | https://podminky.urs.cz/item/CS_URS_2021_02/171152501 | [14 empty] | Online PSC | 2
| VV |  | 1,2*dl |  | 358.8 | [12 empty] | VV | 2 | 2 | True | 0 | ROZPOCET
| VV |  | Součet |  | 358.8 | [12 empty] | VV | 2 | 4 | True | 1 | ROZPOCET
25 | K | 171251201 | Uložení sypaniny na skládky nebo meziskládky bez hutnění s upravením uložené sypaniny do předepsaného tvaru | m3 | 588.763 |  | 0 | CS ÚRS 2021 02 |  | základní |  | 0 | 0 | 0 | 0 | 0 | 4 | K | 2 |  |  |  | ROZPOCET | [5 empty] | 0 | 0 | 0 | 0 | 0 | 1 | 0 | 4 | 383185728
| Online PSC |  | https://podminky.urs.cz/item/CS_URS_2021_02/171251201 | [14 empty] | Online PSC | 2
| VV |  | lo+obc+bet |  | 252.735 | [12 empty] | VV | 2 | 2 | True | 0 | ROZPOCET
| VV |  | lomv |  | 336.028 | [12 empty] | VV | 2 | 2 | True | 0 | ROZPOCET
| VV | skl | Součet |  | 588.763 | [12 empty] | VV | 2 | 4 | True | 1 | ROZPOCET
26 | K | 171201231R | Poplatek za uložení stavebního odpadu na recyklační skládce (skládkovné) zeminy a kamení zatříděného do Katalogu odpadů pod kódem 17 05 04 x | t | 1059.773 |  | 0 |  |  | základní |  | 0 | 0 | 0 | 0 | 0 | 4 | K | 2 |  |  |  | ROZPOCET | [5 empty] | 0 | 0 | 0 | 0 | 0 | 1 | 0 | 4 | -530183286
| VV |  | skl |  | 588.763 | [12 empty] | VV | 2 | 2 | True | 1 | ROZPOCET
| VV |  | 588,763*1,8 'Přepočtené koeficientem množství |  | 1059.773 | [12 empty] | VV | 2 | 2 | False | 1 | ROZPOCET
27 | K | 174151101 | Zásyp sypaninou z jakékoliv horniny strojně s uložením výkopku ve vrstvách se zhutněním jam, šachet, rýh nebo kolem objektů v těchto vykopávkách | m3 | 384.934 |  | 0 | CS ÚRS 2021 02 |  | základní |  | 0 | 0 | 0 | 0 | 0 | 4 | K | 2 |  |  |  | ROZPOCET | [5 empty] | 0 | 0 | 0 | 0 | 0 | 1 | 0 | 4 | 805502539
| Online PSC |  | https://podminky.urs.cz/item/CS_URS_2021_02/174151101 | [14 empty] | Online PSC | 2
| VV |  | v-skl+lomv |  | 384.934 | [12 empty] | VV | 2 | 2 | True | 0 | ROZPOCET
| VV |  | Součet |  | 384.934 | [12 empty] | VV | 2 | 4 | True | 1 | ROZPOCET
28 | M | 58331202R | nesedavý nenamrzavý materiál vhodný do zásypu | t | 604.85 |  | 0 |  |  | základní |  | 0 | 1 | 604.85 | 0 | 0 | 8 | M | 2 |  |  |  | ROZPOCET | [5 empty] | 0 | 0 | 0 | 0 | 0 | 1 | 0 | 4 | -211052106
| VV |  | v-obc-lo-bet |  | 384.934 | [12 empty] | VV | 2 | 2 | True | 0 | ROZPOCET
| VV |  | -or/3*1,2*(2,099-0,15-0,1-0,60) "zásyp zeminou" |  | -48.906 | [12 empty] | VV | 2 | 2 | True | 0 | ROZPOCET
| VV | lomv | Součet |  | 336.028 | [12 empty] | VV | 2 | 4 | True | 1 | ROZPOCET
| VV |  | 336,028*1,8 'Přepočtené koeficientem množství |  | 604.85 | [12 empty] | VV | 2 | 2 | False | 1 | ROZPOCET
29 | K | 175151101 | Obsypání potrubí strojně sypaninou z vhodných třídy těžitelnosti I a II, skupiny 1 až 4 nebo materiálem připraveným podél výkopu ve vzdálenosti do 3 m od jeho kraje, pro jakoukoliv hloubku výkopu a míru zhutnění bez prohození sypaniny | m3 | 189.566 |  | 0 | CS ÚRS 2021 02 |  | základní |  | 0 | 0 | 0 | 0 | 0 | 4 | K | 2 |  |  |  | ROZPOCET | [5 empty] | 0 | 0 | 0 | 0 | 0 | 1 | 0 | 4 | 261691965
| Online PSC |  | https://podminky.urs.cz/item/CS_URS_2021_02/175151101 | [14 empty] | Online PSC | 2
| VV | obc | 1,2*dl*0,60 "DN 300" |  | 215.28 | [12 empty] | VV | 2 | 2 | True | 0 | ROZPOCET
| VV |  | -dl*0,086 "DN 300 - vytlačený objem potrubím" |  | -25.714 | [12 empty] | VV | 2 | 2 | True | 0 | ROZPOCET
| VV | ob | Součet |  | 189.566 | [12 empty] | VV | 2 | 4 | True | 1 | ROZPOCET
30 | M | 58337302 | štěrkopísek frakce 0/16 | t | 341.219 |  | 0 | CS ÚRS 2021 02 |  | základní |  | 0 | 1 | 341.219 | 0 | 0 | 8 | M | 2 |  |  |  | ROZPOCET | [5 empty] | 0 | 0 | 0 | 0 | 0 | 1 | 0 | 4 | 8800024
| VV |  | ob |  | 189.566 | [12 empty] | VV | 2 | 2 | True | 1 | ROZPOCET
| VV |  | 189,566*1,8 'Přepočtené koeficientem množství |  | 341.219 | [12 empty] | VV | 2 | 2 | False | 1 | ROZPOCET
31 | K | 181351003 | Rozprostření a urovnání ornice v rovině nebo ve svahu sklonu do 1:5 strojně při souvislé ploše do 100 m2, tl. vrstvy do 200 mm | m2 | 244.725 |  | 0 | CS ÚRS 2021 02 |  | základní |  | 0 | 0 | 0 | 0 | 0 | 4 | K | 2 |  |  |  | ROZPOCET | [5 empty] | 0 | 0 | 0 | 0 | 0 | 1 | 0 | 4 | -138139671
| Online PSC |  | https://podminky.urs.cz/item/CS_URS_2021_02/181351003 | [14 empty] | Online PSC | 2
| VV |  | 97,89 "B" |  | 97.89 | [12 empty] | VV | 2 | 2 | True | 0 | ROZPOCET
| VV | or | Mezisoučet |  | 97.89 | [12 empty] | VV | 2 | 3 | True | 0 | ROZPOCET
| VV |  | plocha ornice ve výkopu převedená na šíři 3m | [14 empty] | VV | 2 | 1 | True | 0 | ROZPOCET
| VV |  | or/1,2*3,0 |  | 244.725 | [12 empty] | VV | 2 | 2 | True | 1 | ROZPOCET
32 | K | 181411131 | Založení trávníku na půdě předem připravené plochy do 1000 m2 výsevem včetně utažení parkového v rovině nebo na svahu do 1:5 | m2 | 244.725 |  | 0 | CS ÚRS 2021 02 |  | základní |  | 0 | 0 | 0 | 0 | 0 | 4 | K | 2 |  |  |  | ROZPOCET | [5 empty] | 0 | 0 | 0 | 0 | 0 | 1 | 0 | 4 | 1552523717
| Online PSC |  | https://podminky.urs.cz/item/CS_URS_2021_02/181411131 | [14 empty] | Online PSC | 2
| VV |  | or/1,2*3,0 |  | 244.725 | [12 empty] | VV | 2 | 2 | True | 1 | ROZPOCET
33 | M | 00572470 | osivo směs travní univerzál | kg | 3.671 |  | 0 | CS ÚRS 2021 02 |  | základní |  | 0 | 0.001 | 0.003671 | 0 | 0 | 8 | M | 2 |  |  |  | ROZPOCET | [5 empty] | 0 | 0 | 0 | 0 | 0 | 1 | 0 | 4 | -938769648
| VV |  | or/1,2*3,0 |  | 244.725 | [12 empty] | VV | 2 | 2 | True | 1 | ROZPOCET
| VV |  | 244,725*0,015 'Přepočtené koeficientem množství |  | 3.671 | [12 empty] | VV | 2 | 2 | False | 1 | ROZPOCET
34 | K | 183403111 | Obdělání půdy nakopáním hl. přes 50 do 100 mm v rovině nebo na svahu do 1:5 | m2 | 244.725 |  | 0 | CS ÚRS 2021 02 |  | základní |  | 0 | 0 | 0 | 0 | 0 | 4 | K | 2 |  |  |  | ROZPOCET | [5 empty] | 0 | 0 | 0 | 0 | 0 | 1 | 0 | 4 | -518692083
| Online PSC |  | https://podminky.urs.cz/item/CS_URS_2021_02/183403111 | [14 empty] | Online PSC | 2
| VV |  | or/1,2*3,0 |  | 244.725 | [12 empty] | VV | 2 | 2 | True | 1 | ROZPOCET
35 | K | 185803111 | Ošetření trávníku jednorázové v rovině nebo na svahu do 1:5 | m2 | 244.725 |  | 0 | CS ÚRS 2021 02 |  | základní |  | 0 | 0 | 0 | 0 | 0 | 4 | K | 2 |  |  |  | ROZPOCET | [5 empty] | 0 | 0 | 0 | 0 | 0 | 1 | 0 | 4 | 1800208982
| Online PSC |  | https://podminky.urs.cz/item/CS_URS_2021_02/185803111 | [14 empty] | Online PSC | 2
| VV |  | or/1,2*3,0 |  | 244.725 | [12 empty] | VV | 2 | 2 | True | 1 | ROZPOCET
36 | K | 185804312 | Zalití rostlin vodou plochy záhonů jednotlivě přes 20 m2 | m3 | 24.473 |  | 0 | CS ÚRS 2021 02 |  | základní |  | 0 | 0 | 0 | 0 | 0 | 4 | K | 2 |  |  |  | ROZPOCET | [5 empty] | 0 | 0 | 0 | 0 | 0 | 1 | 0 | 4 | -1279669825
| Online PSC |  | https://podminky.urs.cz/item/CS_URS_2021_02/185804312 | [14 empty] | Online PSC | 2
| VV |  | or/1,2*3,0 |  | 244.725 | [12 empty] | VV | 2 | 2 | True | 1 | ROZPOCET
| VV |  | 244,725*0,1 'Přepočtené koeficientem množství |  | 24.473 | [12 empty] | VV | 2 | 2 | False | 1 | ROZPOCET
| D | 2 | Zakládání |  |  |  | 0 |  |  |  |  | 0 |  | 61.1425 |  | 0 | 1 | D | 1 |  |  |  | ROZPOCET | [11 empty] | 0
37 | K | 212751104 | Trativody z drenážních a melioračních trubek pro meliorace, dočasné nebo odlehčovací drenáže se zřízením štěrkového lože pod trubky a s jejich obsypem v otevřeném výkopu trubka flexibilní PVC-U SN 4 celoperforovaná 360° DN 100 | m | 299 |  | 0 | CS ÚRS 2021 02 |  | základní |  | 0 | 0.20449 | 61.1425 | 0 | 0 | 4 | K | 2 |  |  |  | ROZPOCET | [5 empty] | 0 | 0 | 0 | 0 | 0 | 1 | 0 | 4 | -2075121095
| Online PSC |  | https://podminky.urs.cz/item/CS_URS_2021_02/212751104 | [14 empty] | Online PSC | 2
| VV |  | dl |  | 299 | [12 empty] | VV | 2 | 2 | True | 1 | ROZPOCET
| D | 3 | Svislé a kompletní konstrukce |  |  |  | 0 |  |  |  |  | 0 |  | 0 |  | 0 | 1 | D | 1 |  |  |  | ROZPOCET | [11 empty] | 0
38 | K | 359901211 | Monitoring stok (kamerový systém) jakékoli výšky nová kanalizace | m | 299 |  | 0 | CS ÚRS 2021 02 |  | základní |  | 0 | 0 | 0 | 0 | 0 | 4 | K | 2 |  |  |  | ROZPOCET | [5 empty] | 0 | 0 | 0 | 0 | 0 | 1 | 0 | 4 | 1346527248
| Online PSC |  | https://podminky.urs.cz/item/CS_URS_2021_02/359901211 | [14 empty] | Online PSC | 2
| VV |  | dl |  | 299 | [12 empty] | VV | 2 | 2 | True | 1 | ROZPOCET
| D | 4 | Vodorovné konstrukce |  |  |  | 0 |  |  |  |  | 0 |  | 74.4053 |  | 0 | 1 | D | 1 |  |  |  | ROZPOCET | [11 empty] | 0
39 | K | 451573111 | Lože pod potrubí, stoky a drobné objekty v otevřeném výkopu z písku a štěrkopísku do 63 mm | m3 | 35.88 |  | 0 | CS ÚRS 2021 02 |  | základní |  | 0 | 1.8908 | 67.8408 | 0 | 0 | 4 | K | 2 |  |  |  | ROZPOCET | [5 empty] | 0 | 0 | 0 | 0 | 0 | 1 | 0 | 4 | 1103734765
| Online PSC |  | https://podminky.urs.cz/item/CS_URS_2021_02/451573111 | [14 empty] | Online PSC | 2
| VV |  | 1,2*dl*0,1 |  | 35.88 | [12 empty] | VV | 2 | 2 | True | 0 | ROZPOCET
| VV | lo | Součet |  | 35.88 | [12 empty] | VV | 2 | 4 | True | 1 | ROZPOCET
40 | K | 452112112 | Osazení betonových dílců prstenců nebo rámů pod poklopy a mříže, výšky do 100 mm | kus | 10 |  | 0 | CS ÚRS 2021 02 |  | základní |  | 0 | 0.22394 | 2.2394 | 0 | 0 | 4 | K | 2 |  |  |  | ROZPOCET | [5 empty] | 0 | 0 | 0 | 0 | 0 | 1 | 0 | 4 | 1497263142
| Online PSC |  | https://podminky.urs.cz/item/CS_URS_2021_02/452112112 | [14 empty] | Online PSC | 2
| VV |  | 3+5+2 |  | 10 | [12 empty] | VV | 2 | 2 | True | 1 | ROZPOCET
41 | M | 59224184 | prstenec šachtový vyrovnávací betonový 625x120x40mm | kus | 3 |  | 0 | CS ÚRS 2021 02 |  | základní |  | 0 | 0.028 | 0.084 | 0 | 0 | 8 | M | 2 |  |  |  | ROZPOCET | [5 empty] | 0 | 0 | 0 | 0 | 0 | 1 | 0 | 4 | -2107653454
| VV |  | 3 "B... Š47a, Š47-Š50, Š68-Š69 |  | 3 | [12 empty] | VV | 2 | 2 | True | 0 | ROZPOCET
| VV |  | Součet |  | 3 | [12 empty] | VV | 2 | 4 | True | 1 | ROZPOCET
42 | M | 59224176 | prstenec šachtový vyrovnávací betonový 625x120x80mm | kus | 5 |  | 0 | CS ÚRS 2021 02 |  | základní |  | 0 | 0.051 | 0.255 | 0 | 0 | 8 | M | 2 |  |  |  | ROZPOCET | [5 empty] | 0 | 0 | 0 | 0 | 0 | 1 | 0 | 4 | -1246773127
| VV |  | 5 "B... Š47a, Š47-Š50, Š68-Š69 |  | 5 | [12 empty] | VV | 2 | 2 | True | 0 | ROZPOCET
| VV |  | Součet |  | 5 | [12 empty] | VV | 2 | 4 | True | 1 | ROZPOCET
43 | M | 59224187 | prstenec šachtový vyrovnávací betonový 625x120x100mm | kus | 2 |  | 0 | CS ÚRS 2021 02 |  | základní |  | 0 | 0.068 | 0.136 | 0 | 0 | 8 | M | 2 |  |  |  | ROZPOCET | [5 empty] | 0 | 0 | 0 | 0 | 0 | 1 | 0 | 4 | -210288026
| VV |  | 2 "B... Š47a, Š47-Š50, Š68-Š69 |  | 2 | [12 empty] | VV | 2 | 2 | True | 0 | ROZPOCET
| VV |  | Součet |  | 2 | [12 empty] | VV | 2 | 4 | True | 1 | ROZPOCET
44 | K | 452112122 | Osazení betonových dílců prstenců nebo rámů pod poklopy a mříže, výšky přes 100 do 200 mm | kus | 1 |  | 0 | CS ÚRS 2021 02 |  | základní |  | 0 | 0.22394 | 0.22394 | 0 | 0 | 4 | K | 2 |  |  |  | ROZPOCET | [5 empty] | 0 | 0 | 0 | 0 | 0 | 1 | 0 | 4 | -1869014457
| Online PSC |  | https://podminky.urs.cz/item/CS_URS_2021_02/452112122 | [14 empty] | Online PSC | 2
45 | M | 59224188 | prstenec šachtový vyrovnávací betonový 625x120x120mm | kus | 1 |  | 0 | CS ÚRS 2021 02 |  | základní |  | 0 | 0.081 | 0.081 | 0 | 0 | 8 | M | 2 |  |  |  | ROZPOCET | [5 empty] | 0 | 0 | 0 | 0 | 0 | 1 | 0 | 4 | 104801712
| VV |  | 1 "B... Š47a, Š47-Š50, Š68-Š69 |  | 1 | [12 empty] | VV | 2 | 2 | True | 0 | ROZPOCET
| VV |  | Součet |  | 1 | [12 empty] | VV | 2 | 4 | True | 1 | ROZPOCET
46 | K | 452311131 | Podkladní a zajišťovací konstrukce z betonu prostého v otevřeném výkopu desky pod potrubí, stoky a drobné objekty z betonu tř. C 12/15 | m3 | 1.575 |  | 0 | CS ÚRS 2021 02 |  | základní |  | 0 | 2.234 | 3.5185 | 0 | 0 | 4 | K | 2 |  |  |  | ROZPOCET | [5 empty] | 0 | 0 | 0 | 0 | 0 | 1 | 0 | 4 | -1216044783
| Online PSC |  | https://podminky.urs.cz/item/CS_URS_2021_02/452311131 | [14 empty] | Online PSC | 2
| VV |  | 1,5*1,5*0,1*7 "šachty - tl. 100mm" |  | 1.575 | [12 empty] | VV | 2 | 2 | True | 0 | ROZPOCET
| VV | bet | Součet |  | 1.575 | [12 empty] | VV | 2 | 4 | True | 1 | ROZPOCET
47 | K | 452351101 | Bednění podkladních a zajišťovacích konstrukcí v otevřeném výkopu desek nebo sedlových loží pod potrubí, stoky a drobné objekty | m2 | 4.2 |  | 0 | CS ÚRS 2021 02 |  | základní |  | 0 | 0.00632 | 0.026544 | 0 | 0 | 4 | K | 2 |  |  |  | ROZPOCET | [5 empty] | 0 | 0 | 0 | 0 | 0 | 1 | 0 | 4 | -1715259753
| Online PSC |  | https://podminky.urs.cz/item/CS_URS_2021_02/452351101 | [14 empty] | Online PSC | 2
| VV |  | 1,5*4*0,1*7 "šachty" |  | 4.2 | [12 empty] | VV | 2 | 2 | True | 0 | ROZPOCET
| VV |  | Součet |  | 4.2 | [12 empty] | VV | 2 | 4 | True | 1 | ROZPOCET
| D | 5 | Komunikace pozemní |  |  |  | 0 |  |  |  |  | 0 |  | 0.06312 |  | 0 | 1 | D | 1 |  |  |  | ROZPOCET | [11 empty] | 0
48 | K | 564851111 | Podklad ze štěrkodrti ŠD s rozprostřením a zhutněním, po zhutnění tl. 150 mm | m2 | 0.32 |  | 0 | CS ÚRS 2021 02 |  | základní |  | 0 | 0 | 0 | 0 | 0 | 4 | K | 2 |  |  |  | ROZPOCET | [5 empty] | 0 | 0 | 0 | 0 | 0 | 1 | 0 | 4 | 400262266
| Online PSC |  | https://podminky.urs.cz/item/CS_URS_2021_02/564851111 | [14 empty] | Online PSC | 2
| VV |  | zámková dlažba | [14 empty] | VV | 2 | 1 | True | 0 | ROZPOCET
| VV |  | 0,32 "B |  | 0.32 | [12 empty] | VV | 2 | 2 | True | 0 | ROZPOCET
| VV |  | Součet |  | 0.32 | [12 empty] | VV | 2 | 4 | True | 1 | ROZPOCET
49 | K | 564861111 | Podklad ze štěrkodrti ŠD s rozprostřením a zhutněním, po zhutnění tl. 200 mm | m2 | 297.2 |  | 0 | CS ÚRS 2021 02 |  | základní |  | 0 | 0 | 0 | 0 | 0 | 4 | K | 2 |  |  |  | ROZPOCET | [5 empty] | 0 | 0 | 0 | 0 | 0 | 1 | 0 | 4 | 1591335626
| Online PSC |  | https://podminky.urs.cz/item/CS_URS_2021_02/564861111 | [14 empty] | Online PSC | 2
| VV |  | ŠD B - místní komunikace | [14 empty] | VV | 2 | 1 | True | 0 | ROZPOCET
| VV |  | 297,2 "B" |  | 297.2 | [12 empty] | VV | 2 | 2 | True | 0 | ROZPOCET
| VV | místní | Součet |  | 297.2 | [12 empty] | VV | 2 | 4 | True | 1 | ROZPOCET
50 | K | 564931411 | Podklad nebo podsyp z asfaltového recyklátu s rozprostřením a zhutněním, po zhutnění tl. 90 mm | m2 | 297.2 |  | 0 | CS ÚRS 2021 02 |  | základní |  | 0 | 0 | 0 | 0 | 0 | 4 | K | 2 |  |  |  | ROZPOCET | [5 empty] | 0 | 0 | 0 | 0 | 0 | 1 | 0 | 4 | 1330475589
| Online PSC |  | https://podminky.urs.cz/item/CS_URS_2021_02/564931411 | [14 empty] | Online PSC | 2
| VV |  | místní "dočasný povrch ve výkopech místo ACO a ACP |  | 297.2 | [12 empty] | VV | 2 | 2 | True | 1 | ROZPOCET
51 | K | 565135111 | Asfaltový beton vrstva podkladní ACP 16 (obalované kamenivo střednězrnné - OKS) s rozprostřením a zhutněním v pruhu šířky přes 1,5 do 3 m, po zhutnění tl. 50 mm | m2 | 499.708 |  | 0 | CS ÚRS 2021 02 |  | základní |  | 0 | 0 | 0 | 0 | 0 | 4 | K | 2 |  |  |  | ROZPOCET | [5 empty] | 0 | 0 | 0 | 0 | 0 | 1 | 0 | 4 | -541277956
| Online PSC |  | https://podminky.urs.cz/item/CS_URS_2021_02/565135111 | [14 empty] | Online PSC | 2
| VV |  | 227,14*(1,2+2*0,5) "asfalty místní komunikace |  | 499.708 | [12 empty] | VV | 2 | 2 | True | 0 | ROZPOCET
| VV |  | Součet |  | 499.708 | [12 empty] | VV | 2 | 4 | True | 1 | ROZPOCET
52 | K | 567122111 | Podklad ze směsi stmelené cementem SC bez dilatačních spár, s rozprostřením a zhutněním SC C 8/10 (KSC I), po zhutnění tl. 120 mm | m2 | 297.2 |  | 0 | CS ÚRS 2021 02 |  | základní |  | 0 | 0 | 0 | 0 | 0 | 4 | K | 2 |  |  |  | ROZPOCET | [5 empty] | 0 | 0 | 0 | 0 | 0 | 1 | 0 | 4 | 2094059501
| Online PSC |  | https://podminky.urs.cz/item/CS_URS_2021_02/567122111 | [14 empty] | Online PSC | 2
| VV |  | místní |  | 297.2 | [12 empty] | VV | 2 | 2 | True | 0 | ROZPOCET
| VV |  | Součet |  | 297.2 | [12 empty] | VV | 2 | 4 | True | 1 | ROZPOCET
53 | K | 573111111 | Postřik infiltrační PI z asfaltu silničního s posypem kamenivem, v množství 0,60 kg/m2 | m2 | 499.708 |  | 0 | CS ÚRS 2021 02 |  | základní |  | 0 | 0 | 0 | 0 | 0 | 4 | K | 2 |  |  |  | ROZPOCET | [5 empty] | 0 | 0 | 0 | 0 | 0 | 1 | 0 | 4 | 610394010
| Online PSC |  | https://podminky.urs.cz/item/CS_URS_2021_02/573111111 | [14 empty] | Online PSC | 2
| VV |  | 227,14*(1,2+2*0,5) |  | 499.708 | [12 empty] | VV | 2 | 2 | True | 0 | ROZPOCET
| VV |  | Součet |  | 499.708 | [12 empty] | VV | 2 | 4 | True | 1 | ROZPOCET
54 | K | 573231106 | Postřik spojovací PS bez posypu kamenivem ze silniční emulze, v množství 0,30 kg/m2 | m2 | 726.848 |  | 0 | CS ÚRS 2021 02 |  | základní |  | 0 | 0 | 0 | 0 | 0 | 4 | K | 2 |  |  |  | ROZPOCET | [5 empty] | 0 | 0 | 0 | 0 | 0 | 1 | 0 | 4 | -708206797
| Online PSC |  | https://podminky.urs.cz/item/CS_URS_2021_02/573231106 | [14 empty] | Online PSC | 2
| VV |  | am |  | 726.848 | [12 empty] | VV | 2 | 2 | True | 1 | ROZPOCET
55 | K | 577134111 | Asfaltový beton vrstva obrusná ACO 11 (ABS) s rozprostřením a se zhutněním z nemodifikovaného asfaltu v pruhu šířky do 3 m tř. I, po zhutnění tl. 40 mm | m2 | 726.848 |  | 0 | CS ÚRS 2021 02 |  | základní |  | 0 | 0 | 0 | 0 | 0 | 4 | K | 2 |  |  |  | ROZPOCET | [5 empty] | 0 | 0 | 0 | 0 | 0 | 1 | 0 | 4 | 1337401348
| Online PSC |  | https://podminky.urs.cz/item/CS_URS_2021_02/577134111 | [14 empty] | Online PSC | 2
| VV |  | MK - šíře výkopu + 2x 1,0 m | [14 empty] | VV | 2 | 1 | True | 0 | ROZPOCET
| VV |  | 227,14*(1,2+2*1,0) "B" |  | 726.848 | [12 empty] | VV | 2 | 2 | True | 0 | ROZPOCET
| VV | am | Součet |  | 726.848 | [12 empty] | VV | 2 | 4 | True | 1 | ROZPOCET
56 | K | 596211110 | Kladení dlažby z betonových zámkových dlaždic komunikací pro pěší s ložem z kameniva těženého nebo drceného tl. do 40 mm, s vyplněním spár s dvojitým hutněním, vibrováním a se smetením přebytečného materiálu na krajnici tl. 60 mm skupiny A, pro plochy do 50 m2 | m2 | 0.32 |  | 0 | CS ÚRS 2021 02 |  | základní |  | 0 | 0.08425 | 0.02696 | 0 | 0 | 4 | K | 2 |  |  |  | ROZPOCET | [5 empty] | 0 | 0 | 0 | 0 | 0 | 1 | 0 | 4 | -551983827
| Online PSC |  | https://podminky.urs.cz/item/CS_URS_2021_02/596211110 | [14 empty] | Online PSC | 2
57 | M | 59245015R | dlažba zámková tvaru dle původní dlažby 60mm přírodní | m2 | 0.32 |  | 0 |  |  | základní |  | 0 | 0.113 | 0.03616 | 0 | 0 | 8 | M | 2 |  |  |  | ROZPOCET | [5 empty] | 0 | 0 | 0 | 0 | 0 | 1 | 0 | 4 | -205009083
| D | 8 | Trubní vedení |  |  |  | 0 |  |  |  |  | 0 |  | 32.4135 |  | 0 | 1 | D | 1 |  |  |  | ROZPOCET | [11 empty] | 0
58 | K | 871370410 | Montáž kanalizačního potrubí z plastů z polypropylenu PP korugovaného nebo žebrovaného SN 10 DN 300 | m | 299 |  | 0 | CS ÚRS 2021 02 |  | základní |  | 0 | 2e-05 | 0.00598 | 0 | 0 | 4 | K | 2 |  |  |  | ROZPOCET | [5 empty] | 0 | 0 | 0 | 0 | 0 | 1 | 0 | 4 | -571198842
| Online PSC |  | https://podminky.urs.cz/item/CS_URS_2021_02/871370410 | [14 empty] | Online PSC | 2
| VV |  | 299 "B" |  | 299 | [12 empty] | VV | 2 | 2 | True | 0 | ROZPOCET
| VV | dl | Součet |  | 299 | [12 empty] | VV | 2 | 4 | True | 1 | ROZPOCET
59 | M | 28614133 | trubka kanalizační žebrovaná PP DN 300x6000mm | m | 303.485 |  | 0 | CS ÚRS 2021 02 |  | základní |  | 0 | 0.0134 | 4.0667 | 0 | 0 | 8 | M | 2 |  |  |  | ROZPOCET | [5 empty] | 0 | 0 | 0 | 0 | 0 | 1 | 0 | 4 | -1935811263
| VV |  | dl |  | 299 | [12 empty] | VV | 2 | 2 | True | 1 | ROZPOCET
| VV |  | 299*1,015 'Přepočtené koeficientem množství |  | 303.485 | [12 empty] | VV | 2 | 2 | False | 1 | ROZPOCET
60 | K | 877370420 | Montáž tvarovek na kanalizačním plastovém potrubí z polypropylenu PP korugovaného nebo žebrovaného odboček DN 300 | kus | 5 |  | 0 | CS ÚRS 2021 02 |  | základní |  | 0 | 0.0001 | 0.0005 | 0 | 0 | 4 | K | 2 |  |  |  | ROZPOCET | [5 empty] | 0 | 0 | 0 | 0 | 0 | 1 | 0 | 4 | 1462470275
| Online PSC |  | https://podminky.urs.cz/item/CS_URS_2021_02/877370420 | [14 empty] | Online PSC | 2
| VV |  | 5 "B" |  | 5 | [12 empty] | VV | 2 | 2 | True | 0 | ROZPOCET
| VV |  | Součet |  | 5 | [12 empty] | VV | 2 | 4 | True | 1 | ROZPOCET
61 | M | 286147721 | odbočka 45st. 315/160mm pro potrubí kanalizační žebrované | kus | 5.075 |  | 0 |  |  | základní |  | 0 | 0.0048 | 0.02436 | 0 | 0 | 8 | M | 2 |  |  |  | ROZPOCET | [5 empty] | 0 | 0 | 0 | 0 | 0 | 1 | 0 | 4 | -1343213292
| VV |  | 5*1,015 'Přepočtené koeficientem množství |  | 5.075 | [12 empty] | VV | 2 | 2 | False | 1 | ROZPOCET
62 | K | 892372121 | Tlakové zkoušky vzduchem těsnícími vaky ucpávkovými DN 300 | úsek | 7 |  | 0 | CS ÚRS 2021 02 |  | základní |  | 0 | 0.00031 | 0.00217 | 0 | 0 | 4 | K | 2 |  |  |  | ROZPOCET | [5 empty] | 0 | 0 | 0 | 0 | 0 | 1 | 0 | 4 | 177472830
| Online PSC |  | https://podminky.urs.cz/item/CS_URS_2021_02/892372121 | [14 empty] | Online PSC | 2
| VV |  | 7 "B... Š47a, Š47-Š50, Š68-Š69 |  | 7 | [12 empty] | VV | 2 | 2 | True | 0 | ROZPOCET
| VV |  | Součet |  | 7 | [12 empty] | VV | 2 | 4 | True | 1 | ROZPOCET
63 | K | 894411311 | Osazení betonových nebo železobetonových dílců pro šachty skruží rovných | kus | 6 |  | 0 | CS ÚRS 2021 02 |  | základní |  | 0 | 0.01019 | 0.06114 | 0 | 0 | 4 | K | 2 |  |  |  | ROZPOCET | [5 empty] | 0 | 0 | 0 | 0 | 0 | 1 | 0 | 4 | -1180479385
| Online PSC |  | https://podminky.urs.cz/item/CS_URS_2021_02/894411311 | [14 empty] | Online PSC | 2
| VV |  | 1+1+4 |  | 6 | [12 empty] | VV | 2 | 2 | True | 1 | ROZPOCET
64 | M | 592241591 | skruž betonová s ocelová se stupadly +PE povlakem TBS-Q 1000/330/120 SP 100x33x12 cm | kus | 1 |  | 0 |  |  | základní |  | 0 | 0.254 | 0.254 | 0 | 0 | 8 | M | 2 |  |  |  | ROZPOCET | [5 empty] | 0 | 0 | 0 | 0 | 0 | 1 | 0 | 4 | -2036973680
| VV |  | 1 "B... Š47a, Š47-Š50, Š68-Š69 |  | 1 | [12 empty] | VV | 2 | 2 | True | 0 | ROZPOCET
| VV |  | Součet |  | 1 | [12 empty] | VV | 2 | 4 | True | 1 | ROZPOCET
65 | M | 59224160 | skruž kanalizační s ocelovými stupadly 100x25x12cm | kus | 1 |  | 0 | CS ÚRS 2021 02 |  | základní |  | 0 | 0.254 | 0.254 | 0 | 0 | 8 | M | 2 |  |  |  | ROZPOCET | [5 empty] | 0 | 0 | 0 | 0 | 0 | 1 | 0 | 4 | -1643367142
| VV |  | 1 "B... Š47a, Š47-Š50, Š68-Š69 |  | 1 | [12 empty] | VV | 2 | 2 | True | 0 | ROZPOCET
| VV |  | Součet |  | 1 | [12 empty] | VV | 2 | 4 | True | 1 | ROZPOCET
66 | M | 59224162 | skruž kanalizační s ocelovými stupadly 100x100x12cm | kus | 4 |  | 0 | CS ÚRS 2021 02 |  | základní |  | 0 | 1.013 | 4.052 | 0 | 0 | 8 | M | 2 |  |  |  | ROZPOCET | [5 empty] | 0 | 0 | 0 | 0 | 0 | 1 | 0 | 4 | -871913788
| VV |  | 4 "B... Š47a, Š47-Š50, Š68-Š69 |  | 4 | [12 empty] | VV | 2 | 2 | True | 0 | ROZPOCET
| VV |  | Součet |  | 4 | [12 empty] | VV | 2 | 4 | True | 1 | ROZPOCET
67 | M | 59224348 | těsnění elastomerové pro spojení šachetních dílů DN 1000 | kus | 13 |  | 0 | CS ÚRS 2021 02 |  | základní |  | 0 | 0.002 | 0.026 | 0 | 0 | 8 | M | 2 |  |  |  | ROZPOCET | [5 empty] | 0 | 0 | 0 | 0 | 0 | 1 | 0 | 4 | 1817747006
| VV |  | 13 "B... Š47a, Š47-Š50, Š68-Š69 |  | 13 | [12 empty] | VV | 2 | 2 | True | 0 | ROZPOCET
| VV |  | Součet |  | 13 | [12 empty] | VV | 2 | 4 | True | 1 | ROZPOCET
68 | K | 894412411 | Osazení betonových nebo železobetonových dílců pro šachty skruží přechodových | kus | 1 |  | 0 | CS ÚRS 2021 02 |  | základní |  | 0 | 0.01248 | 0.01248 | 0 | 0 | 4 | K | 2 |  |  |  | ROZPOCET | [5 empty] | 0 | 0 | 0 | 0 | 0 | 1 | 0 | 4 | -222172357
| Online PSC |  | https://podminky.urs.cz/item/CS_URS_2021_02/894412411 | [14 empty] | Online PSC | 2
69 | M | 59224168 | skruž betonová přechodová 62,5/100x60x12cm, stupadla poplastovaná kapsová | kus | 1 |  | 0 | CS ÚRS 2021 02 |  | základní |  | 0 | 0.548 | 0.548 | 0 | 0 | 8 | M | 2 |  |  |  | ROZPOCET | [5 empty] | 0 | 0 | 0 | 0 | 0 | 1 | 0 | 4 | 1949094076
| VV |  | 1 "B... Š47a, Š47-Š50, Š68-Š69 |  | 1 | [12 empty] | VV | 2 | 2 | True | 0 | ROZPOCET
| VV |  | Součet |  | 1 | [12 empty] | VV | 2 | 4 | True | 1 | ROZPOCET
70 | K | 894414111 | Osazení betonových nebo železobetonových dílců pro šachty skruží základových (dno) | kus | 7 |  | 0 | CS ÚRS 2021 02 |  | základní |  | 0 | 0.02854 | 0.19978 | 0 | 0 | 4 | K | 2 |  |  |  | ROZPOCET | [5 empty] | 0 | 0 | 0 | 0 | 0 | 1 | 0 | 4 | 527436347
| Online PSC |  | https://podminky.urs.cz/item/CS_URS_2021_02/894414111 | [14 empty] | Online PSC | 2
71 | M | 592239036 | Šachtové dno kompaktní jednolité 300-785 | kus | 7 |  | 0 |  |  | základní |  | 0 | 2.49 | 17.43 | 0 | 0 | 8 | M | 2 |  |  |  | ROZPOCET | [5 empty] | 0 | 0 | 0 | 0 | 0 | 1 | 0 | 4 | 451001417
| VV |  | 7 "B... Š47a, Š47-Š50, Š68-Š69 |  | 7 | [12 empty] | VV | 2 | 2 | True | 0 | ROZPOCET
| VV |  | Součet |  | 7 | [12 empty] | VV | 2 | 4 | True | 1 | ROZPOCET
72 | M | 28617252R | vložka šachtová SN8 nebo SN12 DN 150 | kus | 1 |  | 0 |  |  | základní |  | 0 | 0.0005 | 0.0005 | 0 | 0 | 8 | M | 2 |  |  |  | ROZPOCET | [5 empty] | 0 | 0 | 0 | 0 | 0 | 1 | 0 | 4 | 1675855947
| VV |  | 1 "B" |  | 1 | [12 empty] | VV | 2 | 2 | True | 0 | ROZPOCET
| VV |  | Součet |  | 1 | [12 empty] | VV | 2 | 4 | True | 1 | ROZPOCET
73 | K | 894414211 | Osazení betonových nebo železobetonových dílců pro šachty desek zákrytových | kus | 6 |  | 0 | CS ÚRS 2021 02 |  | základní |  | 0 | 0.03927 | 0.23562 | 0 | 0 | 4 | K | 2 |  |  |  | ROZPOCET | [5 empty] | 0 | 0 | 0 | 0 | 0 | 1 | 0 | 4 | -453211564
| Online PSC |  | https://podminky.urs.cz/item/CS_URS_2021_02/894414211 | [14 empty] | Online PSC | 2
74 | M | 592241311 | deska betonová zákrytová TZK-Q 200/120 T | kus | 6 |  | 0 |  |  | základní |  | 0 | 0.435 | 2.61 | 0 | 0 | 8 | M | 2 |  |  |  | ROZPOCET | [5 empty] | 0 | 0 | 0 | 0 | 0 | 1 | 0 | 4 | -954479023
| VV |  | 6 "B... Š47a, Š47-Š50, Š68-Š69 |  | 6 | [12 empty] | VV | 2 | 2 | True | 0 | ROZPOCET
| VV |  | Součet |  | 6 | [12 empty] | VV | 2 | 4 | True | 1 | ROZPOCET
75 | K | 899103112 | Osazení poklopů litinových a ocelových včetně rámů pro třídu zatížení B125, C250 | kus | 1 |  | 0 | CS ÚRS 2021 02 |  | základní |  | 0 | 0.21734 | 0.21734 | 0 | 0 | 4 | K | 2 |  |  |  | ROZPOCET | [5 empty] | 0 | 0 | 0 | 0 | 0 | 1 | 0 | 4 | 1903283041
| Online PSC |  | https://podminky.urs.cz/item/CS_URS_2021_02/899103112 | [14 empty] | Online PSC | 2
76 | M | 552434441 | poklop kruhový s rámem betonolitinový bez odvětrání 600 B 125 | kus | 1 |  | 0 |  |  | základní |  | 0 | 0.08 | 0.08 | 0 | 0 | 8 | M | 2 |  |  |  | ROZPOCET | [5 empty] | 0 | 0 | 0 | 0 | 0 | 1 | 0 | 4 | -1142065971
77 | K | 899104112 | Osazení poklopů litinových a ocelových včetně rámů pro třídu zatížení D400, E600 | kus | 6 |  | 0 | CS ÚRS 2021 02 |  | základní |  | 0 | 0.21734 | 1.304 | 0 | 0 | 4 | K | 2 |  |  |  | ROZPOCET | [5 empty] | 0 | 0 | 0 | 0 | 0 | 1 | 0 | 4 | -2021708973
| Online PSC |  | https://podminky.urs.cz/item/CS_URS_2021_02/899104112 | [14 empty] | Online PSC | 2
78 | M | 552434421 | poklop na vstupní šachtu s rámem betonolitinový bez odvětrání 600 D400 | kus | 6 |  | 0 |  |  | základní |  | 0 | 0.165 | 0.99 | 0 | 0 | 8 | M | 2 |  |  |  | ROZPOCET | [5 empty] | 0 | 0 | 0 | 0 | 0 | 1 | 0 | 4 | 1566702432
79 | K | 899722114 | Krytí potrubí z plastů výstražnou fólií z PVC šířky 40 cm | m | 299 |  | 0 | CS ÚRS 2021 02 |  | základní |  | 0 | 0.00013 | 0.03887 | 0 | 0 | 4 | K | 2 |  |  |  | ROZPOCET | [5 empty] | 0 | 0 | 0 | 0 | 0 | 1 | 0 | 4 | -1839057737
| Online PSC |  | https://podminky.urs.cz/item/CS_URS_2021_02/899722114 | [14 empty] | Online PSC | 2
| VV |  | dl |  | 299 | [12 empty] | VV | 2 | 2 | True | 1 | ROZPOCET
| D | 9 | Ostatní konstrukce a práce, bourání |  |  |  | 0 |  |  |  |  | 0 |  | 0 |  | 0 | 1 | D | 1 |  |  |  | ROZPOCET | [11 empty] | 0
80 | K | 919731121 | Zarovnání styčné plochy podkladu nebo krytu podél vybourané části komunikace nebo zpevněné plochy živičné tl. do 50 mm | m | 598 |  | 0 | CS ÚRS 2021 02 |  | základní |  | 0 | 0 | 0 | 0 | 0 | 4 | K | 2 |  |  |  | ROZPOCET | [5 empty] | 0 | 0 | 0 | 0 | 0 | 1 | 0 | 4 | 1038705827
| Online PSC |  | https://podminky.urs.cz/item/CS_URS_2021_02/919731121 | [14 empty] | Online PSC | 2
| VV |  | dl*2 |  | 598 | [12 empty] | VV | 2 | 2 | True | 1 | ROZPOCET
81 | K | 919735111 | Řezání stávajícího živičného krytu nebo podkladu hloubky do 50 mm | m | 598 |  | 0 | CS ÚRS 2021 02 |  | základní |  | 0 | 0 | 0 | 0 | 0 | 4 | K | 2 |  |  |  | ROZPOCET | [5 empty] | 0 | 0 | 0 | 0 | 0 | 1 | 0 | 4 | 724405261
| Online PSC |  | https://podminky.urs.cz/item/CS_URS_2021_02/919735111 | [14 empty] | Online PSC | 2
| VV |  | dl*2 |  | 598 | [12 empty] | VV | 2 | 2 | True | 0 | ROZPOCET
| VV |  | Součet |  | 598 | [12 empty] | VV | 2 | 4 | True | 1 | ROZPOCET
82 | K | 997221551 | Vodorovná doprava suti bez naložení, ale se složením a s hrubým urovnáním ze sypkých materiálů, na vzdálenost do 1 km | t | 153.151 |  | 0 | CS ÚRS 2021 02 |  | základní |  | 0 | 0 | 0 | 0 | 0 | 4 | K | 2 |  |  |  | ROZPOCET | [5 empty] | 0 | 0 | 0 | 0 | 0 | 1 | 0 | 4 | -225694334
| Online PSC |  | https://podminky.urs.cz/item/CS_URS_2021_02/997221551 | [14 empty] | Online PSC | 2
| VV |  | 0,093+86,188 "kamenivo |  | 86.281 | [12 empty] | VV | 2 | 2 | True | 0 | ROZPOCET
| VV |  | 66,870 "frézovaný asfalt |  | 66.87 | [12 empty] | VV | 2 | 2 | True | 0 | ROZPOCET
| VV |  | Součet |  | 153.151 | [12 empty] | VV | 2 | 4 | True | 1 | ROZPOCET
83 | K | 997221559 | Vodorovná doprava suti bez naložení, ale se složením a s hrubým urovnáním Příplatek k ceně za každý další i započatý 1 km přes 1 km | t | 612.604 |  | 0 | CS ÚRS 2021 02 |  | základní |  | 0 | 0 | 0 | 0 | 0 | 4 | K | 2 |  |  |  | ROZPOCET | [5 empty] | 0 | 0 | 0 | 0 | 0 | 1 | 0 | 4 | 756384243
| Online PSC |  | https://podminky.urs.cz/item/CS_URS_2021_02/997221559 | [14 empty] | Online PSC | 2
| VV |  | 153,151*4 'Přepočtené koeficientem množství |  | 612.604 | [12 empty] | VV | 2 | 2 | False | 1 | ROZPOCET
84 | K | 997221561 | Vodorovná doprava suti bez naložení, ale se složením a s hrubým urovnáním z kusových materiálů, na vzdálenost do 1 km | t | 211.028 |  | 0 | CS ÚRS 2021 02 |  | základní |  | 0 | 0 | 0 | 0 | 0 | 4 | K | 2 |  |  |  | ROZPOCET | [5 empty] | 0 | 0 | 0 | 0 | 0 | 1 | 0 | 4 | 1910820859
| Online PSC |  | https://podminky.urs.cz/item/CS_URS_2021_02/997221561 | [14 empty] | Online PSC | 2
| VV |  | 0,083 "zámková dlažba |  | 0.083 | [12 empty] | VV | 2 | 2 | True | 0 | ROZPOCET
| VV |  | 96,59 "beton |  | 96.59 | [12 empty] | VV | 2 | 2 | True | 0 | ROZPOCET
| VV |  | 48,971+65,384 "asfalt podkladní vrstvy a R-mat. |  | 114.355 | [12 empty] | VV | 2 | 2 | True | 0 | ROZPOCET
| VV |  | Součet |  | 211.028 | [12 empty] | VV | 2 | 4 | True | 1 | ROZPOCET
85 | K | 997221569 | Vodorovná doprava suti bez naložení, ale se složením a s hrubým urovnáním Příplatek k ceně za každý další i započatý 1 km přes 1 km | t | 844.112 |  | 0 | CS ÚRS 2021 02 |  | základní |  | 0 | 0 | 0 | 0 | 0 | 4 | K | 2 |  |  |  | ROZPOCET | [5 empty] | 0 | 0 | 0 | 0 | 0 | 1 | 0 | 4 | 152953526
| Online PSC |  | https://podminky.urs.cz/item/CS_URS_2021_02/997221569 | [14 empty] | Online PSC | 2
| VV |  | 211,028*4 'Přepočtené koeficientem množství |  | 844.112 | [12 empty] | VV | 2 | 2 | False | 1 | ROZPOCET
86 | K | 997221861R | Poplatek za uložení stavebního odpadu na recyklační skládce (skládkovné) z prostého betonu zatříděného do Katalogu odpadů pod kódem 17 01 01 x | t | 96.673 |  | 0 |  |  | základní |  | 0 | 0 | 0 | 0 | 0 | 4 | K | 2 |  |  |  | ROZPOCET | [5 empty] | 0 | 0 | 0 | 0 | 0 | 1 | 0 | 4 | -1414283534
| VV |  | 0,083 "zámková dlažba |  | 0.083 | [12 empty] | VV | 2 | 2 | True | 0 | ROZPOCET
| VV |  | 96,59 "beton |  | 96.59 | [12 empty] | VV | 2 | 2 | True | 0 | ROZPOCET
| VV |  | Součet |  | 96.673 | [12 empty] | VV | 2 | 4 | True | 1 | ROZPOCET
87 | K | 997221875R | Poplatek za uložení stavebního odpadu na recyklační skládce (skládkovné) asfaltového bez obsahu dehtu zatříděného do Katalogu odpadů pod kódem 17 03 02 x | t | 181.225 |  | 0 |  |  | základní |  | 0 | 0 | 0 | 0 | 0 | 4 | K | 2 |  |  |  | ROZPOCET | [5 empty] | 0 | 0 | 0 | 0 | 0 | 1 | 0 | 4 | -1110678232
| VV |  | 66,870 "frézovaný asfalt |  | 66.87 | [12 empty] | VV | 2 | 2 | True | 0 | ROZPOCET
| VV |  | 48,971+65,384 "asfalt podkladní vrstvy a R-mat. |  | 114.355 | [12 empty] | VV | 2 | 2 | True | 0 | ROZPOCET
| VV |  | Součet |  | 181.225 | [12 empty] | VV | 2 | 4 | True | 1 | ROZPOCET
88 | K | 997221873R | Poplatek za uložení stavebního odpadu na recyklační skládce (skládkovné) zeminy a kamení zatříděného do Katalogu odpadů pod kódem 17 05 04 x | t | 86.281 |  | 0 |  |  | základní |  | 0 | 0 | 0 | 0 | 0 | 4 | K | 2 |  |  |  | ROZPOCET | [5 empty] | 0 | 0 | 0 | 0 | 0 | 1 | 0 | 4 | 1759665460
| VV |  | 0,093+86,188 "kamenivo |  | 86.281 | [12 empty] | VV | 2 | 2 | True | 1 | ROZPOCET
| D | 99 | Přesun hmot a manipulace se sutí |  |  |  | 0 |  |  |  |  | 0 |  | 0 |  | 0 | 1 | D | 1 |  |  |  | ROZPOCET | [11 empty] | 0
89 | K | 998276101 | Přesun hmot pro trubní vedení hloubené z trub z plastických hmot nebo sklolaminátových pro vodovody nebo kanalizace v otevřeném výkopu dopravní vzdálenost do 15 m | t | 1115.474 |  | 0 | CS ÚRS 2021 02 |  | základní |  | 0 | 0 | 0 | 0 | 0 | 4 | K | 2 |  |  |  | ROZPOCET | [5 empty] | 0 | 0 | 0 | 0 | 0 | 1 | 0 | 4 | 1843273983
| Online PSC |  | https://podminky.urs.cz/item/CS_URS_2021_02/998276101 | [14 empty] | Online PSC | 2

## SO 04V - Oprava stávající...
[18 empty] | {3ff72d38-5b36-48b1-9076-58a413a044f7} | [5 empty] | obc | obsyp celý | m3 | 74,552 | 2
2
| KRYCÍ LIST SOUPISU PRACÍ | [7 empty] | v --- níže se nacházejí doplnkové a pomocné údaje k sestavám --- v | [8 empty] | False
Stavba:
Malšovice - Kanalizace a ČOV II.etapa_ČOV 820EO
Objekt:
SO 04V - Oprava stávajícího vodovodu - u stoky B mezi Š47-Š51
| KSO: |  |  |  |  | CC-CZ:
| Místo: |  | Malšovice |  |  | Datum: | 21. 12. 2022
| Zadavatel: |  |  |  |  | IČ:
|  | Obec Malšovice |  |  |  | DIČ:
| Uchazeč: |  |  |  |  | IČ: | Vyplň údaj
|  | Vyplň údaj |  |  |  | DIČ: | Vyplň údaj
| Projektant: |  |  |  |  | IČ:
|  | AZ Consult spol. s r.o. |  |  |  | DIČ:
| Zpracovatel: |  |  |  |  | IČ:
|  | Dagmar Sedláčková |  |  |  | DIČ:
Poznámka:
O rozsahu případné opravy bude rozhodnuto na místě stavby po odkrytí stávajícího vodovodu a po projednání a posouzení provozovatelem SčVK - viz TZ str. 11
| Cena bez DPH | [5 empty] | 0
|  |  | Základ daně |  |  | Sazba daně | Výše daně
| DPH | základní | 0 |  |  | 21% | 0
|  | snížená | 0 |  |  | 15% | 0
|  | zákl. přenesená | 0 |  |  | 21% | 0
|  | sníž. přenesená | 0 |  |  | 15% | 0
|  | nulová | 0 |  |  | 0% | 0
| Cena s DPH |  |  | v | CZK |  | 0
REKAPITULACE ČLENĚNÍ SOUPISU PRACÍ
Stavba:
Malšovice - Kanalizace a ČOV II.etapa_ČOV 820EO
Objekt:
SO 04V - Oprava stávajícího vodovodu - u stoky B mezi Š47-Š51
Místo: |  |  | Malšovice |  |  | Datum: | 21. 12. 2022
Zadavatel: |  |  | Obec Malšovice |  |  | Projektant: | AZ Consult spol. s r.o.
Uchazeč: |  |  | Vyplň údaj |  |  | Zpracovatel: | Dagmar Sedláčková
Kód dílu - Popis | [6 empty] | Cena celkem [CZK]
Náklady stavby celkem | [6 empty] | 0 | [11 empty] | -1
| HSV - Práce a dodávky HSV | [5 empty] | 0
| 1 - Zemní práce | [5 empty] | 0
| 4 - Vodorovné konstrukce | [5 empty] | 0
| 8 - Trubní vedení | [5 empty] | 0
| 99 - Přesun hmot a manipulace se sutí | [5 empty] | 0
| 997 - Přesun sutě | [5 empty] | 0
SOUPIS PRACÍ
Stavba:
Malšovice - Kanalizace a ČOV II.etapa_ČOV 820EO
Objekt:
SO 04V - Oprava stávajícího vodovodu - u stoky B mezi Š47-Š51
Místo: |  |  | Malšovice |  |  | Datum: | 21. 12. 2022
Zadavatel: |  |  | Obec Malšovice |  |  | Projektant: | AZ Consult spol. s r.o.
Uchazeč: |  |  | Vyplň údaj |  |  | Zpracovatel: | Dagmar Sedláčková
PČ | Typ | Kód | Popis | MJ | Množství | J.cena [CZK] | Cena celkem [CZK] | Cenová soustava |  | DPH | J. Nh [h] | Nh celkem [h] | J. hmotnost [t] | Hmotnost celkem [t] | J. suť [t] | Suť Celkem [t]
Náklady soupisu celkem | [6 empty] | 0 |  |  |  |  | 0 |  | 172.4702 |  | 9.524 |  | D | -1 | [15 empty] | 0
| D | HSV | Práce a dodávky HSV |  |  |  | 0 |  |  |  |  | 0 |  | 172.4702 |  | 9.524 | 1 | D | 0 |  |  |  | ROZPOCET | [11 empty] | 0
| D | 1 | Zemní práce |  |  |  | 0 |  |  |  |  | 0 |  | 134.194 |  | 0 | 1 | D | 1 |  |  |  | ROZPOCET | [11 empty] | 0
1 | K | 175151101 | Obsypání potrubí strojně sypaninou z vhodných třídy těžitelnosti I a II, skupiny 1 až 4 nebo materiálem připraveným podél výkopu ve vzdálenosti do 3 m od jeho kraje, pro jakoukoliv hloubku výkopu a míru zhutnění bez prohození sypaniny | m3 | 74.552 |  | 0 | CS ÚRS 2021 02 |  | základní |  | 0 | 0 | 0 | 0 | 0 | 4 | K | 2 |  |  |  | ROZPOCET | [5 empty] | 0 | 0 | 0 | 0 | 0 | 1 | 0 | 4 | -469994856
| Online PSC |  | https://podminky.urs.cz/item/CS_URS_2021_02/175151101 | [14 empty] | Online PSC | 2
| VV |  | 212,4*0,9*0,39 |  | 74.552 | [12 empty] | VV | 2 | 2 | True | 0 | ROZPOCET
| VV | obc | Součet |  | 74.552 | [12 empty] | VV | 2 | 4 | True | 1 | ROZPOCET
2 | M | 58337302 | štěrkopísek frakce 0/16 | t | 134.194 |  | 0 | CS ÚRS 2021 02 |  | základní |  | 0 | 1 | 134.194 | 0 | 0 | 8 | M | 2 |  |  |  | ROZPOCET | [5 empty] | 0 | 0 | 0 | 0 | 0 | 1 | 0 | 4 | 58213028
| VV |  | obc*1,8 |  | 134.194 | [12 empty] | VV | 2 | 2 | True | 1 | ROZPOCET
| D | 4 | Vodorovné konstrukce |  |  |  | 0 |  |  |  |  | 0 |  | 36.3153 |  | 0 | 1 | D | 1 |  |  |  | ROZPOCET | [11 empty] | 0
3 | K | 451572111 | Lože pod potrubí, stoky a drobné objekty v otevřeném výkopu z kameniva drobného těženého 0 až 4 mm | m3 | 19.116 |  | 0 | CS ÚRS 2021 02 |  | základní |  | 0 | 1.8908 | 36.144 | 0 | 0 | 4 | K | 2 |  |  |  | ROZPOCET | [5 empty] | 0 | 0 | 0 | 0 | 0 | 1 | 0 | 4 | -142166609
| Online PSC |  | https://podminky.urs.cz/item/CS_URS_2021_02/451572111 | [14 empty] | Online PSC | 2
| VV |  | 212,4*0,9*0,1 |  | 19.116 | [12 empty] | VV | 2 | 2 | True | 0 | ROZPOCET
| VV | lo | Součet |  | 19.116 | [12 empty] | VV | 2 | 4 | True | 1 | ROZPOCET
4 | K | 452313141 | Podkladní a zajišťovací konstrukce z betonu prostého v otevřeném výkopu bloky pro potrubí z betonu tř. C 16/20 | m3 | 0.075 |  | 0 | CS ÚRS 2021 02 |  | základní |  | 0 | 2.234 | 0.16755 | 0 | 0 | 4 | K | 2 |  |  |  | ROZPOCET | [5 empty] | 0 | 0 | 0 | 0 | 0 | 1 | 0 | 4 | 1089467649
| Online PSC |  | https://podminky.urs.cz/item/CS_URS_2021_02/452313141 | [14 empty] | Online PSC | 2
| VV |  | "podkladní bloky | [14 empty] | VV | 2 | 1 | True | 0 | ROZPOCET
| VV |  | (0,5*0,5*0,3)*1 |  | 0.075 | [12 empty] | VV | 2 | 2 | True | 0 | ROZPOCET
| VV |  | Součet |  | 0.075 | [12 empty] | VV | 2 | 4 | True | 1 | ROZPOCET
5 | K | 452353101 | Bednění podkladních a zajišťovacích konstrukcí v otevřeném výkopu bloků pro potrubí | m2 | 0.6 |  | 0 | CS ÚRS 2021 02 |  | základní |  | 0 | 0.00639 | 0.003834 | 0 | 0 | 4 | K | 2 |  |  |  | ROZPOCET | [5 empty] | 0 | 0 | 0 | 0 | 0 | 1 | 0 | 4 | -920255912
| Online PSC |  | https://podminky.urs.cz/item/CS_URS_2021_02/452353101 | [14 empty] | Online PSC | 2
| VV |  | "podkladní bloky | [14 empty] | VV | 2 | 1 | True | 0 | ROZPOCET
| VV |  | (0,5*0,3*4)*1 |  | 0.6 | [12 empty] | VV | 2 | 2 | True | 0 | ROZPOCET
| VV |  | Součet |  | 0.6 | [12 empty] | VV | 2 | 4 | True | 1 | ROZPOCET
| D | 8 | Trubní vedení |  |  |  | 0 |  |  |  |  | 0 |  | 1.9608 |  | 9.524 | 1 | D | 1 |  |  |  | ROZPOCET | [11 empty] | 0
6 | K | 850311811 | Bourání stávajícího potrubí z trub litinových hrdlových nebo přírubových v otevřeném výkopu DN do 150 | m | 212.4 |  | 0 | CS ÚRS 2021 02 |  | základní |  | 0 | 0 | 0 | 0.044 | 9.3456 | 4 | K | 2 |  |  |  | ROZPOCET | [5 empty] | 0 | 0 | 0 | 0 | 0 | 1 | 0 | 4 | 74881590
| Online PSC |  | https://podminky.urs.cz/item/CS_URS_2021_02/850311811 | [14 empty] | Online PSC | 2
7 | K | 857242122 | Montáž litinových tvarovek na potrubí litinovém tlakovém jednoosých na potrubí z trub přírubových v otevřeném výkopu, kanálu nebo v šachtě DN 80 | kus | 3 |  | 0 | CS ÚRS 2021 02 |  | základní |  | 0 | 0.00167 | 0.00501 | 0 | 0 | 4 | K | 2 |  |  |  | ROZPOCET | [5 empty] | 0 | 0 | 0 | 0 | 0 | 1 | 0 | 4 | 1393565125
| Online PSC |  | https://podminky.urs.cz/item/CS_URS_2021_02/857242122 | [14 empty] | Online PSC | 2
| VV |  | 1+1+1 |  | 3 | [12 empty] | VV | 2 | 2 | True | 0 | ROZPOCET
| VV |  | Součet |  | 3 | [12 empty] | VV | 2 | 4 | True | 1 | ROZPOCET
8 | M | 800008000016 | PŘÍRUBA SLEPÁ 80 | kus | 1 |  | 0 |  |  | základní |  | 0 | 0.004 | 0.004 | 0 | 0 | 8 | M | 2 |  |  |  | ROZPOCET | [5 empty] | 0 | 0 | 0 | 0 | 0 | 1 | 0 | 4 | -1879672530
9 | M | 505008020016 | KOLENO PATNÍ PŘÍRUBOVÉ DLOUHÉ 80 | kus | 1 |  | 0 |  |  | základní |  | 0 | 0.016 | 0.016 | 0 | 0 | 8 | M | 2 |  |  |  | ROZPOCET | [5 empty] | 0 | 0 | 0 | 0 | 0 | 1 | 0 | 4 | 310895886
10 | M | 850008020016 | TVAROVKA FF KUS 80/200 | kus | 1 |  | 0 |  |  | základní |  | 0 | 0.0092 | 0.0092 | 0 | 0 | 8 | M | 2 |  |  |  | ROZPOCET | [5 empty] | 0 | 0 | 0 | 0 | 0 | 1 | 0 | 4 | -163552879
11 | K | 857244122 | Montáž litinových tvarovek na potrubí litinovém tlakovém odbočných na potrubí z trub přírubových v otevřeném výkopu, kanálu nebo v šachtě DN 80 | kus | 1 |  | 0 | CS ÚRS 2021 02 |  | základní |  | 0 | 0.00171 | 0.00171 | 0 | 0 | 4 | K | 2 |  |  |  | ROZPOCET | [5 empty] | 0 | 0 | 0 | 0 | 0 | 1 | 0 | 4 | 39328248
| Online PSC |  | https://podminky.urs.cz/item/CS_URS_2021_02/857244122 | [14 empty] | Online PSC | 2
12 | M | 851008008016 | TVAROVKA T KUS 80-80 | kus | 1 |  | 0 |  |  | základní |  | 0 | 0.016 | 0.016 | 0 | 0 | 8 | M | 2 |  |  |  | ROZPOCET | [5 empty] | 0 | 0 | 0 | 0 | 0 | 1 | 0 | 4 | 2003986772
13 | M | 883001608000 | ŠROUB S MATICÍ NEREZ A2 M16/80 | KS | 64 |  | 0 |  |  | základní |  | 0 | 0 | 0 | 0 | 0 | 8 | M | 2 |  |  |  | ROZPOCET | [5 empty] | 0 | 0 | 0 | 0 | 0 | 1 | 0 | 4 | -1355500090
| VV |  | 8*8 "pro přírubový spoj DN 80" |  | 64 | [12 empty] | VV | 2 | 2 | True | 0 | ROZPOCET
| VV |  | Součet |  | 64 | [12 empty] | VV | 2 | 4 | True | 1 | ROZPOCET
14 | K | 871161211 | Montáž vodovodního potrubí z plastů v otevřeném výkopu z polyetylenu PE 100 svařovaných elektrotvarovkou SDR 11/PN16 D 32 x 3,0 mm | m | 6 |  | 0 | CS ÚRS 2021 02 |  | základní |  | 0 | 0 | 0 | 0 | 0 | 4 | K | 2 |  |  |  | ROZPOCET | [5 empty] | 0 | 0 | 0 | 0 | 0 | 1 | 0 | 4 | -723914805
| Online PSC |  | https://podminky.urs.cz/item/CS_URS_2021_02/871161211 | [14 empty] | Online PSC | 2
| VV |  | 6*1,0 "přípojky |  | 6 | [12 empty] | VV | 2 | 2 | True | 1 | ROZPOCET
15 | M | 112684/6. | vodovodní potrubí - PE100 d32x3,0mm SDR11/PN16, tyč 6m dle předpisu PAS 1075 typ I | m | 6.09 |  | 0 |  |  | základní |  | 0 | 0.00028 | 0.0017052 | 0 | 0 | 8 | M | 2 |  |  |  | ROZPOCET | [5 empty] | 0 | 0 | 0 | 0 | 0 | 1 | 0 | 4 | -1852600495
| VV |  | 6*1,015 'Přepočtené koeficientem množství |  | 6.09 | [12 empty] | VV | 2 | 2 | False | 1 | ROZPOCET
16 | K | 871241221 | Montáž vodovodního potrubí z plastů v otevřeném výkopu z polyetylenu PE 100 svařovaných elektrotvarovkou SDR 17/PN10 D 90 x 5,4 mm | m | 212.4 |  | 0 | CS ÚRS 2021 02 |  | základní |  | 0 | 0 | 0 | 0 | 0 | 4 | K | 2 |  |  |  | ROZPOCET | [5 empty] | 0 | 0 | 0 | 0 | 0 | 1 | 0 | 4 | -48144612
| Online PSC |  | https://podminky.urs.cz/item/CS_URS_2021_02/871241221 | [14 empty] | Online PSC | 2
17 | M | 101385 | vodovodní potrubí - roura PE100 RC+ d90x5,4mm SDR17/PN10, návin 100m | m | 215.586 |  | 0 |  |  | základní |  | 0 | 0.00146 | 0.31476 | 0 | 0 | 8 | M | 2 |  |  |  | ROZPOCET | [5 empty] | 0 | 0 | 0 | 0 | 0 | 1 | 0 | 4 | -1970577784
| VV |  | 212,4*1,015 'Přepočtené koeficientem množství |  | 215.586 | [12 empty] | VV | 2 | 2 | False | 1 | ROZPOCET
18 | K | 877161101 | Montáž tvarovek na vodovodním plastovém potrubí z polyetylenu PE 100 elektrotvarovek SDR 11/PN16 spojek, oblouků nebo redukcí d 32 | kus | 6 |  | 0 | CS ÚRS 2021 02 |  | základní |  | 0 | 0 | 0 | 0 | 0 | 4 | K | 2 |  |  |  | ROZPOCET | [5 empty] | 0 | 0 | 0 | 0 | 0 | 1 | 0 | 4 | 1093710850
| Online PSC |  | https://podminky.urs.cz/item/CS_URS_2021_02/877161101 | [14 empty] | Online PSC | 2
| VV |  | 6 "přípojky |  | 6 | [12 empty] | VV | 2 | 2 | True | 1 | ROZPOCET
19 | M | 612682 | MB d 32, PE100, SDR11, spojka s lehce vyrazitelným dorazem, elektro | kus | 6 |  | 0 |  |  | základní |  | 0 | 0.0001 | 0.0006 | 0 | 0 | 8 | M | 2 |  |  |  | ROZPOCET | [5 empty] | 0 | 0 | 0 | 0 | 0 | 1 | 0 | 4 | -622288887
| VV |  | 6 "přípojky |  | 6 | [12 empty] | VV | 2 | 2 | True | 1 | ROZPOCET
20 | K | 877241101 | Montáž tvarovek na vodovodním plastovém potrubí z polyetylenu PE 100 elektrotvarovek SDR 11/PN16 spojek, oblouků nebo redukcí d 90 | kus | 8 |  | 0 | CS ÚRS 2021 02 |  | základní |  | 0 | 0 | 0 | 0 | 0 | 4 | K | 2 |  |  |  | ROZPOCET | [5 empty] | 0 | 0 | 0 | 0 | 0 | 1 | 0 | 4 | -1133295763
| Online PSC |  | https://podminky.urs.cz/item/CS_URS_2021_02/877241101 | [14 empty] | Online PSC | 2
21 | M | 612687 | MB d 90, PE100, SDR11, spojka s lehce vyrazitelným dorazem, elektro | kus | 2 |  | 0 |  |  | základní |  | 0 | 0.0004 | 0.0008 | 0 | 0 | 8 | M | 2 |  |  |  | ROZPOCET | [5 empty] | 0 | 0 | 0 | 0 | 0 | 1 | 0 | 4 | 1660400994
22 | M | 470904517 | BE d90, PE100, SDR17, PN10, lemový nákružek, na tupo, dlouhý | kus | 2 |  | 0 |  |  | základní |  | 0 | 0.00038 | 0.00076 | 0 | 0 | 8 | M | 2 |  |  |  | ROZPOCET | [5 empty] | 0 | 0 | 0 | 0 | 0 | 1 | 0 | 4 | 642032065
23 | M | 470909010 | BFL d90 / DN80 PN16, PP příruba s ocel.výztuhou, na tupo (8xM16), vrtání PN10/PN16 | kus | 2 |  | 0 |  |  | základní |  | 0 | 0.00118 | 0.00236 | 0 | 0 | 8 | M | 2 |  |  |  | ROZPOCET | [5 empty] | 0 | 0 | 0 | 0 | 0 | 1 | 0 | 4 | 890905047
24 | M | 470913710 | Ploché těsnění k lemovému nákružku - ocelová výztuha, NBR, DN80, d90 (142/89mm) | kus | 2 |  | 0 |  |  | základní |  | 0 | 3e-05 | 6e-05 | 0 | 0 | 8 | M | 2 |  |  |  | ROZPOCET | [5 empty] | 0 | 0 | 0 | 0 | 0 | 1 | 0 | 4 | -895963970
25 | K | 877241126 | Montáž tvarovek na vodovodním plastovém potrubí z polyetylenu PE 100 elektrotvarovek SDR 11/PN16 T-kusů navrtávacích s ventilem a 360° otočnou odbočkou d 90/32 | kus | 6 |  | 0 | CS ÚRS 2021 02 |  | základní |  | 0 | 0 | 0 | 0 | 0 | 4 | K | 2 |  |  |  | ROZPOCET | [5 empty] | 0 | 0 | 0 | 0 | 0 | 1 | 0 | 4 | -799652793
| Online PSC |  | https://podminky.urs.cz/item/CS_URS_2021_02/877241126 | [14 empty] | Online PSC | 2
| VV |  | 6 "přípojky |  | 6 | [12 empty] | VV | 2 | 2 | True | 1 | ROZPOCET
26 | M | 615344 | d90 / d32, PE100, SDR11, navrtávací odbočkový ventil, bez spojky, elektro (615616) | sada | 6 |  | 0 |  |  | základní |  | 0 | 0.00189 | 0.01134 | 0 | 0 | 8 | M | 2 |  |  |  | ROZPOCET | [5 empty] | 0 | 0 | 0 | 0 | 0 | 1 | 0 | 4 | -2013517855
27 | K | 8911636R | Montáž příslušenství k navrtávacímu odb.ventilu d90/32 | kus | 19 |  | 0 |  |  | základní |  | 0 | 2e-05 | 0.00038 | 0 | 0 | 4 | K | 2 |  |  |  | ROZPOCET | [5 empty] | 0 | 0 | 0 | 0 | 0 | 1 | 0 | 4 | 53733547
| VV |  | pro přípojky | [14 empty] | VV | 2 | 1 | True | 0 | ROZPOCET
| VV |  | 1+6+6+6 |  | 19 | [12 empty] | VV | 2 | 2 | True | 1 | ROZPOCET
28 | M | 615325 | zemní souprava teleskopická pro navrtávací odbočkový ventil délka 1,1 - 1,8 m | kus | 1 |  | 0 |  |  | základní |  | 0 | 0.0034 | 0.0034 | 0 | 0 | 8 | M | 2 |  |  |  | ROZPOCET | [5 empty] | 0 | 0 | 0 | 0 | 0 | 1 | 0 | 4 | -255609154
| VV |  | 1 "IO 01.2 |  | 1 | [12 empty] | VV | 2 | 2 | True | 1 | ROZPOCET
29 | M | 630103203216 | TVAROVKA ISO SPOJKA PRO DODATEČNOU MONTÁŽ 32-32 | kus | 6 |  | 0 |  |  | základní |  | 0 | 0.0011 | 0.0066 | 0 | 0 | 8 | M | 2 |  |  |  | ROZPOCET | [5 empty] | 0 | 0 | 0 | 0 | 0 | 1 | 0 | 4 | -1971436116
| VV |  | spojku přizpůsobit průměru a materiálu nalezené přípojky | [14 empty] | VV | 2 | 1 | True | 0 | ROZPOCET
| VV |  | 6 "přípojky |  | 6 | [12 empty] | VV | 2 | 2 | True | 1 | ROZPOCET
30 | M | 562511030R | kus přechodový vodovodní pro PE trubky přímý 32 x 32 mm | kus | 6 |  | 0 |  |  | základní |  | 0 | 5e-05 | 0.0003 | 0 | 0 | 8 | M | 2 |  |  |  | ROZPOCET | [5 empty] | 0 | 0 | 0 | 0 | 0 | 1 | 0 | 4 | 1452432427
31 | M | 286161621 | Sada AD soupr Plassim Unifit d15-35 | kus | 6 |  | 0 |  |  | základní |  | 0 | 0.0001 | 0.0006 | 0 | 0 | 8 | M | 2 |  |  |  | ROZPOCET | [5 empty] | 0 | 0 | 0 | 0 | 0 | 1 | 0 | 4 | 91941520
| VV |  | 6 |  | 6 | [12 empty] | VV | 2 | 2 | True | 1 | ROZPOCET
32 | K | 891241112 | Montáž vodovodních armatur na potrubí šoupátek nebo klapek uzavíracích v otevřeném výkopu nebo v šachtách s osazením zemní soupravy (bez poklopů) DN 80 | kus | 2 |  | 0 | CS ÚRS 2021 02 |  | základní |  | 0 | 0.00162 | 0.00324 | 0 | 0 | 4 | K | 2 |  |  |  | ROZPOCET | [5 empty] | 0 | 0 | 0 | 0 | 0 | 1 | 0 | 4 | 844151729
| Online PSC |  | https://podminky.urs.cz/item/CS_URS_2021_02/891241112 | [14 empty] | Online PSC | 2
33 | M | 400308000016 | ŠOUPĚ E3 PŘÍRUBOVÉ KRÁTKÉ 80 | kus | 2 |  | 0 |  |  | základní |  | 0 | 0 | 0 | 0 | 0 | 8 | M | 2 |  |  |  | ROZPOCET | [5 empty] | 0 | 0 | 0 | 0 | 0 | 1 | 0 | 4 | 2742205
34 | M | 950205010003 | SOUPRAVA ZEMNÍ TELESKOPICKÁ E2-1,3 -1,8 50-100 (1,3-1,8m) | kus | 2 |  | 0 |  |  | základní |  | 0 | 0.0073 | 0.0146 | 0 | 0 | 8 | M | 2 |  |  |  | ROZPOCET | [5 empty] | 0 | 0 | 0 | 0 | 0 | 1 | 0 | 4 | 1161984013
35 | K | 891241811 | Demontáž vodovodních armatur na potrubí šoupátek nebo klapek uzavíracích v otevřeném výkopu nebo v šachtách DN 80 | kus | 8 |  | 0 | CS ÚRS 2021 02 |  | základní |  | 0 | 0 | 0 | 0.0173 | 0.1384 | 4 | K | 2 |  |  |  | ROZPOCET | [5 empty] | 0 | 0 | 0 | 0 | 0 | 1 | 0 | 4 | 2101554879
| Online PSC |  | https://podminky.urs.cz/item/CS_URS_2021_02/891241811 | [14 empty] | Online PSC | 2
| VV |  | 2+6 |  | 8 | [12 empty] | VV | 2 | 2 | True | 1 | ROZPOCET
36 | K | 891247111 | Montáž vodovodních armatur na potrubí hydrantů podzemních (bez osazení poklopů) DN 80 | kus | 1 |  | 0 | CS ÚRS 2021 02 |  | základní |  | 0 | 0.00136 | 0.00136 | 0 | 0 | 4 | K | 2 |  |  |  | ROZPOCET | [5 empty] | 0 | 0 | 0 | 0 | 0 | 1 | 0 | 4 | -2122957902
| Online PSC |  | https://podminky.urs.cz/item/CS_URS_2021_02/891247111 | [14 empty] | Online PSC | 2
37 | M | D49008015016 | HYDRANT PODZEMNÍ PLNOPRŮTOKOVÝ 80/1,50 m | kus | 1 |  | 0 |  |  | základní |  | 0 | 0.0395 | 0.0395 | 0 | 0 | 8 | M | 2 |  |  |  | ROZPOCET | [5 empty] | 0 | 0 | 0 | 0 | 0 | 1 | 0 | 4 | -1760441130
| VV |  | 1 "kalník |  | 1 | [12 empty] | VV | 2 | 2 | True | 1 | ROZPOCET
38 | M | 999900000000 | DRENÁŽNÍ OBAL K HYDRANTŮM | kus | 1 |  | 0 |  |  | základní |  | 0 | 0.0015 | 0.0015 | 0 | 0 | 8 | M | 2 |  |  |  | ROZPOCET | [5 empty] | 0 | 0 | 0 | 0 | 0 | 1 | 0 | 4 | 592869175
39 | K | 891247811R | Demontáž hydrantů podzemních DN 80 | kus | 1 |  | 0 |  |  | základní |  | 0 | 0 | 0 | 0.04 | 0.04 | 4 | K | 2 |  |  |  | ROZPOCET | [5 empty] | 0 | 0 | 0 | 0 | 0 | 1 | 0 | 4 | -493740125
40 | K | 892241111 | Tlakové zkoušky vodou na potrubí DN do 80 | m | 212.4 |  | 0 | CS ÚRS 2021 02 |  | základní |  | 0 | 0 | 0 | 0 | 0 | 4 | K | 2 |  |  |  | ROZPOCET | [5 empty] | 0 | 0 | 0 | 0 | 0 | 1 | 0 | 4 | -13699303
| Online PSC |  | https://podminky.urs.cz/item/CS_URS_2021_02/892241111 | [14 empty] | Online PSC | 2
| VV |  | 212,4 |  | 212.4 | [12 empty] | VV | 2 | 2 | True | 1 | ROZPOCET
41 | K | 899401112 | Osazení poklopů litinových šoupátkových | kus | 8 |  | 0 | CS ÚRS 2021 02 |  | základní |  | 0 | 0.12303 | 0.98424 | 0 | 0 | 4 | K | 2 |  |  |  | ROZPOCET | [5 empty] | 0 | 0 | 0 | 0 | 0 | 1 | 0 | 4 | 803424268
| Online PSC |  | https://podminky.urs.cz/item/CS_URS_2021_02/899401112 | [14 empty] | Online PSC | 2
42 | M | 175000000003. | POKLOP ULIČNÍ ŠOUP. KASI VODA | kus | 8 |  | 0 |  |  | základní |  | 0 | 0.0113 | 0.0904 | 0 | 0 | 8 | M | 2 |  |  |  | ROZPOCET | [5 empty] | 0 | 0 | 0 | 0 | 0 | 1 | 0 | 4 | 628935240
43 | M | 348100000000 | PODKLAD. DESKA UNI UNI | kus | 8 |  | 0 |  |  | základní |  | 0 | 0.00065 | 0.0052 | 0 | 0 | 8 | M | 2 |  |  |  | ROZPOCET | [5 empty] | 0 | 0 | 0 | 0 | 0 | 1 | 0 | 4 | 1771305705
44 | K | 899401113 | Osazení poklopů litinových hydrantových | kus | 1 |  | 0 | CS ÚRS 2021 02 |  | základní |  | 0 | 0.32906 | 0.32906 | 0 | 0 | 4 | K | 2 |  |  |  | ROZPOCET | [5 empty] | 0 | 0 | 0 | 0 | 0 | 1 | 0 | 4 | -1502128379
| Online PSC |  | https://podminky.urs.cz/item/CS_URS_2021_02/899401113 | [14 empty] | Online PSC | 2
45 | M | 195000000002. | HYDRANTOVÝ POKLOP 21 kg / HYDRANT | kus | 1 |  | 0 |  |  | základní |  | 0 | 0.021 | 0.021 | 0 | 0 | 8 | M | 2 |  |  |  | ROZPOCET | [5 empty] | 0 | 0 | 0 | 0 | 0 | 1 | 0 | 4 | -448094552
46 | M | 348200000000 | PODKLAD. DESKA POD HYDRANT.POKLOP | kus | 1 |  | 0 |  |  | základní |  | 0 | 0.001 | 0.001 | 0 | 0 | 8 | M | 2 |  |  |  | ROZPOCET | [5 empty] | 0 | 0 | 0 | 0 | 0 | 1 | 0 | 4 | 1568806793
47 | K | 899712111 | Orientační tabulky na vodovodních a kanalizačních řadech na zdivu | kus | 7 |  | 0 | CS ÚRS 2021 02 |  | základní |  | 0 | 0.00031 | 0.00217 | 0 | 0 | 4 | K | 2 |  |  |  | ROZPOCET | [5 empty] | 0 | 0 | 0 | 0 | 0 | 1 | 0 | 4 | 1718642852
| Online PSC |  | https://podminky.urs.cz/item/CS_URS_2021_02/899712111 | [14 empty] | Online PSC | 2
48 | K | 899721111 | Signalizační vodič na potrubí DN do 150 mm | m | 233.4 |  | 0 | CS ÚRS 2021 02 |  | základní |  | 0 | 0.00019 | 0.044346 | 0 | 0 | 4 | K | 2 |  |  |  | ROZPOCET | [5 empty] | 0 | 0 | 0 | 0 | 0 | 1 | 0 | 4 | 2048589077
| Online PSC |  | https://podminky.urs.cz/item/CS_URS_2021_02/899721111 | [14 empty] | Online PSC | 2
49 | K | 899722114 | Krytí potrubí z plastů výstražnou fólií z PVC šířky 40 cm | m | 212.4 |  | 0 | CS ÚRS 2021 02 |  | základní |  | 0 | 0.00013 | 0.027612 | 0 | 0 | 4 | K | 2 |  |  |  | ROZPOCET | [5 empty] | 0 | 0 | 0 | 0 | 0 | 1 | 0 | 4 | -578272738
| Online PSC |  | https://podminky.urs.cz/item/CS_URS_2021_02/899722114 | [14 empty] | Online PSC | 2
| D | 99 | Přesun hmot a manipulace se sutí |  |  |  | 0 |  |  |  |  | 0 |  | 0 |  | 0 | 1 | D | 1 |  |  |  | ROZPOCET | [11 empty] | 0
50 | K | 998276101 | Přesun hmot pro trubní vedení hloubené z trub z plastických hmot nebo sklolaminátových pro vodovody nebo kanalizace v otevřeném výkopu dopravní vzdálenost do 15 m | t | 172.47 |  | 0 | CS ÚRS 2021 02 |  | základní |  | 0 | 0 | 0 | 0 | 0 | 4 | K | 2 |  |  |  | ROZPOCET | [5 empty] | 0 | 0 | 0 | 0 | 0 | 1 | 0 | 4 | -2113106520
| Online PSC |  | https://podminky.urs.cz/item/CS_URS_2021_02/998276101 | [14 empty] | Online PSC | 2
| D | 997 | Přesun sutě |  |  |  | 0 |  |  |  |  | 0 |  | 0 |  | 0 | 1 | D | 1 |  |  |  | ROZPOCET | [11 empty] | 0
51 | K | 997002611 | Nakládání suti a vybouraných hmot na dopravní prostředek pro vodorovné přemístění | t | 9.524 |  | 0 | CS ÚRS 2021 02 |  | základní |  | 0 | 0 | 0 | 0 | 0 | 4 | K | 2 |  |  |  | ROZPOCET | [5 empty] | 0 | 0 | 0 | 0 | 0 | 1 | 0 | 4 | 250706083
| Online PSC |  | https://podminky.urs.cz/item/CS_URS_2021_02/997002611 | [14 empty] | Online PSC | 2
52 | K | 997013501 | Odvoz suti a vybouraných hmot na skládku nebo meziskládku se složením, na vzdálenost do 1 km | t | 9.524 |  | 0 | CS ÚRS 2021 02 |  | základní |  | 0 | 0 | 0 | 0 | 0 | 4 | K | 2 |  |  |  | ROZPOCET | [5 empty] | 0 | 0 | 0 | 0 | 0 | 1 | 0 | 4 | -59754490
| Online PSC |  | https://podminky.urs.cz/item/CS_URS_2021_02/997013501 | [14 empty] | Online PSC | 2
| VV |  | odvoz do šrotu | [14 empty] | VV | 2 | 1 | True | 0 | ROZPOCET
| VV |  | 9,346 "potrubí LT |  | 9.346 | [12 empty] | VV | 2 | 2 | True | 0 | ROZPOCET
| VV |  | (0,138+0,04) "demontované armatury |  | 0.178 | [12 empty] | VV | 2 | 2 | True | 0 | ROZPOCET
| VV |  | Součet |  | 9.524 | [12 empty] | VV | 2 | 4 | True | 1 | ROZPOCET
53 | K | 997013509 | Odvoz suti a vybouraných hmot na skládku nebo meziskládku se složením, na vzdálenost Příplatek k ceně za každý další i započatý 1 km přes 1 km | t | 85.716 |  | 0 | CS ÚRS 2021 02 |  | základní |  | 0 | 0 | 0 | 0 | 0 | 4 | K | 2 |  |  |  | ROZPOCET | [5 empty] | 0 | 0 | 0 | 0 | 0 | 1 | 0 | 4 | -1138816798
| Online PSC |  | https://podminky.urs.cz/item/CS_URS_2021_02/997013509 | [14 empty] | Online PSC | 2
| VV |  | 9,524*9 'Přepočtené koeficientem množství |  | 85.716 | [12 empty] | VV | 2 | 2 | False | 1 | ROZPOCET
54 | K | 99727101R | Šrotovné - odpočet ceny za výkup kovového odpadu | t | -9.524 |  | 0 |  |  | základní |  | 0 | 0 | 0 | 0 | 0 | 4 | K | 2 |  |  |  | ROZPOCET | [5 empty] | 0 | 0 | 0 | 0 | 0 | 1 | 0 | 4 | 296170799
| VV |  | -9,346 "litinové potrubí demontované |  | -9.346 | [12 empty] | VV | 2 | 2 | True | 0 | ROZPOCET
| VV |  | -(0,138+0,04) "demontované armatury |  | -0.178 | [12 empty] | VV | 2 | 2 | True | 0 | ROZPOCET
| VV |  | Součet |  | -9.524 | [12 empty] | VV | 2 | 4 | True | 1 | ROZPOCET

## SO 04B1 - Kanalizace - gr...
[18 empty] | {09d98adf-da65-406b-bbec-ec18b376ca29} | [5 empty] | bet | podkladní beton pod šachty 1500x1500x10mm | m3 | 1,125 | 2
[18 empty] | 2 | [5 empty] | dl | délka grav. řadu | m | 108,36 | 2
| KRYCÍ LIST SOUPISU PRACÍ | [7 empty] | v --- níže se nacházejí doplnkové a pomocné údaje k sestavám --- v | [8 empty] | False | [5 empty] | lo | lože pod potrubí | m3 | 13,003 | 2
[24 empty] | lomv | materiál vhodný do zásypů | m3 | 108,623 | 2
| Stavba: | [22 empty] | ob | obsyp potrubí bez objemu potrubí | m3 | 68,7 | 2
|  | Malšovice - Kanalizace a ČOV II.etapa_ČOV 820EO | [21 empty] | obc | obsyp celý | m3 | 78,019 | 2
| Objekt: | [22 empty] | or | ornice | m2 | 6,25 | 2
|  | SO 04B1 - Kanalizace - gravitační řad B-1 | [21 empty] | skl | odvoz přebytečného výkopku na skládku | m3 | 200,77 | 2
[24 empty] | SÚS | plocha kom. v SÚS v šíři výkopů | M2 | 125,028 | 2
| KSO: |  |  |  |  | CC-CZ: | [17 empty] | v | výkop rýhy | m3 | 203,893 | 2
| Místo: |  | Malšovice |  |  | Datum: | 21. 12. 2022
| Zadavatel: |  |  |  |  | IČ:
|  | Obec Malšovice |  |  |  | DIČ:
| Uchazeč: |  |  |  |  | IČ: | Vyplň údaj
|  | Vyplň údaj |  |  |  | DIČ: | Vyplň údaj
| Projektant: |  |  |  |  | IČ:
|  | AZ Consult spol. s r.o. |  |  |  | DIČ:
| Zpracovatel: |  |  |  |  | IČ:
|  | Dagmar Sedláčková |  |  |  | DIČ:
Poznámka:
| Cena bez DPH | [5 empty] | 0
|  |  | Základ daně |  |  | Sazba daně | Výše daně
| DPH | základní | 0 |  |  | 21% | 0
|  | snížená | 0 |  |  | 15% | 0
|  | zákl. přenesená | 0 |  |  | 21% | 0
|  | sníž. přenesená | 0 |  |  | 15% | 0
|  | nulová | 0 |  |  | 0% | 0
| Cena s DPH |  |  | v | CZK |  | 0
REKAPITULACE ČLENĚNÍ SOUPISU PRACÍ
Stavba:
Malšovice - Kanalizace a ČOV II.etapa_ČOV 820EO
Objekt:
SO 04B1 - Kanalizace - gravitační řad B-1
Místo: |  |  | Malšovice |  |  | Datum: | 21. 12. 2022
Zadavatel: |  |  | Obec Malšovice |  |  | Projektant: | AZ Consult spol. s r.o.
Uchazeč: |  |  | Vyplň údaj |  |  | Zpracovatel: | Dagmar Sedláčková
Kód dílu - Popis | [6 empty] | Cena celkem [CZK]
Náklady stavby celkem | [6 empty] | 0 | [11 empty] | -1
| HSV - Práce a dodávky HSV | [5 empty] | 0
| 1 - Zemní práce | [5 empty] | 0
| 2 - Zakládání | [5 empty] | 0
| 3 - Svislé a kompletní konstrukce | [5 empty] | 0
| 4 - Vodorovné konstrukce | [5 empty] | 0
| 5 - Komunikace pozemní | [5 empty] | 0
| 8 - Trubní vedení | [5 empty] | 0
| 9 - Ostatní konstrukce a práce, bourání | [5 empty] | 0
| 99 - Přesun hmot a manipulace se sutí | [5 empty] | 0
SOUPIS PRACÍ
Stavba:
Malšovice - Kanalizace a ČOV II.etapa_ČOV 820EO
Objekt:
SO 04B1 - Kanalizace - gravitační řad B-1
Místo: |  |  | Malšovice |  |  | Datum: | 21. 12. 2022
Zadavatel: |  |  | Obec Malšovice |  |  | Projektant: | AZ Consult spol. s r.o.
Uchazeč: |  |  | Vyplň údaj |  |  | Zpracovatel: | Dagmar Sedláčková
PČ | Typ | Kód | Popis | MJ | Množství | J.cena [CZK] | Cena celkem [CZK] | Cenová soustava |  | DPH | J. Nh [h] | Nh celkem [h] | J. hmotnost [t] | Hmotnost celkem [t] | J. suť [t] | Suť Celkem [t]
Náklady soupisu celkem | [6 empty] | 0 |  |  |  |  | 0 |  | 392.5832 |  | 338.8988 |  | D | -1 | [15 empty] | 0
| D | HSV | Práce a dodávky HSV |  |  |  | 0 |  |  |  |  | 0 |  | 392.5832 |  | 338.8988 | 1 | D | 0 |  |  |  | ROZPOCET | [11 empty] | 0
| D | 1 | Zemní práce |  |  |  | 0 |  |  |  |  | 0 |  | 319.596 |  | 338.8988 | 1 | D | 1 |  |  |  | ROZPOCET | [11 empty] | 0
1 | K | 113107224 | Odstranění podkladů nebo krytů strojně plochy jednotlivě přes 200 m2 s přemístěním hmot na skládku na vzdálenost do 20 m nebo s naložením na dopravní prostředek z kameniva hrubého drceného, o tl. vrstvy přes 300 do 400 mm | m2 | 125.028 |  | 0 | CS ÚRS 2021 02 |  | základní |  | 0 | 0 | 0 | 0.58 | 72.5162 | 4 | K | 2 |  |  |  | ROZPOCET | [5 empty] | 0 | 0 | 0 | 0 | 0 | 1 | 0 | 4 | 960113185
| Online PSC |  | https://podminky.urs.cz/item/CS_URS_2021_02/113107224 | [14 empty] | Online PSC | 2
| VV |  | SÚS "ŠD v tl. 150 + 200 mm |  | 125.028 | [12 empty] | VV | 2 | 2 | True | 1 | ROZPOCET
2 | K | 113107242 | Odstranění podkladů nebo krytů strojně plochy jednotlivě přes 200 m2 s přemístěním hmot na skládku na vzdálenost do 20 m nebo s naložením na dopravní prostředek živičných, o tl. vrstvy přes 50 do 100 mm | m2 | 677.235 |  | 0 | CS ÚRS 2021 02 |  | základní |  | 0 | 0 | 0 | 0.22 | 148.9917 | 4 | K | 2 |  |  |  | ROZPOCET | [5 empty] | 0 | 0 | 0 | 0 | 0 | 1 | 0 | 4 | -150489286
| Online PSC |  | https://podminky.urs.cz/item/CS_URS_2021_02/113107242 | [14 empty] | Online PSC | 2
| VV |  | 104,19*6,5 "ACP 16+ tl. 70 mm - SÚS |  | 677.235 | [12 empty] | VV | 2 | 2 | True | 0 | ROZPOCET
| VV |  | Součet |  | 677.235 | [12 empty] | VV | 2 | 4 | True | 1 | ROZPOCET
3 | K | 113107243 | Odstranění podkladů nebo krytů strojně plochy jednotlivě přes 200 m2 s přemístěním hmot na skládku na vzdálenost do 20 m nebo s naložením na dopravní prostředek živičných, o tl. vrstvy přes 100 do 150 mm | m2 | 125.028 |  | 0 | CS ÚRS 2021 02 |  | základní |  | 0 | 0 | 0 | 0.316 | 39.5088 | 4 | K | 2 |  |  |  | ROZPOCET | [5 empty] | 0 | 0 | 0 | 0 | 0 | 1 | 0 | 4 | -673300834
| Online PSC |  | https://podminky.urs.cz/item/CS_URS_2021_02/113107243 | [14 empty] | Online PSC | 2
| VV |  | 104,19*1,2 "dočasný R-mat. tl. 120 mm - B1 |  | 125.028 | [12 empty] | VV | 2 | 2 | True | 1 | ROZPOCET
4 | K | 113154233 | Frézování živičného podkladu nebo krytu s naložením na dopravní prostředek plochy přes 500 do 1 000 m2 bez překážek v trase pruhu šířky přes 1 m do 2 m, tloušťky vrstvy 50 mm | m2 | 677.235 |  | 0 | CS ÚRS 2021 02 |  | základní |  | 0 | 7e-05 | 0.047406 | 0.115 | 77.882 | 4 | K | 2 |  |  |  | ROZPOCET | [5 empty] | 0 | 0 | 0 | 0 | 0 | 1 | 0 | 4 | 1429902178
| Online PSC |  | https://podminky.urs.cz/item/CS_URS_2021_02/113154233 | [14 empty] | Online PSC | 2
| VV |  | 104,19*6,5 "ACO 11 tl. 50 mm |  | 677.235 | [12 empty] | VV | 2 | 2 | True | 0 | ROZPOCET
| VV |  | Součet |  | 677.235 | [12 empty] | VV | 2 | 4 | True | 1 | ROZPOCET
5 | K | 115101201 | Čerpání vody na dopravní výšku do 10 m s uvažovaným průměrným přítokem do 500 l/min | hod | 232 |  | 0 | CS ÚRS 2021 02 |  | základní |  | 0 | 3e-05 | 0.00696 | 0 | 0 | 4 | K | 2 |  |  |  | ROZPOCET | [5 empty] | 0 | 0 | 0 | 0 | 0 | 1 | 0 | 4 | -164854618
| Online PSC |  | https://podminky.urs.cz/item/CS_URS_2021_02/115101201 | [14 empty] | Online PSC | 2
| VV |  | 29*8 'Přepočtené koeficientem množství |  | 232 | [12 empty] | VV | 2 | 2 | False | 1 | ROZPOCET
6 | K | 115101301 | Pohotovost záložní čerpací soupravy pro dopravní výšku do 10 m s uvažovaným průměrným přítokem do 500 l/min | den | 29 |  | 0 | CS ÚRS 2021 02 |  | základní |  | 0 | 0 | 0 | 0 | 0 | 4 | K | 2 |  |  |  | ROZPOCET | [5 empty] | 0 | 0 | 0 | 0 | 0 | 1 | 0 | 4 | -758487208
| Online PSC |  | https://podminky.urs.cz/item/CS_URS_2021_02/115101301 | [14 empty] | Online PSC | 2
7 | K | 119001401 | Dočasné zajištění podzemního potrubí nebo vedení ve výkopišti ve stavu i poloze, ve kterých byla na začátku zemních prací a to s podepřením, vzepřením nebo vyvěšením, případně s ochranným bedněním, se zřízením a odstraněním zajišťovací konstrukce, s opotřebením hmot potrubí ocelového nebo litinového, jmenovité světlosti DN do 200 mm | m | 4.8 |  | 0 | CS ÚRS 2021 02 |  | základní |  | 0 | 0.00868 | 0.041664 | 0 | 0 | 4 | K | 2 |  |  |  | ROZPOCET | [5 empty] | 0 | 0 | 0 | 0 | 0 | 1 | 0 | 4 | 558497692
| Online PSC |  | https://podminky.urs.cz/item/CS_URS_2021_02/119001401 | [14 empty] | Online PSC | 2
| VV |  | " křížení vodovodu a plynu" | [14 empty] | VV | 2 | 1 | True | 0 | ROZPOCET
| VV |  | (2+2)*1,2 "B1" |  | 4.8 | [12 empty] | VV | 2 | 2 | True | 0 | ROZPOCET
| VV |  | Součet |  | 4.8 | [12 empty] | VV | 2 | 4 | True | 1 | ROZPOCET
8 | K | 120001101 | Příplatek k cenám vykopávek za ztížení vykopávky v blízkosti podzemního vedení nebo výbušnin v horninách jakékoliv třídy | m3 | 20.389 |  | 0 | CS ÚRS 2021 02 |  | základní |  | 0 | 0 | 0 | 0 | 0 | 4 | K | 2 |  |  |  | ROZPOCET | [5 empty] | 0 | 0 | 0 | 0 | 0 | 1 | 0 | 4 | -2058808474
| Online PSC |  | https://podminky.urs.cz/item/CS_URS_2021_02/120001101 | [14 empty] | Online PSC | 2
| VV |  | v*0,1 |  | 20.389 | [12 empty] | VV | 2 | 2 | True | 1 | ROZPOCET
9 | K | 121151123 | Sejmutí ornice strojně při souvislé ploše přes 500 m2, tl. vrstvy do 200 mm | m2 | 15.625 |  | 0 | CS ÚRS 2021 02 |  | základní |  | 0 | 0 | 0 | 0 | 0 | 4 | K | 2 |  |  |  | ROZPOCET | [5 empty] | 0 | 0 | 0 | 0 | 0 | 1 | 0 | 4 | 1389032522
| Online PSC |  | https://podminky.urs.cz/item/CS_URS_2021_02/121151123 | [14 empty] | Online PSC | 2
| VV |  | plocha ornice ve výkopu převedená na šíři 3m | [14 empty] | VV | 2 | 1 | True | 0 | ROZPOCET
| VV |  | or/1,2*3 "tl. 150 mm |  | 15.625 | [12 empty] | VV | 2 | 2 | True | 1 | ROZPOCET
10 | K | 132254206 | Hloubení zapažených rýh šířky přes 800 do 2 000 mm strojně s urovnáním dna do předepsaného profilu a spádu v hornině třídy těžitelnosti I skupiny 3 přes 1 000 do 5 000 m3 | m3 | 122.336 |  | 0 | CS ÚRS 2021 02 |  | základní |  | 0 | 0 | 0 | 0 | 0 | 4 | K | 2 |  |  |  | ROZPOCET | [5 empty] | 0 | 0 | 0 | 0 | 0 | 1 | 0 | 4 | -1151050286
| Online PSC |  | https://podminky.urs.cz/item/CS_URS_2021_02/132254206 | [14 empty] | Online PSC | 2
| VV |  | PP DN 300" | [14 empty] | VV | 2 | 1 | True | 0 | ROZPOCET
| VV |  | 1,2*108,36*1,751 "B1" |  | 227.686 | [12 empty] | VV | 2 | 2 | True | 0 | ROZPOCET
| VV |  | ŠACHTY | [14 empty] | VV | 2 | 1 | True | 0 | ROZPOCET
| VV |  | 2,5*(2,5-1,2)*2,315*5 "rozšíření" |  | 37.619 | [12 empty] | VV | 2 | 2 | True | 0 | ROZPOCET
| VV |  | 2,5*2,5*0,35*5 "prohloubení" |  | 10.938 | [12 empty] | VV | 2 | 2 | True | 0 | ROZPOCET
| VV |  | POVRCHY | [14 empty] | VV | 2 | 1 | True | 0 | ROZPOCET
| VV |  | -151,94*0,47 "asf - SÚS - stoka B-1" |  | -71.412 | [12 empty] | VV | 2 | 2 | True | 0 | ROZPOCET
| VV |  | -or*0,15 "ornice" |  | -0.938 | [12 empty] | VV | 2 | 2 | True | 0 | ROZPOCET
| VV | v | Mezisoučet |  | 203.893 | [12 empty] | VV | 2 | 3 | True | 0 | ROZPOCET
| VV |  | v*0,6 |  | 122.336 | [12 empty] | VV | 2 | 2 | True | 1 | ROZPOCET
11 | K | 132354206 | Hloubení zapažených rýh šířky přes 800 do 2 000 mm strojně s urovnáním dna do předepsaného profilu a spádu v hornině třídy těžitelnosti II skupiny 4 přes 1 000 do 5 000 m3 | m3 | 61.168 |  | 0 | CS ÚRS 2021 02 |  | základní |  | 0 | 0 | 0 | 0 | 0 | 4 | K | 2 |  |  |  | ROZPOCET | [5 empty] | 0 | 0 | 0 | 0 | 0 | 1 | 0 | 4 | -401421024
| Online PSC |  | https://podminky.urs.cz/item/CS_URS_2021_02/132354206 | [14 empty] | Online PSC | 2
| VV |  | v*0,3 |  | 61.168 | [12 empty] | VV | 2 | 2 | True | 1 | ROZPOCET
12 | K | 132454206 | Hloubení zapažených rýh šířky přes 800 do 2 000 mm strojně s urovnáním dna do předepsaného profilu a spádu v hornině třídy těžitelnosti II skupiny 5 přes 1 000 do 5 000 m3 | m3 | 20.389 |  | 0 | CS ÚRS 2021 02 |  | základní |  | 0 | 0 | 0 | 0 | 0 | 4 | K | 2 |  |  |  | ROZPOCET | [5 empty] | 0 | 0 | 0 | 0 | 0 | 1 | 0 | 4 | 982113473
| Online PSC |  | https://podminky.urs.cz/item/CS_URS_2021_02/132454206 | [14 empty] | Online PSC | 2
| VV |  | v*0,1 |  | 20.389 | [12 empty] | VV | 2 | 2 | True | 1 | ROZPOCET
13 | K | 151101101 | Zřízení pažení a rozepření stěn rýh pro podzemní vedení příložné pro jakoukoliv mezerovitost, hloubky do 2 m | m2 | 379.477 |  | 0 | CS ÚRS 2021 02 |  | základní |  | 0 | 0.00084 | 0.31876 | 0 | 0 | 4 | K | 2 |  |  |  | ROZPOCET | [5 empty] | 0 | 0 | 0 | 0 | 0 | 1 | 0 | 4 | -55506547
| Online PSC |  | https://podminky.urs.cz/item/CS_URS_2021_02/151101101 | [14 empty] | Online PSC | 2
| VV |  | "PP DN 300 do 2m" | [14 empty] | VV | 2 | 1 | True | 0 | ROZPOCET
| VV |  | 2*108,36*1,751 "B1" |  | 379.477 | [12 empty] | VV | 2 | 2 | True | 0 | ROZPOCET
| VV |  | Součet |  | 379.477 | [12 empty] | VV | 2 | 4 | True | 1 | ROZPOCET
14 | K | 151101111 | Odstranění pažení a rozepření stěn rýh pro podzemní vedení s uložením materiálu na vzdálenost do 3 m od kraje výkopu příložné, hloubky do 2 m | m2 | 379.477 |  | 0 | CS ÚRS 2021 02 |  | základní |  | 0 | 0 | 0 | 0 | 0 | 4 | K | 2 |  |  |  | ROZPOCET | [5 empty] | 0 | 0 | 0 | 0 | 0 | 1 | 0 | 4 | 867302129
| Online PSC |  | https://podminky.urs.cz/item/CS_URS_2021_02/151101111 | [14 empty] | Online PSC | 2
15 | K | 162651111 | Vodorovné přemístění výkopku nebo sypaniny po suchu na obvyklém dopravním prostředku, bez naložení výkopku, avšak se složením bez rozhrnutí z horniny třídy těžitelnosti I skupiny 1 až 3 na vzdálenost přes 3 000 do 4 000 m | m3 | 120.855 |  | 0 | CS ÚRS 2021 02 |  | základní |  | 0 | 0 | 0 | 0 | 0 | 4 | K | 2 |  |  |  | ROZPOCET | [5 empty] | 0 | 0 | 0 | 0 | 0 | 1 | 0 | 4 | -631396485
| Online PSC |  | https://podminky.urs.cz/item/CS_URS_2021_02/162651111 | [14 empty] | Online PSC | 2
| VV |  | (skl-v*0,1)*0,67 |  | 120.855 | [12 empty] | VV | 2 | 2 | True | 1 | ROZPOCET
16 | K | 162651131 | Vodorovné přemístění výkopku nebo sypaniny po suchu na obvyklém dopravním prostředku, bez naložení výkopku, avšak se složením bez rozhrnutí z horniny třídy těžitelnosti II skupiny 4 a 5 na vzdálenost přes 3 000 do 4 000 m | m3 | 79.915 |  | 0 | CS ÚRS 2021 02 |  | základní |  | 0 | 0 | 0 | 0 | 0 | 4 | K | 2 |  |  |  | ROZPOCET | [5 empty] | 0 | 0 | 0 | 0 | 0 | 1 | 0 | 4 | 129652999
| Online PSC |  | https://podminky.urs.cz/item/CS_URS_2021_02/162651131 | [14 empty] | Online PSC | 2
| VV |  | (skl-v*0,1)*0,33 "skup. 4 |  | 59.526 | [12 empty] | VV | 2 | 2 | True | 0 | ROZPOCET
| VV |  | v*0,1 "skup. 5 |  | 20.389 | [12 empty] | VV | 2 | 2 | True | 0 | ROZPOCET
| VV |  | Součet |  | 79.915 | [12 empty] | VV | 2 | 4 | True | 1 | ROZPOCET
17 | K | 167151111 | Nakládání, skládání a překládání neulehlého výkopku nebo sypaniny strojně nakládání, množství přes 100 m3, z hornin třídy těžitelnosti I, skupiny 1 až 3 | m3 | 120.855 |  | 0 | CS ÚRS 2021 02 |  | základní |  | 0 | 0 | 0 | 0 | 0 | 4 | K | 2 |  |  |  | ROZPOCET | [5 empty] | 0 | 0 | 0 | 0 | 0 | 1 | 0 | 4 | 534670983
| Online PSC |  | https://podminky.urs.cz/item/CS_URS_2021_02/167151111 | [14 empty] | Online PSC | 2
| VV |  | (skl-v*0,1)*0,67 |  | 120.855 | [12 empty] | VV | 2 | 2 | True | 1 | ROZPOCET
18 | K | 167151112 | Nakládání, skládání a překládání neulehlého výkopku nebo sypaniny strojně nakládání, množství přes 100 m3, z hornin třídy těžitelnosti II, skupiny 4 a 5 | m3 | 79.915 |  | 0 | CS ÚRS 2021 02 |  | základní |  | 0 | 0 | 0 | 0 | 0 | 4 | K | 2 |  |  |  | ROZPOCET | [5 empty] | 0 | 0 | 0 | 0 | 0 | 1 | 0 | 4 | -1610853497
| Online PSC |  | https://podminky.urs.cz/item/CS_URS_2021_02/167151112 | [14 empty] | Online PSC | 2
| VV |  | (skl-v*0,1)*0,33 |  | 59.526 | [12 empty] | VV | 2 | 2 | True | 0 | ROZPOCET
| VV |  | v*0,1 |  | 20.389 | [12 empty] | VV | 2 | 2 | True | 0 | ROZPOCET
| VV |  | Součet |  | 79.915 | [12 empty] | VV | 2 | 4 | True | 1 | ROZPOCET
19 | K | 171152501 | Zhutnění podloží pod násypy z rostlé horniny třídy těžitelnosti I a II, skupiny 1 až 4 z hornin soudružných a nesoudržných | m2 | 130.032 |  | 0 | CS ÚRS 2021 02 |  | základní |  | 0 | 0 | 0 | 0 | 0 | 4 | K | 2 |  |  |  | ROZPOCET | [5 empty] | 0 | 0 | 0 | 0 | 0 | 1 | 0 | 4 | -793761146
| Online PSC |  | https://podminky.urs.cz/item/CS_URS_2021_02/171152501 | [14 empty] | Online PSC | 2
| VV |  | 1,2*dl |  | 130.032 | [12 empty] | VV | 2 | 2 | True | 0 | ROZPOCET
| VV |  | Součet |  | 130.032 | [12 empty] | VV | 2 | 4 | True | 1 | ROZPOCET
20 | K | 171251201 | Uložení sypaniny na skládky nebo meziskládky bez hutnění s upravením uložené sypaniny do předepsaného tvaru | m3 | 200.77 |  | 0 | CS ÚRS 2021 02 |  | základní |  | 0 | 0 | 0 | 0 | 0 | 4 | K | 2 |  |  |  | ROZPOCET | [5 empty] | 0 | 0 | 0 | 0 | 0 | 1 | 0 | 4 | 383185728
| Online PSC |  | https://podminky.urs.cz/item/CS_URS_2021_02/171251201 | [14 empty] | Online PSC | 2
| VV |  | lo+obc+bet |  | 92.147 | [12 empty] | VV | 2 | 2 | True | 0 | ROZPOCET
| VV |  | lomv |  | 108.623 | [12 empty] | VV | 2 | 2 | True | 0 | ROZPOCET
| VV | skl | Součet |  | 200.77 | [12 empty] | VV | 2 | 4 | True | 1 | ROZPOCET
21 | K | 171201231R | Poplatek za uložení stavebního odpadu na recyklační skládce (skládkovné) zeminy a kamení zatříděného do Katalogu odpadů pod kódem 17 05 04 x | t | 361.386 |  | 0 |  |  | základní |  | 0 | 0 | 0 | 0 | 0 | 4 | K | 2 |  |  |  | ROZPOCET | [5 empty] | 0 | 0 | 0 | 0 | 0 | 1 | 0 | 4 | -530183286
| VV |  | skl |  | 200.77 | [12 empty] | VV | 2 | 2 | True | 1 | ROZPOCET
| VV |  | 200,77*1,8 'Přepočtené koeficientem množství |  | 361.386 | [12 empty] | VV | 2 | 2 | False | 1 | ROZPOCET
22 | K | 174151101 | Zásyp sypaninou z jakékoliv horniny strojně s uložením výkopku ve vrstvách se zhutněním jam, šachet, rýh nebo kolem objektů v těchto vykopávkách | m3 | 111.746 |  | 0 | CS ÚRS 2021 02 |  | základní |  | 0 | 0 | 0 | 0 | 0 | 4 | K | 2 |  |  |  | ROZPOCET | [5 empty] | 0 | 0 | 0 | 0 | 0 | 1 | 0 | 4 | 805502539
| Online PSC |  | https://podminky.urs.cz/item/CS_URS_2021_02/174151101 | [14 empty] | Online PSC | 2
| VV |  | v-skl+lomv |  | 111.746 | [12 empty] | VV | 2 | 2 | True | 0 | ROZPOCET
| VV |  | Součet |  | 111.746 | [12 empty] | VV | 2 | 4 | True | 1 | ROZPOCET
23 | M | 58331202R | nesedavý nenamrzavý materiál vhodný do zásypu | t | 195.521 |  | 0 |  |  | základní |  | 0 | 1 | 195.521 | 0 | 0 | 8 | M | 2 |  |  |  | ROZPOCET | [5 empty] | 0 | 0 | 0 | 0 | 0 | 1 | 0 | 4 | -211052106
| VV |  | v-obc-lo-bet |  | 111.746 | [12 empty] | VV | 2 | 2 | True | 0 | ROZPOCET
| VV |  | -or/3*1,2*(2,099-0,15-0,1-0,60) "zásyp zeminou" |  | -3.123 | [12 empty] | VV | 2 | 2 | True | 0 | ROZPOCET
| VV | lomv | Součet |  | 108.623 | [12 empty] | VV | 2 | 4 | True | 1 | ROZPOCET
| VV |  | 108,623*1,8 'Přepočtené koeficientem množství |  | 195.521 | [12 empty] | VV | 2 | 2 | False | 1 | ROZPOCET
24 | K | 175151101 | Obsypání potrubí strojně sypaninou z vhodných třídy těžitelnosti I a II, skupiny 1 až 4 nebo materiálem připraveným podél výkopu ve vzdálenosti do 3 m od jeho kraje, pro jakoukoliv hloubku výkopu a míru zhutnění bez prohození sypaniny | m3 | 68.7 |  | 0 | CS ÚRS 2021 02 |  | základní |  | 0 | 0 | 0 | 0 | 0 | 4 | K | 2 |  |  |  | ROZPOCET | [5 empty] | 0 | 0 | 0 | 0 | 0 | 1 | 0 | 4 | 261691965
| Online PSC |  | https://podminky.urs.cz/item/CS_URS_2021_02/175151101 | [14 empty] | Online PSC | 2
| VV | obc | 1,2*dl*0,60 "DN 300" |  | 78.019 | [12 empty] | VV | 2 | 2 | True | 0 | ROZPOCET
| VV |  | -dl*0,086 "DN 300 - vytlačený objem potrubím" |  | -9.319 | [12 empty] | VV | 2 | 2 | True | 0 | ROZPOCET
| VV | ob | Součet |  | 68.7 | [12 empty] | VV | 2 | 4 | True | 1 | ROZPOCET
25 | M | 58337302 | štěrkopísek frakce 0/16 | t | 123.66 |  | 0 | CS ÚRS 2021 02 |  | základní |  | 0 | 1 | 123.66 | 0 | 0 | 8 | M | 2 |  |  |  | ROZPOCET | [5 empty] | 0 | 0 | 0 | 0 | 0 | 1 | 0 | 4 | 8800024
| VV |  | ob |  | 68.7 | [12 empty] | VV | 2 | 2 | True | 1 | ROZPOCET
| VV |  | 68,7*1,8 'Přepočtené koeficientem množství |  | 123.66 | [12 empty] | VV | 2 | 2 | False | 1 | ROZPOCET
26 | K | 181351003 | Rozprostření a urovnání ornice v rovině nebo ve svahu sklonu do 1:5 strojně při souvislé ploše do 100 m2, tl. vrstvy do 200 mm | m2 | 15.625 |  | 0 | CS ÚRS 2021 02 |  | základní |  | 0 | 0 | 0 | 0 | 0 | 4 | K | 2 |  |  |  | ROZPOCET | [5 empty] | 0 | 0 | 0 | 0 | 0 | 1 | 0 | 4 | -138139671
| Online PSC |  | https://podminky.urs.cz/item/CS_URS_2021_02/181351003 | [14 empty] | Online PSC | 2
| VV |  | 6,25 "B1" |  | 6.25 | [12 empty] | VV | 2 | 2 | True | 0 | ROZPOCET
| VV | or | Mezisoučet |  | 6.25 | [12 empty] | VV | 2 | 3 | True | 0 | ROZPOCET
| VV |  | plocha ornice ve výkopu převedená na šíři 3m | [14 empty] | VV | 2 | 1 | True | 0 | ROZPOCET
| VV |  | or/1,2*3,0 |  | 15.625 | [12 empty] | VV | 2 | 2 | True | 1 | ROZPOCET
27 | K | 181411131 | Založení trávníku na půdě předem připravené plochy do 1000 m2 výsevem včetně utažení parkového v rovině nebo na svahu do 1:5 | m2 | 15.625 |  | 0 | CS ÚRS 2021 02 |  | základní |  | 0 | 0 | 0 | 0 | 0 | 4 | K | 2 |  |  |  | ROZPOCET | [5 empty] | 0 | 0 | 0 | 0 | 0 | 1 | 0 | 4 | 1552523717
| Online PSC |  | https://podminky.urs.cz/item/CS_URS_2021_02/181411131 | [14 empty] | Online PSC | 2
| VV |  | or/1,2*3,0 |  | 15.625 | [12 empty] | VV | 2 | 2 | True | 1 | ROZPOCET
28 | M | 00572470 | osivo směs travní univerzál | kg | 0.234 |  | 0 | CS ÚRS 2021 02 |  | základní |  | 0 | 0.001 | 0.000234 | 0 | 0 | 8 | M | 2 |  |  |  | ROZPOCET | [5 empty] | 0 | 0 | 0 | 0 | 0 | 1 | 0 | 4 | -938769648
| VV |  | or/1,2*3,0 |  | 15.625 | [12 empty] | VV | 2 | 2 | True | 1 | ROZPOCET
| VV |  | 15,625*0,015 'Přepočtené koeficientem množství |  | 0.234 | [12 empty] | VV | 2 | 2 | False | 1 | ROZPOCET
29 | K | 183403111 | Obdělání půdy nakopáním hl. přes 50 do 100 mm v rovině nebo na svahu do 1:5 | m2 | 15.625 |  | 0 | CS ÚRS 2021 02 |  | základní |  | 0 | 0 | 0 | 0 | 0 | 4 | K | 2 |  |  |  | ROZPOCET | [5 empty] | 0 | 0 | 0 | 0 | 0 | 1 | 0 | 4 | -518692083
| Online PSC |  | https://podminky.urs.cz/item/CS_URS_2021_02/183403111 | [14 empty] | Online PSC | 2
| VV |  | or/1,2*3,0 |  | 15.625 | [12 empty] | VV | 2 | 2 | True | 1 | ROZPOCET
30 | K | 185803111 | Ošetření trávníku jednorázové v rovině nebo na svahu do 1:5 | m2 | 15.625 |  | 0 | CS ÚRS 2021 02 |  | základní |  | 0 | 0 | 0 | 0 | 0 | 4 | K | 2 |  |  |  | ROZPOCET | [5 empty] | 0 | 0 | 0 | 0 | 0 | 1 | 0 | 4 | 1800208982
| Online PSC |  | https://podminky.urs.cz/item/CS_URS_2021_02/185803111 | [14 empty] | Online PSC | 2
| VV |  | or/1,2*3,0 |  | 15.625 | [12 empty] | VV | 2 | 2 | True | 1 | ROZPOCET
31 | K | 185804312 | Zalití rostlin vodou plochy záhonů jednotlivě přes 20 m2 | m3 | 1.563 |  | 0 | CS ÚRS 2021 02 |  | základní |  | 0 | 0 | 0 | 0 | 0 | 4 | K | 2 |  |  |  | ROZPOCET | [5 empty] | 0 | 0 | 0 | 0 | 0 | 1 | 0 | 4 | -1279669825
| Online PSC |  | https://podminky.urs.cz/item/CS_URS_2021_02/185804312 | [14 empty] | Online PSC | 2
| VV |  | or/1,2*3,0 |  | 15.625 | [12 empty] | VV | 2 | 2 | True | 1 | ROZPOCET
| VV |  | 15,625*0,1 'Přepočtené koeficientem množství |  | 1.563 | [12 empty] | VV | 2 | 2 | False | 1 | ROZPOCET
| D | 2 | Zakládání |  |  |  | 0 |  |  |  |  | 0 |  | 22.1585 |  | 0 | 1 | D | 1 |  |  |  | ROZPOCET | [11 empty] | 0
32 | K | 212751104 | Trativody z drenážních a melioračních trubek pro meliorace, dočasné nebo odlehčovací drenáže se zřízením štěrkového lože pod trubky a s jejich obsypem v otevřeném výkopu trubka flexibilní PVC-U SN 4 celoperforovaná 360° DN 100 | m | 108.36 |  | 0 | CS ÚRS 2021 02 |  | základní |  | 0 | 0.20449 | 22.1585 | 0 | 0 | 4 | K | 2 |  |  |  | ROZPOCET | [5 empty] | 0 | 0 | 0 | 0 | 0 | 1 | 0 | 4 | -2075121095
| Online PSC |  | https://podminky.urs.cz/item/CS_URS_2021_02/212751104 | [14 empty] | Online PSC | 2
| VV |  | dl |  | 108.36 | [12 empty] | VV | 2 | 2 | True | 1 | ROZPOCET
| D | 3 | Svislé a kompletní konstrukce |  |  |  | 0 |  |  |  |  | 0 |  | 0 |  | 0 | 1 | D | 1 |  |  |  | ROZPOCET | [11 empty] | 0
33 | K | 359901211 | Monitoring stok (kamerový systém) jakékoli výšky nová kanalizace | m | 108.36 |  | 0 | CS ÚRS 2021 02 |  | základní |  | 0 | 0 | 0 | 0 | 0 | 4 | K | 2 |  |  |  | ROZPOCET | [5 empty] | 0 | 0 | 0 | 0 | 0 | 1 | 0 | 4 | 1346527248
| Online PSC |  | https://podminky.urs.cz/item/CS_URS_2021_02/359901211 | [14 empty] | Online PSC | 2
| VV |  | dl |  | 108.36 | [12 empty] | VV | 2 | 2 | True | 1 | ROZPOCET
| D | 4 | Vodorovné konstrukce |  |  |  | 0 |  |  |  |  | 0 |  | 29.7274 |  | 0 | 1 | D | 1 |  |  |  | ROZPOCET | [11 empty] | 0
34 | K | 451573111 | Lože pod potrubí, stoky a drobné objekty v otevřeném výkopu z písku a štěrkopísku do 63 mm | m3 | 13.003 |  | 0 | CS ÚRS 2021 02 |  | základní |  | 0 | 1.8908 | 24.5857 | 0 | 0 | 4 | K | 2 |  |  |  | ROZPOCET | [5 empty] | 0 | 0 | 0 | 0 | 0 | 1 | 0 | 4 | 1103734765
| Online PSC |  | https://podminky.urs.cz/item/CS_URS_2021_02/451573111 | [14 empty] | Online PSC | 2
| VV |  | 1,2*dl*0,1 |  | 13.003 | [12 empty] | VV | 2 | 2 | True | 0 | ROZPOCET
| VV | lo | Součet |  | 13.003 | [12 empty] | VV | 2 | 4 | True | 1 | ROZPOCET
35 | K | 452112112 | Osazení betonových dílců prstenců nebo rámů pod poklopy a mříže, výšky do 100 mm | kus | 6 |  | 0 | CS ÚRS 2021 02 |  | základní |  | 0 | 0.22394 | 1.3436 | 0 | 0 | 4 | K | 2 |  |  |  | ROZPOCET | [5 empty] | 0 | 0 | 0 | 0 | 0 | 1 | 0 | 4 | 1497263142
| Online PSC |  | https://podminky.urs.cz/item/CS_URS_2021_02/452112112 | [14 empty] | Online PSC | 2
| VV |  | 1+1+4 |  | 6 | [12 empty] | VV | 2 | 2 | True | 1 | ROZPOCET
36 | M | 59224184 | prstenec šachtový vyrovnávací betonový 625x120x40mm | kus | 1 |  | 0 | CS ÚRS 2021 02 |  | základní |  | 0 | 0.028 | 0.028 | 0 | 0 | 8 | M | 2 |  |  |  | ROZPOCET | [5 empty] | 0 | 0 | 0 | 0 | 0 | 1 | 0 | 4 | -2107653454
| VV |  | 1 "B1... Š536a,Š53b, Š53-Š55 |  | 1 | [12 empty] | VV | 2 | 2 | True | 0 | ROZPOCET
| VV |  | Součet |  | 1 | [12 empty] | VV | 2 | 4 | True | 1 | ROZPOCET
37 | M | 59224176 | prstenec šachtový vyrovnávací betonový 625x120x80mm | kus | 1 |  | 0 | CS ÚRS 2021 02 |  | základní |  | 0 | 0.051 | 0.051 | 0 | 0 | 8 | M | 2 |  |  |  | ROZPOCET | [5 empty] | 0 | 0 | 0 | 0 | 0 | 1 | 0 | 4 | -1246773127
| VV |  | 1 "B1... Š536a,Š53b, Š53-Š55 |  | 1 | [12 empty] | VV | 2 | 2 | True | 0 | ROZPOCET
| VV |  | Součet |  | 1 | [12 empty] | VV | 2 | 4 | True | 1 | ROZPOCET
38 | M | 59224187 | prstenec šachtový vyrovnávací betonový 625x120x100mm | kus | 4 |  | 0 | CS ÚRS 2021 02 |  | základní |  | 0 | 0.068 | 0.272 | 0 | 0 | 8 | M | 2 |  |  |  | ROZPOCET | [5 empty] | 0 | 0 | 0 | 0 | 0 | 1 | 0 | 4 | -210288026
| VV |  | 4 "B1... Š536a,Š53b, Š53-Š55 |  | 4 | [12 empty] | VV | 2 | 2 | True | 0 | ROZPOCET
| VV |  | Součet |  | 4 | [12 empty] | VV | 2 | 4 | True | 1 | ROZPOCET
39 | K | 452112122 | Osazení betonových dílců prstenců nebo rámů pod poklopy a mříže, výšky přes 100 do 200 mm | kus | 3 |  | 0 | CS ÚRS 2021 02 |  | základní |  | 0 | 0.22394 | 0.67182 | 0 | 0 | 4 | K | 2 |  |  |  | ROZPOCET | [5 empty] | 0 | 0 | 0 | 0 | 0 | 1 | 0 | 4 | -1869014457
| Online PSC |  | https://podminky.urs.cz/item/CS_URS_2021_02/452112122 | [14 empty] | Online PSC | 2
40 | M | 59224188 | prstenec šachtový vyrovnávací betonový 625x120x120mm | kus | 3 |  | 0 | CS ÚRS 2021 02 |  | základní |  | 0 | 0.081 | 0.243 | 0 | 0 | 8 | M | 2 |  |  |  | ROZPOCET | [5 empty] | 0 | 0 | 0 | 0 | 0 | 1 | 0 | 4 | 104801712
| VV |  | 3 "B1... Š536a,Š53b, Š53-Š55 |  | 3 | [12 empty] | VV | 2 | 2 | True | 0 | ROZPOCET
| VV |  | Součet |  | 3 | [12 empty] | VV | 2 | 4 | True | 1 | ROZPOCET
41 | K | 452311131 | Podkladní a zajišťovací konstrukce z betonu prostého v otevřeném výkopu desky pod potrubí, stoky a drobné objekty z betonu tř. C 12/15 | m3 | 1.125 |  | 0 | CS ÚRS 2021 02 |  | základní |  | 0 | 2.234 | 2.5133 | 0 | 0 | 4 | K | 2 |  |  |  | ROZPOCET | [5 empty] | 0 | 0 | 0 | 0 | 0 | 1 | 0 | 4 | -1216044783
| Online PSC |  | https://podminky.urs.cz/item/CS_URS_2021_02/452311131 | [14 empty] | Online PSC | 2
| VV |  | 1,5*1,5*0,1*5 "šachty - tl. 100mm" |  | 1.125 | [12 empty] | VV | 2 | 2 | True | 0 | ROZPOCET
| VV | bet | Součet |  | 1.125 | [12 empty] | VV | 2 | 4 | True | 1 | ROZPOCET
42 | K | 452351101 | Bednění podkladních a zajišťovacích konstrukcí v otevřeném výkopu desek nebo sedlových loží pod potrubí, stoky a drobné objekty | m2 | 3 |  | 0 | CS ÚRS 2021 02 |  | základní |  | 0 | 0.00632 | 0.01896 | 0 | 0 | 4 | K | 2 |  |  |  | ROZPOCET | [5 empty] | 0 | 0 | 0 | 0 | 0 | 1 | 0 | 4 | -1715259753
| Online PSC |  | https://podminky.urs.cz/item/CS_URS_2021_02/452351101 | [14 empty] | Online PSC | 2
| VV |  | 1,5*4*0,1*5 "šachty" |  | 3 | [12 empty] | VV | 2 | 2 | True | 0 | ROZPOCET
| VV |  | Součet |  | 3 | [12 empty] | VV | 2 | 4 | True | 1 | ROZPOCET
| D | 5 | Komunikace pozemní |  |  |  | 0 |  |  |  |  | 0 |  | 0 |  | 0 | 1 | D | 1 |  |  |  | ROZPOCET | [11 empty] | 0
43 | K | 564861111 | Podklad ze štěrkodrti ŠD s rozprostřením a zhutněním, po zhutnění tl. 200 mm | m2 | 125.028 |  | 0 | CS ÚRS 2021 02 |  | základní |  | 0 | 0 | 0 | 0 | 0 | 4 | K | 2 |  |  |  | ROZPOCET | [5 empty] | 0 | 0 | 0 | 0 | 0 | 1 | 0 | 4 | 1591335626
| Online PSC |  | https://podminky.urs.cz/item/CS_URS_2021_02/564861111 | [14 empty] | Online PSC | 2
| VV |  | ŠD B | [14 empty] | VV | 2 | 1 | True | 0 | ROZPOCET
| VV |  | SÚS "B1 |  | 125.028 | [12 empty] | VV | 2 | 2 | True | 0 | ROZPOCET
| VV |  | Součet |  | 125.028 | [12 empty] | VV | 2 | 4 | True | 1 | ROZPOCET
44 | K | 564941412 | Podklad nebo podsyp z asfaltového recyklátu s rozprostřením a zhutněním, po zhutnění tl. 120 mm | m2 | 125.028 |  | 0 | CS ÚRS 2021 02 |  | základní |  | 0 | 0 | 0 | 0 | 0 | 4 | K | 2 |  |  |  | ROZPOCET | [5 empty] | 0 | 0 | 0 | 0 | 0 | 1 | 0 | 4 | -1809237103
| Online PSC |  | https://podminky.urs.cz/item/CS_URS_2021_02/564941412 | [14 empty] | Online PSC | 2
| VV |  | 104,19*1,2 "dočasný kryt ve výkopech místo ACO a ACP |  | 125.028 | [12 empty] | VV | 2 | 2 | True | 1 | ROZPOCET
45 | K | 565155111 | Asfaltový beton vrstva podkladní ACP 16 (obalované kamenivo střednězrnné - OKS) s rozprostřením a zhutněním v pruhu šířky přes 1,5 do 3 m, po zhutnění tl. 70 mm | m2 | 677.235 |  | 0 | CS ÚRS 2021 02 |  | základní |  | 0 | 0 | 0 | 0 | 0 | 4 | K | 2 |  |  |  | ROZPOCET | [5 empty] | 0 | 0 | 0 | 0 | 0 | 1 | 0 | 4 | 1724957212
| Online PSC |  | https://podminky.urs.cz/item/CS_URS_2021_02/565155111 | [14 empty] | Online PSC | 2
| VV |  | SÚS v celé šíři komunikace | [14 empty] | VV | 2 | 1 | True | 0 | ROZPOCET
| VV |  | 104,19*6,5 "B1 |  | 677.235 | [12 empty] | VV | 2 | 2 | True | 1 | ROZPOCET
46 | K | 564952111 | Podklad z mechanicky zpevněného kameniva MZK (minerální beton) s rozprostřením a s hutněním, po zhutnění tl. 150 mm | m2 | 125.028 |  | 0 | CS ÚRS 2021 02 |  | základní |  | 0 | 0 | 0 | 0 | 0 | 4 | K | 2 |  |  |  | ROZPOCET | [5 empty] | 0 | 0 | 0 | 0 | 0 | 1 | 0 | 4 | -159884186
| Online PSC |  | https://podminky.urs.cz/item/CS_URS_2021_02/564952111 | [14 empty] | Online PSC | 2
| VV |  | "SÚS v šíři výkopu | [14 empty] | VV | 2 | 1 | True | 0 | ROZPOCET
| VV | SÚS | 1,2*104,19 "B1" |  | 125.028 | [12 empty] | VV | 2 | 2 | True | 1 | ROZPOCET
47 | K | 573111111 | Postřik infiltrační PI z asfaltu silničního s posypem kamenivem, v množství 0,60 kg/m2 | m2 | 677.235 |  | 0 | CS ÚRS 2021 02 |  | základní |  | 0 | 0 | 0 | 0 | 0 | 4 | K | 2 |  |  |  | ROZPOCET | [5 empty] | 0 | 0 | 0 | 0 | 0 | 1 | 0 | 4 | 610394010
| Online PSC |  | https://podminky.urs.cz/item/CS_URS_2021_02/573111111 | [14 empty] | Online PSC | 2
48 | K | 573231106 | Postřik spojovací PS bez posypu kamenivem ze silniční emulze, v množství 0,30 kg/m2 | m2 | 677.235 |  | 0 | CS ÚRS 2021 02 |  | základní |  | 0 | 0 | 0 | 0 | 0 | 4 | K | 2 |  |  |  | ROZPOCET | [5 empty] | 0 | 0 | 0 | 0 | 0 | 1 | 0 | 4 | -708206797
| Online PSC |  | https://podminky.urs.cz/item/CS_URS_2021_02/573231106 | [14 empty] | Online PSC | 2
| VV |  | 104,19*6,5 |  | 677.235 | [12 empty] | VV | 2 | 2 | True | 1 | ROZPOCET
49 | K | 577144111 | Asfaltový beton vrstva obrusná ACO 11 (ABS) s rozprostřením a se zhutněním z nemodifikovaného asfaltu v pruhu šířky do 3 m tř. I, po zhutnění tl. 50 mm | m2 | 677.235 |  | 0 | CS ÚRS 2021 02 |  | základní |  | 0 | 0 | 0 | 0 | 0 | 4 | K | 2 |  |  |  | ROZPOCET | [5 empty] | 0 | 0 | 0 | 0 | 0 | 1 | 0 | 4 | -970805756
| Online PSC |  | https://podminky.urs.cz/item/CS_URS_2021_02/577144111 | [14 empty] | Online PSC | 2
| VV |  | 104,19*6,5 "SÚS v celé šíři komunikace" |  | 677.235 | [12 empty] | VV | 2 | 2 | True | 1 | ROZPOCET
| D | 8 | Trubní vedení |  |  |  | 0 |  |  |  |  | 0 |  | 21.1013 |  | 0 | 1 | D | 1 |  |  |  | ROZPOCET | [11 empty] | 0
50 | K | 871370410 | Montáž kanalizačního potrubí z plastů z polypropylenu PP korugovaného nebo žebrovaného SN 10 DN 300 | m | 108.36 |  | 0 | CS ÚRS 2021 02 |  | základní |  | 0 | 2e-05 | 0.0021672 | 0 | 0 | 4 | K | 2 |  |  |  | ROZPOCET | [5 empty] | 0 | 0 | 0 | 0 | 0 | 1 | 0 | 4 | -571198842
| Online PSC |  | https://podminky.urs.cz/item/CS_URS_2021_02/871370410 | [14 empty] | Online PSC | 2
| VV |  | 108,36 "B1" |  | 108.36 | [12 empty] | VV | 2 | 2 | True | 0 | ROZPOCET
| VV | dl | Součet |  | 108.36 | [12 empty] | VV | 2 | 4 | True | 1 | ROZPOCET
51 | M | 28614133 | trubka kanalizační žebrovaná PP DN 300x6000mm | m | 109.985 |  | 0 | CS ÚRS 2021 02 |  | základní |  | 0 | 0.0134 | 1.4738 | 0 | 0 | 8 | M | 2 |  |  |  | ROZPOCET | [5 empty] | 0 | 0 | 0 | 0 | 0 | 1 | 0 | 4 | -1935811263
| VV |  | dl |  | 108.36 | [12 empty] | VV | 2 | 2 | True | 1 | ROZPOCET
| VV |  | 108,36*1,015 'Přepočtené koeficientem množství |  | 109.985 | [12 empty] | VV | 2 | 2 | False | 1 | ROZPOCET
52 | K | 877370420 | Montáž tvarovek na kanalizačním plastovém potrubí z polypropylenu PP korugovaného nebo žebrovaného odboček DN 300 | kus | 3 |  | 0 | CS ÚRS 2021 02 |  | základní |  | 0 | 0.0001 | 0.0003 | 0 | 0 | 4 | K | 2 |  |  |  | ROZPOCET | [5 empty] | 0 | 0 | 0 | 0 | 0 | 1 | 0 | 4 | 1462470275
| Online PSC |  | https://podminky.urs.cz/item/CS_URS_2021_02/877370420 | [14 empty] | Online PSC | 2
| VV |  | 3 "B1" |  | 3 | [12 empty] | VV | 2 | 2 | True | 0 | ROZPOCET
| VV |  | Součet |  | 3 | [12 empty] | VV | 2 | 4 | True | 1 | ROZPOCET
53 | M | 286147721 | odbočka 45st. 315/160mm pro potrubí kanalizační žebrované | kus | 3.045 |  | 0 |  |  | základní |  | 0 | 0.0048 | 0.014616 | 0 | 0 | 8 | M | 2 |  |  |  | ROZPOCET | [5 empty] | 0 | 0 | 0 | 0 | 0 | 1 | 0 | 4 | -1343213292
| VV |  | 3*1,015 'Přepočtené koeficientem množství |  | 3.045 | [12 empty] | VV | 2 | 2 | False | 1 | ROZPOCET
54 | K | 892372121 | Tlakové zkoušky vzduchem těsnícími vaky ucpávkovými DN 300 | úsek | 5 |  | 0 | CS ÚRS 2021 02 |  | základní |  | 0 | 0.00031 | 0.00155 | 0 | 0 | 4 | K | 2 |  |  |  | ROZPOCET | [5 empty] | 0 | 0 | 0 | 0 | 0 | 1 | 0 | 4 | 177472830
| Online PSC |  | https://podminky.urs.cz/item/CS_URS_2021_02/892372121 | [14 empty] | Online PSC | 2
| VV |  | 5 "B1... Š536a,Š53b, Š53-Š55 |  | 5 | [12 empty] | VV | 2 | 2 | True | 0 | ROZPOCET
| VV |  | Součet |  | 5 | [12 empty] | VV | 2 | 4 | True | 1 | ROZPOCET
55 | K | 894411311 | Osazení betonových nebo železobetonových dílců pro šachty skruží rovných | kus | 7 |  | 0 | CS ÚRS 2021 02 |  | základní |  | 0 | 0.01019 | 0.07133 | 0 | 0 | 4 | K | 2 |  |  |  | ROZPOCET | [5 empty] | 0 | 0 | 0 | 0 | 0 | 1 | 0 | 4 | -1180479385
| Online PSC |  | https://podminky.urs.cz/item/CS_URS_2021_02/894411311 | [14 empty] | Online PSC | 2
| VV |  | 3+3+1 |  | 7 | [12 empty] | VV | 2 | 2 | True | 1 | ROZPOCET
56 | M | 592241591 | skruž betonová s ocelová se stupadly +PE povlakem TBS-Q 1000/330/120 SP 100x33x12 cm | kus | 3 |  | 0 |  |  | základní |  | 0 | 0.254 | 0.762 | 0 | 0 | 8 | M | 2 |  |  |  | ROZPOCET | [5 empty] | 0 | 0 | 0 | 0 | 0 | 1 | 0 | 4 | -2036973680
| VV |  | 3 "B1... Š536a,Š53b, Š53-Š55 |  | 3 | [12 empty] | VV | 2 | 2 | True | 0 | ROZPOCET
| VV |  | Součet |  | 3 | [12 empty] | VV | 2 | 4 | True | 1 | ROZPOCET
57 | M | 59224160 | skruž kanalizační s ocelovými stupadly 100x25x12cm | kus | 3 |  | 0 | CS ÚRS 2021 02 |  | základní |  | 0 | 0.254 | 0.762 | 0 | 0 | 8 | M | 2 |  |  |  | ROZPOCET | [5 empty] | 0 | 0 | 0 | 0 | 0 | 1 | 0 | 4 | -1643367142
| VV |  | 3 "B1... Š536a,Š53b, Š53-Š55 |  | 3 | [12 empty] | VV | 2 | 2 | True | 0 | ROZPOCET
| VV |  | Součet |  | 3 | [12 empty] | VV | 2 | 4 | True | 1 | ROZPOCET
58 | M | 59224162 | skruž kanalizační s ocelovými stupadly 100x100x12cm | kus | 1 |  | 0 | CS ÚRS 2021 02 |  | základní |  | 0 | 1.013 | 1.013 | 0 | 0 | 8 | M | 2 |  |  |  | ROZPOCET | [5 empty] | 0 | 0 | 0 | 0 | 0 | 1 | 0 | 4 | -871913788
| VV |  | 1 "B1... Š536a,Š53b, Š53-Š55 |  | 1 | [12 empty] | VV | 2 | 2 | True | 0 | ROZPOCET
| VV |  | Součet |  | 1 | [12 empty] | VV | 2 | 4 | True | 1 | ROZPOCET
59 | M | 59224348 | těsnění elastomerové pro spojení šachetních dílů DN 1000 | kus | 12 |  | 0 | CS ÚRS 2021 02 |  | základní |  | 0 | 0.002 | 0.024 | 0 | 0 | 8 | M | 2 |  |  |  | ROZPOCET | [5 empty] | 0 | 0 | 0 | 0 | 0 | 1 | 0 | 4 | 1817747006
| VV |  | 12 "B1... Š536a,Š53b, Š53-Š55 |  | 12 | [12 empty] | VV | 2 | 2 | True | 0 | ROZPOCET
| VV |  | Součet |  | 12 | [12 empty] | VV | 2 | 4 | True | 1 | ROZPOCET
60 | K | 894412411 | Osazení betonových nebo železobetonových dílců pro šachty skruží přechodových | kus | 1 |  | 0 | CS ÚRS 2021 02 |  | základní |  | 0 | 0.01248 | 0.01248 | 0 | 0 | 4 | K | 2 |  |  |  | ROZPOCET | [5 empty] | 0 | 0 | 0 | 0 | 0 | 1 | 0 | 4 | -222172357
| Online PSC |  | https://podminky.urs.cz/item/CS_URS_2021_02/894412411 | [14 empty] | Online PSC | 2
61 | M | 59224168 | skruž betonová přechodová 62,5/100x60x12cm, stupadla poplastovaná kapsová | kus | 1 |  | 0 | CS ÚRS 2021 02 |  | základní |  | 0 | 0.548 | 0.548 | 0 | 0 | 8 | M | 2 |  |  |  | ROZPOCET | [5 empty] | 0 | 0 | 0 | 0 | 0 | 1 | 0 | 4 | 1949094076
| VV |  | 1 "B1... Š536a,Š53b, Š53-Š55 |  | 1 | [12 empty] | VV | 2 | 2 | True | 0 | ROZPOCET
| VV |  | Součet |  | 1 | [12 empty] | VV | 2 | 4 | True | 1 | ROZPOCET
62 | K | 894414111 | Osazení betonových nebo železobetonových dílců pro šachty skruží základových (dno) | kus | 5 |  | 0 | CS ÚRS 2021 02 |  | základní |  | 0 | 0.02854 | 0.1427 | 0 | 0 | 4 | K | 2 |  |  |  | ROZPOCET | [5 empty] | 0 | 0 | 0 | 0 | 0 | 1 | 0 | 4 | 527436347
| Online PSC |  | https://podminky.urs.cz/item/CS_URS_2021_02/894414111 | [14 empty] | Online PSC | 2
63 | M | 592239036 | Šachtové dno kompaktní jednolité 300-785 | kus | 5 |  | 0 |  |  | základní |  | 0 | 2.49 | 12.45 | 0 | 0 | 8 | M | 2 |  |  |  | ROZPOCET | [5 empty] | 0 | 0 | 0 | 0 | 0 | 1 | 0 | 4 | 451001417
| VV |  | 5 "B1... Š536a,Š53b, Š53-Š55 |  | 5 | [12 empty] | VV | 2 | 2 | True | 0 | ROZPOCET
| VV |  | Součet |  | 5 | [12 empty] | VV | 2 | 4 | True | 1 | ROZPOCET
64 | M | 28617252R | vložka šachtová SN8 nebo SN12 DN 150 | kus | 1 |  | 0 |  |  | základní |  | 0 | 0.0005 | 0.0005 | 0 | 0 | 8 | M | 2 |  |  |  | ROZPOCET | [5 empty] | 0 | 0 | 0 | 0 | 0 | 1 | 0 | 4 | 1675855947
| VV |  | 1 "B1" |  | 1 | [12 empty] | VV | 2 | 2 | True | 0 | ROZPOCET
| VV |  | Součet |  | 1 | [12 empty] | VV | 2 | 4 | True | 1 | ROZPOCET
65 | K | 894414211 | Osazení betonových nebo železobetonových dílců pro šachty desek zákrytových | kus | 4 |  | 0 | CS ÚRS 2021 02 |  | základní |  | 0 | 0.03927 | 0.15708 | 0 | 0 | 4 | K | 2 |  |  |  | ROZPOCET | [5 empty] | 0 | 0 | 0 | 0 | 0 | 1 | 0 | 4 | -453211564
| Online PSC |  | https://podminky.urs.cz/item/CS_URS_2021_02/894414211 | [14 empty] | Online PSC | 2
66 | M | 592241311 | deska betonová zákrytová TZK-Q 200/120 T | kus | 4 |  | 0 |  |  | základní |  | 0 | 0.435 | 1.74 | 0 | 0 | 8 | M | 2 |  |  |  | ROZPOCET | [5 empty] | 0 | 0 | 0 | 0 | 0 | 1 | 0 | 4 | -954479023
| VV |  | 4 "B1... Š536a,Š53b, Š53-Š55 |  | 4 | [12 empty] | VV | 2 | 2 | True | 0 | ROZPOCET
| VV |  | Součet |  | 4 | [12 empty] | VV | 2 | 4 | True | 1 | ROZPOCET
67 | K | 899104112 | Osazení poklopů litinových a ocelových včetně rámů pro třídu zatížení D400, E600 | kus | 5 |  | 0 | CS ÚRS 2021 02 |  | základní |  | 0 | 0.21734 | 1.0867 | 0 | 0 | 4 | K | 2 |  |  |  | ROZPOCET | [5 empty] | 0 | 0 | 0 | 0 | 0 | 1 | 0 | 4 | -2021708973
| Online PSC |  | https://podminky.urs.cz/item/CS_URS_2021_02/899104112 | [14 empty] | Online PSC | 2
68 | M | 552434421 | poklop na vstupní šachtu s rámem betonolitinový bez odvětrání 600 D400 | kus | 5 |  | 0 |  |  | základní |  | 0 | 0.165 | 0.825 | 0 | 0 | 8 | M | 2 |  |  |  | ROZPOCET | [5 empty] | 0 | 0 | 0 | 0 | 0 | 1 | 0 | 4 | 1566702432
69 | K | 899722114 | Krytí potrubí z plastů výstražnou fólií z PVC šířky 40 cm | m | 108.36 |  | 0 | CS ÚRS 2021 02 |  | základní |  | 0 | 0.00013 | 0.014087 | 0 | 0 | 4 | K | 2 |  |  |  | ROZPOCET | [5 empty] | 0 | 0 | 0 | 0 | 0 | 1 | 0 | 4 | -1839057737
| Online PSC |  | https://podminky.urs.cz/item/CS_URS_2021_02/899722114 | [14 empty] | Online PSC | 2
| VV |  | dl |  | 108.36 | [12 empty] | VV | 2 | 2 | True | 1 | ROZPOCET
| D | 9 | Ostatní konstrukce a práce, bourání |  |  |  | 0 |  |  |  |  | 0 |  | 0 |  | 0 | 1 | D | 1 |  |  |  | ROZPOCET | [11 empty] | 0
70 | K | 919731121 | Zarovnání styčné plochy podkladu nebo krytu podél vybourané části komunikace nebo zpevněné plochy živičné tl. do 50 mm | m | 216.72 |  | 0 | CS ÚRS 2021 02 |  | základní |  | 0 | 0 | 0 | 0 | 0 | 4 | K | 2 |  |  |  | ROZPOCET | [5 empty] | 0 | 0 | 0 | 0 | 0 | 1 | 0 | 4 | 1038705827
| Online PSC |  | https://podminky.urs.cz/item/CS_URS_2021_02/919731121 | [14 empty] | Online PSC | 2
| VV |  | dl*2 |  | 216.72 | [12 empty] | VV | 2 | 2 | True | 1 | ROZPOCET
71 | K | 919735111 | Řezání stávajícího živičného krytu nebo podkladu hloubky do 50 mm | m | 216.72 |  | 0 | CS ÚRS 2021 02 |  | základní |  | 0 | 0 | 0 | 0 | 0 | 4 | K | 2 |  |  |  | ROZPOCET | [5 empty] | 0 | 0 | 0 | 0 | 0 | 1 | 0 | 4 | 724405261
| Online PSC |  | https://podminky.urs.cz/item/CS_URS_2021_02/919735111 | [14 empty] | Online PSC | 2
| VV |  | dl*2 |  | 216.72 | [12 empty] | VV | 2 | 2 | True | 0 | ROZPOCET
| VV |  | Součet |  | 216.72 | [12 empty] | VV | 2 | 4 | True | 1 | ROZPOCET
72 | K | 997221551 | Vodorovná doprava suti bez naložení, ale se složením a s hrubým urovnáním ze sypkých materiálů, na vzdálenost do 1 km | t | 159.202 |  | 0 | CS ÚRS 2021 02 |  | základní |  | 0 | 0 | 0 | 0 | 0 | 4 | K | 2 |  |  |  | ROZPOCET | [5 empty] | 0 | 0 | 0 | 0 | 0 | 1 | 0 | 4 | -225694334
| Online PSC |  | https://podminky.urs.cz/item/CS_URS_2021_02/997221551 | [14 empty] | Online PSC | 2
| VV |  | 72,516 "kamenivo |  | 72.516 | [12 empty] | VV | 2 | 2 | True | 0 | ROZPOCET
| VV |  | 86,686 "frézovaný asfalt |  | 86.686 | [12 empty] | VV | 2 | 2 | True | 0 | ROZPOCET
| VV |  | Součet |  | 159.202 | [12 empty] | VV | 2 | 4 | True | 1 | ROZPOCET
73 | K | 997221559 | Vodorovná doprava suti bez naložení, ale se složením a s hrubým urovnáním Příplatek k ceně za každý další i započatý 1 km přes 1 km | t | 636.808 |  | 0 | CS ÚRS 2021 02 |  | základní |  | 0 | 0 | 0 | 0 | 0 | 4 | K | 2 |  |  |  | ROZPOCET | [5 empty] | 0 | 0 | 0 | 0 | 0 | 1 | 0 | 4 | 756384243
| Online PSC |  | https://podminky.urs.cz/item/CS_URS_2021_02/997221559 | [14 empty] | Online PSC | 2
| VV |  | 159,202*4 'Přepočtené koeficientem množství |  | 636.808 | [12 empty] | VV | 2 | 2 | False | 1 | ROZPOCET
74 | K | 997221561 | Vodorovná doprava suti bez naložení, ale se složením a s hrubým urovnáním z kusových materiálů, na vzdálenost do 1 km | t | 188.501 |  | 0 | CS ÚRS 2021 02 |  | základní |  | 0 | 0 | 0 | 0 | 0 | 4 | K | 2 |  |  |  | ROZPOCET | [5 empty] | 0 | 0 | 0 | 0 | 0 | 1 | 0 | 4 | 1910820859
| Online PSC |  | https://podminky.urs.cz/item/CS_URS_2021_02/997221561 | [14 empty] | Online PSC | 2
| VV |  | 148,992+39,509 "asfalt podkladní vrstvy a R-mat. |  | 188.501 | [12 empty] | VV | 2 | 2 | True | 0 | ROZPOCET
| VV |  | Součet |  | 188.501 | [12 empty] | VV | 2 | 4 | True | 1 | ROZPOCET
75 | K | 997221569 | Vodorovná doprava suti bez naložení, ale se složením a s hrubým urovnáním Příplatek k ceně za každý další i započatý 1 km přes 1 km | t | 754.004 |  | 0 | CS ÚRS 2021 02 |  | základní |  | 0 | 0 | 0 | 0 | 0 | 4 | K | 2 |  |  |  | ROZPOCET | [5 empty] | 0 | 0 | 0 | 0 | 0 | 1 | 0 | 4 | 152953526
| Online PSC |  | https://podminky.urs.cz/item/CS_URS_2021_02/997221569 | [14 empty] | Online PSC | 2
| VV |  | 188,501*4 'Přepočtené koeficientem množství |  | 754.004 | [12 empty] | VV | 2 | 2 | False | 1 | ROZPOCET
76 | K | 997221875R | Poplatek za uložení stavebního odpadu na recyklační skládce (skládkovné) asfaltového bez obsahu dehtu zatříděného do Katalogu odpadů pod kódem 17 03 02 x | t | 275.187 |  | 0 |  |  | základní |  | 0 | 0 | 0 | 0 | 0 | 4 | K | 2 |  |  |  | ROZPOCET | [5 empty] | 0 | 0 | 0 | 0 | 0 | 1 | 0 | 4 | -1110678232
| VV |  | 86,686 "frézovaný asfalt |  | 86.686 | [12 empty] | VV | 2 | 2 | True | 0 | ROZPOCET
| VV |  | 148,992+39,509 "asfalt podkladní vrstvy a R-mat. |  | 188.501 | [12 empty] | VV | 2 | 2 | True | 0 | ROZPOCET
| VV |  | Součet |  | 275.187 | [12 empty] | VV | 2 | 4 | True | 1 | ROZPOCET
77 | K | 997221873R | Poplatek za uložení stavebního odpadu na recyklační skládce (skládkovné) zeminy a kamení zatříděného do Katalogu odpadů pod kódem 17 05 04 x | t | 72.516 |  | 0 |  |  | základní |  | 0 | 0 | 0 | 0 | 0 | 4 | K | 2 |  |  |  | ROZPOCET | [5 empty] | 0 | 0 | 0 | 0 | 0 | 1 | 0 | 4 | 1759665460
| VV |  | 72,516 "kamenivo |  | 72.516 | [12 empty] | VV | 2 | 2 | True | 1 | ROZPOCET
| D | 99 | Přesun hmot a manipulace se sutí |  |  |  | 0 |  |  |  |  | 0 |  | 0 |  | 0 | 1 | D | 1 |  |  |  | ROZPOCET | [11 empty] | 0
78 | K | 998276101 | Přesun hmot pro trubní vedení hloubené z trub z plastických hmot nebo sklolaminátových pro vodovody nebo kanalizace v otevřeném výkopu dopravní vzdálenost do 15 m | t | 392.583 |  | 0 | CS ÚRS 2021 02 |  | základní |  | 0 | 0 | 0 | 0 | 0 | 4 | K | 2 |  |  |  | ROZPOCET | [5 empty] | 0 | 0 | 0 | 0 | 0 | 1 | 0 | 4 | 1843273983
| Online PSC |  | https://podminky.urs.cz/item/CS_URS_2021_02/998276101 | [14 empty] | Online PSC | 2

## SO 04B2 - Kanalizace - gr...
[18 empty] | {0c6fa3e5-a03b-4e4f-b581-bc1a277230e1} | [5 empty] | am | asf. povrch místní kom. | m2 | 780,672 | 2
[18 empty] | 2 | [5 empty] | bet | podkladní beton pod šachty 1500x1500x10mm | m3 | 1,35 | 2
| KRYCÍ LIST SOUPISU PRACÍ | [7 empty] | v --- níže se nacházejí doplnkové a pomocné údaje k sestavám --- v | [8 empty] | False | [5 empty] | dl | délka grav. řadu | m | 245,16 | 2
[24 empty] | lo | lože pod potrubí | m3 | 29,419 | 2
| Stavba: | [22 empty] | lomv | materiál vhodný do zásypů | m3 | 256,502 | 2
|  | Malšovice - Kanalizace a ČOV II.etapa_ČOV 820EO | [21 empty] | místní | plocha místní komunikace v šíři výkopů | m2 | 333,72 | 2
| Objekt: | [22 empty] | ob | obsyp potrubí bez objemu potrubí | m3 | 155,431 | 2
|  | SO 04B2 - Kanalizace - gravitační řad B-2 | [21 empty] | obc | obsyp celý | m3 | 176,515 | 2
[24 empty] | or | ornice | m2 | 6,54 | 2
| KSO: |  |  |  |  | CC-CZ: | [17 empty] | skl | odvoz přebytečného výkopku na skládku | m3 | 463,786 | 2
| Místo: |  | Malšovice |  |  | Datum: | 21. 12. 2022 | [16 empty] | v | výkop rýhy | m3 | 467,053 | 2
| Zadavatel: |  |  |  |  | IČ:
|  | Obec Malšovice |  |  |  | DIČ:
| Uchazeč: |  |  |  |  | IČ: | Vyplň údaj
|  | Vyplň údaj |  |  |  | DIČ: | Vyplň údaj
| Projektant: |  |  |  |  | IČ:
|  | AZ Consult spol. s r.o. |  |  |  | DIČ:
| Zpracovatel: |  |  |  |  | IČ:
|  | Dagmar Sedláčková |  |  |  | DIČ:
Poznámka:
| Cena bez DPH | [5 empty] | 0
|  |  | Základ daně |  |  | Sazba daně | Výše daně
| DPH | základní | 0 |  |  | 21% | 0
|  | snížená | 0 |  |  | 15% | 0
|  | zákl. přenesená | 0 |  |  | 21% | 0
|  | sníž. přenesená | 0 |  |  | 15% | 0
|  | nulová | 0 |  |  | 0% | 0
| Cena s DPH |  |  | v | CZK |  | 0
REKAPITULACE ČLENĚNÍ SOUPISU PRACÍ
Stavba:
Malšovice - Kanalizace a ČOV II.etapa_ČOV 820EO
Objekt:
SO 04B2 - Kanalizace - gravitační řad B-2
Místo: |  |  | Malšovice |  |  | Datum: | 21. 12. 2022
Zadavatel: |  |  | Obec Malšovice |  |  | Projektant: | AZ Consult spol. s r.o.
Uchazeč: |  |  | Vyplň údaj |  |  | Zpracovatel: | Dagmar Sedláčková
Kód dílu - Popis | [6 empty] | Cena celkem [CZK]
Náklady stavby celkem | [6 empty] | 0 | [11 empty] | -1
| HSV - Práce a dodávky HSV | [5 empty] | 0
| 1 - Zemní práce | [5 empty] | 0
| 2 - Zakládání | [5 empty] | 0
| 3 - Svislé a kompletní konstrukce | [5 empty] | 0
| 4 - Vodorovné konstrukce | [5 empty] | 0
| 5 - Komunikace pozemní | [5 empty] | 0
| 8 - Trubní vedení | [5 empty] | 0
| 9 - Ostatní konstrukce a práce, bourání | [5 empty] | 0
| 99 - Přesun hmot a manipulace se sutí | [5 empty] | 0
SOUPIS PRACÍ
Stavba:
Malšovice - Kanalizace a ČOV II.etapa_ČOV 820EO
Objekt:
SO 04B2 - Kanalizace - gravitační řad B-2
Místo: |  |  | Malšovice |  |  | Datum: | 21. 12. 2022
Zadavatel: |  |  | Obec Malšovice |  |  | Projektant: | AZ Consult spol. s r.o.
Uchazeč: |  |  | Vyplň údaj |  |  | Zpracovatel: | Dagmar Sedláčková
PČ | Typ | Kód | Popis | MJ | Množství | J.cena [CZK] | Cena celkem [CZK] | Cenová soustava |  | DPH | J. Nh [h] | Nh celkem [h] | J. hmotnost [t] | Hmotnost celkem [t] | J. suť [t] | Suť Celkem [t]
Náklady soupisu celkem | [6 empty] | 0 |  |  |  |  | 0 |  | 881.6787 |  | 403.0758 |  | D | -1 | [15 empty] | 0
| D | HSV | Práce a dodávky HSV |  |  |  | 0 |  |  |  |  | 0 |  | 881.6787 |  | 403.0758 | 1 | D | 0 |  |  |  | ROZPOCET | [11 empty] | 0
| D | 1 | Zemní práce |  |  |  | 0 |  |  |  |  | 0 |  | 742.7844 |  | 403.0758 | 1 | D | 1 |  |  |  | ROZPOCET | [11 empty] | 0
1 | K | 113107171 | Odstranění podkladů nebo krytů strojně plochy jednotlivě přes 50 m2 do 200 m2 s přemístěním hmot na skládku na vzdálenost do 20 m nebo s naložením na dopravní prostředek z betonu prostého, o tl. vrstvy přes 100 do 150 mm | m2 | 333.72 |  | 0 | CS ÚRS 2021 02 |  | základní |  | 0 | 0 | 0 | 0.325 | 108.459 | 4 | K | 2 |  |  |  | ROZPOCET | [5 empty] | 0 | 0 | 0 | 0 | 0 | 1 | 0 | 4 | -1644711720
| Online PSC |  | https://podminky.urs.cz/item/CS_URS_2021_02/113107171 | [14 empty] | Online PSC | 2
| VV |  | místní "SC v tl. 120 mm |  | 333.72 | [12 empty] | VV | 2 | 2 | True | 1 | ROZPOCET
2 | K | 113107222 | Odstranění podkladů nebo krytů strojně plochy jednotlivě přes 200 m2 s přemístěním hmot na skládku na vzdálenost do 20 m nebo s naložením na dopravní prostředek z kameniva hrubého drceného, o tl. vrstvy přes 100 do 200 mm | m2 | 333.72 |  | 0 | CS ÚRS 2021 02 |  | základní |  | 0 | 0 | 0 | 0.29 | 96.7788 | 4 | K | 2 |  |  |  | ROZPOCET | [5 empty] | 0 | 0 | 0 | 0 | 0 | 1 | 0 | 4 | 511412958
| Online PSC |  | https://podminky.urs.cz/item/CS_URS_2021_02/113107222 | [14 empty] | Online PSC | 2
| VV |  | místní "ŠD tl. 150-200 mm |  | 333.72 | [12 empty] | VV | 2 | 2 | True | 1 | ROZPOCET
3 | K | 113107241 | Odstranění podkladů nebo krytů strojně plochy jednotlivě přes 200 m2 s přemístěním hmot na skládku na vzdálenost do 20 m nebo s naložením na dopravní prostředek živičných, o tl. vrstvy do 50 mm | m2 | 536.712 |  | 0 | CS ÚRS 2021 02 |  | základní |  | 0 | 0 | 0 | 0.098 | 52.5978 | 4 | K | 2 |  |  |  | ROZPOCET | [5 empty] | 0 | 0 | 0 | 0 | 0 | 1 | 0 | 4 | 2083194431
| Online PSC |  | https://podminky.urs.cz/item/CS_URS_2021_02/113107241 | [14 empty] | Online PSC | 2
| VV |  | 243,96*(1,2+2*0,5) "ACP 16+ tl. 50 mm - místní kom. |  | 536.712 | [12 empty] | VV | 2 | 2 | True | 0 | ROZPOCET
| VV |  | Součet |  | 536.712 | [12 empty] | VV | 2 | 4 | True | 1 | ROZPOCET
4 | K | 113107242 | Odstranění podkladů nebo krytů strojně plochy jednotlivě přes 200 m2 s přemístěním hmot na skládku na vzdálenost do 20 m nebo s naložením na dopravní prostředek živičných, o tl. vrstvy přes 50 do 100 mm | m2 | 333.72 |  | 0 | CS ÚRS 2021 02 |  | základní |  | 0 | 0 | 0 | 0.22 | 73.4184 | 4 | K | 2 |  |  |  | ROZPOCET | [5 empty] | 0 | 0 | 0 | 0 | 0 | 1 | 0 | 4 | -150489286
| Online PSC |  | https://podminky.urs.cz/item/CS_URS_2021_02/113107242 | [14 empty] | Online PSC | 2
| VV |  | místní "dočasný R-mat. tl. 90 mm - místní kom. |  | 333.72 | [12 empty] | VV | 2 | 2 | True | 0 | ROZPOCET
| VV |  | Součet |  | 333.72 | [12 empty] | VV | 2 | 4 | True | 1 | ROZPOCET
5 | K | 113154232 | Frézování živičného podkladu nebo krytu s naložením na dopravní prostředek plochy přes 500 do 1 000 m2 bez překážek v trase pruhu šířky přes 1 m do 2 m, tloušťky vrstvy 40 mm | m2 | 780.672 |  | 0 | CS ÚRS 2021 02 |  | základní |  | 0 | 6e-05 | 0.04684 | 0.092 | 71.8218 | 4 | K | 2 |  |  |  | ROZPOCET | [5 empty] | 0 | 0 | 0 | 0 | 0 | 1 | 0 | 4 | 956033837
| Online PSC |  | https://podminky.urs.cz/item/CS_URS_2021_02/113154232 | [14 empty] | Online PSC | 2
| VV |  | am "ACO 11 tl. vrstvy 40 mm" |  | 780.672 | [12 empty] | VV | 2 | 2 | True | 1 | ROZPOCET
6 | K | 115101201 | Čerpání vody na dopravní výšku do 10 m s uvažovaným průměrným přítokem do 500 l/min | hod | 536 |  | 0 | CS ÚRS 2021 02 |  | základní |  | 0 | 3e-05 | 0.01608 | 0 | 0 | 4 | K | 2 |  |  |  | ROZPOCET | [5 empty] | 0 | 0 | 0 | 0 | 0 | 1 | 0 | 4 | -164854618
| Online PSC |  | https://podminky.urs.cz/item/CS_URS_2021_02/115101201 | [14 empty] | Online PSC | 2
| VV |  | 67*8 'Přepočtené koeficientem množství |  | 536 | [12 empty] | VV | 2 | 2 | False | 1 | ROZPOCET
7 | K | 115101301 | Pohotovost záložní čerpací soupravy pro dopravní výšku do 10 m s uvažovaným průměrným přítokem do 500 l/min | den | 67 |  | 0 | CS ÚRS 2021 02 |  | základní |  | 0 | 0 | 0 | 0 | 0 | 4 | K | 2 |  |  |  | ROZPOCET | [5 empty] | 0 | 0 | 0 | 0 | 0 | 1 | 0 | 4 | -758487208
| Online PSC |  | https://podminky.urs.cz/item/CS_URS_2021_02/115101301 | [14 empty] | Online PSC | 2
8 | K | 119001401 | Dočasné zajištění podzemního potrubí nebo vedení ve výkopišti ve stavu i poloze, ve kterých byla na začátku zemních prací a to s podepřením, vzepřením nebo vyvěšením, případně s ochranným bedněním, se zřízením a odstraněním zajišťovací konstrukce, s opotřebením hmot potrubí ocelového nebo litinového, jmenovité světlosti DN do 200 mm | m | 10.8 |  | 0 | CS ÚRS 2021 02 |  | základní |  | 0 | 0.00868 | 0.093744 | 0 | 0 | 4 | K | 2 |  |  |  | ROZPOCET | [5 empty] | 0 | 0 | 0 | 0 | 0 | 1 | 0 | 4 | 558497692
| Online PSC |  | https://podminky.urs.cz/item/CS_URS_2021_02/119001401 | [14 empty] | Online PSC | 2
| VV |  | " křížení vodovodu a plynu" | [14 empty] | VV | 2 | 1 | True | 0 | ROZPOCET
| VV |  | (0+9)*1,2 "B2 |  | 10.8 | [12 empty] | VV | 2 | 2 | True | 0 | ROZPOCET
| VV |  | Součet |  | 10.8 | [12 empty] | VV | 2 | 4 | True | 1 | ROZPOCET
9 | K | 119001421 | Dočasné zajištění podzemního potrubí nebo vedení ve výkopišti ve stavu i poloze, ve kterých byla na začátku zemních prací a to s podepřením, vzepřením nebo vyvěšením, případně s ochranným bedněním, se zřízením a odstraněním zajišťovací konstrukce, s opotřebením hmot kabelů a kabelových tratí z volně ložených kabelů a to do 3 kabelů | m | 9.6 |  | 0 | CS ÚRS 2021 02 |  | základní |  | 0 | 0.0369 | 0.35424 | 0 | 0 | 4 | K | 2 |  |  |  | ROZPOCET | [5 empty] | 0 | 0 | 0 | 0 | 0 | 1 | 0 | 4 | 1803393958
| Online PSC |  | https://podminky.urs.cz/item/CS_URS_2021_02/119001421 | [14 empty] | Online PSC | 2
| VV |  | " křížení CETIN, ČSOV-NN, ČEZ-NN | [14 empty] | VV | 2 | 1 | True | 0 | ROZPOCET
| VV |  | (8+0+0)*1,2 "B2 |  | 9.6 | [12 empty] | VV | 2 | 2 | True | 0 | ROZPOCET
| VV |  | Součet |  | 9.6 | [12 empty] | VV | 2 | 4 | True | 1 | ROZPOCET
10 | K | 120001101 | Příplatek k cenám vykopávek za ztížení vykopávky v blízkosti podzemního vedení nebo výbušnin v horninách jakékoliv třídy | m3 | 46.705 |  | 0 | CS ÚRS 2021 02 |  | základní |  | 0 | 0 | 0 | 0 | 0 | 4 | K | 2 |  |  |  | ROZPOCET | [5 empty] | 0 | 0 | 0 | 0 | 0 | 1 | 0 | 4 | -2058808474
| Online PSC |  | https://podminky.urs.cz/item/CS_URS_2021_02/120001101 | [14 empty] | Online PSC | 2
| VV |  | v*0,1 |  | 46.705 | [12 empty] | VV | 2 | 2 | True | 1 | ROZPOCET
11 | K | 121151123 | Sejmutí ornice strojně při souvislé ploše přes 500 m2, tl. vrstvy do 200 mm | m2 | 16.35 |  | 0 | CS ÚRS 2021 02 |  | základní |  | 0 | 0 | 0 | 0 | 0 | 4 | K | 2 |  |  |  | ROZPOCET | [5 empty] | 0 | 0 | 0 | 0 | 0 | 1 | 0 | 4 | 1389032522
| Online PSC |  | https://podminky.urs.cz/item/CS_URS_2021_02/121151123 | [14 empty] | Online PSC | 2
| VV |  | plocha ornice ve výkopu převedená na šíři 3m | [14 empty] | VV | 2 | 1 | True | 0 | ROZPOCET
| VV |  | or/1,2*3 "tl. 150 mm |  | 16.35 | [12 empty] | VV | 2 | 2 | True | 1 | ROZPOCET
12 | K | 132254206 | Hloubení zapažených rýh šířky přes 800 do 2 000 mm strojně s urovnáním dna do předepsaného profilu a spádu v hornině třídy těžitelnosti I skupiny 3 přes 1 000 do 5 000 m3 | m3 | 280.232 |  | 0 | CS ÚRS 2021 02 |  | základní |  | 0 | 0 | 0 | 0 | 0 | 4 | K | 2 |  |  |  | ROZPOCET | [5 empty] | 0 | 0 | 0 | 0 | 0 | 1 | 0 | 4 | -1151050286
| Online PSC |  | https://podminky.urs.cz/item/CS_URS_2021_02/132254206 | [14 empty] | Online PSC | 2
| VV |  | PP DN 300" | [14 empty] | VV | 2 | 1 | True | 0 | ROZPOCET
| VV |  | 1,2*245,16*1,926 "B2" |  | 566.614 | [12 empty] | VV | 2 | 2 | True | 0 | ROZPOCET
| VV |  | ŠACHTY | [14 empty] | VV | 2 | 1 | True | 0 | ROZPOCET
| VV |  | 2,5*(2,5-1,2)*2,315*6 "rozšíření" |  | 45.143 | [12 empty] | VV | 2 | 2 | True | 0 | ROZPOCET
| VV |  | 2,5*2,5*0,35*6 "prohloubení" |  | 13.125 | [12 empty] | VV | 2 | 2 | True | 0 | ROZPOCET
| VV |  | POVRCHY | [14 empty] | VV | 2 | 1 | True | 0 | ROZPOCET
| VV |  | -místní*0,47 "asf - místní" |  | -156.848 | [12 empty] | VV | 2 | 2 | True | 0 | ROZPOCET
| VV |  | -or*0,15 "ornice" |  | -0.981 | [12 empty] | VV | 2 | 2 | True | 0 | ROZPOCET
| VV | v | Mezisoučet |  | 467.053 | [12 empty] | VV | 2 | 3 | True | 0 | ROZPOCET
| VV |  | v*0,6 |  | 280.232 | [12 empty] | VV | 2 | 2 | True | 1 | ROZPOCET
13 | K | 132354206 | Hloubení zapažených rýh šířky přes 800 do 2 000 mm strojně s urovnáním dna do předepsaného profilu a spádu v hornině třídy těžitelnosti II skupiny 4 přes 1 000 do 5 000 m3 | m3 | 140.116 |  | 0 | CS ÚRS 2021 02 |  | základní |  | 0 | 0 | 0 | 0 | 0 | 4 | K | 2 |  |  |  | ROZPOCET | [5 empty] | 0 | 0 | 0 | 0 | 0 | 1 | 0 | 4 | -401421024
| Online PSC |  | https://podminky.urs.cz/item/CS_URS_2021_02/132354206 | [14 empty] | Online PSC | 2
| VV |  | v*0,3 |  | 140.116 | [12 empty] | VV | 2 | 2 | True | 1 | ROZPOCET
14 | K | 132454206 | Hloubení zapažených rýh šířky přes 800 do 2 000 mm strojně s urovnáním dna do předepsaného profilu a spádu v hornině třídy těžitelnosti II skupiny 5 přes 1 000 do 5 000 m3 | m3 | 46.705 |  | 0 | CS ÚRS 2021 02 |  | základní |  | 0 | 0 | 0 | 0 | 0 | 4 | K | 2 |  |  |  | ROZPOCET | [5 empty] | 0 | 0 | 0 | 0 | 0 | 1 | 0 | 4 | 982113473
| Online PSC |  | https://podminky.urs.cz/item/CS_URS_2021_02/132454206 | [14 empty] | Online PSC | 2
| VV |  | v*0,1 |  | 46.705 | [12 empty] | VV | 2 | 2 | True | 1 | ROZPOCET
15 | K | 151101101 | Zřízení pažení a rozepření stěn rýh pro podzemní vedení příložné pro jakoukoliv mezerovitost, hloubky do 2 m | m2 | 944.356 |  | 0 | CS ÚRS 2021 02 |  | základní |  | 0 | 0.00084 | 0.79326 | 0 | 0 | 4 | K | 2 |  |  |  | ROZPOCET | [5 empty] | 0 | 0 | 0 | 0 | 0 | 1 | 0 | 4 | -55506547
| Online PSC |  | https://podminky.urs.cz/item/CS_URS_2021_02/151101101 | [14 empty] | Online PSC | 2
| VV |  | "PP DN 300 do 2m" | [14 empty] | VV | 2 | 1 | True | 0 | ROZPOCET
| VV |  | 2*245,16*1,926 "B2" |  | 944.356 | [12 empty] | VV | 2 | 2 | True | 0 | ROZPOCET
| VV |  | Součet |  | 944.356 | [12 empty] | VV | 2 | 4 | True | 1 | ROZPOCET
16 | K | 151101111 | Odstranění pažení a rozepření stěn rýh pro podzemní vedení s uložením materiálu na vzdálenost do 3 m od kraje výkopu příložné, hloubky do 2 m | m2 | 944.356 |  | 0 | CS ÚRS 2021 02 |  | základní |  | 0 | 0 | 0 | 0 | 0 | 4 | K | 2 |  |  |  | ROZPOCET | [5 empty] | 0 | 0 | 0 | 0 | 0 | 1 | 0 | 4 | 867302129
| Online PSC |  | https://podminky.urs.cz/item/CS_URS_2021_02/151101111 | [14 empty] | Online PSC | 2
17 | K | 162651111 | Vodorovné přemístění výkopku nebo sypaniny po suchu na obvyklém dopravním prostředku, bez naložení výkopku, avšak se složením bez rozhrnutí z horniny třídy těžitelnosti I skupiny 1 až 3 na vzdálenost přes 3 000 do 4 000 m | m3 | 279.444 |  | 0 | CS ÚRS 2021 02 |  | základní |  | 0 | 0 | 0 | 0 | 0 | 4 | K | 2 |  |  |  | ROZPOCET | [5 empty] | 0 | 0 | 0 | 0 | 0 | 1 | 0 | 4 | -631396485
| Online PSC |  | https://podminky.urs.cz/item/CS_URS_2021_02/162651111 | [14 empty] | Online PSC | 2
| VV |  | (skl-v*0,1)*0,67 |  | 279.444 | [12 empty] | VV | 2 | 2 | True | 1 | ROZPOCET
18 | K | 162651131 | Vodorovné přemístění výkopku nebo sypaniny po suchu na obvyklém dopravním prostředku, bez naložení výkopku, avšak se složením bez rozhrnutí z horniny třídy těžitelnosti II skupiny 4 a 5 na vzdálenost přes 3 000 do 4 000 m | m3 | 184.342 |  | 0 | CS ÚRS 2021 02 |  | základní |  | 0 | 0 | 0 | 0 | 0 | 4 | K | 2 |  |  |  | ROZPOCET | [5 empty] | 0 | 0 | 0 | 0 | 0 | 1 | 0 | 4 | 129652999
| Online PSC |  | https://podminky.urs.cz/item/CS_URS_2021_02/162651131 | [14 empty] | Online PSC | 2
| VV |  | (skl-v*0,1)*0,33 "skup. 4 |  | 137.637 | [12 empty] | VV | 2 | 2 | True | 0 | ROZPOCET
| VV |  | v*0,1 "skup. 5 |  | 46.705 | [12 empty] | VV | 2 | 2 | True | 0 | ROZPOCET
| VV |  | Součet |  | 184.342 | [12 empty] | VV | 2 | 4 | True | 1 | ROZPOCET
19 | K | 167151111 | Nakládání, skládání a překládání neulehlého výkopku nebo sypaniny strojně nakládání, množství přes 100 m3, z hornin třídy těžitelnosti I, skupiny 1 až 3 | m3 | 279.444 |  | 0 | CS ÚRS 2021 02 |  | základní |  | 0 | 0 | 0 | 0 | 0 | 4 | K | 2 |  |  |  | ROZPOCET | [5 empty] | 0 | 0 | 0 | 0 | 0 | 1 | 0 | 4 | 534670983
| Online PSC |  | https://podminky.urs.cz/item/CS_URS_2021_02/167151111 | [14 empty] | Online PSC | 2
| VV |  | (skl-v*0,1)*0,67 |  | 279.444 | [12 empty] | VV | 2 | 2 | True | 1 | ROZPOCET
20 | K | 167151112 | Nakládání, skládání a překládání neulehlého výkopku nebo sypaniny strojně nakládání, množství přes 100 m3, z hornin třídy těžitelnosti II, skupiny 4 a 5 | m3 | 184.342 |  | 0 | CS ÚRS 2021 02 |  | základní |  | 0 | 0 | 0 | 0 | 0 | 4 | K | 2 |  |  |  | ROZPOCET | [5 empty] | 0 | 0 | 0 | 0 | 0 | 1 | 0 | 4 | -1610853497
| Online PSC |  | https://podminky.urs.cz/item/CS_URS_2021_02/167151112 | [14 empty] | Online PSC | 2
| VV |  | (skl-v*0,1)*0,33 |  | 137.637 | [12 empty] | VV | 2 | 2 | True | 0 | ROZPOCET
| VV |  | v*0,1 |  | 46.705 | [12 empty] | VV | 2 | 2 | True | 0 | ROZPOCET
| VV |  | Součet |  | 184.342 | [12 empty] | VV | 2 | 4 | True | 1 | ROZPOCET
21 | K | 171152501 | Zhutnění podloží pod násypy z rostlé horniny třídy těžitelnosti I a II, skupiny 1 až 4 z hornin soudružných a nesoudržných | m2 | 294.192 |  | 0 | CS ÚRS 2021 02 |  | základní |  | 0 | 0 | 0 | 0 | 0 | 4 | K | 2 |  |  |  | ROZPOCET | [5 empty] | 0 | 0 | 0 | 0 | 0 | 1 | 0 | 4 | -1768678736
| Online PSC |  | https://podminky.urs.cz/item/CS_URS_2021_02/171152501 | [14 empty] | Online PSC | 2
| VV |  | 1,2*dl |  | 294.192 | [12 empty] | VV | 2 | 2 | True | 0 | ROZPOCET
| VV |  | Součet |  | 294.192 | [12 empty] | VV | 2 | 4 | True | 1 | ROZPOCET
22 | K | 171251201 | Uložení sypaniny na skládky nebo meziskládky bez hutnění s upravením uložené sypaniny do předepsaného tvaru | m3 | 463.786 |  | 0 | CS ÚRS 2021 02 |  | základní |  | 0 | 0 | 0 | 0 | 0 | 4 | K | 2 |  |  |  | ROZPOCET | [5 empty] | 0 | 0 | 0 | 0 | 0 | 1 | 0 | 4 | 383185728
| Online PSC |  | https://podminky.urs.cz/item/CS_URS_2021_02/171251201 | [14 empty] | Online PSC | 2
| VV |  | lo+obc+bet |  | 207.284 | [12 empty] | VV | 2 | 2 | True | 0 | ROZPOCET
| VV |  | lomv |  | 256.502 | [12 empty] | VV | 2 | 2 | True | 0 | ROZPOCET
| VV | skl | Součet |  | 463.786 | [12 empty] | VV | 2 | 4 | True | 1 | ROZPOCET
23 | K | 171201231R | Poplatek za uložení stavebního odpadu na recyklační skládce (skládkovné) zeminy a kamení zatříděného do Katalogu odpadů pod kódem 17 05 04 x | t | 834.815 |  | 0 |  |  | základní |  | 0 | 0 | 0 | 0 | 0 | 4 | K | 2 |  |  |  | ROZPOCET | [5 empty] | 0 | 0 | 0 | 0 | 0 | 1 | 0 | 4 | -530183286
| VV |  | skl |  | 463.786 | [12 empty] | VV | 2 | 2 | True | 1 | ROZPOCET
| VV |  | 463,786*1,8 'Přepočtené koeficientem množství |  | 834.815 | [12 empty] | VV | 2 | 2 | False | 1 | ROZPOCET
24 | K | 174151101 | Zásyp sypaninou z jakékoliv horniny strojně s uložením výkopku ve vrstvách se zhutněním jam, šachet, rýh nebo kolem objektů v těchto vykopávkách | m3 | 259.769 |  | 0 | CS ÚRS 2021 02 |  | základní |  | 0 | 0 | 0 | 0 | 0 | 4 | K | 2 |  |  |  | ROZPOCET | [5 empty] | 0 | 0 | 0 | 0 | 0 | 1 | 0 | 4 | 805502539
| Online PSC |  | https://podminky.urs.cz/item/CS_URS_2021_02/174151101 | [14 empty] | Online PSC | 2
| VV |  | v-skl+lomv |  | 259.769 | [12 empty] | VV | 2 | 2 | True | 0 | ROZPOCET
| VV |  | Součet |  | 259.769 | [12 empty] | VV | 2 | 4 | True | 1 | ROZPOCET
25 | M | 58331202R | nesedavý nenamrzavý materiál vhodný do zásypu | t | 461.704 |  | 0 |  |  | základní |  | 0 | 1 | 461.704 | 0 | 0 | 8 | M | 2 |  |  |  | ROZPOCET | [5 empty] | 0 | 0 | 0 | 0 | 0 | 1 | 0 | 4 | -211052106
| VV |  | v-obc-lo-bet |  | 259.769 | [12 empty] | VV | 2 | 2 | True | 0 | ROZPOCET
| VV |  | -or/3*1,2*(2,099-0,15-0,1-0,60) "zásyp zeminou" |  | -3.267 | [12 empty] | VV | 2 | 2 | True | 0 | ROZPOCET
| VV | lomv | Součet |  | 256.502 | [12 empty] | VV | 2 | 4 | True | 1 | ROZPOCET
| VV |  | 256,502*1,8 'Přepočtené koeficientem množství |  | 461.704 | [12 empty] | VV | 2 | 2 | False | 1 | ROZPOCET
26 | K | 175151101 | Obsypání potrubí strojně sypaninou z vhodných třídy těžitelnosti I a II, skupiny 1 až 4 nebo materiálem připraveným podél výkopu ve vzdálenosti do 3 m od jeho kraje, pro jakoukoliv hloubku výkopu a míru zhutnění bez prohození sypaniny | m3 | 155.431 |  | 0 | CS ÚRS 2021 02 |  | základní |  | 0 | 0 | 0 | 0 | 0 | 4 | K | 2 |  |  |  | ROZPOCET | [5 empty] | 0 | 0 | 0 | 0 | 0 | 1 | 0 | 4 | 261691965
| Online PSC |  | https://podminky.urs.cz/item/CS_URS_2021_02/175151101 | [14 empty] | Online PSC | 2
| VV | obc | 1,2*dl*0,60 "DN 300" |  | 176.515 | [12 empty] | VV | 2 | 2 | True | 0 | ROZPOCET
| VV |  | -dl*0,086 "DN 300 - vytlačený objem potrubím" |  | -21.084 | [12 empty] | VV | 2 | 2 | True | 0 | ROZPOCET
| VV | ob | Součet |  | 155.431 | [12 empty] | VV | 2 | 4 | True | 1 | ROZPOCET
27 | M | 58337302 | štěrkopísek frakce 0/16 | t | 279.776 |  | 0 | CS ÚRS 2021 02 |  | základní |  | 0 | 1 | 279.776 | 0 | 0 | 8 | M | 2 |  |  |  | ROZPOCET | [5 empty] | 0 | 0 | 0 | 0 | 0 | 1 | 0 | 4 | 8800024
| VV |  | ob |  | 155.431 | [12 empty] | VV | 2 | 2 | True | 1 | ROZPOCET
| VV |  | 155,431*1,8 'Přepočtené koeficientem množství |  | 279.776 | [12 empty] | VV | 2 | 2 | False | 1 | ROZPOCET
28 | K | 181351003 | Rozprostření a urovnání ornice v rovině nebo ve svahu sklonu do 1:5 strojně při souvislé ploše do 100 m2, tl. vrstvy do 200 mm | m2 | 16.35 |  | 0 | CS ÚRS 2021 02 |  | základní |  | 0 | 0 | 0 | 0 | 0 | 4 | K | 2 |  |  |  | ROZPOCET | [5 empty] | 0 | 0 | 0 | 0 | 0 | 1 | 0 | 4 | -138139671
| Online PSC |  | https://podminky.urs.cz/item/CS_URS_2021_02/181351003 | [14 empty] | Online PSC | 2
| VV |  | 6,54 "B2 |  | 6.54 | [12 empty] | VV | 2 | 2 | True | 0 | ROZPOCET
| VV | or | Mezisoučet |  | 6.54 | [12 empty] | VV | 2 | 3 | True | 0 | ROZPOCET
| VV |  | plocha ornice ve výkopu převedená na šíři 3m | [14 empty] | VV | 2 | 1 | True | 0 | ROZPOCET
| VV |  | or/1,2*3,0 |  | 16.35 | [12 empty] | VV | 2 | 2 | True | 1 | ROZPOCET
29 | K | 181411131 | Založení trávníku na půdě předem připravené plochy do 1000 m2 výsevem včetně utažení parkového v rovině nebo na svahu do 1:5 | m2 | 16.35 |  | 0 | CS ÚRS 2021 02 |  | základní |  | 0 | 0 | 0 | 0 | 0 | 4 | K | 2 |  |  |  | ROZPOCET | [5 empty] | 0 | 0 | 0 | 0 | 0 | 1 | 0 | 4 | 1552523717
| Online PSC |  | https://podminky.urs.cz/item/CS_URS_2021_02/181411131 | [14 empty] | Online PSC | 2
| VV |  | or/1,2*3,0 |  | 16.35 | [12 empty] | VV | 2 | 2 | True | 1 | ROZPOCET
30 | M | 00572470 | osivo směs travní univerzál | kg | 0.245 |  | 0 | CS ÚRS 2021 02 |  | základní |  | 0 | 0.001 | 0.000245 | 0 | 0 | 8 | M | 2 |  |  |  | ROZPOCET | [5 empty] | 0 | 0 | 0 | 0 | 0 | 1 | 0 | 4 | -938769648
| VV |  | or/1,2*3,0 |  | 16.35 | [12 empty] | VV | 2 | 2 | True | 1 | ROZPOCET
| VV |  | 16,35*0,015 'Přepočtené koeficientem množství |  | 0.245 | [12 empty] | VV | 2 | 2 | False | 1 | ROZPOCET
31 | K | 183403111 | Obdělání půdy nakopáním hl. přes 50 do 100 mm v rovině nebo na svahu do 1:5 | m2 | 16.35 |  | 0 | CS ÚRS 2021 02 |  | základní |  | 0 | 0 | 0 | 0 | 0 | 4 | K | 2 |  |  |  | ROZPOCET | [5 empty] | 0 | 0 | 0 | 0 | 0 | 1 | 0 | 4 | -518692083
| Online PSC |  | https://podminky.urs.cz/item/CS_URS_2021_02/183403111 | [14 empty] | Online PSC | 2
| VV |  | or/1,2*3,0 |  | 16.35 | [12 empty] | VV | 2 | 2 | True | 1 | ROZPOCET
32 | K | 185803111 | Ošetření trávníku jednorázové v rovině nebo na svahu do 1:5 | m2 | 16.35 |  | 0 | CS ÚRS 2021 02 |  | základní |  | 0 | 0 | 0 | 0 | 0 | 4 | K | 2 |  |  |  | ROZPOCET | [5 empty] | 0 | 0 | 0 | 0 | 0 | 1 | 0 | 4 | 1800208982
| Online PSC |  | https://podminky.urs.cz/item/CS_URS_2021_02/185803111 | [14 empty] | Online PSC | 2
| VV |  | or/1,2*3,0 |  | 16.35 | [12 empty] | VV | 2 | 2 | True | 1 | ROZPOCET
33 | K | 185804312 | Zalití rostlin vodou plochy záhonů jednotlivě přes 20 m2 | m3 | 1.635 |  | 0 | CS ÚRS 2021 02 |  | základní |  | 0 | 0 | 0 | 0 | 0 | 4 | K | 2 |  |  |  | ROZPOCET | [5 empty] | 0 | 0 | 0 | 0 | 0 | 1 | 0 | 4 | -1279669825
| Online PSC |  | https://podminky.urs.cz/item/CS_URS_2021_02/185804312 | [14 empty] | Online PSC | 2
| VV |  | or/1,2*3,0 |  | 16.35 | [12 empty] | VV | 2 | 2 | True | 1 | ROZPOCET
| VV |  | 16,35*0,1 'Přepočtené koeficientem množství |  | 1.635 | [12 empty] | VV | 2 | 2 | False | 1 | ROZPOCET
| D | 2 | Zakládání |  |  |  | 0 |  |  |  |  | 0 |  | 50.1328 |  | 0 | 1 | D | 1 |  |  |  | ROZPOCET | [11 empty] | 0
34 | K | 212751104 | Trativody z drenážních a melioračních trubek pro meliorace, dočasné nebo odlehčovací drenáže se zřízením štěrkového lože pod trubky a s jejich obsypem v otevřeném výkopu trubka flexibilní PVC-U SN 4 celoperforovaná 360° DN 100 | m | 245.16 |  | 0 | CS ÚRS 2021 02 |  | základní |  | 0 | 0.20449 | 50.1328 | 0 | 0 | 4 | K | 2 |  |  |  | ROZPOCET | [5 empty] | 0 | 0 | 0 | 0 | 0 | 1 | 0 | 4 | -2075121095
| Online PSC |  | https://podminky.urs.cz/item/CS_URS_2021_02/212751104 | [14 empty] | Online PSC | 2
| VV |  | dl |  | 245.16 | [12 empty] | VV | 2 | 2 | True | 1 | ROZPOCET
| D | 3 | Svislé a kompletní konstrukce |  |  |  | 0 |  |  |  |  | 0 |  | 0 |  | 0 | 1 | D | 1 |  |  |  | ROZPOCET | [11 empty] | 0
35 | K | 359901211 | Monitoring stok (kamerový systém) jakékoli výšky nová kanalizace | m | 245.16 |  | 0 | CS ÚRS 2021 02 |  | základní |  | 0 | 0 | 0 | 0 | 0 | 4 | K | 2 |  |  |  | ROZPOCET | [5 empty] | 0 | 0 | 0 | 0 | 0 | 1 | 0 | 4 | 1346527248
| Online PSC |  | https://podminky.urs.cz/item/CS_URS_2021_02/359901211 | [14 empty] | Online PSC | 2
| VV |  | dl |  | 245.16 | [12 empty] | VV | 2 | 2 | True | 1 | ROZPOCET
| D | 4 | Vodorovné konstrukce |  |  |  | 0 |  |  |  |  | 0 |  | 61.8965 |  | 0 | 1 | D | 1 |  |  |  | ROZPOCET | [11 empty] | 0
36 | K | 451573111 | Lože pod potrubí, stoky a drobné objekty v otevřeném výkopu z písku a štěrkopísku do 63 mm | m3 | 29.419 |  | 0 | CS ÚRS 2021 02 |  | základní |  | 0 | 1.8908 | 55.6246 | 0 | 0 | 4 | K | 2 |  |  |  | ROZPOCET | [5 empty] | 0 | 0 | 0 | 0 | 0 | 1 | 0 | 4 | 1103734765
| Online PSC |  | https://podminky.urs.cz/item/CS_URS_2021_02/451573111 | [14 empty] | Online PSC | 2
| VV |  | 1,2*dl*0,1 |  | 29.419 | [12 empty] | VV | 2 | 2 | True | 0 | ROZPOCET
| VV | lo | Součet |  | 29.419 | [12 empty] | VV | 2 | 4 | True | 1 | ROZPOCET
37 | K | 452112112 | Osazení betonových dílců prstenců nebo rámů pod poklopy a mříže, výšky do 100 mm | kus | 12 |  | 0 | CS ÚRS 2021 02 |  | základní |  | 0 | 0.22394 | 2.6873 | 0 | 0 | 4 | K | 2 |  |  |  | ROZPOCET | [5 empty] | 0 | 0 | 0 | 0 | 0 | 1 | 0 | 4 | 1497263142
| Online PSC |  | https://podminky.urs.cz/item/CS_URS_2021_02/452112112 | [14 empty] | Online PSC | 2
| VV |  | 6+6 |  | 12 | [12 empty] | VV | 2 | 2 | True | 1 | ROZPOCET
38 | M | 59224185 | prstenec šachtový vyrovnávací betonový 625x120x60mm | kus | 6 |  | 0 | CS ÚRS 2021 02 |  | základní |  | 0 | 0.04 | 0.24 | 0 | 0 | 8 | M | 2 |  |  |  | ROZPOCET | [5 empty] | 0 | 0 | 0 | 0 | 0 | 1 | 0 | 4 | 51008156
| VV |  | 6 "B2... Š56-Š61 |  | 6 | [12 empty] | VV | 2 | 2 | True | 0 | ROZPOCET
| VV |  | Součet |  | 6 | [12 empty] | VV | 2 | 4 | True | 1 | ROZPOCET
39 | M | 59224176 | prstenec šachtový vyrovnávací betonový 625x120x80mm | kus | 6 |  | 0 | CS ÚRS 2021 02 |  | základní |  | 0 | 0.051 | 0.306 | 0 | 0 | 8 | M | 2 |  |  |  | ROZPOCET | [5 empty] | 0 | 0 | 0 | 0 | 0 | 1 | 0 | 4 | -1246773127
| VV |  | 6 "B2... Š56-Š61 |  | 6 | [12 empty] | VV | 2 | 2 | True | 0 | ROZPOCET
| VV |  | Součet |  | 6 | [12 empty] | VV | 2 | 4 | True | 1 | ROZPOCET
40 | K | 452311131 | Podkladní a zajišťovací konstrukce z betonu prostého v otevřeném výkopu desky pod potrubí, stoky a drobné objekty z betonu tř. C 12/15 | m3 | 1.35 |  | 0 | CS ÚRS 2021 02 |  | základní |  | 0 | 2.234 | 3.0159 | 0 | 0 | 4 | K | 2 |  |  |  | ROZPOCET | [5 empty] | 0 | 0 | 0 | 0 | 0 | 1 | 0 | 4 | -1216044783
| Online PSC |  | https://podminky.urs.cz/item/CS_URS_2021_02/452311131 | [14 empty] | Online PSC | 2
| VV |  | 1,5*1,5*0,1*6 "šachty - tl. 100mm" |  | 1.35 | [12 empty] | VV | 2 | 2 | True | 0 | ROZPOCET
| VV | bet | Součet |  | 1.35 | [12 empty] | VV | 2 | 4 | True | 1 | ROZPOCET
41 | K | 452351101 | Bednění podkladních a zajišťovacích konstrukcí v otevřeném výkopu desek nebo sedlových loží pod potrubí, stoky a drobné objekty | m2 | 3.6 |  | 0 | CS ÚRS 2021 02 |  | základní |  | 0 | 0.00632 | 0.022752 | 0 | 0 | 4 | K | 2 |  |  |  | ROZPOCET | [5 empty] | 0 | 0 | 0 | 0 | 0 | 1 | 0 | 4 | -1715259753
| Online PSC |  | https://podminky.urs.cz/item/CS_URS_2021_02/452351101 | [14 empty] | Online PSC | 2
| VV |  | 1,5*4*0,1*6 "šachty" |  | 3.6 | [12 empty] | VV | 2 | 2 | True | 0 | ROZPOCET
| VV |  | Součet |  | 3.6 | [12 empty] | VV | 2 | 4 | True | 1 | ROZPOCET
| D | 5 | Komunikace pozemní |  |  |  | 0 |  |  |  |  | 0 |  | 0 |  | 0 | 1 | D | 1 |  |  |  | ROZPOCET | [11 empty] | 0
42 | K | 564861111 | Podklad ze štěrkodrti ŠD s rozprostřením a zhutněním, po zhutnění tl. 200 mm | m2 | 333.72 |  | 0 | CS ÚRS 2021 02 |  | základní |  | 0 | 0 | 0 | 0 | 0 | 4 | K | 2 |  |  |  | ROZPOCET | [5 empty] | 0 | 0 | 0 | 0 | 0 | 1 | 0 | 4 | 1591335626
| Online PSC |  | https://podminky.urs.cz/item/CS_URS_2021_02/564861111 | [14 empty] | Online PSC | 2
| VV |  | ŠD B - místní komunikace | [14 empty] | VV | 2 | 1 | True | 0 | ROZPOCET
| VV |  | 333,72 "B2 |  | 333.72 | [12 empty] | VV | 2 | 2 | True | 0 | ROZPOCET
| VV | místní | Součet |  | 333.72 | [12 empty] | VV | 2 | 4 | True | 1 | ROZPOCET
43 | K | 564931411 | Podklad nebo podsyp z asfaltového recyklátu s rozprostřením a zhutněním, po zhutnění tl. 90 mm | m2 | 333.72 |  | 0 | CS ÚRS 2021 02 |  | základní |  | 0 | 0 | 0 | 0 | 0 | 4 | K | 2 |  |  |  | ROZPOCET | [5 empty] | 0 | 0 | 0 | 0 | 0 | 1 | 0 | 4 | 1330475589
| Online PSC |  | https://podminky.urs.cz/item/CS_URS_2021_02/564931411 | [14 empty] | Online PSC | 2
| VV |  | místní "dočasný povrch ve výkopech místo ACO a ACP |  | 333.72 | [12 empty] | VV | 2 | 2 | True | 1 | ROZPOCET
44 | K | 565135111 | Asfaltový beton vrstva podkladní ACP 16 (obalované kamenivo střednězrnné - OKS) s rozprostřením a zhutněním v pruhu šířky přes 1,5 do 3 m, po zhutnění tl. 50 mm | m2 | 536.712 |  | 0 | CS ÚRS 2021 02 |  | základní |  | 0 | 0 | 0 | 0 | 0 | 4 | K | 2 |  |  |  | ROZPOCET | [5 empty] | 0 | 0 | 0 | 0 | 0 | 1 | 0 | 4 | -541277956
| Online PSC |  | https://podminky.urs.cz/item/CS_URS_2021_02/565135111 | [14 empty] | Online PSC | 2
| VV |  | 243,96*(1,2+2*0,5) "asfalty místní komunikace |  | 536.712 | [12 empty] | VV | 2 | 2 | True | 0 | ROZPOCET
| VV |  | Součet |  | 536.712 | [12 empty] | VV | 2 | 4 | True | 1 | ROZPOCET
45 | K | 567122111 | Podklad ze směsi stmelené cementem SC bez dilatačních spár, s rozprostřením a zhutněním SC C 8/10 (KSC I), po zhutnění tl. 120 mm | m2 | 333.72 |  | 0 | CS ÚRS 2021 02 |  | základní |  | 0 | 0 | 0 | 0 | 0 | 4 | K | 2 |  |  |  | ROZPOCET | [5 empty] | 0 | 0 | 0 | 0 | 0 | 1 | 0 | 4 | 2094059501
| Online PSC |  | https://podminky.urs.cz/item/CS_URS_2021_02/567122111 | [14 empty] | Online PSC | 2
| VV |  | místní |  | 333.72 | [12 empty] | VV | 2 | 2 | True | 0 | ROZPOCET
| VV |  | Součet |  | 333.72 | [12 empty] | VV | 2 | 4 | True | 1 | ROZPOCET
46 | K | 573111111 | Postřik infiltrační PI z asfaltu silničního s posypem kamenivem, v množství 0,60 kg/m2 | m2 | 536.712 |  | 0 | CS ÚRS 2021 02 |  | základní |  | 0 | 0 | 0 | 0 | 0 | 4 | K | 2 |  |  |  | ROZPOCET | [5 empty] | 0 | 0 | 0 | 0 | 0 | 1 | 0 | 4 | 610394010
| Online PSC |  | https://podminky.urs.cz/item/CS_URS_2021_02/573111111 | [14 empty] | Online PSC | 2
| VV |  | 243,96*(1,2+2*0,5) |  | 536.712 | [12 empty] | VV | 2 | 2 | True | 0 | ROZPOCET
| VV |  | Součet |  | 536.712 | [12 empty] | VV | 2 | 4 | True | 1 | ROZPOCET
47 | K | 573231106 | Postřik spojovací PS bez posypu kamenivem ze silniční emulze, v množství 0,30 kg/m2 | m2 | 780.672 |  | 0 | CS ÚRS 2021 02 |  | základní |  | 0 | 0 | 0 | 0 | 0 | 4 | K | 2 |  |  |  | ROZPOCET | [5 empty] | 0 | 0 | 0 | 0 | 0 | 1 | 0 | 4 | -708206797
| Online PSC |  | https://podminky.urs.cz/item/CS_URS_2021_02/573231106 | [14 empty] | Online PSC | 2
| VV |  | am |  | 780.672 | [12 empty] | VV | 2 | 2 | True | 1 | ROZPOCET
48 | K | 577134111 | Asfaltový beton vrstva obrusná ACO 11 (ABS) s rozprostřením a se zhutněním z nemodifikovaného asfaltu v pruhu šířky do 3 m tř. I, po zhutnění tl. 40 mm | m2 | 780.672 |  | 0 | CS ÚRS 2021 02 |  | základní |  | 0 | 0 | 0 | 0 | 0 | 4 | K | 2 |  |  |  | ROZPOCET | [5 empty] | 0 | 0 | 0 | 0 | 0 | 1 | 0 | 4 | 1337401348
| Online PSC |  | https://podminky.urs.cz/item/CS_URS_2021_02/577134111 | [14 empty] | Online PSC | 2
| VV |  | MK - šíře výkopu + 2x 1,0 m | [14 empty] | VV | 2 | 1 | True | 0 | ROZPOCET
| VV |  | 243,96*(1,2+2*1,0) "B2 |  | 780.672 | [12 empty] | VV | 2 | 2 | True | 0 | ROZPOCET
| VV | am | Součet |  | 780.672 | [12 empty] | VV | 2 | 4 | True | 1 | ROZPOCET
| D | 8 | Trubní vedení |  |  |  | 0 |  |  |  |  | 0 |  | 26.865 |  | 0 | 1 | D | 1 |  |  |  | ROZPOCET | [11 empty] | 0
49 | K | 871370410 | Montáž kanalizačního potrubí z plastů z polypropylenu PP korugovaného nebo žebrovaného SN 10 DN 300 | m | 245.16 |  | 0 | CS ÚRS 2021 02 |  | základní |  | 0 | 2e-05 | 0.0049032 | 0 | 0 | 4 | K | 2 |  |  |  | ROZPOCET | [5 empty] | 0 | 0 | 0 | 0 | 0 | 1 | 0 | 4 | -571198842
| Online PSC |  | https://podminky.urs.cz/item/CS_URS_2021_02/871370410 | [14 empty] | Online PSC | 2
| VV |  | 245,16 "B2 |  | 245.16 | [12 empty] | VV | 2 | 2 | True | 0 | ROZPOCET
| VV | dl | Součet |  | 245.16 | [12 empty] | VV | 2 | 4 | True | 1 | ROZPOCET
50 | M | 28614133 | trubka kanalizační žebrovaná PP DN 300x6000mm | m | 248.837 |  | 0 | CS ÚRS 2021 02 |  | základní |  | 0 | 0.0134 | 3.3344 | 0 | 0 | 8 | M | 2 |  |  |  | ROZPOCET | [5 empty] | 0 | 0 | 0 | 0 | 0 | 1 | 0 | 4 | -1935811263
| VV |  | dl |  | 245.16 | [12 empty] | VV | 2 | 2 | True | 1 | ROZPOCET
| VV |  | 245,16*1,015 'Přepočtené koeficientem množství |  | 248.837 | [12 empty] | VV | 2 | 2 | False | 1 | ROZPOCET
51 | K | 877370420 | Montáž tvarovek na kanalizačním plastovém potrubí z polypropylenu PP korugovaného nebo žebrovaného odboček DN 300 | kus | 7 |  | 0 | CS ÚRS 2021 02 |  | základní |  | 0 | 0.0001 | 0.0007 | 0 | 0 | 4 | K | 2 |  |  |  | ROZPOCET | [5 empty] | 0 | 0 | 0 | 0 | 0 | 1 | 0 | 4 | 1462470275
| Online PSC |  | https://podminky.urs.cz/item/CS_URS_2021_02/877370420 | [14 empty] | Online PSC | 2
| VV |  | 7 "B2 |  | 7 | [12 empty] | VV | 2 | 2 | True | 0 | ROZPOCET
| VV |  | Součet |  | 7 | [12 empty] | VV | 2 | 4 | True | 1 | ROZPOCET
52 | M | 286147721 | odbočka 45st. 315/160mm pro potrubí kanalizační žebrované | kus | 7.105 |  | 0 |  |  | základní |  | 0 | 0.0048 | 0.034104 | 0 | 0 | 8 | M | 2 |  |  |  | ROZPOCET | [5 empty] | 0 | 0 | 0 | 0 | 0 | 1 | 0 | 4 | -1343213292
| VV |  | 7*1,015 'Přepočtené koeficientem množství |  | 7.105 | [12 empty] | VV | 2 | 2 | False | 1 | ROZPOCET
53 | K | 892372121 | Tlakové zkoušky vzduchem těsnícími vaky ucpávkovými DN 300 | úsek | 6 |  | 0 | CS ÚRS 2021 02 |  | základní |  | 0 | 0.00031 | 0.00186 | 0 | 0 | 4 | K | 2 |  |  |  | ROZPOCET | [5 empty] | 0 | 0 | 0 | 0 | 0 | 1 | 0 | 4 | 177472830
| Online PSC |  | https://podminky.urs.cz/item/CS_URS_2021_02/892372121 | [14 empty] | Online PSC | 2
| VV |  | 6 "B2... Š56-Š61 |  | 6 | [12 empty] | VV | 2 | 2 | True | 0 | ROZPOCET
| VV |  | Součet |  | 6 | [12 empty] | VV | 2 | 4 | True | 1 | ROZPOCET
54 | K | 894411311 | Osazení betonových nebo železobetonových dílců pro šachty skruží rovných | kus | 12 |  | 0 | CS ÚRS 2021 02 |  | základní |  | 0 | 0.01019 | 0.12228 | 0 | 0 | 4 | K | 2 |  |  |  | ROZPOCET | [5 empty] | 0 | 0 | 0 | 0 | 0 | 1 | 0 | 4 | -1180479385
| Online PSC |  | https://podminky.urs.cz/item/CS_URS_2021_02/894411311 | [14 empty] | Online PSC | 2
| VV |  | 6+6 |  | 12 | [12 empty] | VV | 2 | 2 | True | 1 | ROZPOCET
55 | M | 592241591 | skruž betonová s ocelová se stupadly +PE povlakem TBS-Q 1000/330/120 SP 100x33x12 cm | kus | 6 |  | 0 |  |  | základní |  | 0 | 0.254 | 1.524 | 0 | 0 | 8 | M | 2 |  |  |  | ROZPOCET | [5 empty] | 0 | 0 | 0 | 0 | 0 | 1 | 0 | 4 | -2036973680
| VV |  | 6 "B2... Š56-Š61 |  | 6 | [12 empty] | VV | 2 | 2 | True | 0 | ROZPOCET
| VV |  | Součet |  | 6 | [12 empty] | VV | 2 | 4 | True | 1 | ROZPOCET
56 | M | 59224160 | skruž kanalizační s ocelovými stupadly 100x25x12cm | kus | 6 |  | 0 | CS ÚRS 2021 02 |  | základní |  | 0 | 0.254 | 1.524 | 0 | 0 | 8 | M | 2 |  |  |  | ROZPOCET | [5 empty] | 0 | 0 | 0 | 0 | 0 | 1 | 0 | 4 | -1643367142
| VV |  | 6 "B2... Š56-Š61 |  | 6 | [12 empty] | VV | 2 | 2 | True | 0 | ROZPOCET
| VV |  | Součet |  | 6 | [12 empty] | VV | 2 | 4 | True | 1 | ROZPOCET
57 | M | 59224348 | těsnění elastomerové pro spojení šachetních dílů DN 1000 | kus | 18 |  | 0 | CS ÚRS 2021 02 |  | základní |  | 0 | 0.002 | 0.036 | 0 | 0 | 8 | M | 2 |  |  |  | ROZPOCET | [5 empty] | 0 | 0 | 0 | 0 | 0 | 1 | 0 | 4 | 1817747006
| VV |  | 18 "B2... Š56-Š61 |  | 18 | [12 empty] | VV | 2 | 2 | True | 0 | ROZPOCET
| VV |  | Součet |  | 18 | [12 empty] | VV | 2 | 4 | True | 1 | ROZPOCET
58 | K | 894414111 | Osazení betonových nebo železobetonových dílců pro šachty skruží základových (dno) | kus | 6 |  | 0 | CS ÚRS 2021 02 |  | základní |  | 0 | 0.02854 | 0.17124 | 0 | 0 | 4 | K | 2 |  |  |  | ROZPOCET | [5 empty] | 0 | 0 | 0 | 0 | 0 | 1 | 0 | 4 | 527436347
| Online PSC |  | https://podminky.urs.cz/item/CS_URS_2021_02/894414111 | [14 empty] | Online PSC | 2
59 | M | 592239036 | Šachtové dno kompaktní jednolité 300-785 | kus | 6 |  | 0 |  |  | základní |  | 0 | 2.49 | 14.94 | 0 | 0 | 8 | M | 2 |  |  |  | ROZPOCET | [5 empty] | 0 | 0 | 0 | 0 | 0 | 1 | 0 | 4 | 451001417
| VV |  | 6 "B2... Š56-Š61 |  | 6 | [12 empty] | VV | 2 | 2 | True | 0 | ROZPOCET
| VV |  | Součet |  | 6 | [12 empty] | VV | 2 | 4 | True | 1 | ROZPOCET
60 | K | 894414211 | Osazení betonových nebo železobetonových dílců pro šachty desek zákrytových | kus | 6 |  | 0 | CS ÚRS 2021 02 |  | základní |  | 0 | 0.03927 | 0.23562 | 0 | 0 | 4 | K | 2 |  |  |  | ROZPOCET | [5 empty] | 0 | 0 | 0 | 0 | 0 | 1 | 0 | 4 | -453211564
| Online PSC |  | https://podminky.urs.cz/item/CS_URS_2021_02/894414211 | [14 empty] | Online PSC | 2
61 | M | 592241311 | deska betonová zákrytová TZK-Q 200/120 T | kus | 6 |  | 0 |  |  | základní |  | 0 | 0.435 | 2.61 | 0 | 0 | 8 | M | 2 |  |  |  | ROZPOCET | [5 empty] | 0 | 0 | 0 | 0 | 0 | 1 | 0 | 4 | -954479023
| VV |  | 6 "B2... Š56-Š61 |  | 6 | [12 empty] | VV | 2 | 2 | True | 0 | ROZPOCET
| VV |  | Součet |  | 6 | [12 empty] | VV | 2 | 4 | True | 1 | ROZPOCET
62 | K | 899104112 | Osazení poklopů litinových a ocelových včetně rámů pro třídu zatížení D400, E600 | kus | 6 |  | 0 | CS ÚRS 2021 02 |  | základní |  | 0 | 0.21734 | 1.304 | 0 | 0 | 4 | K | 2 |  |  |  | ROZPOCET | [5 empty] | 0 | 0 | 0 | 0 | 0 | 1 | 0 | 4 | -2021708973
| Online PSC |  | https://podminky.urs.cz/item/CS_URS_2021_02/899104112 | [14 empty] | Online PSC | 2
63 | M | 552434421 | poklop na vstupní šachtu s rámem betonolitinový bez odvětrání 600 D400 | kus | 6 |  | 0 |  |  | základní |  | 0 | 0.165 | 0.99 | 0 | 0 | 8 | M | 2 |  |  |  | ROZPOCET | [5 empty] | 0 | 0 | 0 | 0 | 0 | 1 | 0 | 4 | 1566702432
64 | K | 899722114 | Krytí potrubí z plastů výstražnou fólií z PVC šířky 40 cm | m | 245.16 |  | 0 | CS ÚRS 2021 02 |  | základní |  | 0 | 0.00013 | 0.031871 | 0 | 0 | 4 | K | 2 |  |  |  | ROZPOCET | [5 empty] | 0 | 0 | 0 | 0 | 0 | 1 | 0 | 4 | -1839057737
| Online PSC |  | https://podminky.urs.cz/item/CS_URS_2021_02/899722114 | [14 empty] | Online PSC | 2
| VV |  | dl |  | 245.16 | [12 empty] | VV | 2 | 2 | True | 1 | ROZPOCET
| D | 9 | Ostatní konstrukce a práce, bourání |  |  |  | 0 |  |  |  |  | 0 |  | 0 |  | 0 | 1 | D | 1 |  |  |  | ROZPOCET | [11 empty] | 0
65 | K | 919731121 | Zarovnání styčné plochy podkladu nebo krytu podél vybourané části komunikace nebo zpevněné plochy živičné tl. do 50 mm | m | 490.32 |  | 0 | CS ÚRS 2021 02 |  | základní |  | 0 | 0 | 0 | 0 | 0 | 4 | K | 2 |  |  |  | ROZPOCET | [5 empty] | 0 | 0 | 0 | 0 | 0 | 1 | 0 | 4 | 1038705827
| Online PSC |  | https://podminky.urs.cz/item/CS_URS_2021_02/919731121 | [14 empty] | Online PSC | 2
| VV |  | dl*2 |  | 490.32 | [12 empty] | VV | 2 | 2 | True | 1 | ROZPOCET
66 | K | 919735111 | Řezání stávajícího živičného krytu nebo podkladu hloubky do 50 mm | m | 490.32 |  | 0 | CS ÚRS 2021 02 |  | základní |  | 0 | 0 | 0 | 0 | 0 | 4 | K | 2 |  |  |  | ROZPOCET | [5 empty] | 0 | 0 | 0 | 0 | 0 | 1 | 0 | 4 | 724405261
| Online PSC |  | https://podminky.urs.cz/item/CS_URS_2021_02/919735111 | [14 empty] | Online PSC | 2
| VV |  | dl*2 |  | 490.32 | [12 empty] | VV | 2 | 2 | True | 0 | ROZPOCET
| VV |  | Součet |  | 490.32 | [12 empty] | VV | 2 | 4 | True | 1 | ROZPOCET
67 | K | 997221551 | Vodorovná doprava suti bez naložení, ale se složením a s hrubým urovnáním ze sypkých materiálů, na vzdálenost do 1 km | t | 168.601 |  | 0 | CS ÚRS 2021 02 |  | základní |  | 0 | 0 | 0 | 0 | 0 | 4 | K | 2 |  |  |  | ROZPOCET | [5 empty] | 0 | 0 | 0 | 0 | 0 | 1 | 0 | 4 | -225694334
| Online PSC |  | https://podminky.urs.cz/item/CS_URS_2021_02/997221551 | [14 empty] | Online PSC | 2
| VV |  | 96,779 "kamenivo |  | 96.779 | [12 empty] | VV | 2 | 2 | True | 0 | ROZPOCET
| VV |  | 71,822 "frézovaný asfalt |  | 71.822 | [12 empty] | VV | 2 | 2 | True | 0 | ROZPOCET
| VV |  | Součet |  | 168.601 | [12 empty] | VV | 2 | 4 | True | 1 | ROZPOCET
68 | K | 997221559 | Vodorovná doprava suti bez naložení, ale se složením a s hrubým urovnáním Příplatek k ceně za každý další i započatý 1 km přes 1 km | t | 674.404 |  | 0 | CS ÚRS 2021 02 |  | základní |  | 0 | 0 | 0 | 0 | 0 | 4 | K | 2 |  |  |  | ROZPOCET | [5 empty] | 0 | 0 | 0 | 0 | 0 | 1 | 0 | 4 | 756384243
| Online PSC |  | https://podminky.urs.cz/item/CS_URS_2021_02/997221559 | [14 empty] | Online PSC | 2
| VV |  | 168,601*4 'Přepočtené koeficientem množství |  | 674.404 | [12 empty] | VV | 2 | 2 | False | 1 | ROZPOCET
69 | K | 997221561 | Vodorovná doprava suti bez naložení, ale se složením a s hrubým urovnáním z kusových materiálů, na vzdálenost do 1 km | t | 234.475 |  | 0 | CS ÚRS 2021 02 |  | základní |  | 0 | 0 | 0 | 0 | 0 | 4 | K | 2 |  |  |  | ROZPOCET | [5 empty] | 0 | 0 | 0 | 0 | 0 | 1 | 0 | 4 | 1910820859
| Online PSC |  | https://podminky.urs.cz/item/CS_URS_2021_02/997221561 | [14 empty] | Online PSC | 2
| VV |  | 108,459 "beton |  | 108.459 | [12 empty] | VV | 2 | 2 | True | 0 | ROZPOCET
| VV |  | 52,598+73,418 "asfalt podkladní vrstvy a R-mat. |  | 126.016 | [12 empty] | VV | 2 | 2 | True | 0 | ROZPOCET
| VV |  | Součet |  | 234.475 | [12 empty] | VV | 2 | 4 | True | 1 | ROZPOCET
70 | K | 997221569 | Vodorovná doprava suti bez naložení, ale se složením a s hrubým urovnáním Příplatek k ceně za každý další i započatý 1 km přes 1 km | t | 937.9 |  | 0 | CS ÚRS 2021 02 |  | základní |  | 0 | 0 | 0 | 0 | 0 | 4 | K | 2 |  |  |  | ROZPOCET | [5 empty] | 0 | 0 | 0 | 0 | 0 | 1 | 0 | 4 | 152953526
| Online PSC |  | https://podminky.urs.cz/item/CS_URS_2021_02/997221569 | [14 empty] | Online PSC | 2
| VV |  | 234,475*4 'Přepočtené koeficientem množství |  | 937.9 | [12 empty] | VV | 2 | 2 | False | 1 | ROZPOCET
71 | K | 997221861R | Poplatek za uložení stavebního odpadu na recyklační skládce (skládkovné) z prostého betonu zatříděného do Katalogu odpadů pod kódem 17 01 01 x | t | 108.459 |  | 0 |  |  | základní |  | 0 | 0 | 0 | 0 | 0 | 4 | K | 2 |  |  |  | ROZPOCET | [5 empty] | 0 | 0 | 0 | 0 | 0 | 1 | 0 | 4 | -1414283534
| VV |  | 108,459 "beton |  | 108.459 | [12 empty] | VV | 2 | 2 | True | 0 | ROZPOCET
| VV |  | Součet |  | 108.459 | [12 empty] | VV | 2 | 4 | True | 1 | ROZPOCET
72 | K | 997221875R | Poplatek za uložení stavebního odpadu na recyklační skládce (skládkovné) asfaltového bez obsahu dehtu zatříděného do Katalogu odpadů pod kódem 17 03 02 x | t | 197.838 |  | 0 |  |  | základní |  | 0 | 0 | 0 | 0 | 0 | 4 | K | 2 |  |  |  | ROZPOCET | [5 empty] | 0 | 0 | 0 | 0 | 0 | 1 | 0 | 4 | -1110678232
| VV |  | 71,822 "frézovaný asfalt |  | 71.822 | [12 empty] | VV | 2 | 2 | True | 0 | ROZPOCET
| VV |  | 52,598+73,418 "asfalt podkladní vrstvy a R-mat. |  | 126.016 | [12 empty] | VV | 2 | 2 | True | 0 | ROZPOCET
| VV |  | Součet |  | 197.838 | [12 empty] | VV | 2 | 4 | True | 1 | ROZPOCET
73 | K | 997221873R | Poplatek za uložení stavebního odpadu na recyklační skládce (skládkovné) zeminy a kamení zatříděného do Katalogu odpadů pod kódem 17 05 04 x | t | 96.779 |  | 0 |  |  | základní |  | 0 | 0 | 0 | 0 | 0 | 4 | K | 2 |  |  |  | ROZPOCET | [5 empty] | 0 | 0 | 0 | 0 | 0 | 1 | 0 | 4 | 1759665460
| VV |  | 96,779 "kamenivo |  | 96.779 | [12 empty] | VV | 2 | 2 | True | 1 | ROZPOCET
| D | 99 | Přesun hmot a manipulace se sutí |  |  |  | 0 |  |  |  |  | 0 |  | 0 |  | 0 | 1 | D | 1 |  |  |  | ROZPOCET | [11 empty] | 0
74 | K | 998276101 | Přesun hmot pro trubní vedení hloubené z trub z plastických hmot nebo sklolaminátových pro vodovody nebo kanalizace v otevřeném výkopu dopravní vzdálenost do 15 m | t | 881.679 |  | 0 | CS ÚRS 2021 02 |  | základní |  | 0 | 0 | 0 | 0 | 0 | 4 | K | 2 |  |  |  | ROZPOCET | [5 empty] | 0 | 0 | 0 | 0 | 0 | 1 | 0 | 4 | 1843273983
| Online PSC |  | https://podminky.urs.cz/item/CS_URS_2021_02/998276101 | [14 empty] | Online PSC | 2

## SO 05V1 - Kanalizace - vý...
[18 empty] | {64520479-88cf-4055-806e-744700733b76} | [5 empty] | am | asf. povrch místní kom. | m2 | 38,192 | 2
[18 empty] | 2 | [5 empty] | bet | podkladní beton pod šachty 1500x1500x10mm | m3 | 0,675 | 2
| KRYCÍ LIST SOUPISU PRACÍ | [7 empty] | v --- níže se nacházejí doplnkové a pomocné údaje k sestavám --- v | [8 empty] | False | [5 empty] | lo | lože pod potrubí | m3 | 87,12 | 2
[24 empty] | lomv | materiál vhodný do zásypu | m3 | 29,2959999999999 | 2
| Stavba: | [22 empty] | místní | plocha místní komunikace v šíři výkopu | m2 | 15 | 2
|  | Malšovice - Kanalizace a ČOV II.etapa_ČOV 820EO | [21 empty] | obc | obsyp celý | m3 | 357,192 | 2
| Objekt: | [22 empty] | or | délka potrubí ve volném terénu | m | 870,57 | 2
|  | SO 05V1 - Kanalizace - výtlak V1 | [21 empty] | skl | odvoz přebytečného výkopku na skládku | m3 | 474,283 | 2
[24 empty] | V1 | výtlak V1 délka | m | 792 | 2
| KSO: |  |  |  |  | CC-CZ: | [17 empty] | vr | výkop rýhy výtlaky | m3 | 1303,969 | 2
| Místo: |  | Malšovice |  |  | Datum: | 21. 12. 2022
| Zadavatel: |  |  |  |  | IČ:
|  | Obec Malšovice |  |  |  | DIČ:
| Uchazeč: |  |  |  |  | IČ: | Vyplň údaj
|  | Vyplň údaj |  |  |  | DIČ: | Vyplň údaj
| Projektant: |  |  |  |  | IČ:
|  | AZ Consult spol. s r.o. |  |  |  | DIČ:
| Zpracovatel: |  |  |  |  | IČ:
|  | Dagmar Sedláčková |  |  |  | DIČ:
Poznámka:
| Cena bez DPH | [5 empty] | 0
|  |  | Základ daně |  |  | Sazba daně | Výše daně
| DPH | základní | 0 |  |  | 21% | 0
|  | snížená | 0 |  |  | 15% | 0
|  | zákl. přenesená | 0 |  |  | 21% | 0
|  | sníž. přenesená | 0 |  |  | 15% | 0
|  | nulová | 0 |  |  | 0% | 0
| Cena s DPH |  |  | v | CZK |  | 0
REKAPITULACE ČLENĚNÍ SOUPISU PRACÍ
Stavba:
Malšovice - Kanalizace a ČOV II.etapa_ČOV 820EO
Objekt:
SO 05V1 - Kanalizace - výtlak V1
Místo: |  |  | Malšovice |  |  | Datum: | 21. 12. 2022
Zadavatel: |  |  | Obec Malšovice |  |  | Projektant: | AZ Consult spol. s r.o.
Uchazeč: |  |  | Vyplň údaj |  |  | Zpracovatel: | Dagmar Sedláčková
Kód dílu - Popis | [6 empty] | Cena celkem [CZK]
Náklady stavby celkem | [6 empty] | 0 | [11 empty] | -1
| HSV - Práce a dodávky HSV | [5 empty] | 0
| 1 - Zemní práce | [5 empty] | 0
| 2 - Zakládání | [5 empty] | 0
| 4 - Vodorovné konstrukce | [5 empty] | 0
| 5 - Komunikace pozemní | [5 empty] | 0
| 8 - Trubní vedení | [5 empty] | 0
| 9 - Ostatní konstrukce a práce, bourání | [5 empty] | 0
| 99 - Přesun hmot a manipulace se sutí | [5 empty] | 0
SOUPIS PRACÍ
Stavba:
Malšovice - Kanalizace a ČOV II.etapa_ČOV 820EO
Objekt:
SO 05V1 - Kanalizace - výtlak V1
Místo: |  |  | Malšovice |  |  | Datum: | 21. 12. 2022
Zadavatel: |  |  | Obec Malšovice |  |  | Projektant: | AZ Consult spol. s r.o.
Uchazeč: |  |  | Vyplň údaj |  |  | Zpracovatel: | Dagmar Sedláčková
PČ | Typ | Kód | Popis | MJ | Množství | J.cena [CZK] | Cena celkem [CZK] | Cenová soustava |  | DPH | J. Nh [h] | Nh celkem [h] | J. hmotnost [t] | Hmotnost celkem [t] | J. suť [t] | Suť Celkem [t]
Náklady soupisu celkem | [6 empty] | 0 |  |  |  |  | 0 |  | 1045.0391 |  | 18.5741 |  | D | -1 | [15 empty] | 0
| D | HSV | Práce a dodávky HSV |  |  |  | 0 |  |  |  |  | 0 |  | 1045.0391 |  | 18.5741 | 1 | D | 0 |  |  |  | ROZPOCET | [11 empty] | 0
| D | 1 | Zemní práce |  |  |  | 0 |  |  |  |  | 0 |  | 697.9132 |  | 18.5741 | 1 | D | 1 |  |  |  | ROZPOCET | [11 empty] | 0
1 | K | 113107182 | Odstranění podkladů nebo krytů strojně plochy jednotlivě přes 50 m2 do 200 m2 s přemístěním hmot na skládku na vzdálenost do 20 m nebo s naložením na dopravní prostředek živičných, o tl. vrstvy přes 50 do 100 mm | m2 | 15 |  | 0 | CS ÚRS 2021 02 |  | základní |  | 0 | 0 | 0 | 0.22 | 3.3 | 4 | K | 2 |  |  |  | ROZPOCET | [5 empty] | 0 | 0 | 0 | 0 | 0 | 1 | 0 | 4 | 369104854
| Online PSC |  | https://podminky.urs.cz/item/CS_URS_2021_02/113107182 | [14 empty] | Online PSC | 2
| VV |  | místní "dočasný R-mat. tl. 90 mm - místní kom. |  | 15 | [12 empty] | VV | 2 | 2 | True | 0 | ROZPOCET
| VV |  | Součet |  | 15 | [12 empty] | VV | 2 | 4 | True | 1 | ROZPOCET
2 | K | 113107322 | Odstranění podkladů nebo krytů strojně plochy jednotlivě do 50 m2 s přemístěním hmot na skládku na vzdálenost do 3 m nebo s naložením na dopravní prostředek z kameniva hrubého drceného, o tl. vrstvy přes 100 do 200 mm | m2 | 15 |  | 0 | CS ÚRS 2021 02 |  | základní |  | 0 | 0 | 0 | 0.29 | 4.35 | 4 | K | 2 |  |  |  | ROZPOCET | [5 empty] | 0 | 0 | 0 | 0 | 0 | 1 | 0 | 4 | -2056174917
| Online PSC |  | https://podminky.urs.cz/item/CS_URS_2021_02/113107322 | [14 empty] | Online PSC | 2
| VV |  | ŠD B v tl. 200 mm | [14 empty] | VV | 2 | 1 | True | 0 | ROZPOCET
| VV |  | místní "MK - šíře výkopu |  | 15 | [12 empty] | VV | 2 | 2 | True | 0 | ROZPOCET
| VV |  | Součet |  | 15 | [12 empty] | VV | 2 | 4 | True | 1 | ROZPOCET
3 | K | 113107331 | Odstranění podkladů nebo krytů strojně plochy jednotlivě do 50 m2 s přemístěním hmot na skládku na vzdálenost do 3 m nebo s naložením na dopravní prostředek z betonu prostého, o tl. vrstvy přes 100 do 150 mm | m2 | 15 |  | 0 | CS ÚRS 2021 02 |  | základní |  | 0 | 0 | 0 | 0.325 | 4.875 | 4 | K | 2 |  |  |  | ROZPOCET | [5 empty] | 0 | 0 | 0 | 0 | 0 | 1 | 0 | 4 | -1918894276
| Online PSC |  | https://podminky.urs.cz/item/CS_URS_2021_02/113107331 | [14 empty] | Online PSC | 2
| VV |  | místní "SC tl. 120 mm |  | 15 | [12 empty] | VV | 2 | 2 | True | 1 | ROZPOCET
4 | K | 113107341 | Odstranění podkladů nebo krytů strojně plochy jednotlivě do 50 m2 s přemístěním hmot na skládku na vzdálenost do 3 m nebo s naložením na dopravní prostředek živičných, o tl. vrstvy do 50 mm | m2 | 25.872 |  | 0 | CS ÚRS 2021 02 |  | základní |  | 0 | 0 | 0 | 0.098 | 2.5355 | 4 | K | 2 |  |  |  | ROZPOCET | [5 empty] | 0 | 0 | 0 | 0 | 0 | 1 | 0 | 4 | -294726284
| Online PSC |  | https://podminky.urs.cz/item/CS_URS_2021_02/113107341 | [14 empty] | Online PSC | 2
| VV |  | 12,32*(1,1+2*0,5) "ACP 16+ - místní komunikace |  | 25.872 | [12 empty] | VV | 2 | 2 | True | 0 | ROZPOCET
| VV |  | Součet |  | 25.872 | [12 empty] | VV | 2 | 4 | True | 1 | ROZPOCET
5 | K | 113154122 | Frézování živičného podkladu nebo krytu s naložením na dopravní prostředek plochy do 500 m2 bez překážek v trase pruhu šířky přes 0,5 m do 1 m, tloušťky vrstvy 40 mm | m2 | 38.192 |  | 0 | CS ÚRS 2021 02 |  | základní |  | 0 | 4e-05 | 0.0015277 | 0.092 | 3.5137 | 4 | K | 2 |  |  |  | ROZPOCET | [5 empty] | 0 | 0 | 0 | 0 | 0 | 1 | 0 | 4 | -307764396
| Online PSC |  | https://podminky.urs.cz/item/CS_URS_2021_02/113154122 | [14 empty] | Online PSC | 2
| VV |  | am "ACO 11 - místní komunikace |  | 38.192 | [12 empty] | VV | 2 | 2 | True | 1 | ROZPOCET
6 | K | 115101201 | Čerpání vody na dopravní výšku do 10 m s uvažovaným průměrným přítokem do 500 l/min | hod | 608 |  | 0 | CS ÚRS 2021 02 |  | základní |  | 0 | 3e-05 | 0.01824 | 0 | 0 | 4 | K | 2 |  |  |  | ROZPOCET | [5 empty] | 0 | 0 | 0 | 0 | 0 | 1 | 0 | 4 | 1276882422
| Online PSC |  | https://podminky.urs.cz/item/CS_URS_2021_02/115101201 | [14 empty] | Online PSC | 2
| VV |  | 76*8 'Přepočtené koeficientem množství |  | 608 | [12 empty] | VV | 2 | 2 | False | 1 | ROZPOCET
7 | K | 115101301 | Pohotovost záložní čerpací soupravy pro dopravní výšku do 10 m s uvažovaným průměrným přítokem do 500 l/min | den | 76 |  | 0 | CS ÚRS 2021 02 |  | základní |  | 0 | 0 | 0 | 0 | 0 | 4 | K | 2 |  |  |  | ROZPOCET | [5 empty] | 0 | 0 | 0 | 0 | 0 | 1 | 0 | 4 | 175754093
| Online PSC |  | https://podminky.urs.cz/item/CS_URS_2021_02/115101301 | [14 empty] | Online PSC | 2
8 | K | 119001412 | Dočasné zajištění podzemního potrubí nebo vedení ve výkopišti ve stavu i poloze, ve kterých byla na začátku zemních prací a to s podepřením, vzepřením nebo vyvěšením, případně s ochranným bedněním, se zřízením a odstraněním zajišťovací konstrukce, s opotřebením hmot potrubí betonového, kameninového nebo železobetonového, světlosti DN přes 200 do 500 mm | m | 1.1 |  | 0 | CS ÚRS 2021 02 |  | základní |  | 0 | 0.01269 | 0.013959 | 0 | 0 | 4 | K | 2 |  |  |  | ROZPOCET | [5 empty] | 0 | 0 | 0 | 0 | 0 | 1 | 0 | 4 | 789952946
| Online PSC |  | https://podminky.urs.cz/item/CS_URS_2021_02/119001412 | [14 empty] | Online PSC | 2
| VV |  | 1*1,1 "kanalizace" |  | 1.1 | [12 empty] | VV | 2 | 2 | True | 1 | ROZPOCET
9 | K | 120001101 | Příplatek k cenám vykopávek za ztížení vykopávky v blízkosti podzemního vedení nebo výbušnin v horninách jakékoliv třídy | m3 | 65.198 |  | 0 | CS ÚRS 2021 02 |  | základní |  | 0 | 0 | 0 | 0 | 0 | 4 | K | 2 |  |  |  | ROZPOCET | [5 empty] | 0 | 0 | 0 | 0 | 0 | 1 | 0 | 4 | 616262823
| Online PSC |  | https://podminky.urs.cz/item/CS_URS_2021_02/120001101 | [14 empty] | Online PSC | 2
| VV |  | vr*0,05 |  | 65.198 | [12 empty] | VV | 2 | 2 | True | 1 | ROZPOCET
10 | K | 121151123 | Sejmutí ornice strojně při souvislé ploše přes 500 m2, tl. vrstvy do 200 mm | m2 | 2374.282 |  | 0 | CS ÚRS 2021 02 |  | základní |  | 0 | 0 | 0 | 0 | 0 | 4 | K | 2 |  |  |  | ROZPOCET | [5 empty] | 0 | 0 | 0 | 0 | 0 | 1 | 0 | 4 | 1373308801
| Online PSC |  | https://podminky.urs.cz/item/CS_URS_2021_02/121151123 | [14 empty] | Online PSC | 2
| VV |  | plocha ornice ve výkopu převedená na šíři 3m | [14 empty] | VV | 2 | 1 | True | 0 | ROZPOCET
| VV |  | or/1,1*3,0 |  | 2374.282 | [12 empty] | VV | 2 | 2 | True | 1 | ROZPOCET
11 | K | 132254206 | Hloubení zapažených rýh šířky přes 800 do 2 000 mm strojně s urovnáním dna do předepsaného profilu a spádu v hornině třídy těžitelnosti I skupiny 3 přes 1 000 do 5 000 m3 | m3 | 782.381 |  | 0 | CS ÚRS 2021 02 |  | základní |  | 0 | 0 | 0 | 0 | 0 | 4 | K | 2 |  |  |  | ROZPOCET | [5 empty] | 0 | 0 | 0 | 0 | 0 | 1 | 0 | 4 | -1556299818
| Online PSC |  | https://podminky.urs.cz/item/CS_URS_2021_02/132254206 | [14 empty] | Online PSC | 2
| VV |  | "V1 PE d 110" | [14 empty] | VV | 2 | 1 | True | 0 | ROZPOCET
| VV |  | 1,1*V1*1,627 |  | 1417.442 | [12 empty] | VV | 2 | 2 | True | 0 | ROZPOCET
| VV |  | ŠACHTY | [14 empty] | VV | 2 | 1 | True | 0 | ROZPOCET
| VV |  | 2,5*(2,5-1,1)*(1,627+1,554)/2*3 "rozšíření" |  | 16.7 | [12 empty] | VV | 2 | 2 | True | 0 | ROZPOCET
| VV |  | 2,5*2,5*0,35*3 "prohloubení" |  | 6.563 | [12 empty] | VV | 2 | 2 | True | 0 | ROZPOCET
| VV |  | POVRCHY | [14 empty] | VV | 2 | 1 | True | 0 | ROZPOCET
| VV |  | -místní*0,41 "místní komunikace asf. |  | -6.15 | [12 empty] | VV | 2 | 2 | True | 0 | ROZPOCET
| VV |  | -or*0,15 "ornice" |  | -130.586 | [12 empty] | VV | 2 | 2 | True | 0 | ROZPOCET
| VV | vr | Mezisoučet |  | 1303.969 | [12 empty] | VV | 2 | 3 | True | 0 | ROZPOCET
| VV |  | vr*0,6 |  | 782.381 | [12 empty] | VV | 2 | 2 | True | 1 | ROZPOCET
12 | K | 132354206 | Hloubení zapažených rýh šířky přes 800 do 2 000 mm strojně s urovnáním dna do předepsaného profilu a spádu v hornině třídy těžitelnosti II skupiny 4 přes 1 000 do 5 000 m3 | m3 | 391.191 |  | 0 | CS ÚRS 2021 02 |  | základní |  | 0 | 0 | 0 | 0 | 0 | 4 | K | 2 |  |  |  | ROZPOCET | [5 empty] | 0 | 0 | 0 | 0 | 0 | 1 | 0 | 4 | -854841316
| Online PSC |  | https://podminky.urs.cz/item/CS_URS_2021_02/132354206 | [14 empty] | Online PSC | 2
| VV |  | vr*0,3 |  | 391.191 | [12 empty] | VV | 2 | 2 | True | 1 | ROZPOCET
13 | K | 132454206 | Hloubení zapažených rýh šířky přes 800 do 2 000 mm strojně s urovnáním dna do předepsaného profilu a spádu v hornině třídy těžitelnosti II skupiny 5 přes 1 000 do 5 000 m3 | m3 | 130.397 |  | 0 | CS ÚRS 2021 02 |  | základní |  | 0 | 0 | 0 | 0 | 0 | 4 | K | 2 |  |  |  | ROZPOCET | [5 empty] | 0 | 0 | 0 | 0 | 0 | 1 | 0 | 4 | -949306407
| Online PSC |  | https://podminky.urs.cz/item/CS_URS_2021_02/132454206 | [14 empty] | Online PSC | 2
| VV |  | vr*0,1 |  | 130.397 | [12 empty] | VV | 2 | 2 | True | 1 | ROZPOCET
14 | K | 151101101 | Zřízení pažení a rozepření stěn rýh pro podzemní vedení příložné pro jakoukoliv mezerovitost, hloubky do 2 m | m2 | 2577.168 |  | 0 | CS ÚRS 2021 02 |  | základní |  | 0 | 0.00084 | 2.1648 | 0 | 0 | 4 | K | 2 |  |  |  | ROZPOCET | [5 empty] | 0 | 0 | 0 | 0 | 0 | 1 | 0 | 4 | 754536335
| Online PSC |  | https://podminky.urs.cz/item/CS_URS_2021_02/151101101 | [14 empty] | Online PSC | 2
| VV |  | "PE d110 do 2m" | [14 empty] | VV | 2 | 1 | True | 0 | ROZPOCET
| VV |  | V1*1,627*2 |  | 2577.168 | [12 empty] | VV | 2 | 2 | True | 1 | ROZPOCET
15 | K | 151101111 | Odstranění pažení a rozepření stěn rýh pro podzemní vedení s uložením materiálu na vzdálenost do 3 m od kraje výkopu příložné, hloubky do 2 m | m2 | 2577.168 |  | 0 | CS ÚRS 2021 02 |  | základní |  | 0 | 0 | 0 | 0 | 0 | 4 | K | 2 |  |  |  | ROZPOCET | [5 empty] | 0 | 0 | 0 | 0 | 0 | 1 | 0 | 4 | -332313928
| Online PSC |  | https://podminky.urs.cz/item/CS_URS_2021_02/151101111 | [14 empty] | Online PSC | 2
16 | K | 162651111 | Vodorovné přemístění výkopku nebo sypaniny po suchu na obvyklém dopravním prostředku, bez naložení výkopku, avšak se složením bez rozhrnutí z horniny třídy těžitelnosti I skupiny 1 až 3 na vzdálenost přes 3 000 do 4 000 m | m3 | 230.404 |  | 0 | CS ÚRS 2021 02 |  | základní |  | 0 | 0 | 0 | 0 | 0 | 4 | K | 2 |  |  |  | ROZPOCET | [5 empty] | 0 | 0 | 0 | 0 | 0 | 1 | 0 | 4 | -1751183796
| Online PSC |  | https://podminky.urs.cz/item/CS_URS_2021_02/162651111 | [14 empty] | Online PSC | 2
| VV |  | (skl-vr*0,1)*0,67 |  | 230.404 | [12 empty] | VV | 2 | 2 | True | 1 | ROZPOCET
17 | K | 162651131 | Vodorovné přemístění výkopku nebo sypaniny po suchu na obvyklém dopravním prostředku, bez naložení výkopku, avšak se složením bez rozhrnutí z horniny třídy těžitelnosti II skupiny 4 a 5 na vzdálenost přes 3 000 do 4 000 m | m3 | 243.879 |  | 0 | CS ÚRS 2021 02 |  | základní |  | 0 | 0 | 0 | 0 | 0 | 4 | K | 2 |  |  |  | ROZPOCET | [5 empty] | 0 | 0 | 0 | 0 | 0 | 1 | 0 | 4 | -2021857057
| Online PSC |  | https://podminky.urs.cz/item/CS_URS_2021_02/162651131 | [14 empty] | Online PSC | 2
| VV |  | (skl-vr*0,1)*0,33 |  | 113.482 | [12 empty] | VV | 2 | 2 | True | 0 | ROZPOCET
| VV |  | vr*0,1 |  | 130.397 | [12 empty] | VV | 2 | 2 | True | 0 | ROZPOCET
| VV |  | Součet |  | 243.879 | [12 empty] | VV | 2 | 4 | True | 1 | ROZPOCET
18 | K | 167151111 | Nakládání, skládání a překládání neulehlého výkopku nebo sypaniny strojně nakládání, množství přes 100 m3, z hornin třídy těžitelnosti I, skupiny 1 až 3 | m3 | 230.404 |  | 0 | CS ÚRS 2021 02 |  | základní |  | 0 | 0 | 0 | 0 | 0 | 4 | K | 2 |  |  |  | ROZPOCET | [5 empty] | 0 | 0 | 0 | 0 | 0 | 1 | 0 | 4 | -1313180585
| Online PSC |  | https://podminky.urs.cz/item/CS_URS_2021_02/167151111 | [14 empty] | Online PSC | 2
| VV |  | (skl-vr*0,1)*0,67 |  | 230.404 | [12 empty] | VV | 2 | 2 | True | 1 | ROZPOCET
19 | K | 167151112 | Nakládání, skládání a překládání neulehlého výkopku nebo sypaniny strojně nakládání, množství přes 100 m3, z hornin třídy těžitelnosti II, skupiny 4 a 5 | m3 | 243.879 |  | 0 | CS ÚRS 2021 02 |  | základní |  | 0 | 0 | 0 | 0 | 0 | 4 | K | 2 |  |  |  | ROZPOCET | [5 empty] | 0 | 0 | 0 | 0 | 0 | 1 | 0 | 4 | -889730414
| Online PSC |  | https://podminky.urs.cz/item/CS_URS_2021_02/167151112 | [14 empty] | Online PSC | 2
| VV |  | (skl-vr*0,1)*0,33 |  | 113.482 | [12 empty] | VV | 2 | 2 | True | 0 | ROZPOCET
| VV |  | vr*0,1 |  | 130.397 | [12 empty] | VV | 2 | 2 | True | 0 | ROZPOCET
| VV |  | Součet |  | 243.879 | [12 empty] | VV | 2 | 4 | True | 1 | ROZPOCET
20 | K | 171152501 | Zhutnění podloží pod násypy z rostlé horniny třídy těžitelnosti I a II, skupiny 1 až 4 z hornin soudružných a nesoudržných | m2 | 871.2 |  | 0 | CS ÚRS 2021 02 |  | základní |  | 0 | 0 | 0 | 0 | 0 | 4 | K | 2 |  |  |  | ROZPOCET | [5 empty] | 0 | 0 | 0 | 0 | 0 | 1 | 0 | 4 | 271744445
| Online PSC |  | https://podminky.urs.cz/item/CS_URS_2021_02/171152501 | [14 empty] | Online PSC | 2
| VV |  | 1,1*V1 |  | 871.2 | [12 empty] | VV | 2 | 2 | True | 0 | ROZPOCET
| VV |  | Součet |  | 871.2 | [12 empty] | VV | 2 | 4 | True | 1 | ROZPOCET
21 | K | 171251201 | Uložení sypaniny na skládky nebo meziskládky bez hutnění s upravením uložené sypaniny do předepsaného tvaru | m3 | 474.283 |  | 0 | CS ÚRS 2021 02 |  | základní |  | 0 | 0 | 0 | 0 | 0 | 4 | K | 2 |  |  |  | ROZPOCET | [5 empty] | 0 | 0 | 0 | 0 | 0 | 1 | 0 | 4 | 2137187053
| Online PSC |  | https://podminky.urs.cz/item/CS_URS_2021_02/171251201 | [14 empty] | Online PSC | 2
| VV |  | lo+obc+bet |  | 444.987 | [12 empty] | VV | 2 | 2 | True | 0 | ROZPOCET
| VV |  | lomv |  | 29.296 | [12 empty] | VV | 2 | 2 | True | 0 | ROZPOCET
| VV | skl | Součet |  | 474.283 | [12 empty] | VV | 2 | 4 | True | 1 | ROZPOCET
22 | K | 171201231R | Poplatek za uložení stavebního odpadu na recyklační skládce (skládkovné) zeminy a kamení zatříděného do Katalogu odpadů pod kódem 17 05 04 x | t | 853.709 |  | 0 |  |  | základní |  | 0 | 0 | 0 | 0 | 0 | 4 | K | 2 |  |  |  | ROZPOCET | [5 empty] | 0 | 0 | 0 | 0 | 0 | 1 | 0 | 4 | 1321229557
| VV |  | skl |  | 474.283 | [12 empty] | VV | 2 | 2 | True | 1 | ROZPOCET
| VV |  | 474,283*1,8 'Přepočtené koeficientem množství |  | 853.709 | [12 empty] | VV | 2 | 2 | False | 1 | ROZPOCET
23 | K | 174151101 | Zásyp sypaninou z jakékoliv horniny strojně s uložením výkopku ve vrstvách se zhutněním jam, šachet, rýh nebo kolem objektů v těchto vykopávkách | m3 | 858.982 |  | 0 | CS ÚRS 2021 02 |  | základní |  | 0 | 0 | 0 | 0 | 0 | 4 | K | 2 |  |  |  | ROZPOCET | [5 empty] | 0 | 0 | 0 | 0 | 0 | 1 | 0 | 4 | -375011080
| Online PSC |  | https://podminky.urs.cz/item/CS_URS_2021_02/174151101 | [14 empty] | Online PSC | 2
| VV |  | vr-skl+lomv |  | 858.982 | [12 empty] | VV | 2 | 2 | True | 0 | ROZPOCET
| VV |  | Součet |  | 858.982 | [12 empty] | VV | 2 | 4 | True | 1 | ROZPOCET
24 | M | 58331202R | nesedavý nenamrzavý materiál vhodný do zásypu | t | 52.733 |  | 0 |  |  | základní |  | 0 | 1 | 52.733 | 0 | 0 | 8 | M | 2 |  |  |  | ROZPOCET | [5 empty] | 0 | 0 | 0 | 0 | 0 | 1 | 0 | 4 | -560739536
| VV |  | vr-obc-lo-bet |  | 858.982 | [12 empty] | VV | 2 | 2 | True | 0 | ROZPOCET
| VV |  | -780*1,1*(1,627-0,15-0,1-0,41) "odpočet zásypu zeminou" |  | -829.686 | [12 empty] | VV | 2 | 2 | True | 0 | ROZPOCET
| VV | lomv | Součet |  | 29.296 | [12 empty] | VV | 2 | 4 | True | 1 | ROZPOCET
| VV |  | 29,2959999999999*1,8 'Přepočtené koeficientem množství |  | 52.733 | [12 empty] | VV | 2 | 2 | False | 1 | ROZPOCET
25 | K | 175151101 | Obsypání potrubí strojně sypaninou z vhodných třídy těžitelnosti I a II, skupiny 1 až 4 nebo materiálem připraveným podél výkopu ve vzdálenosti do 3 m od jeho kraje, pro jakoukoliv hloubku výkopu a míru zhutnění bez prohození sypaniny | m3 | 357.192 |  | 0 | CS ÚRS 2021 02 |  | základní |  | 0 | 0 | 0 | 0 | 0 | 4 | K | 2 |  |  |  | ROZPOCET | [5 empty] | 0 | 0 | 0 | 0 | 0 | 1 | 0 | 4 | 1377352641
| Online PSC |  | https://podminky.urs.cz/item/CS_URS_2021_02/175151101 | [14 empty] | Online PSC | 2
| VV |  | 1,1*V1*0,41 "d110" |  | 357.192 | [12 empty] | VV | 2 | 2 | True | 0 | ROZPOCET
| VV | obc | Součet |  | 357.192 | [12 empty] | VV | 2 | 4 | True | 1 | ROZPOCET
26 | M | 58337302 | štěrkopísek frakce 0/16 | t | 642.946 |  | 0 | CS ÚRS 2021 02 |  | základní |  | 0 | 1 | 642.946 | 0 | 0 | 8 | M | 2 |  |  |  | ROZPOCET | [5 empty] | 0 | 0 | 0 | 0 | 0 | 1 | 0 | 4 | 1883742938
| VV |  | obc |  | 357.192 | [12 empty] | VV | 2 | 2 | True | 1 | ROZPOCET
| VV |  | 357,192*1,8 'Přepočtené koeficientem množství |  | 642.946 | [12 empty] | VV | 2 | 2 | False | 1 | ROZPOCET
27 | K | 181351113 | Rozprostření a urovnání ornice v rovině nebo ve svahu sklonu do 1:5 strojně při souvislé ploše přes 500 m2, tl. vrstvy do 200 mm | m2 | 2374.282 |  | 0 | CS ÚRS 2021 02 |  | základní |  | 0 | 0 | 0 | 0 | 0 | 4 | K | 2 |  |  |  | ROZPOCET | [5 empty] | 0 | 0 | 0 | 0 | 0 | 1 | 0 | 4 | 583312248
| Online PSC |  | https://podminky.urs.cz/item/CS_URS_2021_02/181351113 | [14 empty] | Online PSC | 2
| VV | or | 870,57 |  | 870.57 | [12 empty] | VV | 2 | 2 | True | 0 | ROZPOCET
| VV |  | plocha ornice ve výkopu převedená na šíři 3m | [14 empty] | VV | 2 | 1 | True | 0 | ROZPOCET
| VV |  | or/1,1*3 |  | 2374.282 | [12 empty] | VV | 2 | 2 | True | 1 | ROZPOCET
28 | K | 181411131 | Založení trávníku na půdě předem připravené plochy do 1000 m2 výsevem včetně utažení parkového v rovině nebo na svahu do 1:5 | m2 | 2374.282 |  | 0 | CS ÚRS 2021 02 |  | základní |  | 0 | 0 | 0 | 0 | 0 | 4 | K | 2 |  |  |  | ROZPOCET | [5 empty] | 0 | 0 | 0 | 0 | 0 | 1 | 0 | 4 | 1032169403
| Online PSC |  | https://podminky.urs.cz/item/CS_URS_2021_02/181411131 | [14 empty] | Online PSC | 2
| VV |  | or/1,1*3,0 |  | 2374.282 | [12 empty] | VV | 2 | 2 | True | 1 | ROZPOCET
29 | M | 00572470 | osivo směs travní univerzál | kg | 35.614 |  | 0 | CS ÚRS 2021 02 |  | základní |  | 0 | 0.001 | 0.035614 | 0 | 0 | 8 | M | 2 |  |  |  | ROZPOCET | [5 empty] | 0 | 0 | 0 | 0 | 0 | 1 | 0 | 4 | 1353815781
| VV |  | 2374,282*0,015 'Přepočtené koeficientem množství |  | 35.614 | [12 empty] | VV | 2 | 2 | False | 1 | ROZPOCET
30 | K | 183403111 | Obdělání půdy nakopáním hl. přes 50 do 100 mm v rovině nebo na svahu do 1:5 | m2 | 2374.282 |  | 0 | CS ÚRS 2021 02 |  | základní |  | 0 | 0 | 0 | 0 | 0 | 4 | K | 2 |  |  |  | ROZPOCET | [5 empty] | 0 | 0 | 0 | 0 | 0 | 1 | 0 | 4 | 1583631387
| Online PSC |  | https://podminky.urs.cz/item/CS_URS_2021_02/183403111 | [14 empty] | Online PSC | 2
31 | K | 185803111 | Ošetření trávníku jednorázové v rovině nebo na svahu do 1:5 | m2 | 2374.282 |  | 0 | CS ÚRS 2021 02 |  | základní |  | 0 | 0 | 0 | 0 | 0 | 4 | K | 2 |  |  |  | ROZPOCET | [5 empty] | 0 | 0 | 0 | 0 | 0 | 1 | 0 | 4 | 1539065463
| Online PSC |  | https://podminky.urs.cz/item/CS_URS_2021_02/185803111 | [14 empty] | Online PSC | 2
32 | K | 185804312 | Zalití rostlin vodou plochy záhonů jednotlivě přes 20 m2 | m3 | 23.743 |  | 0 | CS ÚRS 2021 02 |  | základní |  | 0 | 0 | 0 | 0 | 0 | 4 | K | 2 |  |  |  | ROZPOCET | [5 empty] | 0 | 0 | 0 | 0 | 0 | 1 | 0 | 4 | 177675799
| Online PSC |  | https://podminky.urs.cz/item/CS_URS_2021_02/185804312 | [14 empty] | Online PSC | 2
| VV |  | 237,4282*0,1 'Přepočtené koeficientem množství |  | 23.743 | [12 empty] | VV | 2 | 2 | False | 1 | ROZPOCET
| D | 2 | Zakládání |  |  |  | 0 |  |  |  |  | 0 |  | 161.9561 |  | 0 | 1 | D | 1 |  |  |  | ROZPOCET | [11 empty] | 0
33 | K | 212751104 | Trativody z drenážních a melioračních trubek pro meliorace, dočasné nebo odlehčovací drenáže se zřízením štěrkového lože pod trubky a s jejich obsypem v otevřeném výkopu trubka flexibilní PVC-U SN 4 celoperforovaná 360° DN 100 | m | 792 |  | 0 | CS ÚRS 2021 02 |  | základní |  | 0 | 0.20449 | 161.9561 | 0 | 0 | 4 | K | 2 |  |  |  | ROZPOCET | [5 empty] | 0 | 0 | 0 | 0 | 0 | 1 | 0 | 4 | -613193895
| Online PSC |  | https://podminky.urs.cz/item/CS_URS_2021_02/212751104 | [14 empty] | Online PSC | 2
| VV |  | V1 |  | 792 | [12 empty] | VV | 2 | 2 | True | 1 | ROZPOCET
| D | 4 | Vodorovné konstrukce |  |  |  | 0 |  |  |  |  | 0 |  | 166.2432 |  | 0 | 1 | D | 1 |  |  |  | ROZPOCET | [11 empty] | 0
34 | K | 451573111 | Lože pod potrubí, stoky a drobné objekty v otevřeném výkopu z písku a štěrkopísku do 63 mm | m3 | 87.12 |  | 0 | CS ÚRS 2021 02 |  | základní |  | 0 | 1.8908 | 164.7239 | 0 | 0 | 4 | K | 2 |  |  |  | ROZPOCET | [5 empty] | 0 | 0 | 0 | 0 | 0 | 1 | 0 | 4 | -453529166
| Online PSC |  | https://podminky.urs.cz/item/CS_URS_2021_02/451573111 | [14 empty] | Online PSC | 2
| VV |  | 1,1*V1*0,1 |  | 87.12 | [12 empty] | VV | 2 | 2 | True | 0 | ROZPOCET
| VV | lo | Součet |  | 87.12 | [12 empty] | VV | 2 | 4 | True | 1 | ROZPOCET
35 | K | 452311131 | Podkladní a zajišťovací konstrukce z betonu prostého v otevřeném výkopu desky pod potrubí, stoky a drobné objekty z betonu tř. C 12/15 | m3 | 0.675 |  | 0 | CS ÚRS 2021 02 |  | základní |  | 0 | 2.234 | 1.508 | 0 | 0 | 4 | K | 2 |  |  |  | ROZPOCET | [5 empty] | 0 | 0 | 0 | 0 | 0 | 1 | 0 | 4 | 1892036370
| Online PSC |  | https://podminky.urs.cz/item/CS_URS_2021_02/452311131 | [14 empty] | Online PSC | 2
| VV |  | 1,5*1,5*0,1*3 "šachty - tl. 100mm" |  | 0.675 | [12 empty] | VV | 2 | 2 | True | 0 | ROZPOCET
| VV | bet | Součet |  | 0.675 | [12 empty] | VV | 2 | 4 | True | 1 | ROZPOCET
36 | K | 452351101 | Bednění podkladních a zajišťovacích konstrukcí v otevřeném výkopu desek nebo sedlových loží pod potrubí, stoky a drobné objekty | m2 | 1.8 |  | 0 | CS ÚRS 2021 02 |  | základní |  | 0 | 0.00632 | 0.011376 | 0 | 0 | 4 | K | 2 |  |  |  | ROZPOCET | [5 empty] | 0 | 0 | 0 | 0 | 0 | 1 | 0 | 4 | -214829760
| Online PSC |  | https://podminky.urs.cz/item/CS_URS_2021_02/452351101 | [14 empty] | Online PSC | 2
| VV |  | 1,5*4*0,1*3 "šachty" |  | 1.8 | [12 empty] | VV | 2 | 2 | True | 0 | ROZPOCET
| VV |  | Součet |  | 1.8 | [12 empty] | VV | 2 | 4 | True | 1 | ROZPOCET
| D | 5 | Komunikace pozemní |  |  |  | 0 |  |  |  |  | 0 |  | 0 |  | 0 | 1 | D | 1 |  |  |  | ROZPOCET | [11 empty] | 0
37 | K | 564861111 | Podklad ze štěrkodrti ŠD s rozprostřením a zhutněním, po zhutnění tl. 200 mm | m2 | 15 |  | 0 | CS ÚRS 2021 02 |  | základní |  | 0 | 0 | 0 | 0 | 0 | 4 | K | 2 |  |  |  | ROZPOCET | [5 empty] | 0 | 0 | 0 | 0 | 0 | 1 | 0 | 4 | 721793358
| Online PSC |  | https://podminky.urs.cz/item/CS_URS_2021_02/564861111 | [14 empty] | Online PSC | 2
| VV |  | 15,0 "místní komunikace v šíři výkopu |  | 15 | [12 empty] | VV | 2 | 2 | True | 0 | ROZPOCET
| VV | místní | Součet |  | 15 | [12 empty] | VV | 2 | 4 | True | 1 | ROZPOCET
38 | K | 564931411 | Podklad nebo podsyp z asfaltového recyklátu s rozprostřením a zhutněním, po zhutnění tl. 90 mm | m2 | 15 |  | 0 | CS ÚRS 2021 02 |  | základní |  | 0 | 0 | 0 | 0 | 0 | 4 | K | 2 |  |  |  | ROZPOCET | [5 empty] | 0 | 0 | 0 | 0 | 0 | 1 | 0 | 4 | -1378900474
| Online PSC |  | https://podminky.urs.cz/item/CS_URS_2021_02/564931411 | [14 empty] | Online PSC | 2
| VV |  | místní "dočasný povrch ve výkopech místo ACO a ACP |  | 15 | [12 empty] | VV | 2 | 2 | True | 1 | ROZPOCET
39 | K | 565135111 | Asfaltový beton vrstva podkladní ACP 16 (obalované kamenivo střednězrnné - OKS) s rozprostřením a zhutněním v pruhu šířky přes 1,5 do 3 m, po zhutnění tl. 50 mm | m2 | 25.872 |  | 0 | CS ÚRS 2021 02 |  | základní |  | 0 | 0 | 0 | 0 | 0 | 4 | K | 2 |  |  |  | ROZPOCET | [5 empty] | 0 | 0 | 0 | 0 | 0 | 1 | 0 | 4 | -7056881
| Online PSC |  | https://podminky.urs.cz/item/CS_URS_2021_02/565135111 | [14 empty] | Online PSC | 2
| VV |  | 12,32*(1,1+2*0,5) |  | 25.872 | [12 empty] | VV | 2 | 2 | True | 0 | ROZPOCET
| VV |  | Součet |  | 25.872 | [12 empty] | VV | 2 | 4 | True | 1 | ROZPOCET
40 | K | 567122111 | Podklad ze směsi stmelené cementem SC bez dilatačních spár, s rozprostřením a zhutněním SC C 8/10 (KSC I), po zhutnění tl. 120 mm | m2 | 15 |  | 0 | CS ÚRS 2021 02 |  | základní |  | 0 | 0 | 0 | 0 | 0 | 4 | K | 2 |  |  |  | ROZPOCET | [5 empty] | 0 | 0 | 0 | 0 | 0 | 1 | 0 | 4 | -1066536892
| Online PSC |  | https://podminky.urs.cz/item/CS_URS_2021_02/567122111 | [14 empty] | Online PSC | 2
| VV |  | místní "MK - šíře výkopu |  | 15 | [12 empty] | VV | 2 | 2 | True | 0 | ROZPOCET
| VV |  | Součet |  | 15 | [12 empty] | VV | 2 | 4 | True | 1 | ROZPOCET
41 | K | 573111111 | Postřik infiltrační PI z asfaltu silničního s posypem kamenivem, v množství 0,60 kg/m2 | m2 | 25.872 |  | 0 | CS ÚRS 2021 02 |  | základní |  | 0 | 0 | 0 | 0 | 0 | 4 | K | 2 |  |  |  | ROZPOCET | [5 empty] | 0 | 0 | 0 | 0 | 0 | 1 | 0 | 4 | -561532953
| Online PSC |  | https://podminky.urs.cz/item/CS_URS_2021_02/573111111 | [14 empty] | Online PSC | 2
| VV |  | 12,32*(1,1+2*0,5) |  | 25.872 | [12 empty] | VV | 2 | 2 | True | 0 | ROZPOCET
| VV |  | Součet |  | 25.872 | [12 empty] | VV | 2 | 4 | True | 1 | ROZPOCET
42 | K | 573231106 | Postřik spojovací PS bez posypu kamenivem ze silniční emulze, v množství 0,30 kg/m2 | m2 | 38.192 |  | 0 | CS ÚRS 2021 02 |  | základní |  | 0 | 0 | 0 | 0 | 0 | 4 | K | 2 |  |  |  | ROZPOCET | [5 empty] | 0 | 0 | 0 | 0 | 0 | 1 | 0 | 4 | 1632588935
| Online PSC |  | https://podminky.urs.cz/item/CS_URS_2021_02/573231106 | [14 empty] | Online PSC | 2
| VV |  | am "V1 - místní komunikace |  | 38.192 | [12 empty] | VV | 2 | 2 | True | 0 | ROZPOCET
| VV |  | Součet |  | 38.192 | [12 empty] | VV | 2 | 4 | True | 1 | ROZPOCET
43 | K | 577134111 | Asfaltový beton vrstva obrusná ACO 11 (ABS) s rozprostřením a se zhutněním z nemodifikovaného asfaltu v pruhu šířky do 3 m tř. I, po zhutnění tl. 40 mm | m2 | 38.192 |  | 0 | CS ÚRS 2021 02 |  | základní |  | 0 | 0 | 0 | 0 | 0 | 4 | K | 2 |  |  |  | ROZPOCET | [5 empty] | 0 | 0 | 0 | 0 | 0 | 1 | 0 | 4 | 254144712
| Online PSC |  | https://podminky.urs.cz/item/CS_URS_2021_02/577134111 | [14 empty] | Online PSC | 2
| VV |  | MK - šíře výkopu + 2x 1,0 m | [14 empty] | VV | 2 | 1 | True | 0 | ROZPOCET
| VV |  | 12,32*(1,1+2*1,0) "V1 - místní komunikace |  | 38.192 | [12 empty] | VV | 2 | 2 | True | 0 | ROZPOCET
| VV | am | Součet |  | 38.192 | [12 empty] | VV | 2 | 4 | True | 1 | ROZPOCET
| D | 8 | Trubní vedení |  |  |  | 0 |  |  |  |  | 0 |  | 10.5617 |  | 0 | 1 | D | 1 |  |  |  | ROZPOCET | [11 empty] | 0
44 | K | 857242122 | Montáž litinových tvarovek na potrubí litinovém tlakovém jednoosých na potrubí z trub přírubových v otevřeném výkopu, kanálu nebo v šachtě DN 80 | kus | 9 |  | 0 | CS ÚRS 2021 02 |  | základní |  | 0 | 0.00167 | 0.01503 | 0 | 0 | 4 | K | 2 |  |  |  | ROZPOCET | [5 empty] | 0 | 0 | 0 | 0 | 0 | 1 | 0 | 4 | 1712862422
| Online PSC |  | https://podminky.urs.cz/item/CS_URS_2021_02/857242122 | [14 empty] | Online PSC | 2
45 | M | 42210141 | bajonetová spojka se záslepkou | kus | 3 |  | 0 |  |  | základní |  | 0 | 0 | 0 | 0 | 0 | 8 | M | 2 |  |  |  | ROZPOCET | [5 empty] | 0 | 0 | 0 | 0 | 0 | 1 | 0 | 4 | 344991762
46 | M | 504908000010 | 4/4 DÍRY KOLENO PATNÍ PŘÍRUBOVÉ 80 - 4/4 DÍRY | kus | 3 |  | 0 |  |  | základní |  | 0 | 0.0134 | 0.0402 | 0 | 0 | 8 | M | 2 |  |  |  | ROZPOCET | [5 empty] | 0 | 0 | 0 | 0 | 0 | 1 | 0 | 4 | -386702098
47 | M | 850010030016 | TVAROVKA FF KUS 100/300 | kus | 3 |  | 0 |  |  | základní |  | 0 | 0.0127 | 0.0381 | 0 | 0 | 8 | M | 2 |  |  |  | ROZPOCET | [5 empty] | 0 | 0 | 0 | 0 | 0 | 1 | 0 | 4 | 709183475
48 | K | 857264122 | Montáž litinových tvarovek na potrubí litinovém tlakovém odbočných na potrubí z trub přírubových v otevřeném výkopu, kanálu nebo v šachtě DN 100 | kus | 3 |  | 0 | CS ÚRS 2021 02 |  | základní |  | 0 | 0.00171 | 0.00513 | 0 | 0 | 4 | K | 2 |  |  |  | ROZPOCET | [5 empty] | 0 | 0 | 0 | 0 | 0 | 1 | 0 | 4 | -1507455121
| Online PSC |  | https://podminky.urs.cz/item/CS_URS_2021_02/857264122 | [14 empty] | Online PSC | 2
49 | M | 851010008016 | TVAROVKA T KUS 100-80 | kus | 3 |  | 0 |  |  | základní |  | 0 | 0.0186 | 0.0558 | 0 | 0 | 8 | M | 2 |  |  |  | ROZPOCET | [5 empty] | 0 | 0 | 0 | 0 | 0 | 1 | 0 | 4 | -1603355051
50 | K | 871251221 | Montáž vodovodního potrubí z plastů v otevřeném výkopu z polyetylenu PE 100 svařovaných elektrotvarovkou SDR 17/PN10 D 110 x 6,6 mm | m | 792 |  | 0 | CS ÚRS 2021 02 |  | základní |  | 0 | 0 | 0 | 0 | 0 | 4 | K | 2 |  |  |  | ROZPOCET | [5 empty] | 0 | 0 | 0 | 0 | 0 | 1 | 0 | 4 | 2001675032
| Online PSC |  | https://podminky.urs.cz/item/CS_URS_2021_02/871251221 | [14 empty] | Online PSC | 2
| VV | V1 | 792 "výtlak V1" |  | 792 | [12 empty] | VV | 2 | 2 | True | 1 | ROZPOCET
51 | M | 28613416 | potrubí kanalizační tlakové PE100 SDR17 návin se signalizační vrstvou 110x6,6mm | m | 803.88 |  | 0 | CS ÚRS 2021 02 |  | základní |  | 0 | 0.00219 | 1.7605 | 0 | 0 | 8 | M | 2 |  |  |  | ROZPOCET | [5 empty] | 0 | 0 | 0 | 0 | 0 | 1 | 0 | 4 | 693317403
| VV |  | V1 |  | 792 | [12 empty] | VV | 2 | 2 | True | 1 | ROZPOCET
| VV |  | 792*1,015 'Přepočtené koeficientem množství |  | 803.88 | [12 empty] | VV | 2 | 2 | False | 1 | ROZPOCET
52 | K | 87724112R | Montáž a dodávka elektrotvarovek na potrubí z trubek z tlakového PE otevřený výkop vnější průměr 110 mm | komplet | 1 |  | 0 |  |  | základní |  | 0 | 0 | 0 | 0 | 0 | 4 | K | 2 |  |  |  | ROZPOCET | [5 empty] | 0 | 0 | 0 | 0 | 0 | 1 | 0 | 4 | -65897981
53 | K | 899722114 | Krytí potrubí z plastů výstražnou fólií z PVC šířky 40 cm | m | 792 |  | 0 | CS ÚRS 2021 02 |  | základní |  | 0 | 0.00013 | 0.10296 | 0 | 0 | 4 | K | 2 |  |  |  | ROZPOCET | [5 empty] | 0 | 0 | 0 | 0 | 0 | 1 | 0 | 4 | 1656882005
| Online PSC |  | https://podminky.urs.cz/item/CS_URS_2021_02/899722114 | [14 empty] | Online PSC | 2
| VV |  | V1 |  | 792 | [12 empty] | VV | 2 | 2 | True | 1 | ROZPOCET
54 | K | 899721111 | Signalizační vodič na potrubí DN do 150 mm | m | 817.6 |  | 0 | CS ÚRS 2021 02 |  | základní |  | 0 | 0.00019 | 0.15534 | 0 | 0 | 4 | K | 2 |  |  |  | ROZPOCET | [5 empty] | 0 | 0 | 0 | 0 | 0 | 1 | 0 | 4 | -1134381761
| Online PSC |  | https://podminky.urs.cz/item/CS_URS_2021_02/899721111 | [14 empty] | Online PSC | 2
| VV |  | V1+8*1,6*2 |  | 817.6 | [12 empty] | VV | 2 | 2 | True | 1 | ROZPOCET
55 | K | 891241112 | Montáž vodovodních armatur na potrubí šoupátek nebo klapek uzavíracích v otevřeném výkopu nebo v šachtách s osazením zemní soupravy (bez poklopů) DN 80 | kus | 5 |  | 0 | CS ÚRS 2021 02 |  | základní |  | 0 | 0.00162 | 0.0081 | 0 | 0 | 4 | K | 2 |  |  |  | ROZPOCET | [5 empty] | 0 | 0 | 0 | 0 | 0 | 1 | 0 | 4 | -347449116
| Online PSC |  | https://podminky.urs.cz/item/CS_URS_2021_02/891241112 | [14 empty] | Online PSC | 2
56 | M | 400308000016 | ŠOUPĚ E3 PŘÍRUBOVÉ KRÁTKÉ 80 | kus | 5 |  | 0 |  |  | základní |  | 0 | 0 | 0 | 0 | 0 | 8 | M | 2 |  |  |  | ROZPOCET | [5 empty] | 0 | 0 | 0 | 0 | 0 | 1 | 0 | 4 | -1320477062
57 | K | 891247111 | Montáž vodovodních armatur na potrubí hydrantů podzemních (bez osazení poklopů) DN 80 | kus | 3 |  | 0 | CS ÚRS 2021 02 |  | základní |  | 0 | 0.00136 | 0.00408 | 0 | 0 | 4 | K | 2 |  |  |  | ROZPOCET | [5 empty] | 0 | 0 | 0 | 0 | 0 | 1 | 0 | 4 | 1389632366
| Online PSC |  | https://podminky.urs.cz/item/CS_URS_2021_02/891247111 | [14 empty] | Online PSC | 2
58 | M | 422736001 | hydrant - vzdušník DN 80 | kus | 1 |  | 0 |  |  | základní |  | 0 | 0 | 0 | 0 | 0 | 8 | M | 2 |  |  |  | ROZPOCET | [5 empty] | 0 | 0 | 0 | 0 | 0 | 1 | 0 | 4 | -561688928
59 | M | 422736002 | hydrant - kalník DN 80 | kus | 2 |  | 0 |  |  | základní |  | 0 | 0 | 0 | 0 | 0 | 8 | M | 2 |  |  |  | ROZPOCET | [5 empty] | 0 | 0 | 0 | 0 | 0 | 1 | 0 | 4 | 1612298159
60 | K | 892271111 | Tlakové zkoušky vodou na potrubí DN 100 nebo 125 | m | 792 |  | 0 | CS ÚRS 2021 02 |  | základní |  | 0 | 0 | 0 | 0 | 0 | 4 | K | 2 |  |  |  | ROZPOCET | [5 empty] | 0 | 0 | 0 | 0 | 0 | 1 | 0 | 4 | 1313221361
| Online PSC |  | https://podminky.urs.cz/item/CS_URS_2021_02/892271111 | [14 empty] | Online PSC | 2
| VV |  | V1 |  | 792 | [12 empty] | VV | 2 | 2 | True | 1 | ROZPOCET
61 | K | 892372111 | Tlakové zkoušky vodou zabezpečení konců potrubí při tlakových zkouškách DN do 300 | kus | 5 |  | 0 | CS ÚRS 2021 02 |  | základní |  | 0 | 0.45937 | 2.2969 | 0 | 0 | 4 | K | 2 |  |  |  | ROZPOCET | [5 empty] | 0 | 0 | 0 | 0 | 0 | 1 | 0 | 4 | -942873082
| Online PSC |  | https://podminky.urs.cz/item/CS_URS_2021_02/892372111 | [14 empty] | Online PSC | 2
62 | K | 894411004 | Šachta kanalizační z betonových dílců na potrubí d 110 - 1x vzdušník a 2x kalník vč. poklopu | kus | 3 |  | 0 |  |  | základní |  | 0 | 2.0265 | 6.0796 | 0 | 0 | 4 | K | 2 |  |  |  | ROZPOCET | [5 empty] | 0 | 0 | 0 | 0 | 0 | 1 | 0 | 4 | -190531820
| D | 9 | Ostatní konstrukce a práce, bourání |  |  |  | 0 |  |  |  |  | 0 |  | 8.3649 |  | 0 | 1 | D | 1 |  |  |  | ROZPOCET | [11 empty] | 0
63 | K | 919551912 | Zatrubnění z trub plastových DN 300 - přechod výtlaku přes vodoteč vč. 2 zemních hrázek | m | 8 |  | 0 |  |  | základní |  | 0 | 1.0456 | 8.3649 | 0 | 0 | 4 | K | 2 |  |  |  | ROZPOCET | [5 empty] | 0 | 0 | 0 | 0 | 0 | 1 | 0 | 4 | -1291643567
64 | K | 919731122 | Zarovnání styčné plochy podkladu nebo krytu podél vybourané části komunikace nebo zpevněné plochy živičné tl. přes 50 do 100 mm | m | 22.6 |  | 0 | CS ÚRS 2021 02 |  | základní |  | 0 | 0 | 0 | 0 | 0 | 4 | K | 2 |  |  |  | ROZPOCET | [5 empty] | 0 | 0 | 0 | 0 | 0 | 1 | 0 | 4 | 847359229
| Online PSC |  | https://podminky.urs.cz/item/CS_URS_2021_02/919731122 | [14 empty] | Online PSC | 2
| VV |  | 11,3*2 |  | 22.6 | [12 empty] | VV | 2 | 2 | True | 1 | ROZPOCET
65 | K | 919735112 | Řezání stávajícího živičného krytu nebo podkladu hloubky přes 50 do 100 mm | m | 22.6 |  | 0 | CS ÚRS 2021 02 |  | základní |  | 0 | 0 | 0 | 0 | 0 | 4 | K | 2 |  |  |  | ROZPOCET | [5 empty] | 0 | 0 | 0 | 0 | 0 | 1 | 0 | 4 | -1172438714
| Online PSC |  | https://podminky.urs.cz/item/CS_URS_2021_02/919735112 | [14 empty] | Online PSC | 2
| VV |  | 11,3*2 |  | 22.6 | [12 empty] | VV | 2 | 2 | True | 1 | ROZPOCET
66 | K | 997221551 | Vodorovná doprava suti bez naložení, ale se složením a s hrubým urovnáním ze sypkých materiálů, na vzdálenost do 1 km | t | 7.864 |  | 0 | CS ÚRS 2021 02 |  | základní |  | 0 | 0 | 0 | 0 | 0 | 4 | K | 2 |  |  |  | ROZPOCET | [5 empty] | 0 | 0 | 0 | 0 | 0 | 1 | 0 | 4 | 1727226635
| Online PSC |  | https://podminky.urs.cz/item/CS_URS_2021_02/997221551 | [14 empty] | Online PSC | 2
| VV |  | 4,35 "kamenivo |  | 4.35 | [12 empty] | VV | 2 | 2 | True | 0 | ROZPOCET
| VV |  | 3,514 "frézovaný asfalt |  | 3.514 | [12 empty] | VV | 2 | 2 | True | 0 | ROZPOCET
| VV |  | Součet |  | 7.864 | [12 empty] | VV | 2 | 4 | True | 1 | ROZPOCET
67 | K | 997221559 | Vodorovná doprava suti bez naložení, ale se složením a s hrubým urovnáním Příplatek k ceně za každý další i započatý 1 km přes 1 km | t | 31.456 |  | 0 | CS ÚRS 2021 02 |  | základní |  | 0 | 0 | 0 | 0 | 0 | 4 | K | 2 |  |  |  | ROZPOCET | [5 empty] | 0 | 0 | 0 | 0 | 0 | 1 | 0 | 4 | -1700657154
| Online PSC |  | https://podminky.urs.cz/item/CS_URS_2021_02/997221559 | [14 empty] | Online PSC | 2
| VV |  | 7,864*4 'Přepočtené koeficientem množství |  | 31.456 | [12 empty] | VV | 2 | 2 | False | 1 | ROZPOCET
68 | K | 997221561 | Vodorovná doprava suti bez naložení, ale se složením a s hrubým urovnáním z kusových materiálů, na vzdálenost do 1 km | t | 10.71 |  | 0 | CS ÚRS 2021 02 |  | základní |  | 0 | 0 | 0 | 0 | 0 | 4 | K | 2 |  |  |  | ROZPOCET | [5 empty] | 0 | 0 | 0 | 0 | 0 | 1 | 0 | 4 | 1026435727
| Online PSC |  | https://podminky.urs.cz/item/CS_URS_2021_02/997221561 | [14 empty] | Online PSC | 2
| VV |  | 3,3+2,535 "podkl. asfalt. vrstvy a R-mat |  | 5.835 | [12 empty] | VV | 2 | 2 | True | 0 | ROZPOCET
| VV |  | 4,875 "KSC |  | 4.875 | [12 empty] | VV | 2 | 2 | True | 0 | ROZPOCET
| VV |  | Součet |  | 10.71 | [12 empty] | VV | 2 | 4 | True | 1 | ROZPOCET
69 | K | 997221569 | Vodorovná doprava suti bez naložení, ale se složením a s hrubým urovnáním Příplatek k ceně za každý další i započatý 1 km přes 1 km | t | 42.84 |  | 0 | CS ÚRS 2021 02 |  | základní |  | 0 | 0 | 0 | 0 | 0 | 4 | K | 2 |  |  |  | ROZPOCET | [5 empty] | 0 | 0 | 0 | 0 | 0 | 1 | 0 | 4 | -420502548
| Online PSC |  | https://podminky.urs.cz/item/CS_URS_2021_02/997221569 | [14 empty] | Online PSC | 2
| VV |  | 10,71*4 'Přepočtené koeficientem množství |  | 42.84 | [12 empty] | VV | 2 | 2 | False | 1 | ROZPOCET
70 | K | 997221861R | Poplatek za uložení stavebního odpadu na recyklační skládce (skládkovné) z prostého betonu zatříděného do Katalogu odpadů pod kódem 17 01 01 x | t | 4.875 |  | 0 |  |  | základní |  | 0 | 0 | 0 | 0 | 0 | 4 | K | 2 |  |  |  | ROZPOCET | [5 empty] | 0 | 0 | 0 | 0 | 0 | 1 | 0 | 4 | 1719296929
| VV |  | 4,875 "KSC |  | 4.875 | [12 empty] | VV | 2 | 2 | True | 0 | ROZPOCET
| VV |  | Součet |  | 4.875 | [12 empty] | VV | 2 | 4 | True | 1 | ROZPOCET
71 | K | 997221875R | Poplatek za uložení stavebního odpadu na recyklační skládce (skládkovné) asfaltového bez obsahu dehtu zatříděného do Katalogu odpadů pod kódem 17 03 02 x | t | 9.349 |  | 0 |  |  | základní |  | 0 | 0 | 0 | 0 | 0 | 4 | K | 2 |  |  |  | ROZPOCET | [5 empty] | 0 | 0 | 0 | 0 | 0 | 1 | 0 | 4 | 1538982680
| VV |  | 3,514 "frézovaný asfalt |  | 3.514 | [12 empty] | VV | 2 | 2 | True | 0 | ROZPOCET
| VV |  | 3,3+2,535 "podkl. asfalt. vrstvy a R-mat |  | 5.835 | [12 empty] | VV | 2 | 2 | True | 0 | ROZPOCET
| VV |  | Součet |  | 9.349 | [12 empty] | VV | 2 | 4 | True | 1 | ROZPOCET
72 | K | 997221873R | Poplatek za uložení stavebního odpadu na recyklační skládce (skládkovné) zeminy a kamení zatříděného do Katalogu odpadů pod kódem 17 05 04 x | t | 4.35 |  | 0 |  |  | základní |  | 0 | 0 | 0 | 0 | 0 | 4 | K | 2 |  |  |  | ROZPOCET | [5 empty] | 0 | 0 | 0 | 0 | 0 | 1 | 0 | 4 | 670814151
| VV |  | 4,35 "kamenivo |  | 4.35 | [12 empty] | VV | 2 | 2 | True | 1 | ROZPOCET
| D | 99 | Přesun hmot a manipulace se sutí |  |  |  | 0 |  |  |  |  | 0 |  | 0 |  | 0 | 1 | D | 1 |  |  |  | ROZPOCET | [11 empty] | 0
73 | K | 998276101 | Přesun hmot pro trubní vedení hloubené z trub z plastických hmot nebo sklolaminátových pro vodovody nebo kanalizace v otevřeném výkopu dopravní vzdálenost do 15 m | t | 1045.039 |  | 0 | CS ÚRS 2021 02 |  | základní |  | 0 | 0 | 0 | 0 | 0 | 4 | K | 2 |  |  |  | ROZPOCET | [5 empty] | 0 | 0 | 0 | 0 | 0 | 1 | 0 | 4 | 1891625650
| Online PSC |  | https://podminky.urs.cz/item/CS_URS_2021_02/998276101 | [14 empty] | Online PSC | 2

## SO 05V2 - Kanalizace - vý...
[18 empty] | {f86b3f31-678e-427b-a089-5b604ac1ec9b} | [5 empty] | am | asf. povrch místní kom. | m2 | 4,03 | 2
[18 empty] | 2 | [5 empty] | lo | lože pod potrubí | m3 | 15,95 | 2
| KRYCÍ LIST SOUPISU PRACÍ | [7 empty] | v --- níže se nacházejí doplnkové a pomocné údaje k sestavám --- v | [8 empty] | False | [5 empty] | lomv | materiál vhodný do zásypu | m3 | 11,763 | 2
[24 empty] | místní | plocha místní komunikace v šíři výkopu | m2 | 1,5 | 2
| Stavba: | [22 empty] | obc | obsyp celý | m3 | 62,205 | 2
|  | Malšovice - Kanalizace a ČOV II.etapa_ČOV 820EO | [21 empty] | or | délka potrubí ve volném terénu | m | 144,75 | 2
| Objekt: | [22 empty] | skl | odvoz přebytečného výkopku na skládku | m3 | 89,918 | 2
|  | SO 05V2 - Kanalizace - výtlak V2 | [21 empty] | SÚS | plocha kom. v SÚS | M2 | 12,1 | 2
[24 empty] | V2 | délka výtlaku V2 | m | 145 | 2
| KSO: |  |  |  |  | CC-CZ: | [17 empty] | vr | výkop rýhy výtlaky | m3 | 219,333 | 2
| Místo: |  | Malšovice |  |  | Datum: | 21. 12. 2022
| Zadavatel: |  |  |  |  | IČ:
|  | Obec Malšovice |  |  |  | DIČ:
| Uchazeč: |  |  |  |  | IČ: | Vyplň údaj
|  | Vyplň údaj |  |  |  | DIČ: | Vyplň údaj
| Projektant: |  |  |  |  | IČ:
|  | AZ Consult spol. s r.o. |  |  |  | DIČ:
| Zpracovatel: |  |  |  |  | IČ:
|  | Dagmar Sedláčková |  |  |  | DIČ:
Poznámka:
| Cena bez DPH | [5 empty] | 0
|  |  | Základ daně |  |  | Sazba daně | Výše daně
| DPH | základní | 0 |  |  | 21% | 0
|  | snížená | 0 |  |  | 15% | 0
|  | zákl. přenesená | 0 |  |  | 21% | 0
|  | sníž. přenesená | 0 |  |  | 15% | 0
|  | nulová | 0 |  |  | 0% | 0
| Cena s DPH |  |  | v | CZK |  | 0
REKAPITULACE ČLENĚNÍ SOUPISU PRACÍ
Stavba:
Malšovice - Kanalizace a ČOV II.etapa_ČOV 820EO
Objekt:
SO 05V2 - Kanalizace - výtlak V2
Místo: |  |  | Malšovice |  |  | Datum: | 21. 12. 2022
Zadavatel: |  |  | Obec Malšovice |  |  | Projektant: | AZ Consult spol. s r.o.
Uchazeč: |  |  | Vyplň údaj |  |  | Zpracovatel: | Dagmar Sedláčková
Kód dílu - Popis | [6 empty] | Cena celkem [CZK]
Náklady stavby celkem | [6 empty] | 0 | [11 empty] | -1
| HSV - Práce a dodávky HSV | [5 empty] | 0
| 1 - Zemní práce | [5 empty] | 0
| 2 - Zakládání | [5 empty] | 0
| 4 - Vodorovné konstrukce | [5 empty] | 0
| 5 - Komunikace pozemní | [5 empty] | 0
| 8 - Trubní vedení | [5 empty] | 0
| 9 - Ostatní konstrukce a práce, bourání | [5 empty] | 0
| 99 - Přesun hmot a manipulace se sutí | [5 empty] | 0
SOUPIS PRACÍ
Stavba:
Malšovice - Kanalizace a ČOV II.etapa_ČOV 820EO
Objekt:
SO 05V2 - Kanalizace - výtlak V2
Místo: |  |  | Malšovice |  |  | Datum: | 21. 12. 2022
Zadavatel: |  |  | Obec Malšovice |  |  | Projektant: | AZ Consult spol. s r.o.
Uchazeč: |  |  | Vyplň údaj |  |  | Zpracovatel: | Dagmar Sedláčková
PČ | Typ | Kód | Popis | MJ | Množství | J.cena [CZK] | Cena celkem [CZK] | Cenová soustava |  | DPH | J. Nh [h] | Nh celkem [h] | J. hmotnost [t] | Hmotnost celkem [t] | J. suť [t] | Suť Celkem [t]
Náklady soupisu celkem | [6 empty] | 0 |  |  |  |  | 0 |  | 194.5322 |  | 59.5427 |  | D | -1 | [15 empty] | 0
| D | HSV | Práce a dodávky HSV |  |  |  | 0 |  |  |  |  | 0 |  | 194.5322 |  | 59.5427 | 1 | D | 0 |  |  |  | ROZPOCET | [11 empty] | 0
| D | 1 | Zemní práce |  |  |  | 0 |  |  |  |  | 0 |  | 133.6627 |  | 59.5427 | 1 | D | 1 |  |  |  | ROZPOCET | [11 empty] | 0
1 | K | 113106123 | Rozebrání dlažeb komunikací pro pěší s přemístěním hmot na skládku na vzdálenost do 3 m nebo s naložením na dopravní prostředek s ložem z kameniva nebo živice a s jakoukoliv výplní spár ručně ze zámkové dlažby | m2 | 1.93 |  | 0 | CS ÚRS 2021 02 |  | základní |  | 0 | 0 | 0 | 0.26 | 0.5018 | 4 | K | 2 |  |  |  | ROZPOCET | [5 empty] | 0 | 0 | 0 | 0 | 0 | 1 | 0 | 4 | -1753301165
| Online PSC |  | https://podminky.urs.cz/item/CS_URS_2021_02/113106123 | [14 empty] | Online PSC | 2
| VV |  | 1,93 "V2 |  | 1.93 | [12 empty] | VV | 2 | 2 | True | 1 | ROZPOCET
2 | K | 113107122 | Odstranění podkladů nebo krytů ručně s přemístěním hmot na skládku na vzdálenost do 3 m nebo s naložením na dopravní prostředek z kameniva hrubého drceného, o tl. vrstvy přes 100 do 200 mm | m2 | 1.93 |  | 0 | CS ÚRS 2021 02 |  | základní |  | 0 | 0 | 0 | 0.29 | 0.5597 | 4 | K | 2 |  |  |  | ROZPOCET | [5 empty] | 0 | 0 | 0 | 0 | 0 | 1 | 0 | 4 | 296922114
| Online PSC |  | https://podminky.urs.cz/item/CS_URS_2021_02/113107122 | [14 empty] | Online PSC | 2
| VV |  | 1,93 "V2 - zámková dlažba - ŠD tl. 150 mm |  | 1.93 | [12 empty] | VV | 2 | 2 | True | 1 | ROZPOCET
3 | K | 113107182 | Odstranění podkladů nebo krytů strojně plochy jednotlivě přes 50 m2 do 200 m2 s přemístěním hmot na skládku na vzdálenost do 20 m nebo s naložením na dopravní prostředek živičných, o tl. vrstvy přes 50 do 100 mm | m2 | 77.55 |  | 0 | CS ÚRS 2021 02 |  | základní |  | 0 | 0 | 0 | 0.22 | 17.061 | 4 | K | 2 |  |  |  | ROZPOCET | [5 empty] | 0 | 0 | 0 | 0 | 0 | 1 | 0 | 4 | 369104854
| Online PSC |  | https://podminky.urs.cz/item/CS_URS_2021_02/113107182 | [14 empty] | Online PSC | 2
| VV |  | 11,7*6,5 "V2 - SÚS - ACP 16+ tl. 70 mm |  | 76.05 | [12 empty] | VV | 2 | 2 | True | 0 | ROZPOCET
| VV |  | místní "dočasný R-mat. tl. 90 mm - místní kom. |  | 1.5 | [12 empty] | VV | 2 | 2 | True | 0 | ROZPOCET
| VV |  | Součet |  | 77.55 | [12 empty] | VV | 2 | 4 | True | 1 | ROZPOCET
4 | K | 113107183 | Odstranění podkladů nebo krytů strojně plochy jednotlivě přes 50 m2 do 200 m2 s přemístěním hmot na skládku na vzdálenost do 20 m nebo s naložením na dopravní prostředek živičných, o tl. vrstvy přes 100 do 150 mm | m2 | 76.05 |  | 0 | CS ÚRS 2021 02 |  | základní |  | 0 | 0 | 0 | 0.316 | 24.0318 | 4 | K | 2 |  |  |  | ROZPOCET | [5 empty] | 0 | 0 | 0 | 0 | 0 | 1 | 0 | 4 | -439063828
| Online PSC |  | https://podminky.urs.cz/item/CS_URS_2021_02/113107183 | [14 empty] | Online PSC | 2
| VV |  | 11,7*6,5 "dočasný R-mat. tl. 120 mm - SÚS |  | 76.05 | [12 empty] | VV | 2 | 2 | True | 1 | ROZPOCET
5 | K | 113107322 | Odstranění podkladů nebo krytů strojně plochy jednotlivě do 50 m2 s přemístěním hmot na skládku na vzdálenost do 3 m nebo s naložením na dopravní prostředek z kameniva hrubého drceného, o tl. vrstvy přes 100 do 200 mm | m2 | 1.5 |  | 0 | CS ÚRS 2021 02 |  | základní |  | 0 | 0 | 0 | 0.29 | 0.435 | 4 | K | 2 |  |  |  | ROZPOCET | [5 empty] | 0 | 0 | 0 | 0 | 0 | 1 | 0 | 4 | -2056174917
| Online PSC |  | https://podminky.urs.cz/item/CS_URS_2021_02/113107322 | [14 empty] | Online PSC | 2
| VV |  | ŠD B v tl. 200 mm | [14 empty] | VV | 2 | 1 | True | 0 | ROZPOCET
| VV |  | místní "MK - šíře výkopu |  | 1.5 | [12 empty] | VV | 2 | 2 | True | 0 | ROZPOCET
| VV |  | Součet |  | 1.5 | [12 empty] | VV | 2 | 4 | True | 1 | ROZPOCET
6 | K | 113107324 | Odstranění podkladů nebo krytů strojně plochy jednotlivě do 50 m2 s přemístěním hmot na skládku na vzdálenost do 3 m nebo s naložením na dopravní prostředek z kameniva hrubého drceného, o tl. vrstvy přes 300 do 400 mm | m2 | 12.21 |  | 0 | CS ÚRS 2021 02 |  | základní |  | 0 | 0 | 0 | 0.58 | 7.0818 | 4 | K | 2 |  |  |  | ROZPOCET | [5 empty] | 0 | 0 | 0 | 0 | 0 | 1 | 0 | 4 | 1096801993
| Online PSC |  | https://podminky.urs.cz/item/CS_URS_2021_02/113107324 | [14 empty] | Online PSC | 2
| VV |  | ŠD v tl. 150 + 200 mm | [14 empty] | VV | 2 | 1 | True | 0 | ROZPOCET
| VV |  | 12,21 "SÚS v šíři výkopu" |  | 12.21 | [12 empty] | VV | 2 | 2 | True | 1 | ROZPOCET
7 | K | 113107331 | Odstranění podkladů nebo krytů strojně plochy jednotlivě do 50 m2 s přemístěním hmot na skládku na vzdálenost do 3 m nebo s naložením na dopravní prostředek z betonu prostého, o tl. vrstvy přes 100 do 150 mm | m2 | 1.5 |  | 0 | CS ÚRS 2021 02 |  | základní |  | 0 | 0 | 0 | 0.325 | 0.4875 | 4 | K | 2 |  |  |  | ROZPOCET | [5 empty] | 0 | 0 | 0 | 0 | 0 | 1 | 0 | 4 | -1918894276
| Online PSC |  | https://podminky.urs.cz/item/CS_URS_2021_02/113107331 | [14 empty] | Online PSC | 2
| VV |  | místní "SC tl. 120 mm |  | 1.5 | [12 empty] | VV | 2 | 2 | True | 1 | ROZPOCET
8 | K | 113107341 | Odstranění podkladů nebo krytů strojně plochy jednotlivě do 50 m2 s přemístěním hmot na skládku na vzdálenost do 3 m nebo s naložením na dopravní prostředek živičných, o tl. vrstvy do 50 mm | m2 | 2.73 |  | 0 | CS ÚRS 2021 02 |  | základní |  | 0 | 0 | 0 | 0.098 | 0.26754 | 4 | K | 2 |  |  |  | ROZPOCET | [5 empty] | 0 | 0 | 0 | 0 | 0 | 1 | 0 | 4 | -294726284
| Online PSC |  | https://podminky.urs.cz/item/CS_URS_2021_02/113107341 | [14 empty] | Online PSC | 2
| VV |  | 1,3*(1,1+2*0,5) "ACP 16+ - místní komunikace |  | 2.73 | [12 empty] | VV | 2 | 2 | True | 0 | ROZPOCET
| VV |  | Součet |  | 2.73 | [12 empty] | VV | 2 | 4 | True | 1 | ROZPOCET
9 | K | 113154122 | Frézování živičného podkladu nebo krytu s naložením na dopravní prostředek plochy do 500 m2 bez překážek v trase pruhu šířky přes 0,5 m do 1 m, tloušťky vrstvy 40 mm | m2 | 4.03 |  | 0 | CS ÚRS 2021 02 |  | základní |  | 0 | 4e-05 | 0.0001612 | 0.092 | 0.37076 | 4 | K | 2 |  |  |  | ROZPOCET | [5 empty] | 0 | 0 | 0 | 0 | 0 | 1 | 0 | 4 | -307764396
| Online PSC |  | https://podminky.urs.cz/item/CS_URS_2021_02/113154122 | [14 empty] | Online PSC | 2
| VV |  | am "ACO 11 - místní komunikace |  | 4.03 | [12 empty] | VV | 2 | 2 | True | 1 | ROZPOCET
10 | K | 113154123 | Frézování živičného podkladu nebo krytu s naložením na dopravní prostředek plochy do 500 m2 bez překážek v trase pruhu šířky přes 0,5 m do 1 m, tloušťky vrstvy 50 mm | m2 | 76.05 |  | 0 | CS ÚRS 2021 02 |  | základní |  | 0 | 5e-05 | 0.0038025 | 0.115 | 8.7457 | 4 | K | 2 |  |  |  | ROZPOCET | [5 empty] | 0 | 0 | 0 | 0 | 0 | 1 | 0 | 4 | -1499865389
| Online PSC |  | https://podminky.urs.cz/item/CS_URS_2021_02/113154123 | [14 empty] | Online PSC | 2
| VV |  | 11,7*6,5 "V2 - SÚS -ACO 11 |  | 76.05 | [12 empty] | VV | 2 | 2 | True | 0 | ROZPOCET
| VV |  | Součet |  | 76.05 | [12 empty] | VV | 2 | 4 | True | 1 | ROZPOCET
11 | K | 115101201 | Čerpání vody na dopravní výšku do 10 m s uvažovaným průměrným přítokem do 500 l/min | hod | 112 |  | 0 | CS ÚRS 2021 02 |  | základní |  | 0 | 3e-05 | 0.00336 | 0 | 0 | 4 | K | 2 |  |  |  | ROZPOCET | [5 empty] | 0 | 0 | 0 | 0 | 0 | 1 | 0 | 4 | 1276882422
| Online PSC |  | https://podminky.urs.cz/item/CS_URS_2021_02/115101201 | [14 empty] | Online PSC | 2
| VV |  | 14*8 'Přepočtené koeficientem množství |  | 112 | [12 empty] | VV | 2 | 2 | False | 1 | ROZPOCET
12 | K | 115101301 | Pohotovost záložní čerpací soupravy pro dopravní výšku do 10 m s uvažovaným průměrným přítokem do 500 l/min | den | 14 |  | 0 | CS ÚRS 2021 02 |  | základní |  | 0 | 0 | 0 | 0 | 0 | 4 | K | 2 |  |  |  | ROZPOCET | [5 empty] | 0 | 0 | 0 | 0 | 0 | 1 | 0 | 4 | 175754093
| Online PSC |  | https://podminky.urs.cz/item/CS_URS_2021_02/115101301 | [14 empty] | Online PSC | 2
13 | K | 119001401 | Dočasné zajištění podzemního potrubí nebo vedení ve výkopišti ve stavu i poloze, ve kterých byla na začátku zemních prací a to s podepřením, vzepřením nebo vyvěšením, případně s ochranným bedněním, se zřízením a odstraněním zajišťovací konstrukce, s opotřebením hmot potrubí ocelového nebo litinového, jmenovité světlosti DN do 200 mm | m | 5.5 |  | 0 | CS ÚRS 2021 02 |  | základní |  | 0 | 0.00868 | 0.04774 | 0 | 0 | 4 | K | 2 |  |  |  | ROZPOCET | [5 empty] | 0 | 0 | 0 | 0 | 0 | 1 | 0 | 4 | 284447712
| Online PSC |  | https://podminky.urs.cz/item/CS_URS_2021_02/119001401 | [14 empty] | Online PSC | 2
| VV |  | 3*1,1 "vodovod" |  | 3.3 | [12 empty] | VV | 2 | 2 | True | 0 | ROZPOCET
| VV |  | 2*1,1 "plyn" |  | 2.2 | [12 empty] | VV | 2 | 2 | True | 0 | ROZPOCET
| VV |  | Součet |  | 5.5 | [12 empty] | VV | 2 | 4 | True | 1 | ROZPOCET
14 | K | 119001421 | Dočasné zajištění podzemního potrubí nebo vedení ve výkopišti ve stavu i poloze, ve kterých byla na začátku zemních prací a to s podepřením, vzepřením nebo vyvěšením, případně s ochranným bedněním, se zřízením a odstraněním zajišťovací konstrukce, s opotřebením hmot kabelů a kabelových tratí z volně ložených kabelů a to do 3 kabelů | m | 2.2 |  | 0 | CS ÚRS 2021 02 |  | základní |  | 0 | 0.0369 | 0.08118 | 0 | 0 | 4 | K | 2 |  |  |  | ROZPOCET | [5 empty] | 0 | 0 | 0 | 0 | 0 | 1 | 0 | 4 | -759566090
| Online PSC |  | https://podminky.urs.cz/item/CS_URS_2021_02/119001421 | [14 empty] | Online PSC | 2
| VV |  | 2*1,1 "O2" |  | 2.2 | [12 empty] | VV | 2 | 2 | True | 1 | ROZPOCET
15 | K | 120001101 | Příplatek k cenám vykopávek za ztížení vykopávky v blízkosti podzemního vedení nebo výbušnin v horninách jakékoliv třídy | m3 | 10.967 |  | 0 | CS ÚRS 2021 02 |  | základní |  | 0 | 0 | 0 | 0 | 0 | 4 | K | 2 |  |  |  | ROZPOCET | [5 empty] | 0 | 0 | 0 | 0 | 0 | 1 | 0 | 4 | 616262823
| Online PSC |  | https://podminky.urs.cz/item/CS_URS_2021_02/120001101 | [14 empty] | Online PSC | 2
| VV |  | vr*0,05 |  | 10.967 | [12 empty] | VV | 2 | 2 | True | 1 | ROZPOCET
16 | K | 121151123 | Sejmutí ornice strojně při souvislé ploše přes 500 m2, tl. vrstvy do 200 mm | m2 | 394.773 |  | 0 | CS ÚRS 2021 02 |  | základní |  | 0 | 0 | 0 | 0 | 0 | 4 | K | 2 |  |  |  | ROZPOCET | [5 empty] | 0 | 0 | 0 | 0 | 0 | 1 | 0 | 4 | 1373308801
| Online PSC |  | https://podminky.urs.cz/item/CS_URS_2021_02/121151123 | [14 empty] | Online PSC | 2
| VV |  | plocha ornice ve výkopu převedená na šíři 3m | [14 empty] | VV | 2 | 1 | True | 0 | ROZPOCET
| VV |  | or/1,1*3,0 |  | 394.773 | [12 empty] | VV | 2 | 2 | True | 1 | ROZPOCET
17 | K | 132254206 | Hloubení zapažených rýh šířky přes 800 do 2 000 mm strojně s urovnáním dna do předepsaného profilu a spádu v hornině třídy těžitelnosti I skupiny 3 přes 1 000 do 5 000 m3 | m3 | 131.6 |  | 0 | CS ÚRS 2021 02 |  | základní |  | 0 | 0 | 0 | 0 | 0 | 4 | K | 2 |  |  |  | ROZPOCET | [5 empty] | 0 | 0 | 0 | 0 | 0 | 1 | 0 | 4 | -1556299818
| Online PSC |  | https://podminky.urs.cz/item/CS_URS_2021_02/132254206 | [14 empty] | Online PSC | 2
| VV |  | "V2 PE d 90" | [14 empty] | VV | 2 | 1 | True | 0 | ROZPOCET
| VV |  | 1,1*V2*1,554 |  | 247.863 | [12 empty] | VV | 2 | 2 | True | 0 | ROZPOCET
| VV |  | POVRCHY | [14 empty] | VV | 2 | 1 | True | 0 | ROZPOCET
| VV |  | -místní*0,41 "místní komunikace asf. |  | -0.615 | [12 empty] | VV | 2 | 2 | True | 0 | ROZPOCET
| VV |  | -12,21*0,47 "SÚS - asf" |  | -5.739 | [12 empty] | VV | 2 | 2 | True | 0 | ROZPOCET
| VV |  | -or*0,15 "ornice" |  | -21.713 | [12 empty] | VV | 2 | 2 | True | 0 | ROZPOCET
| VV |  | -1,93*0,24 "chodník" |  | -0.463 | [12 empty] | VV | 2 | 2 | True | 0 | ROZPOCET
| VV | vr | Mezisoučet |  | 219.333 | [12 empty] | VV | 2 | 3 | True | 0 | ROZPOCET
| VV |  | vr*0,6 |  | 131.6 | [12 empty] | VV | 2 | 2 | True | 1 | ROZPOCET
18 | K | 132354206 | Hloubení zapažených rýh šířky přes 800 do 2 000 mm strojně s urovnáním dna do předepsaného profilu a spádu v hornině třídy těžitelnosti II skupiny 4 přes 1 000 do 5 000 m3 | m3 | 65.8 |  | 0 | CS ÚRS 2021 02 |  | základní |  | 0 | 0 | 0 | 0 | 0 | 4 | K | 2 |  |  |  | ROZPOCET | [5 empty] | 0 | 0 | 0 | 0 | 0 | 1 | 0 | 4 | -854841316
| Online PSC |  | https://podminky.urs.cz/item/CS_URS_2021_02/132354206 | [14 empty] | Online PSC | 2
| VV |  | vr*0,3 |  | 65.8 | [12 empty] | VV | 2 | 2 | True | 1 | ROZPOCET
19 | K | 132454206 | Hloubení zapažených rýh šířky přes 800 do 2 000 mm strojně s urovnáním dna do předepsaného profilu a spádu v hornině třídy těžitelnosti II skupiny 5 přes 1 000 do 5 000 m3 | m3 | 21.933 |  | 0 | CS ÚRS 2021 02 |  | základní |  | 0 | 0 | 0 | 0 | 0 | 4 | K | 2 |  |  |  | ROZPOCET | [5 empty] | 0 | 0 | 0 | 0 | 0 | 1 | 0 | 4 | -949306407
| Online PSC |  | https://podminky.urs.cz/item/CS_URS_2021_02/132454206 | [14 empty] | Online PSC | 2
| VV |  | vr*0,1 |  | 21.933 | [12 empty] | VV | 2 | 2 | True | 1 | ROZPOCET
20 | K | 151101101 | Zřízení pažení a rozepření stěn rýh pro podzemní vedení příložné pro jakoukoliv mezerovitost, hloubky do 2 m | m2 | 450.66 |  | 0 | CS ÚRS 2021 02 |  | základní |  | 0 | 0.00084 | 0.37855 | 0 | 0 | 4 | K | 2 |  |  |  | ROZPOCET | [5 empty] | 0 | 0 | 0 | 0 | 0 | 1 | 0 | 4 | 754536335
| Online PSC |  | https://podminky.urs.cz/item/CS_URS_2021_02/151101101 | [14 empty] | Online PSC | 2
| VV |  | "PE d 90 do 2m" | [14 empty] | VV | 2 | 1 | True | 0 | ROZPOCET
| VV |  | V2*1,554*2 |  | 450.66 | [12 empty] | VV | 2 | 2 | True | 1 | ROZPOCET
21 | K | 151101111 | Odstranění pažení a rozepření stěn rýh pro podzemní vedení s uložením materiálu na vzdálenost do 3 m od kraje výkopu příložné, hloubky do 2 m | m2 | 450.66 |  | 0 | CS ÚRS 2021 02 |  | základní |  | 0 | 0 | 0 | 0 | 0 | 4 | K | 2 |  |  |  | ROZPOCET | [5 empty] | 0 | 0 | 0 | 0 | 0 | 1 | 0 | 4 | -332313928
| Online PSC |  | https://podminky.urs.cz/item/CS_URS_2021_02/151101111 | [14 empty] | Online PSC | 2
22 | K | 162651111 | Vodorovné přemístění výkopku nebo sypaniny po suchu na obvyklém dopravním prostředku, bez naložení výkopku, avšak se složením bez rozhrnutí z horniny třídy těžitelnosti I skupiny 1 až 3 na vzdálenost přes 3 000 do 4 000 m | m3 | 45.55 |  | 0 | CS ÚRS 2021 02 |  | základní |  | 0 | 0 | 0 | 0 | 0 | 4 | K | 2 |  |  |  | ROZPOCET | [5 empty] | 0 | 0 | 0 | 0 | 0 | 1 | 0 | 4 | -1751183796
| Online PSC |  | https://podminky.urs.cz/item/CS_URS_2021_02/162651111 | [14 empty] | Online PSC | 2
| VV |  | (skl-vr*0,1)*0,67 |  | 45.55 | [12 empty] | VV | 2 | 2 | True | 1 | ROZPOCET
23 | K | 162651131 | Vodorovné přemístění výkopku nebo sypaniny po suchu na obvyklém dopravním prostředku, bez naložení výkopku, avšak se složením bez rozhrnutí z horniny třídy těžitelnosti II skupiny 4 a 5 na vzdálenost přes 3 000 do 4 000 m | m3 | 44.368 |  | 0 | CS ÚRS 2021 02 |  | základní |  | 0 | 0 | 0 | 0 | 0 | 4 | K | 2 |  |  |  | ROZPOCET | [5 empty] | 0 | 0 | 0 | 0 | 0 | 1 | 0 | 4 | -2021857057
| Online PSC |  | https://podminky.urs.cz/item/CS_URS_2021_02/162651131 | [14 empty] | Online PSC | 2
| VV |  | (skl-vr*0,1)*0,33 |  | 22.435 | [12 empty] | VV | 2 | 2 | True | 0 | ROZPOCET
| VV |  | vr*0,1 |  | 21.933 | [12 empty] | VV | 2 | 2 | True | 0 | ROZPOCET
| VV |  | Součet |  | 44.368 | [12 empty] | VV | 2 | 4 | True | 1 | ROZPOCET
24 | K | 167151111 | Nakládání, skládání a překládání neulehlého výkopku nebo sypaniny strojně nakládání, množství přes 100 m3, z hornin třídy těžitelnosti I, skupiny 1 až 3 | m3 | 45.55 |  | 0 | CS ÚRS 2021 02 |  | základní |  | 0 | 0 | 0 | 0 | 0 | 4 | K | 2 |  |  |  | ROZPOCET | [5 empty] | 0 | 0 | 0 | 0 | 0 | 1 | 0 | 4 | -1313180585
| Online PSC |  | https://podminky.urs.cz/item/CS_URS_2021_02/167151111 | [14 empty] | Online PSC | 2
| VV |  | (skl-vr*0,1)*0,67 |  | 45.55 | [12 empty] | VV | 2 | 2 | True | 1 | ROZPOCET
25 | K | 167151112 | Nakládání, skládání a překládání neulehlého výkopku nebo sypaniny strojně nakládání, množství přes 100 m3, z hornin třídy těžitelnosti II, skupiny 4 a 5 | m3 | 44.368 |  | 0 | CS ÚRS 2021 02 |  | základní |  | 0 | 0 | 0 | 0 | 0 | 4 | K | 2 |  |  |  | ROZPOCET | [5 empty] | 0 | 0 | 0 | 0 | 0 | 1 | 0 | 4 | -889730414
| Online PSC |  | https://podminky.urs.cz/item/CS_URS_2021_02/167151112 | [14 empty] | Online PSC | 2
| VV |  | (skl-vr*0,1)*0,33 |  | 22.435 | [12 empty] | VV | 2 | 2 | True | 0 | ROZPOCET
| VV |  | vr*0,1 |  | 21.933 | [12 empty] | VV | 2 | 2 | True | 0 | ROZPOCET
| VV |  | Součet |  | 44.368 | [12 empty] | VV | 2 | 4 | True | 1 | ROZPOCET
26 | K | 171152501 | Zhutnění podloží pod násypy z rostlé horniny třídy těžitelnosti I a II, skupiny 1 až 4 z hornin soudružných a nesoudržných | m2 | 159.5 |  | 0 | CS ÚRS 2021 02 |  | základní |  | 0 | 0 | 0 | 0 | 0 | 4 | K | 2 |  |  |  | ROZPOCET | [5 empty] | 0 | 0 | 0 | 0 | 0 | 1 | 0 | 4 | -1798153212
| Online PSC |  | https://podminky.urs.cz/item/CS_URS_2021_02/171152501 | [14 empty] | Online PSC | 2
| VV |  | 1,1*V2 |  | 159.5 | [12 empty] | VV | 2 | 2 | True | 0 | ROZPOCET
| VV |  | Součet |  | 159.5 | [12 empty] | VV | 2 | 4 | True | 1 | ROZPOCET
27 | K | 171251201 | Uložení sypaniny na skládky nebo meziskládky bez hutnění s upravením uložené sypaniny do předepsaného tvaru | m3 | 89.918 |  | 0 | CS ÚRS 2021 02 |  | základní |  | 0 | 0 | 0 | 0 | 0 | 4 | K | 2 |  |  |  | ROZPOCET | [5 empty] | 0 | 0 | 0 | 0 | 0 | 1 | 0 | 4 | 2137187053
| Online PSC |  | https://podminky.urs.cz/item/CS_URS_2021_02/171251201 | [14 empty] | Online PSC | 2
| VV |  | lo+obc |  | 78.155 | [12 empty] | VV | 2 | 2 | True | 0 | ROZPOCET
| VV |  | lomv |  | 11.763 | [12 empty] | VV | 2 | 2 | True | 0 | ROZPOCET
| VV | skl | Součet |  | 89.918 | [12 empty] | VV | 2 | 4 | True | 1 | ROZPOCET
28 | K | 171201231R | Poplatek za uložení stavebního odpadu na recyklační skládce (skládkovné) zeminy a kamení zatříděného do Katalogu odpadů pod kódem 17 05 04 x | t | 161.852 |  | 0 |  |  | základní |  | 0 | 0 | 0 | 0 | 0 | 4 | K | 2 |  |  |  | ROZPOCET | [5 empty] | 0 | 0 | 0 | 0 | 0 | 1 | 0 | 4 | 1321229557
| VV |  | skl |  | 89.918 | [12 empty] | VV | 2 | 2 | True | 1 | ROZPOCET
| VV |  | 89,918*1,8 'Přepočtené koeficientem množství |  | 161.852 | [12 empty] | VV | 2 | 2 | False | 1 | ROZPOCET
29 | K | 174151101 | Zásyp sypaninou z jakékoliv horniny strojně s uložením výkopku ve vrstvách se zhutněním jam, šachet, rýh nebo kolem objektů v těchto vykopávkách | m3 | 141.178 |  | 0 | CS ÚRS 2021 02 |  | základní |  | 0 | 0 | 0 | 0 | 0 | 4 | K | 2 |  |  |  | ROZPOCET | [5 empty] | 0 | 0 | 0 | 0 | 0 | 1 | 0 | 4 | -375011080
| Online PSC |  | https://podminky.urs.cz/item/CS_URS_2021_02/174151101 | [14 empty] | Online PSC | 2
| VV |  | vr-skl+lomv |  | 141.178 | [12 empty] | VV | 2 | 2 | True | 0 | ROZPOCET
| VV |  | Součet |  | 141.178 | [12 empty] | VV | 2 | 4 | True | 1 | ROZPOCET
30 | M | 58331202R | nesedavý nenamrzavý materiál vhodný do zásypu | t | 21.173 |  | 0 |  |  | základní |  | 0 | 1 | 21.173 | 0 | 0 | 8 | M | 2 |  |  |  | ROZPOCET | [5 empty] | 0 | 0 | 0 | 0 | 0 | 1 | 0 | 4 | -560739536
| VV |  | vr-obc-lo |  | 141.178 | [12 empty] | VV | 2 | 2 | True | 0 | ROZPOCET
| VV |  | -(145-10,4-1,7-1,3)*1,1*(1,554-0,15-0,1-0,41) "odpočet zásypu zeminou" |  | -129.415 | [12 empty] | VV | 2 | 2 | True | 0 | ROZPOCET
| VV | lomv | Součet |  | 11.763 | [12 empty] | VV | 2 | 4 | True | 1 | ROZPOCET
| VV |  | 11,763*1,8 'Přepočtené koeficientem množství |  | 21.173 | [12 empty] | VV | 2 | 2 | False | 1 | ROZPOCET
31 | K | 175151101 | Obsypání potrubí strojně sypaninou z vhodných třídy těžitelnosti I a II, skupiny 1 až 4 nebo materiálem připraveným podél výkopu ve vzdálenosti do 3 m od jeho kraje, pro jakoukoliv hloubku výkopu a míru zhutnění bez prohození sypaniny | m3 | 62.205 |  | 0 | CS ÚRS 2021 02 |  | základní |  | 0 | 0 | 0 | 0 | 0 | 4 | K | 2 |  |  |  | ROZPOCET | [5 empty] | 0 | 0 | 0 | 0 | 0 | 1 | 0 | 4 | 1377352641
| Online PSC |  | https://podminky.urs.cz/item/CS_URS_2021_02/175151101 | [14 empty] | Online PSC | 2
| VV |  | 1,1*V2*0,39 "d90" |  | 62.205 | [12 empty] | VV | 2 | 2 | True | 0 | ROZPOCET
| VV | obc | Součet |  | 62.205 | [12 empty] | VV | 2 | 4 | True | 1 | ROZPOCET
32 | M | 58337302 | štěrkopísek frakce 0/16 | t | 111.969 |  | 0 | CS ÚRS 2021 02 |  | základní |  | 0 | 1 | 111.969 | 0 | 0 | 8 | M | 2 |  |  |  | ROZPOCET | [5 empty] | 0 | 0 | 0 | 0 | 0 | 1 | 0 | 4 | 1883742938
| VV |  | obc |  | 62.205 | [12 empty] | VV | 2 | 2 | True | 1 | ROZPOCET
| VV |  | 62,205*1,8 'Přepočtené koeficientem množství |  | 111.969 | [12 empty] | VV | 2 | 2 | False | 1 | ROZPOCET
33 | K | 181351113 | Rozprostření a urovnání ornice v rovině nebo ve svahu sklonu do 1:5 strojně při souvislé ploše přes 500 m2, tl. vrstvy do 200 mm | m2 | 394.773 |  | 0 | CS ÚRS 2021 02 |  | základní |  | 0 | 0 | 0 | 0 | 0 | 4 | K | 2 |  |  |  | ROZPOCET | [5 empty] | 0 | 0 | 0 | 0 | 0 | 1 | 0 | 4 | 583312248
| Online PSC |  | https://podminky.urs.cz/item/CS_URS_2021_02/181351113 | [14 empty] | Online PSC | 2
| VV | or | 144,75 |  | 144.75 | [12 empty] | VV | 2 | 2 | True | 0 | ROZPOCET
| VV |  | plocha ornice ve výkopu převedená na šíři 3m | [14 empty] | VV | 2 | 1 | True | 0 | ROZPOCET
| VV |  | or/1,1*3 |  | 394.773 | [12 empty] | VV | 2 | 2 | True | 1 | ROZPOCET
34 | K | 181411131 | Založení trávníku na půdě předem připravené plochy do 1000 m2 výsevem včetně utažení parkového v rovině nebo na svahu do 1:5 | m2 | 394.773 |  | 0 | CS ÚRS 2021 02 |  | základní |  | 0 | 0 | 0 | 0 | 0 | 4 | K | 2 |  |  |  | ROZPOCET | [5 empty] | 0 | 0 | 0 | 0 | 0 | 1 | 0 | 4 | 1032169403
| Online PSC |  | https://podminky.urs.cz/item/CS_URS_2021_02/181411131 | [14 empty] | Online PSC | 2
| VV |  | or/1,1*3,0 |  | 394.773 | [12 empty] | VV | 2 | 2 | True | 1 | ROZPOCET
35 | M | 00572470 | osivo směs travní univerzál | kg | 5.922 |  | 0 | CS ÚRS 2021 02 |  | základní |  | 0 | 0.001 | 0.005922 | 0 | 0 | 8 | M | 2 |  |  |  | ROZPOCET | [5 empty] | 0 | 0 | 0 | 0 | 0 | 1 | 0 | 4 | 1353815781
| VV |  | 394,773*0,015 'Přepočtené koeficientem množství |  | 5.922 | [12 empty] | VV | 2 | 2 | False | 1 | ROZPOCET
36 | K | 183403111 | Obdělání půdy nakopáním hl. přes 50 do 100 mm v rovině nebo na svahu do 1:5 | m2 | 394.773 |  | 0 | CS ÚRS 2021 02 |  | základní |  | 0 | 0 | 0 | 0 | 0 | 4 | K | 2 |  |  |  | ROZPOCET | [5 empty] | 0 | 0 | 0 | 0 | 0 | 1 | 0 | 4 | 1583631387
| Online PSC |  | https://podminky.urs.cz/item/CS_URS_2021_02/183403111 | [14 empty] | Online PSC | 2
37 | K | 185803111 | Ošetření trávníku jednorázové v rovině nebo na svahu do 1:5 | m2 | 394.773 |  | 0 | CS ÚRS 2021 02 |  | základní |  | 0 | 0 | 0 | 0 | 0 | 4 | K | 2 |  |  |  | ROZPOCET | [5 empty] | 0 | 0 | 0 | 0 | 0 | 1 | 0 | 4 | 1539065463
| Online PSC |  | https://podminky.urs.cz/item/CS_URS_2021_02/185803111 | [14 empty] | Online PSC | 2
38 | K | 185804312 | Zalití rostlin vodou plochy záhonů jednotlivě přes 20 m2 | m3 | 3.948 |  | 0 | CS ÚRS 2021 02 |  | základní |  | 0 | 0 | 0 | 0 | 0 | 4 | K | 2 |  |  |  | ROZPOCET | [5 empty] | 0 | 0 | 0 | 0 | 0 | 1 | 0 | 4 | 177675799
| Online PSC |  | https://podminky.urs.cz/item/CS_URS_2021_02/185804312 | [14 empty] | Online PSC | 2
| VV |  | 39,4773*0,1 'Přepočtené koeficientem množství |  | 3.948 | [12 empty] | VV | 2 | 2 | False | 1 | ROZPOCET
| D | 2 | Zakládání |  |  |  | 0 |  |  |  |  | 0 |  | 29.6511 |  | 0 | 1 | D | 1 |  |  |  | ROZPOCET | [11 empty] | 0
39 | K | 212751104 | Trativody z drenážních a melioračních trubek pro meliorace, dočasné nebo odlehčovací drenáže se zřízením štěrkového lože pod trubky a s jejich obsypem v otevřeném výkopu trubka flexibilní PVC-U SN 4 celoperforovaná 360° DN 100 | m | 145 |  | 0 | CS ÚRS 2021 02 |  | základní |  | 0 | 0.20449 | 29.6511 | 0 | 0 | 4 | K | 2 |  |  |  | ROZPOCET | [5 empty] | 0 | 0 | 0 | 0 | 0 | 1 | 0 | 4 | -613193895
| Online PSC |  | https://podminky.urs.cz/item/CS_URS_2021_02/212751104 | [14 empty] | Online PSC | 2
| VV |  | V2 |  | 145 | [12 empty] | VV | 2 | 2 | True | 1 | ROZPOCET
| D | 4 | Vodorovné konstrukce |  |  |  | 0 |  |  |  |  | 0 |  | 30.1578 |  | 0 | 1 | D | 1 |  |  |  | ROZPOCET | [11 empty] | 0
40 | K | 451573111 | Lože pod potrubí, stoky a drobné objekty v otevřeném výkopu z písku a štěrkopísku do 63 mm | m3 | 15.95 |  | 0 | CS ÚRS 2021 02 |  | základní |  | 0 | 1.8908 | 30.1578 | 0 | 0 | 4 | K | 2 |  |  |  | ROZPOCET | [5 empty] | 0 | 0 | 0 | 0 | 0 | 1 | 0 | 4 | -453529166
| Online PSC |  | https://podminky.urs.cz/item/CS_URS_2021_02/451573111 | [14 empty] | Online PSC | 2
| VV |  | 1,1*V2*0,1 |  | 15.95 | [12 empty] | VV | 2 | 2 | True | 0 | ROZPOCET
| VV | lo | Součet |  | 15.95 | [12 empty] | VV | 2 | 4 | True | 1 | ROZPOCET
| D | 5 | Komunikace pozemní |  |  |  | 0 |  |  |  |  | 0 |  | 0.3363 |  | 0 | 1 | D | 1 |  |  |  | ROZPOCET | [11 empty] | 0
41 | K | 564851111 | Podklad ze štěrkodrti ŠD s rozprostřením a zhutněním, po zhutnění tl. 150 mm | m2 | 1.93 |  | 0 | CS ÚRS 2021 02 |  | základní |  | 0 | 0 | 0 | 0 | 0 | 4 | K | 2 |  |  |  | ROZPOCET | [5 empty] | 0 | 0 | 0 | 0 | 0 | 1 | 0 | 4 | -1291873468
| Online PSC |  | https://podminky.urs.cz/item/CS_URS_2021_02/564851111 | [14 empty] | Online PSC | 2
| VV |  | 1,93 "V2 - zámková dlažba |  | 1.93 | [12 empty] | VV | 2 | 2 | True | 0 | ROZPOCET
| VV |  | Součet |  | 1.93 | [12 empty] | VV | 2 | 4 | True | 1 | ROZPOCET
42 | K | 564861111 | Podklad ze štěrkodrti ŠD s rozprostřením a zhutněním, po zhutnění tl. 200 mm | m2 | 13.71 |  | 0 | CS ÚRS 2021 02 |  | základní |  | 0 | 0 | 0 | 0 | 0 | 4 | K | 2 |  |  |  | ROZPOCET | [5 empty] | 0 | 0 | 0 | 0 | 0 | 1 | 0 | 4 | 721793358
| Online PSC |  | https://podminky.urs.cz/item/CS_URS_2021_02/564861111 | [14 empty] | Online PSC | 2
| VV |  | 12,21 "SÚS v šíři výkopu" |  | 12.21 | [12 empty] | VV | 2 | 2 | True | 0 | ROZPOCET
| VV | místní | 1,5 "MK - šíře výkopu |  | 1.5 | [12 empty] | VV | 2 | 2 | True | 0 | ROZPOCET
| VV |  | Součet |  | 13.71 | [12 empty] | VV | 2 | 4 | True | 1 | ROZPOCET
43 | K | 564931411 | Podklad nebo podsyp z asfaltového recyklátu s rozprostřením a zhutněním, po zhutnění tl. 90 mm | m2 | 1.5 |  | 0 | CS ÚRS 2021 02 |  | základní |  | 0 | 0 | 0 | 0 | 0 | 4 | K | 2 |  |  |  | ROZPOCET | [5 empty] | 0 | 0 | 0 | 0 | 0 | 1 | 0 | 4 | -1378900474
| Online PSC |  | https://podminky.urs.cz/item/CS_URS_2021_02/564931411 | [14 empty] | Online PSC | 2
| VV |  | místní "dočasný povrch ve výkopech místo ACO a ACP |  | 1.5 | [12 empty] | VV | 2 | 2 | True | 1 | ROZPOCET
44 | K | 564941412 | Podklad nebo podsyp z asfaltového recyklátu s rozprostřením a zhutněním, po zhutnění tl. 120 mm | m2 | 12.21 |  | 0 | CS ÚRS 2021 02 |  | základní |  | 0 | 0 | 0 | 0 | 0 | 4 | K | 2 |  |  |  | ROZPOCET | [5 empty] | 0 | 0 | 0 | 0 | 0 | 1 | 0 | 4 | -1517716498
| Online PSC |  | https://podminky.urs.cz/item/CS_URS_2021_02/564941412 | [14 empty] | Online PSC | 2
| VV |  | 12,21 "dočasný kryt ve výkopech místo ACO a ACP - SÚS |  | 12.21 | [12 empty] | VV | 2 | 2 | True | 1 | ROZPOCET
45 | K | 564952111 | Podklad z mechanicky zpevněného kameniva MZK (minerální beton) s rozprostřením a s hutněním, po zhutnění tl. 150 mm | m2 | 12.21 |  | 0 | CS ÚRS 2021 02 |  | základní |  | 0 | 0 | 0 | 0 | 0 | 4 | K | 2 |  |  |  | ROZPOCET | [5 empty] | 0 | 0 | 0 | 0 | 0 | 1 | 0 | 4 | 1305188322
| Online PSC |  | https://podminky.urs.cz/item/CS_URS_2021_02/564952111 | [14 empty] | Online PSC | 2
| VV |  | 12,21 "SÚS |  | 12.21 | [12 empty] | VV | 2 | 2 | True | 1 | ROZPOCET
46 | K | 565135111 | Asfaltový beton vrstva podkladní ACP 16 (obalované kamenivo střednězrnné - OKS) s rozprostřením a zhutněním v pruhu šířky přes 1,5 do 3 m, po zhutnění tl. 50 mm | m2 | 2.73 |  | 0 | CS ÚRS 2021 02 |  | základní |  | 0 | 0 | 0 | 0 | 0 | 4 | K | 2 |  |  |  | ROZPOCET | [5 empty] | 0 | 0 | 0 | 0 | 0 | 1 | 0 | 4 | -7056881
| Online PSC |  | https://podminky.urs.cz/item/CS_URS_2021_02/565135111 | [14 empty] | Online PSC | 2
| VV |  | 1,3*(1,1+2*0,5) |  | 2.73 | [12 empty] | VV | 2 | 2 | True | 0 | ROZPOCET
| VV |  | Součet |  | 2.73 | [12 empty] | VV | 2 | 4 | True | 1 | ROZPOCET
47 | K | 565155111 | Asfaltový beton vrstva podkladní ACP 16 (obalované kamenivo střednězrnné - OKS) s rozprostřením a zhutněním v pruhu šířky přes 1,5 do 3 m, po zhutnění tl. 70 mm | m2 | 76.05 |  | 0 | CS ÚRS 2021 02 |  | základní |  | 0 | 0 | 0 | 0 | 0 | 4 | K | 2 |  |  |  | ROZPOCET | [5 empty] | 0 | 0 | 0 | 0 | 0 | 1 | 0 | 4 | -1094573496
| Online PSC |  | https://podminky.urs.cz/item/CS_URS_2021_02/565155111 | [14 empty] | Online PSC | 2
| VV |  | 11,7*6,5 "V2 - SÚS |  | 76.05 | [12 empty] | VV | 2 | 2 | True | 1 | ROZPOCET
48 | K | 567122111 | Podklad ze směsi stmelené cementem SC bez dilatačních spár, s rozprostřením a zhutněním SC C 8/10 (KSC I), po zhutnění tl. 120 mm | m2 | 1.5 |  | 0 | CS ÚRS 2021 02 |  | základní |  | 0 | 0 | 0 | 0 | 0 | 4 | K | 2 |  |  |  | ROZPOCET | [5 empty] | 0 | 0 | 0 | 0 | 0 | 1 | 0 | 4 | -1066536892
| Online PSC |  | https://podminky.urs.cz/item/CS_URS_2021_02/567122111 | [14 empty] | Online PSC | 2
| VV |  | místní "MK - šíře výkopu |  | 1.5 | [12 empty] | VV | 2 | 2 | True | 0 | ROZPOCET
| VV |  | Součet |  | 1.5 | [12 empty] | VV | 2 | 4 | True | 1 | ROZPOCET
49 | K | 573111111 | Postřik infiltrační PI z asfaltu silničního s posypem kamenivem, v množství 0,60 kg/m2 | m2 | 78.78 |  | 0 | CS ÚRS 2021 02 |  | základní |  | 0 | 0 | 0 | 0 | 0 | 4 | K | 2 |  |  |  | ROZPOCET | [5 empty] | 0 | 0 | 0 | 0 | 0 | 1 | 0 | 4 | -561532953
| Online PSC |  | https://podminky.urs.cz/item/CS_URS_2021_02/573111111 | [14 empty] | Online PSC | 2
50 | K | 573231106 | Postřik spojovací PS bez posypu kamenivem ze silniční emulze, v množství 0,30 kg/m2 | m2 | 80.08 |  | 0 | CS ÚRS 2021 02 |  | základní |  | 0 | 0 | 0 | 0 | 0 | 4 | K | 2 |  |  |  | ROZPOCET | [5 empty] | 0 | 0 | 0 | 0 | 0 | 1 | 0 | 4 | 1632588935
| Online PSC |  | https://podminky.urs.cz/item/CS_URS_2021_02/573231106 | [14 empty] | Online PSC | 2
| VV |  | am "V1 - místní komunikace |  | 4.03 | [12 empty] | VV | 2 | 2 | True | 0 | ROZPOCET
| VV |  | 11,7*6,5 "V2 - SÚS |  | 76.05 | [12 empty] | VV | 2 | 2 | True | 0 | ROZPOCET
| VV |  | Součet |  | 80.08 | [12 empty] | VV | 2 | 4 | True | 1 | ROZPOCET
51 | K | 577134111 | Asfaltový beton vrstva obrusná ACO 11 (ABS) s rozprostřením a se zhutněním z nemodifikovaného asfaltu v pruhu šířky do 3 m tř. I, po zhutnění tl. 40 mm | m2 | 4.03 |  | 0 | CS ÚRS 2021 02 |  | základní |  | 0 | 0 | 0 | 0 | 0 | 4 | K | 2 |  |  |  | ROZPOCET | [5 empty] | 0 | 0 | 0 | 0 | 0 | 1 | 0 | 4 | 254144712
| Online PSC |  | https://podminky.urs.cz/item/CS_URS_2021_02/577134111 | [14 empty] | Online PSC | 2
| VV |  | MK - šíře výkopu + 2x 1,0 m | [14 empty] | VV | 2 | 1 | True | 0 | ROZPOCET
| VV |  | 1,3*(1,1+2*1,0) "V2 - místní komunikace |  | 4.03 | [12 empty] | VV | 2 | 2 | True | 0 | ROZPOCET
| VV | am | Součet |  | 4.03 | [12 empty] | VV | 2 | 4 | True | 1 | ROZPOCET
52 | K | 577144111 | Asfaltový beton vrstva obrusná ACO 11 (ABS) s rozprostřením a se zhutněním z nemodifikovaného asfaltu v pruhu šířky do 3 m tř. I, po zhutnění tl. 50 mm | m2 | 76.05 |  | 0 | CS ÚRS 2021 02 |  | základní |  | 0 | 0 | 0 | 0 | 0 | 4 | K | 2 |  |  |  | ROZPOCET | [5 empty] | 0 | 0 | 0 | 0 | 0 | 1 | 0 | 4 | 1599945536
| Online PSC |  | https://podminky.urs.cz/item/CS_URS_2021_02/577144111 | [14 empty] | Online PSC | 2
| VV |  | 11,7*6,5 "V2 - SÚS |  | 76.05 | [12 empty] | VV | 2 | 2 | True | 1 | ROZPOCET
53 | K | 596211110 | Kladení dlažby z betonových zámkových dlaždic komunikací pro pěší s ložem z kameniva těženého nebo drceného tl. do 40 mm, s vyplněním spár s dvojitým hutněním, vibrováním a se smetením přebytečného materiálu na krajnici tl. 60 mm skupiny A, pro plochy do 50 m2 | m2 | 1.93 |  | 0 | CS ÚRS 2021 02 |  | základní |  | 0 | 0.08425 | 0.1626 | 0 | 0 | 4 | K | 2 |  |  |  | ROZPOCET | [5 empty] | 0 | 0 | 0 | 0 | 0 | 1 | 0 | 4 | -218700707
| Online PSC |  | https://podminky.urs.cz/item/CS_URS_2021_02/596211110 | [14 empty] | Online PSC | 2
| VV |  | 1,93 "V2 - zámková dlažba |  | 1.93 | [12 empty] | VV | 2 | 2 | True | 1 | ROZPOCET
54 | M | 59245001 | dlažba zámková tvaru I 200x165x40mm přírodní | m2 | 1.93 |  | 0 | CS ÚRS 2021 02 |  | základní |  | 0 | 0.09 | 0.1737 | 0 | 0 | 8 | M | 2 |  |  |  | ROZPOCET | [5 empty] | 0 | 0 | 0 | 0 | 0 | 1 | 0 | 4 | -1712292217
| D | 8 | Trubní vedení |  |  |  | 0 |  |  |  |  | 0 |  | 0.72433 |  | 0 | 1 | D | 1 |  |  |  | ROZPOCET | [11 empty] | 0
55 | K | 871241221 | Montáž vodovodního potrubí z plastů v otevřeném výkopu z polyetylenu PE 100 svařovaných elektrotvarovkou SDR 17/PN10 D 90 x 5,4 mm | m | 145 |  | 0 | CS ÚRS 2021 02 |  | základní |  | 0 | 0 | 0 | 0 | 0 | 4 | K | 2 |  |  |  | ROZPOCET | [5 empty] | 0 | 0 | 0 | 0 | 0 | 1 | 0 | 4 | 703394357
| Online PSC |  | https://podminky.urs.cz/item/CS_URS_2021_02/871241221 | [14 empty] | Online PSC | 2
| VV | V2 | 145 "výtlak V2" |  | 145 | [12 empty] | VV | 2 | 2 | True | 1 | ROZPOCET
56 | M | 28613415 | potrubí kanalizační tlakové PE100 SDR17 návin se signalizační vrstvou 90x5,4mm | m | 147.175 |  | 0 | CS ÚRS 2021 02 |  | základní |  | 0 | 0.00147 | 0.21635 | 0 | 0 | 8 | M | 2 |  |  |  | ROZPOCET | [5 empty] | 0 | 0 | 0 | 0 | 0 | 1 | 0 | 4 | 274425030
| VV |  | V2 |  | 145 | [12 empty] | VV | 2 | 2 | True | 1 | ROZPOCET
| VV |  | 145*1,015 'Přepočtené koeficientem množství |  | 147.175 | [12 empty] | VV | 2 | 2 | False | 1 | ROZPOCET
57 | K | 87724122R | Montáž a dodávka elektrotvarovek na potrubí z trubek z tlakového PE otevřený výkop vnější průměr 90 mm | komplet | 1 |  | 0 |  |  | základní |  | 0 | 0 | 0 | 0 | 0 | 4 | K | 2 |  |  |  | ROZPOCET | [5 empty] | 0 | 0 | 0 | 0 | 0 | 1 | 0 | 4 | -65897981
58 | K | 899722114 | Krytí potrubí z plastů výstražnou fólií z PVC šířky 40 cm | m | 145 |  | 0 | CS ÚRS 2021 02 |  | základní |  | 0 | 0.00013 | 0.01885 | 0 | 0 | 4 | K | 2 |  |  |  | ROZPOCET | [5 empty] | 0 | 0 | 0 | 0 | 0 | 1 | 0 | 4 | 1656882005
| Online PSC |  | https://podminky.urs.cz/item/CS_URS_2021_02/899722114 | [14 empty] | Online PSC | 2
| VV |  | V2 |  | 145 | [12 empty] | VV | 2 | 2 | True | 1 | ROZPOCET
59 | K | 899721111 | Signalizační vodič na potrubí DN do 150 mm | m | 148.1 |  | 0 | CS ÚRS 2021 02 |  | základní |  | 0 | 0.00019 | 0.028139 | 0 | 0 | 4 | K | 2 |  |  |  | ROZPOCET | [5 empty] | 0 | 0 | 0 | 0 | 0 | 1 | 0 | 4 | -1134381761
| Online PSC |  | https://podminky.urs.cz/item/CS_URS_2021_02/899721111 | [14 empty] | Online PSC | 2
| VV |  | V2+1*1,55*2 |  | 148.1 | [12 empty] | VV | 2 | 2 | True | 1 | ROZPOCET
60 | K | 891241112 | Montáž vodovodních armatur na potrubí šoupátek nebo klapek uzavíracích v otevřeném výkopu nebo v šachtách s osazením zemní soupravy (bez poklopů) DN 80 | kus | 1 |  | 0 | CS ÚRS 2021 02 |  | základní |  | 0 | 0.00162 | 0.00162 | 0 | 0 | 4 | K | 2 |  |  |  | ROZPOCET | [5 empty] | 0 | 0 | 0 | 0 | 0 | 1 | 0 | 4 | -347449116
| Online PSC |  | https://podminky.urs.cz/item/CS_URS_2021_02/891241112 | [14 empty] | Online PSC | 2
61 | M | 400308000016 | ŠOUPĚ E3 PŘÍRUBOVÉ KRÁTKÉ 80 | kus | 1 |  | 0 |  |  | základní |  | 0 | 0 | 0 | 0 | 0 | 8 | M | 2 |  |  |  | ROZPOCET | [5 empty] | 0 | 0 | 0 | 0 | 0 | 1 | 0 | 4 | -1320477062
62 | K | 892241111 | Tlakové zkoušky vodou na potrubí DN do 80 | m | 145 |  | 0 | CS ÚRS 2021 02 |  | základní |  | 0 | 0 | 0 | 0 | 0 | 4 | K | 2 |  |  |  | ROZPOCET | [5 empty] | 0 | 0 | 0 | 0 | 0 | 1 | 0 | 4 | 668003873
| Online PSC |  | https://podminky.urs.cz/item/CS_URS_2021_02/892241111 | [14 empty] | Online PSC | 2
| VV |  | V2 |  | 145 | [12 empty] | VV | 2 | 2 | True | 1 | ROZPOCET
63 | K | 892372111 | Tlakové zkoušky vodou zabezpečení konců potrubí při tlakových zkouškách DN do 300 | kus | 1 |  | 0 | CS ÚRS 2021 02 |  | základní |  | 0 | 0.45937 | 0.45937 | 0 | 0 | 4 | K | 2 |  |  |  | ROZPOCET | [5 empty] | 0 | 0 | 0 | 0 | 0 | 1 | 0 | 4 | -942873082
| Online PSC |  | https://podminky.urs.cz/item/CS_URS_2021_02/892372111 | [14 empty] | Online PSC | 2
| D | 9 | Ostatní konstrukce a práce, bourání |  |  |  | 0 |  |  |  |  | 0 |  | 0 |  | 0 | 1 | D | 1 |  |  |  | ROZPOCET | [11 empty] | 0
64 | K | 919731122 | Zarovnání styčné plochy podkladu nebo krytu podél vybourané části komunikace nebo zpevněné plochy živičné tl. přes 50 do 100 mm | m | 23.4 |  | 0 | CS ÚRS 2021 02 |  | základní |  | 0 | 0 | 0 | 0 | 0 | 4 | K | 2 |  |  |  | ROZPOCET | [5 empty] | 0 | 0 | 0 | 0 | 0 | 1 | 0 | 4 | 847359229
| Online PSC |  | https://podminky.urs.cz/item/CS_URS_2021_02/919731122 | [14 empty] | Online PSC | 2
| VV |  | 11,7*2 |  | 23.4 | [12 empty] | VV | 2 | 2 | True | 1 | ROZPOCET
65 | K | 919735112 | Řezání stávajícího živičného krytu nebo podkladu hloubky přes 50 do 100 mm | m | 23.4 |  | 0 | CS ÚRS 2021 02 |  | základní |  | 0 | 0 | 0 | 0 | 0 | 4 | K | 2 |  |  |  | ROZPOCET | [5 empty] | 0 | 0 | 0 | 0 | 0 | 1 | 0 | 4 | -1172438714
| Online PSC |  | https://podminky.urs.cz/item/CS_URS_2021_02/919735112 | [14 empty] | Online PSC | 2
| VV |  | 11,7*2 |  | 23.4 | [12 empty] | VV | 2 | 2 | True | 1 | ROZPOCET
66 | K | 997221551 | Vodorovná doprava suti bez naložení, ale se složením a s hrubým urovnáním ze sypkých materiálů, na vzdálenost do 1 km | t | 18.182 |  | 0 | CS ÚRS 2021 02 |  | základní |  | 0 | 0 | 0 | 0 | 0 | 4 | K | 2 |  |  |  | ROZPOCET | [5 empty] | 0 | 0 | 0 | 0 | 0 | 1 | 0 | 4 | 1727226635
| Online PSC |  | https://podminky.urs.cz/item/CS_URS_2021_02/997221551 | [14 empty] | Online PSC | 2
| VV |  | 0,56+0,435+7,082 "kamenivo |  | 8.077 | [12 empty] | VV | 2 | 2 | True | 0 | ROZPOCET
| VV |  | 0,371+9,734 "frézovaný asfalt |  | 10.105 | [12 empty] | VV | 2 | 2 | True | 0 | ROZPOCET
| VV |  | Součet |  | 18.182 | [12 empty] | VV | 2 | 4 | True | 1 | ROZPOCET
67 | K | 997221559 | Vodorovná doprava suti bez naložení, ale se složením a s hrubým urovnáním Příplatek k ceně za každý další i započatý 1 km přes 1 km | t | 72.728 |  | 0 | CS ÚRS 2021 02 |  | základní |  | 0 | 0 | 0 | 0 | 0 | 4 | K | 2 |  |  |  | ROZPOCET | [5 empty] | 0 | 0 | 0 | 0 | 0 | 1 | 0 | 4 | -1700657154
| Online PSC |  | https://podminky.urs.cz/item/CS_URS_2021_02/997221559 | [14 empty] | Online PSC | 2
| VV |  | 18,182*4 'Přepočtené koeficientem množství |  | 72.728 | [12 empty] | VV | 2 | 2 | False | 1 | ROZPOCET
68 | K | 997221561 | Vodorovná doprava suti bez naložení, ale se složením a s hrubým urovnáním z kusových materiálů, na vzdálenost do 1 km | t | 42.351 |  | 0 | CS ÚRS 2021 02 |  | základní |  | 0 | 0 | 0 | 0 | 0 | 4 | K | 2 |  |  |  | ROZPOCET | [5 empty] | 0 | 0 | 0 | 0 | 0 | 1 | 0 | 4 | 1026435727
| Online PSC |  | https://podminky.urs.cz/item/CS_URS_2021_02/997221561 | [14 empty] | Online PSC | 2
| VV |  | 0,502 "zámk. dlažba |  | 0.502 | [12 empty] | VV | 2 | 2 | True | 0 | ROZPOCET
| VV |  | 17,061+24,032+0,268 "podkl. asfalt. vrstvy a R-mat |  | 41.361 | [12 empty] | VV | 2 | 2 | True | 0 | ROZPOCET
| VV |  | 0,488 "KSC |  | 0.488 | [12 empty] | VV | 2 | 2 | True | 0 | ROZPOCET
| VV |  | Součet |  | 42.351 | [12 empty] | VV | 2 | 4 | True | 1 | ROZPOCET
69 | K | 997221569 | Vodorovná doprava suti bez naložení, ale se složením a s hrubým urovnáním Příplatek k ceně za každý další i započatý 1 km přes 1 km | t | 169.404 |  | 0 | CS ÚRS 2021 02 |  | základní |  | 0 | 0 | 0 | 0 | 0 | 4 | K | 2 |  |  |  | ROZPOCET | [5 empty] | 0 | 0 | 0 | 0 | 0 | 1 | 0 | 4 | -420502548
| Online PSC |  | https://podminky.urs.cz/item/CS_URS_2021_02/997221569 | [14 empty] | Online PSC | 2
| VV |  | 42,351*4 'Přepočtené koeficientem množství |  | 169.404 | [12 empty] | VV | 2 | 2 | False | 1 | ROZPOCET
70 | K | 997221861R | Poplatek za uložení stavebního odpadu na recyklační skládce (skládkovné) z prostého betonu zatříděného do Katalogu odpadů pod kódem 17 01 01 x | t | 0.99 |  | 0 |  |  | základní |  | 0 | 0 | 0 | 0 | 0 | 4 | K | 2 |  |  |  | ROZPOCET | [5 empty] | 0 | 0 | 0 | 0 | 0 | 1 | 0 | 4 | 1719296929
| VV |  | 0,502 "zámk. dlažba |  | 0.502 | [12 empty] | VV | 2 | 2 | True | 0 | ROZPOCET
| VV |  | 0,488 "KSC |  | 0.488 | [12 empty] | VV | 2 | 2 | True | 0 | ROZPOCET
| VV |  | Součet |  | 0.99 | [12 empty] | VV | 2 | 4 | True | 1 | ROZPOCET
71 | K | 997221875R | Poplatek za uložení stavebního odpadu na recyklační skládce (skládkovné) asfaltového bez obsahu dehtu zatříděného do Katalogu odpadů pod kódem 17 03 02 x | t | 51.466 |  | 0 |  |  | základní |  | 0 | 0 | 0 | 0 | 0 | 4 | K | 2 |  |  |  | ROZPOCET | [5 empty] | 0 | 0 | 0 | 0 | 0 | 1 | 0 | 4 | 1538982680
| VV |  | 0,371+9,734 "frézovaný asfalt |  | 10.105 | [12 empty] | VV | 2 | 2 | True | 0 | ROZPOCET
| VV |  | 17,061+24,032+0,268 "podkl. asfalt. vrstvy a R-mat |  | 41.361 | [12 empty] | VV | 2 | 2 | True | 0 | ROZPOCET
| VV |  | Součet |  | 51.466 | [12 empty] | VV | 2 | 4 | True | 1 | ROZPOCET
72 | K | 997221873R | Poplatek za uložení stavebního odpadu na recyklační skládce (skládkovné) zeminy a kamení zatříděného do Katalogu odpadů pod kódem 17 05 04 x | t | 8.077 |  | 0 |  |  | základní |  | 0 | 0 | 0 | 0 | 0 | 4 | K | 2 |  |  |  | ROZPOCET | [5 empty] | 0 | 0 | 0 | 0 | 0 | 1 | 0 | 4 | 670814151
| VV |  | 0,56+0,435+7,082 "kamenivo |  | 8.077 | [12 empty] | VV | 2 | 2 | True | 1 | ROZPOCET
| D | 99 | Přesun hmot a manipulace se sutí |  |  |  | 0 |  |  |  |  | 0 |  | 0 |  | 0 | 1 | D | 1 |  |  |  | ROZPOCET | [11 empty] | 0
73 | K | 998276101 | Přesun hmot pro trubní vedení hloubené z trub z plastických hmot nebo sklolaminátových pro vodovody nebo kanalizace v otevřeném výkopu dopravní vzdálenost do 15 m | t | 194.532 |  | 0 | CS ÚRS 2021 02 |  | základní |  | 0 | 0 | 0 | 0 | 0 | 4 | K | 2 |  |  |  | ROZPOCET | [5 empty] | 0 | 0 | 0 | 0 | 0 | 1 | 0 | 4 | 1891625650
| Online PSC |  | https://podminky.urs.cz/item/CS_URS_2021_02/998276101 | [14 empty] | Online PSC | 2

## SO 06 - Přípojka NN pro Č...
{4d7caa6c-00f6-4476-85c3-ced81cea7d8d}
2
| KRYCÍ LIST SOUPISU PRACÍ | [7 empty] | v --- níže se nacházejí doplnkové a pomocné údaje k sestavám --- v | [8 empty] | False
Stavba:
Malšovice - Kanalizace a ČOV II.etapa_ČOV 820EO
Objekt:
SO 06 - Přípojka NN pro ČSOV 1 + ovládání a regulace ČSOV
| KSO: |  |  |  |  | CC-CZ:
| Místo: |  | Malšovice |  |  | Datum: | 21. 12. 2022
| Zadavatel: |  |  |  |  | IČ:
|  | Obec Malšovice |  |  |  | DIČ:
| Uchazeč: |  |  |  |  | IČ: | Vyplň údaj
|  | Vyplň údaj |  |  |  | DIČ: | Vyplň údaj
| Projektant: |  |  |  |  | IČ:
|  | AZ Consult spol. s r.o. |  |  |  | DIČ:
| Zpracovatel: |  |  |  |  | IČ:
|  | Dagmar Sedláčková |  |  |  | DIČ:
Poznámka:
| Cena bez DPH | [5 empty] | 0
|  |  | Základ daně |  |  | Sazba daně | Výše daně
| DPH | základní | 0 |  |  | 21% | 0
|  | snížená | 0 |  |  | 15% | 0
|  | zákl. přenesená | 0 |  |  | 21% | 0
|  | sníž. přenesená | 0 |  |  | 15% | 0
|  | nulová | 0 |  |  | 0% | 0
| Cena s DPH |  |  | v | CZK |  | 0
REKAPITULACE ČLENĚNÍ SOUPISU PRACÍ
Stavba:
Malšovice - Kanalizace a ČOV II.etapa_ČOV 820EO
Objekt:
SO 06 - Přípojka NN pro ČSOV 1 + ovládání a regulace ČSOV
Místo: |  |  | Malšovice |  |  | Datum: | 21. 12. 2022
Zadavatel: |  |  | Obec Malšovice |  |  | Projektant: | AZ Consult spol. s r.o.
Uchazeč: |  |  | Vyplň údaj |  |  | Zpracovatel: | Dagmar Sedláčková
Kód dílu - Popis | [6 empty] | Cena celkem [CZK]
Náklady stavby celkem | [6 empty] | 0 | [11 empty] | -1
| M - Práce a dodávky M | [5 empty] | 0
SOUPIS PRACÍ
Stavba:
Malšovice - Kanalizace a ČOV II.etapa_ČOV 820EO
Objekt:
SO 06 - Přípojka NN pro ČSOV 1 + ovládání a regulace ČSOV
Místo: |  |  | Malšovice |  |  | Datum: | 21. 12. 2022
Zadavatel: |  |  | Obec Malšovice |  |  | Projektant: | AZ Consult spol. s r.o.
Uchazeč: |  |  | Vyplň údaj |  |  | Zpracovatel: | Dagmar Sedláčková
PČ | Typ | Kód | Popis | MJ | Množství | J.cena [CZK] | Cena celkem [CZK] | Cenová soustava |  | DPH | J. Nh [h] | Nh celkem [h] | J. hmotnost [t] | Hmotnost celkem [t] | J. suť [t] | Suť Celkem [t]
Náklady soupisu celkem | [6 empty] | 0 |  |  |  |  | 0 |  | 0 |  | 0 |  | D | -1 | [10 empty] | 0
| D | M | Práce a dodávky M |  |  |  | 0 |  |  |  |  | 0 |  | 0 |  | 0 | 3 | D | 0 |  |  |  | ROZPOCET | [6 empty] | 0
1 | K | EPNN001 | Dodávka a montáž elektroměrového rozvaděče RE a kabelové přípojky NN v délce 50 m | soubor | 1 |  | 0 |  |  | základní |  | 0 | 0 | 0 | 0 | 0 | 512 | K | 1 |  |  |  | ROZPOCET | 0 | 0 | 0 | 0 | 0 | 1 | 0 | 512 | -1041055038
| VV |  | podrobný soupis ocenit viz list ČSOV_1 | [14 empty] | VV | 1 | 1 | True | 0 | ROZPOCET
| VV |  | 1 "cena provázána vzorcem |  | 1 | [12 empty] | VV | 1 | 2 | True | 1 | ROZPOCET
2 | K | EZOR001 | Elektrické zařízení a ovládací rozvaděč ČSOV | soubor | 1 |  | 0 |  |  | základní |  | 0 | 0 | 0 | 0 | 0 | 512 | K | 1 |  |  |  | ROZPOCET | 0 | 0 | 0 | 0 | 0 | 1 | 0 | 512 | -1188777476
| VV |  | podrobný soupis ocenit viz list ČSOV_1 | [14 empty] | VV | 1 | 1 | True | 0 | ROZPOCET
| VV |  | 1 "cena provázána vzorcem |  | 1 | [12 empty] | VV | 1 | 2 | True | 1 | ROZPOCET

## SO 07 - Přípojka NN pro Č...
{54ad2a0e-526e-4888-a70c-0c1d2d81e17e}
2
| KRYCÍ LIST SOUPISU PRACÍ | [7 empty] | v --- níže se nacházejí doplnkové a pomocné údaje k sestavám --- v | [8 empty] | False
Stavba:
Malšovice - Kanalizace a ČOV II.etapa_ČOV 820EO
Objekt:
SO 07 - Přípojka NN pro ČSOV 2 + ovládání a regulace ČSOV
| KSO: |  |  |  |  | CC-CZ:
| Místo: |  | Malšovice |  |  | Datum: | 21. 12. 2022
| Zadavatel: |  |  |  |  | IČ:
|  | Obec Malšovice |  |  |  | DIČ:
| Uchazeč: |  |  |  |  | IČ: | Vyplň údaj
|  | Vyplň údaj |  |  |  | DIČ: | Vyplň údaj
| Projektant: |  |  |  |  | IČ:
|  | AZ Consult spol. s r.o. |  |  |  | DIČ:
| Zpracovatel: |  |  |  |  | IČ:
|  | Dagmar Sedláčková |  |  |  | DIČ:
Poznámka:
| Cena bez DPH | [5 empty] | 0
|  |  | Základ daně |  |  | Sazba daně | Výše daně
| DPH | základní | 0 |  |  | 21% | 0
|  | snížená | 0 |  |  | 15% | 0
|  | zákl. přenesená | 0 |  |  | 21% | 0
|  | sníž. přenesená | 0 |  |  | 15% | 0
|  | nulová | 0 |  |  | 0% | 0
| Cena s DPH |  |  | v | CZK |  | 0
REKAPITULACE ČLENĚNÍ SOUPISU PRACÍ
Stavba:
Malšovice - Kanalizace a ČOV II.etapa_ČOV 820EO
Objekt:
SO 07 - Přípojka NN pro ČSOV 2 + ovládání a regulace ČSOV
Místo: |  |  | Malšovice |  |  | Datum: | 21. 12. 2022
Zadavatel: |  |  | Obec Malšovice |  |  | Projektant: | AZ Consult spol. s r.o.
Uchazeč: |  |  | Vyplň údaj |  |  | Zpracovatel: | Dagmar Sedláčková
Kód dílu - Popis | [6 empty] | Cena celkem [CZK]
Náklady stavby celkem | [6 empty] | 0 | [11 empty] | -1
| M - Práce a dodávky M | [5 empty] | 0
SOUPIS PRACÍ
Stavba:
Malšovice - Kanalizace a ČOV II.etapa_ČOV 820EO
Objekt:
SO 07 - Přípojka NN pro ČSOV 2 + ovládání a regulace ČSOV
Místo: |  |  | Malšovice |  |  | Datum: | 21. 12. 2022
Zadavatel: |  |  | Obec Malšovice |  |  | Projektant: | AZ Consult spol. s r.o.
Uchazeč: |  |  | Vyplň údaj |  |  | Zpracovatel: | Dagmar Sedláčková
PČ | Typ | Kód | Popis | MJ | Množství | J.cena [CZK] | Cena celkem [CZK] | Cenová soustava |  | DPH | J. Nh [h] | Nh celkem [h] | J. hmotnost [t] | Hmotnost celkem [t] | J. suť [t] | Suť Celkem [t]
Náklady soupisu celkem | [6 empty] | 0 |  |  |  |  | 0 |  | 0 |  | 0 |  | D | -1 | [10 empty] | 0
| D | M | Práce a dodávky M |  |  |  | 0 |  |  |  |  | 0 |  | 0 |  | 0 | 3 | D | 0 |  |  |  | ROZPOCET | [6 empty] | 0
1 | K | EPNN001 | Dodávka a montáž elektroměrového rozvaděče RE a kabelové přípojky NN v délce 20 m | soubor | 1 |  | 0 |  |  | základní |  | 0 | 0 | 0 | 0 | 0 | 512 | K | 1 |  |  |  | ROZPOCET | 0 | 0 | 0 | 0 | 0 | 1 | 0 | 512 | -1166570106
| VV |  | podrobný soupis ocenit viz list ČSOV_2 | [14 empty] | VV | 1 | 1 | True | 0 | ROZPOCET
| VV |  | 1 "cena provázána vzorcem |  | 1 | [12 empty] | VV | 1 | 2 | True | 1 | ROZPOCET
2 | K | EZOR001 | Elektrické zařízení a ovládací rozvaděč ČSOV | soubor | 1 |  | 0 |  |  | základní |  | 0 | 0 | 0 | 0 | 0 | 512 | K | 1 |  |  |  | ROZPOCET | 0 | 0 | 0 | 0 | 0 | 1 | 0 | 512 | 53592813
| VV |  | podrobný soupis ocenit viz list ČSOV_2 | [14 empty] | VV | 1 | 1 | True | 0 | ROZPOCET
| VV |  | 1 "cena provázána vzorcem |  | 1 | [12 empty] | VV | 1 | 2 | True | 1 | ROZPOCET

## VRN - Vedlejší a ostatní ...
{93f5a3be-3a15-4521-8c86-5af9c1b8c58e}
2
| KRYCÍ LIST SOUPISU PRACÍ | [7 empty] | v --- níže se nacházejí doplnkové a pomocné údaje k sestavám --- v | [8 empty] | False
Stavba:
Malšovice - Kanalizace a ČOV II.etapa_ČOV 820EO
Objekt:
VRN - Vedlejší a ostatní náklady
| KSO: |  |  |  |  | CC-CZ:
| Místo: |  | Malšovice |  |  | Datum: | 21. 12. 2022
| Zadavatel: |  |  |  |  | IČ:
|  | Obec Malšovice |  |  |  | DIČ:
| Uchazeč: |  |  |  |  | IČ: | Vyplň údaj
|  | Vyplň údaj |  |  |  | DIČ: | Vyplň údaj
| Projektant: |  |  |  |  | IČ:
|  | AZ Consult spol. s r.o. |  |  |  | DIČ:
| Zpracovatel: |  |  |  |  | IČ:
|  | Dagmar Sedláčková |  |  |  | DIČ:
Poznámka:
| Cena bez DPH | [5 empty] | 0
|  |  | Základ daně |  |  | Sazba daně | Výše daně
| DPH | základní | 0 |  |  | 21% | 0
|  | snížená | 0 |  |  | 15% | 0
|  | zákl. přenesená | 0 |  |  | 21% | 0
|  | sníž. přenesená | 0 |  |  | 15% | 0
|  | nulová | 0 |  |  | 0% | 0
| Cena s DPH |  |  | v | CZK |  | 0
REKAPITULACE ČLENĚNÍ SOUPISU PRACÍ
Stavba:
Malšovice - Kanalizace a ČOV II.etapa_ČOV 820EO
Objekt:
VRN - Vedlejší a ostatní náklady
Místo: |  |  | Malšovice |  |  | Datum: | 21. 12. 2022
Zadavatel: |  |  | Obec Malšovice |  |  | Projektant: | AZ Consult spol. s r.o.
Uchazeč: |  |  | Vyplň údaj |  |  | Zpracovatel: | Dagmar Sedláčková
Kód dílu - Popis | [6 empty] | Cena celkem [CZK]
Náklady stavby celkem | [6 empty] | 0 | [11 empty] | -1
| OST - Ostatní | [5 empty] | 0
| O02 - Vedlejší a ostatní náklady | [5 empty] | 0
SOUPIS PRACÍ
Stavba:
Malšovice - Kanalizace a ČOV II.etapa_ČOV 820EO
Objekt:
VRN - Vedlejší a ostatní náklady
Místo: |  |  | Malšovice |  |  | Datum: | 21. 12. 2022
Zadavatel: |  |  | Obec Malšovice |  |  | Projektant: | AZ Consult spol. s r.o.
Uchazeč: |  |  | Vyplň údaj |  |  | Zpracovatel: | Dagmar Sedláčková
PČ | Typ | Kód | Popis | MJ | Množství | J.cena [CZK] | Cena celkem [CZK] | Cenová soustava |  | DPH | J. Nh [h] | Nh celkem [h] | J. hmotnost [t] | Hmotnost celkem [t] | J. suť [t] | Suť Celkem [t]
Náklady soupisu celkem | [6 empty] | 0 |  |  |  |  | 0 |  | 0 |  | 0 |  | D | -1 | [7 empty] | 0
| D | OST | Ostatní |  |  |  | 0 |  |  |  |  | 0 |  | 0 |  | 0 | 4 | D | 0 | ROZPOCET | [6 empty] | 0
| D | O02 | Vedlejší a ostatní náklady |  |  |  | 0 |  |  |  |  | 0 |  | 0 |  | 0 | 4 | D | 1 | ROZPOCET | [6 empty] | 0
1 | K | VRN 4.1 | Provozní náklady | kpl | 1 |  | 0 |  |  | základní |  | 0 | 0 | 0 | 0 | 0 | 512 | K | 2 | ROZPOCET | 0 | 0 | 0 | 0 | 0 | 1 | 0 | 512 | -34615900
| P |  | Poznámka k položce: (za činnosti spojené s povolením k výkopům a k zásahům do veřejného prostranství, návrh, umístění a údržba dopravního značení, vybudováním přechodů a event. přejezdů, náklady za nájemné, tj. za užívání dotčených pozemků včetně poplatků za užívání komunikací, za omezení užívání komunikací, za užívání veřejného prostranství, splnění podmínek vydaných stavebních povolení a rozhodnutí v dokladové části) | [14 empty] | P | 2
2 | K | VRN 4.2 | Zařízení staveniště - vybudování, provoz, likvidace, mezideponie zemin a stavebního odpadu vč. zajištění bezpečnosti stavby | kpl | 1 |  | 0 |  |  | základní |  | 0 | 0 | 0 | 0 | 0 | 512 | K | 2 | ROZPOCET | 0 | 0 | 0 | 0 | 0 | 1 | 0 | 512 | 1703625845
3 | K | VRN 4.3 | Údržba a čištění komunikací | kpl | 1 |  | 0 |  |  | základní |  | 0 | 0 | 0 | 0 | 0 | 512 | K | 2 | ROZPOCET | 0 | 0 | 0 | 0 | 0 | 1 | 0 | 512 | -488665829
4 | K | VRN 4.4 | Dokumentace skut. provedení vč. geodet. prací a zákresu do kat.nemov. a vyhotovení geometrických plánů pro vklad vlastn. práva do KN | kpl | 1 |  | 0 |  |  | základní |  | 0 | 0 | 0 | 0 | 0 | 512 | K | 2 | ROZPOCET | 0 | 0 | 0 | 0 | 0 | 1 | 0 | 512 | 216126844
5 | K | VRN 4.5 | Vytyčení stavby a podz. zařízení, předání zpět správcům, obnova vyjádření správců sítí | kpl | 1 |  | 0 |  |  | základní |  | 0 | 0 | 0 | 0 | 0 | 512 | K | 2 | ROZPOCET | 0 | 0 | 0 | 0 | 0 | 1 | 0 | 512 | 753333288
6 | K | VRN 4.6 | Fotodokumentace stavby | kpl | 1 |  | 0 |  |  | základní |  | 0 | 0 | 0 | 0 | 0 | 512 | K | 2 | ROZPOCET | 0 | 0 | 0 | 0 | 0 | 1 | 0 | 512 | -1967943994
7 | K | VRN 4.7 | Zkoušky a revize prokazující kvalitu díla | kpl | 1 |  | 0 |  |  | základní |  | 0 | 0 | 0 | 0 | 0 | 512 | K | 2 | ROZPOCET | 0 | 0 | 0 | 0 | 0 | 1 | 0 | 512 | 969129700
8 | K | VRN 4.8 | Zajištění geologického odborného dohledu | kpl | 1 |  | 0 |  |  | základní |  | 0 | 0 | 0 | 0 | 0 | 512 | K | 2 | ROZPOCET | 0 | 0 | 0 | 0 | 0 | 1 | 0 | 512 | -1241426848
9 | K | VRN 4.9 | Pracoviště objednatele, kancelář 15 m2 | kpl | 1 |  | 0 |  |  | základní |  | 0 | 0 | 0 | 0 | 0 | 512 | K | 2 | ROZPOCET | 0 | 0 | 0 | 0 | 0 | 1 | 0 | 512 | -1425491407
10 | K | VRN 4.10 | Výrobní a zhotovitelská dokumentace | kpl | 1 |  | 0 |  |  | základní |  | 0 | 0 | 0 | 0 | 0 | 512 | K | 2 | ROZPOCET | 0 | 0 | 0 | 0 | 0 | 1 | 0 | 512 | -1157667235
11 | K | VRN 4.11 | Informační tabule | kpl | 1 |  | 0 |  |  | základní |  | 0 | 0 | 0 | 0 | 0 | 512 | K | 2 | ROZPOCET | 0 | 0 | 0 | 0 | 0 | 1 | 0 | 512 | -580371992
12 | K | VRN 4.12 | Kompletační činnost | kpl | 1 |  | 0 |  |  | základní |  | 0 | 0 | 0 | 0 | 0 | 512 | K | 2 | ROZPOCET | 0 | 0 | 0 | 0 | 0 | 1 | 0 | 512 | -185553062
13 | K | VRN 4.13 | Koordinace výstavby, účast při zkušebním provozu, součinnost při zajištění povolení k trvalému a dočasnému vypouštění odpadních vod s provozovatelem SčVK, a.s., vodoprávním úřadem a správcem povodí, individuelní a komplexní zkoušky, zaškolení obsluhy | kpl | 1 |  | 0 |  |  | základní |  | 0 | 0 | 0 | 0 | 0 | 512 | K | 2 | ROZPOCET | 0 | 0 | 0 | 0 | 0 | 1 | 0 | 512 | -673695525
14 | K | VRN 4.14 | Provozní řád ČOV | kpl | 1 |  | 0 |  |  | základní |  | 0 | 0 | 0 | 0 | 0 | 512 | K | 2 | ROZPOCET | 0 | 0 | 0 | 0 | 0 | 1 | 0 | 512 | 320994635
15 | K | VRN 4.15 | Ostatní neuvedené (všechny ostatní náklady specifikovat)! | kpl | 1 |  | 0 |  |  | základní |  | 0 | 0 | 0 | 0 | 0 | 512 | K | 2 | ROZPOCET | 0 | 0 | 0 | 0 | 0 | 1 | 0 | 512 | 310522624

## Seznam figur
SEZNAM FIGUR
Kód: | 20_058
Stavba: | Malšovice - Kanalizace a ČOV II.etapa_ČOV 820EO
Datum: | 21. 12. 2022
Kód | Popis | MJ | Výměra
SO 01/ SO 01.1 | ČOV - HTÚ, KTÚ, zpevněné plochy, oplocení
vš | výkop šachet | m3 | 2.856
| 0,3*0,3*0,8*29 "zákl.patky sloupků plotových" |  | 2.088
| 0,4*0,4*0,8*6 "zákl. patky šíkmých vzpěr rohových |  | 0.768
vš | Mezisoučet |  | 2.856
Použití figury:
131212531 | Hloubení jamek objem do 0,5 m3 v soudržných horninách třídy těžitelnosti I skupiny 3 ručně | m3 | 2.285
131312531 | Hloubení jamek objem do 0,5 m3 v soudržných horninách třídy těžitelnosti II skupiny 4 ručně | m3 | 0.571
SO 01/ SO 01.2 | ČOV - Stavební a konstrukční část
hj | hloubení jam | m3 | 1386
hj | 99*14 |  | 1386
Použití figury:
131351106 | Hloubení jam nezapažených v hornině třídy těžitelnosti II skupiny 4 objem do 5000 m3 strojně | m3 | 1386
162751137 | Vodorovné přemístění přes 9 000 do 10000 m výkopku/sypaniny z horniny třídy těžitelnosti II skupiny 4 a 5 | m3 | 924.15
162751139 | Příplatek k vodorovnému přemístění výkopku/sypaniny z horniny třídy těžitelnosti II skupiny 4 a 5 ZKD 1000 m přes 10000 m | m3 | 10165.65
171201231R | Poplatek za uložení zeminy a kamení na recyklační skládce (skládkovné) kód odpadu 17 05 04 | t | 1663.47
174151101 | Zásyp jam, šachet rýh nebo kolem objektů sypaninou se zhutněním | m3 | 923.7
skl | skládka | m3 | 923.7
skl | zá "meziskládka" |  | 923.7
zá | zásyp jam a rýh | m3 | 923.7
| hj |  | 1386
| -(90+10,5)*4,6 "odpočet nitrifikace a čerp. st." |  | -462.3
zá | Součet |  | 923.7
Použití figury:
174151101 | Zásyp jam, šachet rýh nebo kolem objektů sypaninou se zhutněním | m3 | 923.7
162251122 | Vodorovné přemístění přes 20 do 50 m výkopku/sypaniny z horniny třídy těžitelnosti II skupiny 4 a 5 | m3 | 1385.55
162751137 | Vodorovné přemístění přes 9 000 do 10000 m výkopku/sypaniny z horniny třídy těžitelnosti II skupiny 4 a 5 | m3 | 924.15
162751139 | Příplatek k vodorovnému přemístění výkopku/sypaniny z horniny třídy těžitelnosti II skupiny 4 a 5 ZKD 1000 m přes 10000 m | m3 | 10165.65
167151112 | Nakládání výkopku z hornin třídy těžitelnosti II skupiny 4 a 5 přes 100 m3 | m3 | 923.7
171201231R | Poplatek za uložení zeminy a kamení na recyklační skládce (skládkovné) kód odpadu 17 05 04 | t | 1663.47
171251201 | Uložení sypaniny na skládky nebo meziskládky | m3 | 923.7
58331202R | nesedavý nenamrzavý materiál vhodný do zásypu | t | 831.33
SO 01/ SO 01.3 | ČOV - Trubní rozvody
bet | podkladní beton pod šachty 1500x1500x10mm | m3 | 1.125
| 1,5*1,5*0,1*5 "šachty - tl. 100mm" |  | 1.125
bet | Součet |  | 1.125
Použití figury:
452311131 | Podkladní desky z betonu prostého tř. C 12/15 otevřený výkop | m3 | 1.125
171251201 | Uložení sypaniny na skládky nebo meziskládky | m3 | 118.811
58331202R | nesedavý nenamrzavý materiál vhodný do zásypu | t | 81.083
lo | lože pod potrubí | m3 | 11
| 1,2*(38+25+14)*0,1 "DN300 a 250" |  | 9.24
| 1,1*16*0,1 "DN80" |  | 1.76
lo | Součet |  | 11
Použití figury:
451573111 | Lože pod potrubí otevřený výkop ze štěrkopísku | m3 | 11
171251201 | Uložení sypaniny na skládky nebo meziskládky | m3 | 118.811
174151101 | Zásyp jam, šachet rýh nebo kolem objektů sypaninou se zhutněním | m3 | 144.389
58331202R | nesedavý nenamrzavý materiál vhodný do zásypu | t | 81.083
lomv | materiál vhodný do zásypu | m3 | 45.046
| vr-obc-lo-bet |  | 143.264
| -1,2*(38+14)*1,574 "zásyp zeminou" |  | -98.218
lomv | Součet |  | 45.046
Použití figury:
58331202R | nesedavý nenamrzavý materiál vhodný do zásypu | t | 45.046
171251201 | Uložení sypaniny na skládky nebo meziskládky | m3 | 118.811
ob | obsyp potrubí bez objemu potrubí | m3 | 55.649
| 1,2*(38+25)*0,60 "DN 300" |  | 45.36
| 1,2*14*0,55 "nový odtok" |  | 9.24
| 1,1*16*0,40 "výtlak" |  | 7.04
| -(38+25+14)*7,78/100 "DN 250 a 300 - vytlačený objem potrubím" |  | -5.991
ob | Součet |  | 55.649
Použití figury:
175151101 | Obsypání potrubí strojně sypaninou bez prohození, uloženou do 3 m | m3 | 55.649
58337302 | štěrkopísek frakce 0/16 | t | 100.168
obc | obsyp celý | m3 | 61.64
| 1,2*(38+25)*0,60 "DN 300" |  | 45.36
| 1,2*14*0,55 "nový odtok" |  | 9.24
| 1,1*16*0,40 "výtlak" |  | 7.04
obc | Mezisoučet |  | 61.64
Použití figury:
175151101 | Obsypání potrubí strojně sypaninou bez prohození, uloženou do 3 m | m3 | 55.649
171251201 | Uložení sypaniny na skládky nebo meziskládky | m3 | 118.811
174151101 | Zásyp jam, šachet rýh nebo kolem objektů sypaninou se zhutněním | m3 | 144.389
58331202R | nesedavý nenamrzavý materiál vhodný do zásypu | t | 81.083
skl | odvoz přebytečného výkopku na skládku | m3 | 118.811
| lo+obc+bet |  | 73.765
| lomv |  | 45.046
skl | Součet |  | 118.811
Použití figury:
171251201 | Uložení sypaniny na skládky nebo meziskládky | m3 | 118.811
162651131 | Vodorovné přemístění přes 3 000 do 4000 m výkopku/sypaniny z horniny třídy těžitelnosti II skupiny 4 a 5 | m3 | 118.811
167151112 | Nakládání výkopku z hornin třídy těžitelnosti II skupiny 4 a 5 přes 100 m3 | m3 | 118.811
171201231R | Poplatek za uložení zeminy a kamení na recyklační skládce (skládkovné) kód odpadu 17 05 04 | t | 213.86
vr | výkop rýhy ČOV | M3 | 217.029
| PP DN 300" |  | 0
| 1,2*25*1,8 "C" |  | 54
| 1,2*38*1,574 "D" |  | 71.774
| PP DN 250" |  | 0
| 1,2*14*1,574 "nový odtok" |  | 26.443
| ŠACHTY |  | 0
| 2,5*(2,5-1,2)*1,8*2 "rozšíření" |  | 11.7
| 2,5*(2,5-1,2)*1,574*3 "rozšíření" |  | 15.347
| 2,5*2,5*0,35*6 "prohloubení" |  | 13.125
| PEHD DN 80 |  | 0
| 1,1*16*1,4 |  | 24.64
vr | Součet |  | 217.029
Použití figury:
132354204 | Hloubení zapažených rýh š do 2000 mm v hornině třídy těžitelnosti II skupiny 4 objem do 500 m3 | m3 | 217.029
174151101 | Zásyp jam, šachet rýh nebo kolem objektů sypaninou se zhutněním | m3 | 144.389
58331202R | nesedavý nenamrzavý materiál vhodný do zásypu | t | 81.083
SO 02 | ČSOV 1 Malšovice + PS 02 ČSOV 1 Malšovice
am | asf. povrch místní kom. | m2 | 56.78
| (6,4+2*0,5)*(5,9+2*0,5) |  | 51.06
| 2,6*(1,2+2*0,5) |  | 5.72
am | Součet |  | 56.78
Použití figury:
577134111 | Asfaltový beton vrstva obrusná ACO 11 (ABS) tř. I tl 40 mm š do 3 m z nemodifikovaného asfaltu | m2 | 56.78
113107182 | Odstranění podkladu živičného tl přes 50 do 100 mm strojně pl přes 50 do 200 m2 | m2 | 56.78
113154263 | Frézování živičného krytu tl 50 mm pruh š přes 1 do 2 m pl přes 500 do 1000 m2 s překážkami v trase | m2 | 56.78
565145111 | Asfaltový beton vrstva podkladní ACP 16 (obalované kamenivo OKS) tl 60 mm š do 3 m | m2 | 56.78
bet | podkl. deska šachta a ČSOV | m3 | 4.057
| 3,9*4,4*0,20 "podkl. deska jímky" |  | 3.432
| 2,5*2,5*0,1 "pod šachtu" |  | 0.625
bet | Součet |  | 4.057
Použití figury:
452321151 | Podkladní desky ze ŽB tř. C 20/25 otevřený výkop | m3 | 4.057
171251201 | Uložení sypaniny na skládky nebo meziskládky | m3 | 105.563
58331202R | nesedavý nenamrzavý materiál vhodný do zásypu | t | 97.341
lo | lože pod potrubí a ČSOV | M3 | 2.886
| 3,9*4,4*0,15 "pod podkl. desku jímky" |  | 2.574
| 1,2*2,6*0,1 "bezp. přepad" |  | 0.312
lo | Součet |  | 2.886
Použití figury:
451573111 | Lože pod potrubí otevřený výkop ze štěrkopísku | m3 | 2.886
171251201 | Uložení sypaniny na skládky nebo meziskládky | m3 | 105.563
58331202R | nesedavý nenamrzavý materiál vhodný do zásypu | t | 97.341
lomv | materiál vhodný do zásypu | m3 | 97.341
| (vr+vj)-lo-obc-bet-(3,5*3,0*3,066)-((PI*0,62*0,62*2)) |  | 97.341
lomv | Součet |  | 97.341
Použití figury:
58331202R | nesedavý nenamrzavý materiál vhodný do zásypu | t | 97.341
171251201 | Uložení sypaniny na skládky nebo meziskládky | m3 | 105.563
174151101 | Zásyp jam, šachet rýh nebo kolem objektů sypaninou se zhutněním | m3 | 131.949
místní | plocha místní komunikace v šíři výkopů | m2 | 40.88
| 6,4*5,9 |  | 37.76
| 1,2*2,6 |  | 3.12
místní | Součet |  | 40.88
Použití figury:
564871111 | Podklad ze štěrkodrtě ŠD tl 250 mm | m2 | 40.88
113107163 | Odstranění podkladu z kameniva drceného tl přes 200 do 300 mm strojně pl přes 50 do 200 m2 | m2 | 40.88
113107171 | Odstranění podkladu z betonu prostého tl přes 100 do 150 mm strojně pl přes 50 do 200 m2 | m2 | 40.88
567122111 | Podklad ze směsi stmelené cementem SC C 8/10 (KSC I) tl 120 mm | m2 | 40.88
ob | obsyp potrubí po odečtu potrubí | m3 | 1.094
obc | 1,2*2,6*0,41 "DN 300" |  | 1.279
| -2,6*0,071 "DN 300 - vytlačený objem potrubím" |  | -0.185
ob | Součet |  | 1.094
Použití figury:
175151101 | Obsypání potrubí strojně sypaninou bez prohození, uloženou do 3 m | m3 | 1.094
58337302 | štěrkopísek frakce 0/16 | t | 1.969
obc | obsyp celý | m3 | 1.279
obc | 1,2*2,6*0,41 "DN 300" |  | 1.279
Použití figury:
175151101 | Obsypání potrubí strojně sypaninou bez prohození, uloženou do 3 m | m3 | 1.094
171251201 | Uložení sypaniny na skládky nebo meziskládky | m3 | 105.563
58331202R | nesedavý nenamrzavý materiál vhodný do zásypu | t | 97.341
skl | odvoz přebytečného výkopku na skládku | m3 | 105.563
| lo+obc+bet |  | 8.222
| lomv |  | 97.341
skl | Součet |  | 105.563
Použití figury:
171251201 | Uložení sypaniny na skládky nebo meziskládky | m3 | 105.563
162651111 | Vodorovné přemístění přes 3 000 do 4000 m výkopku/sypaniny z horniny třídy těžitelnosti I skupiny 1 až 3 | m3 | 61.336
162651131 | Vodorovné přemístění přes 3 000 do 4000 m výkopku/sypaniny z horniny třídy těžitelnosti II skupiny 4 a 5 | m3 | 44.227
167151111 | Nakládání výkopku z hornin třídy těžitelnosti I skupiny 1 až 3 přes 100 m3 | m3 | 61.336
167151112 | Nakládání výkopku z hornin třídy těžitelnosti II skupiny 4 a 5 přes 100 m3 | m3 | 44.227
171201231R | Poplatek za uložení zeminy a kamení na recyklační skládce (skládkovné) kód odpadu 17 05 04 | t | 190.013
174151101 | Zásyp jam, šachet rýh nebo kolem objektů sypaninou se zhutněním | m3 | 131.949
vj | výkop jámy | m3 | 124.457
vj | 6,4*5,9*(3,766-0,47) |  | 124.457
Použití figury:
131251204 | Hloubení jam zapažených v hornině třídy těžitelnosti I skupiny 3 objem do 500 m3 strojně | m3 | 74.674
131351204 | Hloubení jam zapažených v hornině třídy těžitelnosti II skupiny 4 objem do 500 m3 strojně | m3 | 37.337
131451204 | Hloubení jam zapažených v hornině třídy těžitelnosti II skupiny 5 objem do 500 m3 strojně | m3 | 12.446
162651111 | Vodorovné přemístění přes 3 000 do 4000 m výkopku/sypaniny z horniny třídy těžitelnosti I skupiny 1 až 3 | m3 | 61.336
162651131 | Vodorovné přemístění přes 3 000 do 4000 m výkopku/sypaniny z horniny třídy těžitelnosti II skupiny 4 a 5 | m3 | 44.227
167151111 | Nakládání výkopku z hornin třídy těžitelnosti I skupiny 1 až 3 přes 100 m3 | m3 | 61.336
167151112 | Nakládání výkopku z hornin třídy těžitelnosti II skupiny 4 a 5 přes 100 m3 | m3 | 44.227
174151101 | Zásyp jam, šachet rýh nebo kolem objektů sypaninou se zhutněním | m3 | 131.949
58331202R | nesedavý nenamrzavý materiál vhodný do zásypu | t | 97.341
vr | výkop rýhy havarijní přepad | m3 | 15.714
| PP DN 300" |  | 0
| 1,2*2,6*1,5 |  | 4.68
| ŠACHTY |  | 0
| 2,5*2,5*2,0 |  | 12.5
| POVRCHY |  | 0
| -1,2*2,6*0,47 "asfalt" |  | -1.466
vr | Mezisoučet |  | 15.714
Použití figury:
132254201 | Hloubení zapažených rýh š do 2000 mm v hornině třídy těžitelnosti I skupiny 3 objem do 20 m3 | m3 | 9.428
132354201 | Hloubení zapažených rýh š do 2000 mm v hornině třídy těžitelnosti II skupiny 4 objem do 20 m3 | m3 | 4.714
132451251 | Hloubení rýh nezapažených š do 2000 mm v hornině třídy těžitelnosti II skupiny 5 objem do 20 m3 strojně | m3 | 1.571
162651111 | Vodorovné přemístění přes 3 000 do 4000 m výkopku/sypaniny z horniny třídy těžitelnosti I skupiny 1 až 3 | m3 | 61.336
162651131 | Vodorovné přemístění přes 3 000 do 4000 m výkopku/sypaniny z horniny třídy těžitelnosti II skupiny 4 a 5 | m3 | 44.227
167151111 | Nakládání výkopku z hornin třídy těžitelnosti I skupiny 1 až 3 přes 100 m3 | m3 | 61.336
167151112 | Nakládání výkopku z hornin třídy těžitelnosti II skupiny 4 a 5 přes 100 m3 | m3 | 44.227
174151101 | Zásyp jam, šachet rýh nebo kolem objektů sypaninou se zhutněním | m3 | 131.949
58331202R | nesedavý nenamrzavý materiál vhodný do zásypu | t | 97.341
SO 03 | ČSOV 2 Malšovice + PS 03 ČSOV 2 Malšovice
bet | podkl. deska šachta a ČSOV | m3 | 2.061
| 2,68*2,68*0,20 "podkl. deska jímky" |  | 1.436
| 2,5*2,5*0,1 "pod šachtu" |  | 0.625
bet | Součet |  | 2.061
Použití figury:
452321151 | Podkladní desky ze ŽB tř. C 20/25 otevřený výkop | m3 | 2.061
171251201 | Uložení sypaniny na skládky nebo meziskládky | m3 | 112.022
58331202R | nesedavý nenamrzavý materiál vhodný do zásypu | t | 190.152
lo | lože pod potrubí a ČSOV | M3 | 1.713
| 2,68*2,68*0,15 "pod podkl. desku jímky" |  | 1.077
| 1,2*5,3*0,1 "bezp. přepad" |  | 0.636
lo | Součet |  | 1.713
Použití figury:
451573111 | Lože pod potrubí otevřený výkop ze štěrkopísku | m3 | 1.713
171251201 | Uložení sypaniny na skládky nebo meziskládky | m3 | 112.022
58331202R | nesedavý nenamrzavý materiál vhodný do zásypu | t | 190.152
lomv | materiál vhodný do zásypu | m3 | 105.64
| (vr+vj)-lo-obc-bet-(PI*0,89*0,89*4,44)-(PI*0,62*0,62*2) |  | 105.64
lomv | Součet |  | 105.64
Použití figury:
58331202R | nesedavý nenamrzavý materiál vhodný do zásypu | t | 105.64
171251201 | Uložení sypaniny na skládky nebo meziskládky | m3 | 112.022
174151101 | Zásyp jam, šachet rýh nebo kolem objektů sypaninou se zhutněním | m3 | 119.104
ob | obsyp potrubí bez objemu potrubí | m3 | 2.423
obc | 1,2*5,3*0,41 "DN 300" |  | 2.608
| -2,6*0,071 "DN 300 - vytlačený objem potrubím" |  | -0.185
ob | Součet |  | 2.423
Použití figury:
175151101 | Obsypání potrubí strojně sypaninou bez prohození, uloženou do 3 m | m3 | 2.423
58337302 | štěrkopísek frakce 0/16 | t | 2.423
obc | obsyp celý | m3 | 2.608
obc | 1,2*5,3*0,41 "DN 300" |  | 2.608
Použití figury:
175151101 | Obsypání potrubí strojně sypaninou bez prohození, uloženou do 3 m | m3 | 2.423
171251201 | Uložení sypaniny na skládky nebo meziskládky | m3 | 112.022
58331202R | nesedavý nenamrzavý materiál vhodný do zásypu | t | 190.152
or | ornice | m | 21.902
| 4,68*4,68 "tl. 150 mm |  | 21.902
or | Součet |  | 21.902
Použití figury:
181351003 | Rozprostření ornice tl vrstvy do 200 mm pl do 100 m2 v rovině nebo ve svahu do 1:5 strojně | m2 | 21.902
121151103 | Sejmutí ornice plochy do 100 m2 tl vrstvy do 200 mm strojně | m2 | 21.902
181411131 | Založení parkového trávníku výsevem pl do 1000 m2 v rovině a ve svahu do 1:5 | m2 | 21.902
183403111 | Obdělání půdy nakopáním na hl přes 0,05 do 0,1 m v rovině a svahu do 1:5 | m2 | 21.902
185803111 | Ošetření trávníku shrabáním v rovině a svahu do 1:5 | m2 | 21.902
185804312 | Zalití rostlin vodou plocha přes 20 m2 | m3 | 2.19
00572470 | osivo směs travní univerzál | kg | 0.329
skl | odvoz přebytečného výkopku na skládku | m3 | 112.022
| lo+obc+bet |  | 6.382
| lomv |  | 105.64
skl | Součet |  | 112.022
Použití figury:
171251201 | Uložení sypaniny na skládky nebo meziskládky | m3 | 112.022
162651111 | Vodorovné přemístění přes 3 000 do 4000 m výkopku/sypaniny z horniny třídy těžitelnosti I skupiny 1 až 3 | m3 | 66.647
162651131 | Vodorovné přemístění přes 3 000 do 4000 m výkopku/sypaniny z horniny třídy těžitelnosti II skupiny 4 a 5 | m3 | 45.375
167151111 | Nakládání výkopku z hornin třídy těžitelnosti I skupiny 1 až 3 přes 100 m3 | m3 | 66.647
167151112 | Nakládání výkopku z hornin třídy těžitelnosti II skupiny 4 a 5 přes 100 m3 | m3 | 45.375
171201231R | Poplatek za uložení zeminy a kamení na recyklační skládce (skládkovné) kód odpadu 17 05 04 | t | 201.64
174151101 | Zásyp jam, šachet rýh nebo kolem objektů sypaninou se zhutněním | m3 | 119.104
vj | výkop jámy | m3 | 104.912
vj | 4,68*4,68*4,79 |  | 104.912
Použití figury:
131251204 | Hloubení jam zapažených v hornině třídy těžitelnosti I skupiny 3 objem do 500 m3 strojně | m3 | 62.947
131351204 | Hloubení jam zapažených v hornině třídy těžitelnosti II skupiny 4 objem do 500 m3 strojně | m3 | 31.474
131451204 | Hloubení jam zapažených v hornině třídy těžitelnosti II skupiny 5 objem do 500 m3 strojně | m3 | 10.491
161151103 | Svislé přemístění výkopku z horniny třídy těžitelnosti I skupiny 1 až 3 hl výkopu přes 4 do 8 m | m3 | 62.947
161151113 | Svislé přemístění výkopku z horniny třídy těžitelnosti II skupiny 4 a 5 hl výkopu přes 4 do 8 m | m3 | 41.965
162651111 | Vodorovné přemístění přes 3 000 do 4000 m výkopku/sypaniny z horniny třídy těžitelnosti I skupiny 1 až 3 | m3 | 66.647
162651131 | Vodorovné přemístění přes 3 000 do 4000 m výkopku/sypaniny z horniny třídy těžitelnosti II skupiny 4 a 5 | m3 | 45.375
167151111 | Nakládání výkopku z hornin třídy těžitelnosti I skupiny 1 až 3 přes 100 m3 | m3 | 66.647
167151112 | Nakládání výkopku z hornin třídy těžitelnosti II skupiny 4 a 5 přes 100 m3 | m3 | 45.375
174151101 | Zásyp jam, šachet rýh nebo kolem objektů sypaninou se zhutněním | m3 | 119.104
58331202R | nesedavý nenamrzavý materiál vhodný do zásypu | t | 190.152
vr | výkop rýhy havarijní přepad | m3 | 20.574
| PP DN 300" |  | 0
| 1,2*5,3*1,5 |  | 9.54
| ŠACHTY |  | 0
| 2,5*2,5*2,0 |  | 12.5
| POVRCHY |  | 0
| -1,2*2,6*0,47 "asfalt" |  | -1.466
vr | Mezisoučet |  | 20.574
Použití figury:
132254202 | Hloubení zapažených rýh š do 2000 mm v hornině třídy těžitelnosti I skupiny 3 objem do 50 m3 | m3 | 12.344
132354202 | Hloubení zapažených rýh š do 2000 mm v hornině třídy těžitelnosti II skupiny 4 objem do 50 m3 | m3 | 6.172
132454202 | Hloubení zapažených rýh š do 2000 mm v hornině třídy těžitelnosti II skupiny 5 objem do 50 m3 | m3 | 2.057
162651111 | Vodorovné přemístění přes 3 000 do 4000 m výkopku/sypaniny z horniny třídy těžitelnosti I skupiny 1 až 3 | m3 | 66.647
162651131 | Vodorovné přemístění přes 3 000 do 4000 m výkopku/sypaniny z horniny třídy těžitelnosti II skupiny 4 a 5 | m3 | 45.375
167151111 | Nakládání výkopku z hornin třídy těžitelnosti I skupiny 1 až 3 přes 100 m3 | m3 | 66.647
167151112 | Nakládání výkopku z hornin třídy těžitelnosti II skupiny 4 a 5 přes 100 m3 | m3 | 45.375
174151101 | Zásyp jam, šachet rýh nebo kolem objektů sypaninou se zhutněním | m3 | 119.104
58331202R | nesedavý nenamrzavý materiál vhodný do zásypu | t | 190.152
SO 04.1 | Přípojky
dlp | délka přípojek | m | 370.18
| 53,82 "st. A |  | 53.82
| 18,0 "st. A-1 |  | 18
| 13,1 "st. A-2 |  | 13.1
| 25,6 "st. A-3 |  | 25.6
| 6,35 "st. A-3-1 |  | 6.35
| 16,15 "st. A-4 |  | 16.15
| 155,05 "st. A-5 |  | 155.05
| 10,85 "st. A-6 |  | 10.85
| 14,5 "st. B |  | 14.5
| 27,26 "st. B-1 |  | 27.26
| 29,5 "st. B-2 |  | 29.5
dlp | Součet |  | 370.18
Použití figury:
871313121 | Montáž kanalizačního potrubí z PVC těsněné gumovým kroužkem otevřený výkop sklon do 20 % DN 160 | m | 370.18
132254205 | Hloubení zapažených rýh š do 2000 mm v hornině třídy těžitelnosti I skupiny 3 objem do 1000 m3 | m3 | 513.835
151101102 | Zřízení příložného pažení a rozepření stěn rýh hl přes 2 do 4 m | m2 | 1713.933
171152501 | Zhutnění podloží z hornin soudržných nebo nesoudržných pod násypy | m2 | 407.198
175151101 | Obsypání potrubí strojně sypaninou bez prohození, uloženou do 3 m | m3 | 187.311
212751104 | Trativod z drenážních trubek flexibilních PVC-U SN 4 perforace 360° včetně lože otevřený výkop DN 100 pro meliorace | m | 370.18
451573111 | Lože pod potrubí otevřený výkop ze štěrkopísku | m3 | 40.72
892351111 | Tlaková zkouška vodou potrubí DN 150 nebo 200 | m | 370.18
899721111 | Signalizační vodič DN do 150 mm na potrubí | m | 477.18
899722113 | Krytí potrubí z plastů výstražnou fólií z PVC 34cm | m | 477.18
919731121 | Zarovnání styčné plochy podkladu nebo krytu živičného tl do 50 mm | m | 740.36
28611165 | trubka kanalizační PVC DN 160x3000mm SN8 | m | 381.285
lo | lože pod potrubí | m3 | 40.72
| 1,1*dlp*0,1 |  | 40.72
lo | Součet |  | 40.72
Použití figury:
451573111 | Lože pod potrubí otevřený výkop ze štěrkopísku | m3 | 40.72
171251201 | Uložení sypaniny na skládky nebo meziskládky | m3 | 686.726
58331202R | nesedavý nenamrzavý materiál vhodný do zásypu | t | 825.651
lomv | materiál vhodný do zásypu | m3 | 458.695
| v-obc-lo |  | 628.36
| -or*(2,315-0,15-0,1-0,55) "zásyp zeminou" |  | -169.665
lomv | Součet |  | 458.695
Použití figury:
58331202R | nesedavý nenamrzavý materiál vhodný do zásypu | t | 458.695
171251201 | Uložení sypaniny na skládky nebo meziskládky | m3 | 686.726
174151101 | Zásyp jam, šachet rýh nebo kolem objektů sypaninou se zhutněním | m3 | 628.36
místní | plocha místní komunikace v šíři výkopů | m2 | 155.3
| ŠD tl. 200 místní komunikace |  | 0
| 22,81 "A |  | 22.81
| 6,84 "A1 |  | 6.84
| 0 "A2 |  | 0
| 8,13 "A3 |  | 8.13
| 2,0 "A3-1 |  | 2
| 8,3 "A4 |  | 8.3
| 81,42 "A5 |  | 81.42
| 0 "A6 |  | 0
| 5,7 "B |  | 5.7
| 20,1 "B2 |  | 20.1
místní | Mezisoučet |  | 155.3
Použití figury:
113107322 | Odstranění podkladu z kameniva drceného tl přes 100 do 200 mm strojně pl do 50 m2 | m2 | 202.85
113107341 | Odstranění podkladu živičného tl 50 mm strojně pl do 50 m2 | m2 | 240.009
113107342 | Odstranění podkladu živičného tl přes 50 do 100 mm strojně pl do 50 m2 | m2 | 174.371
113154122 | Frézování živičného krytu tl 40 mm pruh š přes 0,5 do 1 m pl do 500 m2 bez překážek v trase | m2 | 240.009
132254205 | Hloubení zapažených rýh š do 2000 mm v hornině třídy těžitelnosti I skupiny 3 objem do 1000 m3 | m3 | 513.835
564861111 | Podklad ze štěrkodrtě ŠD tl 200 mm | m2 | 167.64
564931411 | Podklad z asfaltového recyklátu tl 90 mm | m2 | 155.3
565135111 | Asfaltový beton vrstva podkladní ACP 16 (obalované kamenivo OKS) tl 50 mm š do 3 m | m2 | 240.009
567122111 | Podklad ze směsi stmelené cementem SC C 8/10 (KSC I) tl 120 mm | m2 | 155.3
573231106 | Postřik živičný spojovací ze silniční emulze v množství 0,30 kg/m2 | m2 | 259.08
577134211 | Asfaltový beton vrstva obrusná ACO 11 (ABS) tř. II tl 40 mm š do 3 m z nemodifikovaného asfaltu | m2 | 240.009
obc | obsyp celý | m3 | 187.311
| 1,1*dlp*0,46 "DN 150" |  | 187.311
obc | Součet |  | 187.311
Použití figury:
175151101 | Obsypání potrubí strojně sypaninou bez prohození, uloženou do 3 m | m3 | 187.311
171251201 | Uložení sypaniny na skládky nebo meziskládky | m3 | 686.726
58331202R | nesedavý nenamrzavý materiál vhodný do zásypu | t | 825.651
or | ornice | m2 | 111.99
| tl. 150 mm |  | 0
| 21,61 "st. A |  | 21.61
| 4,64 "st. A-1 |  | 4.64
| 6,95 "st. A-2 |  | 6.95
| 14,0 "st. A-3 |  | 14
| 0,21 "st. A-3-1 |  | 0.21
| 3,63 "st. A-4 |  | 3.63
| 30,55 "st. A-5 |  | 30.55
| 6,39 "st. A-6 |  | 6.39
| 4,68 "st. B |  | 4.68
| 12,98 "st. B-1 |  | 12.98
| 6,35 "st. B-2 |  | 6.35
or | Součet |  | 111.99
Použití figury:
181351003 | Rozprostření ornice tl vrstvy do 200 mm pl do 100 m2 v rovině nebo ve svahu do 1:5 strojně | m2 | 111.99
121151103 | Sejmutí ornice plochy do 100 m2 tl vrstvy do 200 mm strojně | m2 | 111.99
132254205 | Hloubení zapažených rýh š do 2000 mm v hornině třídy těžitelnosti I skupiny 3 objem do 1000 m3 | m3 | 513.835
181411131 | Založení parkového trávníku výsevem pl do 1000 m2 v rovině a ve svahu do 1:5 | m2 | 111.99
183403111 | Obdělání půdy nakopáním na hl přes 0,05 do 0,1 m v rovině a svahu do 1:5 | m2 | 111.99
185803111 | Ošetření trávníku shrabáním v rovině a svahu do 1:5 | m2 | 111.99
185804312 | Zalití rostlin vodou plocha přes 20 m2 | m3 | 11.199
00572470 | osivo směs travní univerzál | kg | 1.68
58331202R | nesedavý nenamrzavý materiál vhodný do zásypu | t | 825.651
skl | odvoz přebytečného výkopku na skládku | m3 | 686.726
| lo+obc |  | 228.031
| lomv |  | 458.695
skl | Součet |  | 686.726
Použití figury:
171251201 | Uložení sypaniny na skládky nebo meziskládky | m3 | 686.726
162651111 | Vodorovné přemístění přes 3 000 do 4000 m výkopku/sypaniny z horniny třídy těžitelnosti I skupiny 1 až 3 | m3 | 402.728
162651131 | Vodorovné přemístění přes 3 000 do 4000 m výkopku/sypaniny z horniny třídy těžitelnosti II skupiny 4 a 5 | m3 | 283.998
167151111 | Nakládání výkopku z hornin třídy těžitelnosti I skupiny 1 až 3 přes 100 m3 | m3 | 402.728
167151112 | Nakládání výkopku z hornin třídy těžitelnosti II skupiny 4 a 5 přes 100 m3 | m3 | 283.998
171201231R | Poplatek za uložení zeminy a kamení na recyklační skládce (skládkovné) kód odpadu 17 05 04 | t | 686.726
174151101 | Zásyp jam, šachet rýh nebo kolem objektů sypaninou se zhutněním | m3 | 628.36
v | výkop rýhy | m3 | 856.391
| PVC DN 150 |  | 0
| dlp*1,1*2,315 |  | 942.663
| POVRCHY |  | 0
| -12,34*0,47 "asf - SÚS" |  | -5.8
| -místní*0,41 "asf - MK" |  | -63.673
| -or*0,15 "ornice" |  | -16.799
v | Mezisoučet |  | 856.391
Použití figury:
132254205 | Hloubení zapažených rýh š do 2000 mm v hornině třídy těžitelnosti I skupiny 3 objem do 1000 m3 | m3 | 513.835
120001101 | Příplatek za ztížení odkopávky nebo prokopávky v blízkosti inženýrských sítí | m3 | 85.639
132354205 | Hloubení zapažených rýh š do 2000 mm v hornině třídy těžitelnosti II skupiny 4 objem do 1000 m3 | m3 | 256.917
132454205 | Hloubení zapažených rýh š do 2000 mm v hornině třídy těžitelnosti II skupiny 5 objem do 1000 m3 | m3 | 85.639
162651111 | Vodorovné přemístění přes 3 000 do 4000 m výkopku/sypaniny z horniny třídy těžitelnosti I skupiny 1 až 3 | m3 | 402.728
162651131 | Vodorovné přemístění přes 3 000 do 4000 m výkopku/sypaniny z horniny třídy těžitelnosti II skupiny 4 a 5 | m3 | 283.998
167151111 | Nakládání výkopku z hornin třídy těžitelnosti I skupiny 1 až 3 přes 100 m3 | m3 | 402.728
167151112 | Nakládání výkopku z hornin třídy těžitelnosti II skupiny 4 a 5 přes 100 m3 | m3 | 283.998
174151101 | Zásyp jam, šachet rýh nebo kolem objektů sypaninou se zhutněním | m3 | 628.36
58331202R | nesedavý nenamrzavý materiál vhodný do zásypu | t | 825.651
SO 04A | Kanalizace - gravitační řad A
am | asf. povrch místní kom. | m2 | 809.6
| MK - šíře výkopu + 2x 1,0 m |  | 0
| 253*(1,2+2*1,0) "A" |  | 809.6
am | Součet |  | 809.6
Použití figury:
577134111 | Asfaltový beton vrstva obrusná ACO 11 (ABS) tř. I tl 40 mm š do 3 m z nemodifikovaného asfaltu | m2 | 809.6
113154232 | Frézování živičného krytu tl 40 mm pruh š přes 1 do 2 m pl přes 500 do 1000 m2 bez překážek v trase | m2 | 809.6
573231106 | Postřik živičný spojovací ze silniční emulze v množství 0,30 kg/m2 | m2 | 809.6
bet | podkladní beton pod šachty 1500x1500x10mm | m3 | 1.125
| 1,5*1,5*0,1*5 "šachty - tl. 100mm" |  | 1.125
bet | Součet |  | 1.125
Použití figury:
452311131 | Podkladní desky z betonu prostého tř. C 12/15 otevřený výkop | m3 | 1.125
171251201 | Uložení sypaniny na skládky nebo meziskládky | m3 | 551.445
58331202R | nesedavý nenamrzavý materiál vhodný do zásypu | t | 608.857
dl | délka grav. řadu | m | 252.46
| 252,46 "A" |  | 252.46
dl | Součet |  | 252.46
Použití figury:
871370410 | Montáž kanalizačního potrubí korugovaného SN 10 z polypropylenu DN 300 | m | 252.46
171152501 | Zhutnění podloží z hornin soudržných nebo nesoudržných pod násypy | m2 | 302.952
175151101 | Obsypání potrubí strojně sypaninou bez prohození, uloženou do 3 m | m3 | 160.059
212751104 | Trativod z drenážních trubek flexibilních PVC-U SN 4 perforace 360° včetně lože otevřený výkop DN 100 pro meliorace | m | 252.46
359901211 | Monitoring stoky jakékoli výšky na nové kanalizaci | m | 252.46
451573111 | Lože pod potrubí otevřený výkop ze štěrkopísku | m3 | 30.295
899722114 | Krytí potrubí z plastů výstražnou fólií z PVC 40 cm | m | 252.46
919731121 | Zarovnání styčné plochy podkladu nebo krytu živičného tl do 50 mm | m | 504.92
919735111 | Řezání stávajícího živičného krytu hl do 50 mm | m | 504.92
28614133 | trubka kanalizační žebrovaná PP DN 300x6000mm | m | 256.247
lo | lože pod potrubí | m3 | 30.295
| 1,2*dl*0,1 |  | 30.295
lo | Součet |  | 30.295
Použití figury:
451573111 | Lože pod potrubí otevřený výkop ze štěrkopísku | m3 | 30.295
171251201 | Uložení sypaniny na skládky nebo meziskládky | m3 | 551.445
58331202R | nesedavý nenamrzavý materiál vhodný do zásypu | t | 608.857
lomv | materiál vhodný do zásypů | m3 | 338.254
| v-obc-lo-bet |  | 338.254
lomv | Součet |  | 338.254
Použití figury:
58331202R | nesedavý nenamrzavý materiál vhodný do zásypu | t | 338.254
171251201 | Uložení sypaniny na skládky nebo meziskládky | m3 | 551.445
174151101 | Zásyp jam, šachet rýh nebo kolem objektů sypaninou se zhutněním | m3 | 338.254
místní | plocha místní komunikace v šíři výkopů | m2 | 329.86
| ŠD B - místní komunikace |  | 0
| 329,86 "A" |  | 329.86
místní | Součet |  | 329.86
Použití figury:
564861111 | Podklad ze štěrkodrtě ŠD tl 200 mm | m2 | 329.86
113107171 | Odstranění podkladu z betonu prostého tl přes 100 do 150 mm strojně pl přes 50 do 200 m2 | m2 | 329.86
113107222 | Odstranění podkladu z kameniva drceného tl přes 100 do 200 mm strojně pl přes 200 m2 | m2 | 329.86
113107242 | Odstranění podkladu živičného tl přes 50 do 100 mm strojně pl přes 200 m2 | m2 | 329.86
132254206 | Hloubení zapažených rýh š do 2000 mm v hornině třídy těžitelnosti I skupiny 3 objem do 5000 m3 | m3 | 330.867
564931411 | Podklad z asfaltového recyklátu tl 90 mm | m2 | 329.86
567122111 | Podklad ze směsi stmelené cementem SC C 8/10 (KSC I) tl 120 mm | m2 | 329.86
ob | obsyp potrubí bez objemu potrubí | m3 | 160.059
obc | 1,2*dl*0,60 "DN 300" |  | 181.771
| -dl*0,086 "DN 300 - vytlačený objem potrubím" |  | -21.712
ob | Součet |  | 160.059
Použití figury:
175151101 | Obsypání potrubí strojně sypaninou bez prohození, uloženou do 3 m | m3 | 160.059
58337302 | štěrkopísek frakce 0/16 | t | 288.106
obc | obsyp celý | m3 | 181.771
obc | 1,2*dl*0,60 "DN 300" |  | 181.771
Použití figury:
175151101 | Obsypání potrubí strojně sypaninou bez prohození, uloženou do 3 m | m3 | 160.059
171251201 | Uložení sypaniny na skládky nebo meziskládky | m3 | 551.445
58331202R | nesedavý nenamrzavý materiál vhodný do zásypu | t | 608.857
skl | odvoz přebytečného výkopku na skládku | m3 | 551.445
| lo+obc+bet |  | 213.191
| lomv |  | 338.254
skl | Součet |  | 551.445
Použití figury:
171251201 | Uložení sypaniny na skládky nebo meziskládky | m3 | 551.445
162651111 | Vodorovné přemístění přes 3 000 do 4000 m výkopku/sypaniny z horniny třídy těžitelnosti I skupiny 1 až 3 | m3 | 332.521
162651131 | Vodorovné přemístění přes 3 000 do 4000 m výkopku/sypaniny z horniny třídy těžitelnosti II skupiny 4 a 5 | m3 | 218.924
167151111 | Nakládání výkopku z hornin třídy těžitelnosti I skupiny 1 až 3 přes 100 m3 | m3 | 332.521
167151112 | Nakládání výkopku z hornin třídy těžitelnosti II skupiny 4 a 5 přes 100 m3 | m3 | 218.924
171201231R | Poplatek za uložení zeminy a kamení na recyklační skládce (skládkovné) kód odpadu 17 05 04 | t | 992.601
174151101 | Zásyp jam, šachet rýh nebo kolem objektů sypaninou se zhutněním | m3 | 338.254
v | výkop rýhy | m3 | 551.445
| PP DN 300" |  | 0
| 1,2*252,46*2,179 "A" |  | 660.132
| ŠACHTY |  | 0
| 2,5*(2,5-1,2)*2,179*5 "rozšíření" |  | 35.409
| 2,5*2,5*0,35*5 "prohloubení" |  | 10.938
| POVRCHY |  | 0
| -místní*0,47 "asf - místní" |  | -155.034
v | Mezisoučet |  | 551.445
Použití figury:
132254206 | Hloubení zapažených rýh š do 2000 mm v hornině třídy těžitelnosti I skupiny 3 objem do 5000 m3 | m3 | 330.867
120001101 | Příplatek za ztížení odkopávky nebo prokopávky v blízkosti inženýrských sítí | m3 | 55.145
132354206 | Hloubení zapažených rýh š do 2000 mm v hornině třídy těžitelnosti II skupiny 4 objem do 5000 m3 | m3 | 165.434
132454206 | Hloubení zapažených rýh š do 2000 mm v hornině třídy těžitelnosti II skupiny 5 objem do 5000 m3 | m3 | 55.145
162651111 | Vodorovné přemístění přes 3 000 do 4000 m výkopku/sypaniny z horniny třídy těžitelnosti I skupiny 1 až 3 | m3 | 332.521
162651131 | Vodorovné přemístění přes 3 000 do 4000 m výkopku/sypaniny z horniny třídy těžitelnosti II skupiny 4 a 5 | m3 | 218.924
167151111 | Nakládání výkopku z hornin třídy těžitelnosti I skupiny 1 až 3 přes 100 m3 | m3 | 332.521
167151112 | Nakládání výkopku z hornin třídy těžitelnosti II skupiny 4 a 5 přes 100 m3 | m3 | 218.924
174151101 | Zásyp jam, šachet rýh nebo kolem objektů sypaninou se zhutněním | m3 | 338.254
58331202R | nesedavý nenamrzavý materiál vhodný do zásypu | t | 608.857
SO 04A1 | Kanalizace - gravitační řad A-1
am | asf. povrch místní kom. | m2 | 323.84
| MK - šíře výkopu + 2x 1,0 m |  | 0
| 101,2*(1,2+2*1,0) "A1" |  | 323.84
am | Součet |  | 323.84
Použití figury:
577134111 | Asfaltový beton vrstva obrusná ACO 11 (ABS) tř. I tl 40 mm š do 3 m z nemodifikovaného asfaltu | m2 | 323.84
113154232 | Frézování živičného krytu tl 40 mm pruh š přes 1 do 2 m pl přes 500 do 1000 m2 bez překážek v trase | m2 | 323.84
573231106 | Postřik živičný spojovací ze silniční emulze v množství 0,30 kg/m2 | m2 | 323.84
bet | podkladní beton pod šachty 1500x1500x10mm | m3 | 0.9
| 1,5*1,5*0,1*4 "šachty - tl. 100mm" |  | 0.9
bet | Součet |  | 0.9
Použití figury:
452311131 | Podkladní desky z betonu prostého tř. C 12/15 otevřený výkop | m3 | 0.9
171251201 | Uložení sypaniny na skládky nebo meziskládky | m3 | 286.982
58331202R | nesedavý nenamrzavý materiál vhodný do zásypu | t | 361.933
dl | délka grav. řadu | m | 101.2
| 101,2 "A1" |  | 101.2
dl | Součet |  | 101.2
Použití figury:
871370410 | Montáž kanalizačního potrubí korugovaného SN 10 z polypropylenu DN 300 | m | 101.2
171152501 | Zhutnění podloží z hornin soudržných nebo nesoudržných pod násypy | m2 | 121.44
175151101 | Obsypání potrubí strojně sypaninou bez prohození, uloženou do 3 m | m3 | 64.161
212751104 | Trativod z drenážních trubek flexibilních PVC-U SN 4 perforace 360° včetně lože otevřený výkop DN 100 pro meliorace | m | 101.2
359901211 | Monitoring stoky jakékoli výšky na nové kanalizaci | m | 101.2
451573111 | Lože pod potrubí otevřený výkop ze štěrkopísku | m3 | 12.144
899722114 | Krytí potrubí z plastů výstražnou fólií z PVC 40 cm | m | 101.2
919731121 | Zarovnání styčné plochy podkladu nebo krytu živičného tl do 50 mm | m | 202.4
919735111 | Řezání stávajícího živičného krytu hl do 50 mm | m | 202.4
28614133 | trubka kanalizační žebrovaná PP DN 300x6000mm | m | 102.718
lo | lože pod potrubí | m3 | 12.144
| 1,2*dl*0,1 |  | 12.144
lo | Součet |  | 12.144
Použití figury:
451573111 | Lože pod potrubí otevřený výkop ze štěrkopísku | m3 | 12.144
171251201 | Uložení sypaniny na skládky nebo meziskládky | m3 | 286.982
58331202R | nesedavý nenamrzavý materiál vhodný do zásypu | t | 361.933
lomv | materiál vhodný do zásypů | m3 | 201.074
| v-obc-lo-bet |  | 201.119
| -or/3*1,2*(2,099-0,15-0,1-0,60) "zásyp zeminou" |  | -0.045
lomv | Součet |  | 201.074
Použití figury:
58331202R | nesedavý nenamrzavý materiál vhodný do zásypu | t | 201.074
171251201 | Uložení sypaniny na skládky nebo meziskládky | m3 | 286.982
174151101 | Zásyp jam, šachet rýh nebo kolem objektů sypaninou se zhutněním | m3 | 201.119
místní | plocha místní komunikace v šíři výkopů | m2 | 145.27
| ŠD B - místní komunikace |  | 0
| 145,27 "A1" |  | 145.27
místní | Součet |  | 145.27
Použití figury:
564861111 | Podklad ze štěrkodrtě ŠD tl 200 mm | m2 | 145.27
113107171 | Odstranění podkladu z betonu prostého tl přes 100 do 150 mm strojně pl přes 50 do 200 m2 | m2 | 145.27
113107222 | Odstranění podkladu z kameniva drceného tl přes 100 do 200 mm strojně pl přes 200 m2 | m2 | 145.27
113107242 | Odstranění podkladu živičného tl přes 50 do 100 mm strojně pl přes 200 m2 | m2 | 145.27
132254206 | Hloubení zapažených rýh š do 2000 mm v hornině třídy těžitelnosti I skupiny 3 objem do 5000 m3 | m3 | 172.216
564931411 | Podklad z asfaltového recyklátu tl 90 mm | m2 | 145.27
567122111 | Podklad ze směsi stmelené cementem SC C 8/10 (KSC I) tl 120 mm | m2 | 145.27
ob | obsyp potrubí bez objemu potrubí | m3 | 64.161
obc | 1,2*dl*0,60 "DN 300" |  | 72.864
| -dl*0,086 "DN 300 - vytlačený objem potrubím" |  | -8.703
ob | Součet |  | 64.161
Použití figury:
175151101 | Obsypání potrubí strojně sypaninou bez prohození, uloženou do 3 m | m3 | 64.161
58337302 | štěrkopísek frakce 0/16 | t | 115.49
obc | obsyp celý | m3 | 72.864
obc | 1,2*dl*0,60 "DN 300" |  | 72.864
Použití figury:
175151101 | Obsypání potrubí strojně sypaninou bez prohození, uloženou do 3 m | m3 | 64.161
171251201 | Uložení sypaniny na skládky nebo meziskládky | m3 | 286.982
58331202R | nesedavý nenamrzavý materiál vhodný do zásypu | t | 361.933
or | ornice | m2 | 0.09
| 0,09 "A1" |  | 0.09
or | Mezisoučet |  | 0.09
Použití figury:
181351003 | Rozprostření ornice tl vrstvy do 200 mm pl do 100 m2 v rovině nebo ve svahu do 1:5 strojně | m2 | 0.225
121151123 | Sejmutí ornice plochy přes 500 m2 tl vrstvy do 200 mm strojně | m2 | 0.225
132254206 | Hloubení zapažených rýh š do 2000 mm v hornině třídy těžitelnosti I skupiny 3 objem do 5000 m3 | m3 | 172.216
181411131 | Založení parkového trávníku výsevem pl do 1000 m2 v rovině a ve svahu do 1:5 | m2 | 0.225
183403111 | Obdělání půdy nakopáním na hl přes 0,05 do 0,1 m v rovině a svahu do 1:5 | m2 | 0.225
185803111 | Ošetření trávníku shrabáním v rovině a svahu do 1:5 | m2 | 0.225
185804312 | Zalití rostlin vodou plocha přes 20 m2 | m3 | 0.023
00572470 | osivo směs travní univerzál | kg | 0.003
58331202R | nesedavý nenamrzavý materiál vhodný do zásypu | t | 361.933
skl | odvoz přebytečného výkopku na skládku | m3 | 286.982
| lo+obc+bet |  | 85.908
| lomv |  | 201.074
skl | Součet |  | 286.982
Použití figury:
171251201 | Uložení sypaniny na skládky nebo meziskládky | m3 | 286.982
162651111 | Vodorovné přemístění přes 3 000 do 4000 m výkopku/sypaniny z horniny třídy těžitelnosti I skupiny 1 až 3 | m3 | 173.047
162651131 | Vodorovné přemístění přes 3 000 do 4000 m výkopku/sypaniny z horniny třídy těžitelnosti II skupiny 4 a 5 | m3 | 113.935
167151111 | Nakládání výkopku z hornin třídy těžitelnosti I skupiny 1 až 3 přes 100 m3 | m3 | 173.047
167151112 | Nakládání výkopku z hornin třídy těžitelnosti II skupiny 4 a 5 přes 100 m3 | m3 | 113.935
171201231R | Poplatek za uložení zeminy a kamení na recyklační skládce (skládkovné) kód odpadu 17 05 04 | t | 516.568
174151101 | Zásyp jam, šachet rýh nebo kolem objektů sypaninou se zhutněním | m3 | 201.119
v | výkop rýhy | m3 | 287.027
| PP DN 300" |  | 0
| 1,2*101,2*2,606 "A1" |  | 316.473
| ŠACHTY |  | 0
| 2,5*(2,5-1,2)*2,315*4 "rozšíření" |  | 30.095
| 2,5*2,5*0,35*4 "prohloubení" |  | 8.75
| POVRCHY |  | 0
| -místní*0,47 "asf - místní" |  | -68.277
| -or*0,15 "ornice" |  | -0.014
v | Mezisoučet |  | 287.027
Použití figury:
132254206 | Hloubení zapažených rýh š do 2000 mm v hornině třídy těžitelnosti I skupiny 3 objem do 5000 m3 | m3 | 172.216
120001101 | Příplatek za ztížení odkopávky nebo prokopávky v blízkosti inženýrských sítí | m3 | 28.703
132354206 | Hloubení zapažených rýh š do 2000 mm v hornině třídy těžitelnosti II skupiny 4 objem do 5000 m3 | m3 | 86.108
132454206 | Hloubení zapažených rýh š do 2000 mm v hornině třídy těžitelnosti II skupiny 5 objem do 5000 m3 | m3 | 28.703
162651111 | Vodorovné přemístění přes 3 000 do 4000 m výkopku/sypaniny z horniny třídy těžitelnosti I skupiny 1 až 3 | m3 | 173.047
162651131 | Vodorovné přemístění přes 3 000 do 4000 m výkopku/sypaniny z horniny třídy těžitelnosti II skupiny 4 a 5 | m3 | 113.935
167151111 | Nakládání výkopku z hornin třídy těžitelnosti I skupiny 1 až 3 přes 100 m3 | m3 | 173.047
167151112 | Nakládání výkopku z hornin třídy těžitelnosti II skupiny 4 a 5 přes 100 m3 | m3 | 113.935
174151101 | Zásyp jam, šachet rýh nebo kolem objektů sypaninou se zhutněním | m3 | 201.119
58331202R | nesedavý nenamrzavý materiál vhodný do zásypu | t | 361.933
SO 04A2 | Kanalizace - gravitační řad A-2
am | asf. povrch místní kom. | m2 | 93.792
| MK - šíře výkopu + 2x 1,0 m |  | 0
| 29,31*(1,2+2*1,0) "A2" |  | 93.792
am | Součet |  | 93.792
Použití figury:
577134111 | Asfaltový beton vrstva obrusná ACO 11 (ABS) tř. I tl 40 mm š do 3 m z nemodifikovaného asfaltu | m2 | 93.792
113154232 | Frézování živičného krytu tl 40 mm pruh š přes 1 do 2 m pl přes 500 do 1000 m2 bez překážek v trase | m2 | 93.792
573231106 | Postřik živičný spojovací ze silniční emulze v množství 0,30 kg/m2 | m2 | 93.792
bet | podkladní beton pod šachty 1500x1500x10mm | m3 | 0.45
| 1,5*1,5*0,1*2 "šachty - tl. 100mm" |  | 0.45
bet | Součet |  | 0.45
Použití figury:
452311131 | Podkladní desky z betonu prostého tř. C 12/15 otevřený výkop | m3 | 0.45
171251201 | Uložení sypaniny na skládky nebo meziskládky | m3 | 92.44
58331202R | nesedavý nenamrzavý materiál vhodný do zásypu | t | 119.012
dl | délka grav. řadu | m | 30.8
| 30,8 "A2" |  | 30.8
dl | Součet |  | 30.8
Použití figury:
871370410 | Montáž kanalizačního potrubí korugovaného SN 10 z polypropylenu DN 300 | m | 30.8
171152501 | Zhutnění podloží z hornin soudržných nebo nesoudržných pod násypy | m2 | 36.96
175151101 | Obsypání potrubí strojně sypaninou bez prohození, uloženou do 3 m | m3 | 19.527
212751104 | Trativod z drenážních trubek flexibilních PVC-U SN 4 perforace 360° včetně lože otevřený výkop DN 100 pro meliorace | m | 30.8
359901211 | Monitoring stoky jakékoli výšky na nové kanalizaci | m | 30.8
451573111 | Lože pod potrubí otevřený výkop ze štěrkopísku | m3 | 3.696
899722114 | Krytí potrubí z plastů výstražnou fólií z PVC 40 cm | m | 30.8
919731121 | Zarovnání styčné plochy podkladu nebo krytu živičného tl do 50 mm | m | 61.6
919735111 | Řezání stávajícího živičného krytu hl do 50 mm | m | 61.6
28614133 | trubka kanalizační žebrovaná PP DN 300x6000mm | m | 31.262
lo | lože pod potrubí | m3 | 3.696
| 1,2*dl*0,1 |  | 3.696
lo | Součet |  | 3.696
Použití figury:
451573111 | Lože pod potrubí otevřený výkop ze štěrkopísku | m3 | 3.696
171251201 | Uložení sypaniny na skládky nebo meziskládky | m3 | 92.44
58331202R | nesedavý nenamrzavý materiál vhodný do zásypu | t | 119.012
lomv | materiál vhodný do zásypů | m3 | 66.118
| v-obc-lo-bet |  | 72.398
| -or/3*1,2*(2,099-0,15-0,1-0,60) "zásyp zeminou" |  | -6.28
lomv | Součet |  | 66.118
Použití figury:
58331202R | nesedavý nenamrzavý materiál vhodný do zásypu | t | 66.118
171251201 | Uložení sypaniny na skládky nebo meziskládky | m3 | 92.44
174151101 | Zásyp jam, šachet rýh nebo kolem objektů sypaninou se zhutněním | m3 | 72.398
místní | plocha místní komunikace v šíři výkopů | m2 | 39.2
| ŠD B - místní komunikace |  | 0
| 39,2 "A2" |  | 39.2
místní | Součet |  | 39.2
Použití figury:
564861111 | Podklad ze štěrkodrtě ŠD tl 200 mm | m2 | 39.2
113107171 | Odstranění podkladu z betonu prostého tl přes 100 do 150 mm strojně pl přes 50 do 200 m2 | m2 | 39.2
113107222 | Odstranění podkladu z kameniva drceného tl přes 100 do 200 mm strojně pl přes 200 m2 | m2 | 39.2
113107242 | Odstranění podkladu živičného tl přes 50 do 100 mm strojně pl přes 200 m2 | m2 | 39.2
132254206 | Hloubení zapažených rýh š do 2000 mm v hornině třídy těžitelnosti I skupiny 3 objem do 5000 m3 | m3 | 59.232
564931411 | Podklad z asfaltového recyklátu tl 90 mm | m2 | 39.2
567122111 | Podklad ze směsi stmelené cementem SC C 8/10 (KSC I) tl 120 mm | m2 | 39.2
ob | obsyp potrubí bez objemu potrubí | m3 | 19.527
obc | 1,2*dl*0,60 "DN 300" |  | 22.176
| -dl*0,086 "DN 300 - vytlačený objem potrubím" |  | -2.649
ob | Součet |  | 19.527
Použití figury:
175151101 | Obsypání potrubí strojně sypaninou bez prohození, uloženou do 3 m | m3 | 19.527
58337302 | štěrkopísek frakce 0/16 | t | 35.149
obc | obsyp celý | m3 | 22.176
obc | 1,2*dl*0,60 "DN 300" |  | 22.176
Použití figury:
175151101 | Obsypání potrubí strojně sypaninou bez prohození, uloženou do 3 m | m3 | 19.527
171251201 | Uložení sypaniny na skládky nebo meziskládky | m3 | 92.44
58331202R | nesedavý nenamrzavý materiál vhodný do zásypu | t | 119.012
or | ornice | m2 | 12.57
| 12,57 "A2" |  | 12.57
or | Mezisoučet |  | 12.57
Použití figury:
181351003 | Rozprostření ornice tl vrstvy do 200 mm pl do 100 m2 v rovině nebo ve svahu do 1:5 strojně | m2 | 31.425
121151123 | Sejmutí ornice plochy přes 500 m2 tl vrstvy do 200 mm strojně | m2 | 31.425
132254206 | Hloubení zapažených rýh š do 2000 mm v hornině třídy těžitelnosti I skupiny 3 objem do 5000 m3 | m3 | 59.232
181411131 | Založení parkového trávníku výsevem pl do 1000 m2 v rovině a ve svahu do 1:5 | m2 | 31.425
183403111 | Obdělání půdy nakopáním na hl přes 0,05 do 0,1 m v rovině a svahu do 1:5 | m2 | 31.425
185803111 | Ošetření trávníku shrabáním v rovině a svahu do 1:5 | m2 | 31.425
185804312 | Zalití rostlin vodou plocha přes 20 m2 | m3 | 3.143
00572470 | osivo směs travní univerzál | kg | 0.471
58331202R | nesedavý nenamrzavý materiál vhodný do zásypu | t | 119.012
skl | odvoz přebytečného výkopku na skládku | m3 | 92.44
| lo+obc+bet |  | 26.322
| lomv |  | 66.118
skl | Součet |  | 92.44
Použití figury:
171251201 | Uložení sypaniny na skládky nebo meziskládky | m3 | 92.44
162651111 | Vodorovné přemístění přes 3 000 do 4000 m výkopku/sypaniny z horniny třídy těžitelnosti I skupiny 1 až 3 | m3 | 55.321
162651131 | Vodorovné přemístění přes 3 000 do 4000 m výkopku/sypaniny z horniny třídy těžitelnosti II skupiny 4 a 5 | m3 | 37.119
167151111 | Nakládání výkopku z hornin třídy těžitelnosti I skupiny 1 až 3 přes 100 m3 | m3 | 55.321
167151112 | Nakládání výkopku z hornin třídy těžitelnosti II skupiny 4 a 5 přes 100 m3 | m3 | 37.119
171201231R | Poplatek za uložení zeminy a kamení na recyklační skládce (skládkovné) kód odpadu 17 05 04 | t | 166.392
174151101 | Zásyp jam, šachet rýh nebo kolem objektů sypaninou se zhutněním | m3 | 72.398
v | výkop rýhy | m3 | 98.72
| PP DN 300" |  | 0
| 1,2*30,8*2,695 "A2" |  | 99.607
| ŠACHTY |  | 0
| 2,5*(2,5-1,2)*2,315*2 "rozšíření" |  | 15.048
| 2,5*2,5*0,35*2 "prohloubení" |  | 4.375
| POVRCHY |  | 0
| -místní*0,47 "asf - místní" |  | -18.424
| -or*0,15 "ornice" |  | -1.886
v | Mezisoučet |  | 98.72
Použití figury:
132254206 | Hloubení zapažených rýh š do 2000 mm v hornině třídy těžitelnosti I skupiny 3 objem do 5000 m3 | m3 | 59.232
120001101 | Příplatek za ztížení odkopávky nebo prokopávky v blízkosti inženýrských sítí | m3 | 9.872
132354206 | Hloubení zapažených rýh š do 2000 mm v hornině třídy těžitelnosti II skupiny 4 objem do 5000 m3 | m3 | 29.616
132454206 | Hloubení zapažených rýh š do 2000 mm v hornině třídy těžitelnosti II skupiny 5 objem do 5000 m3 | m3 | 9.872
162651111 | Vodorovné přemístění přes 3 000 do 4000 m výkopku/sypaniny z horniny třídy těžitelnosti I skupiny 1 až 3 | m3 | 55.321
162651131 | Vodorovné přemístění přes 3 000 do 4000 m výkopku/sypaniny z horniny třídy těžitelnosti II skupiny 4 a 5 | m3 | 37.119
167151111 | Nakládání výkopku z hornin třídy těžitelnosti I skupiny 1 až 3 přes 100 m3 | m3 | 55.321
167151112 | Nakládání výkopku z hornin třídy těžitelnosti II skupiny 4 a 5 přes 100 m3 | m3 | 37.119
174151101 | Zásyp jam, šachet rýh nebo kolem objektů sypaninou se zhutněním | m3 | 72.398
58331202R | nesedavý nenamrzavý materiál vhodný do zásypu | t | 119.012
SO 04A3 | Kanalizace - gravitační řad A-3
am | asf. povrch místní kom. | m2 | 486.368
| MK - šíře výkopu + 2x 1,0 m |  | 0
| 151,99*(1,2+2*1,0) "A3" |  | 486.368
am | Součet |  | 486.368
Použití figury:
577134111 | Asfaltový beton vrstva obrusná ACO 11 (ABS) tř. I tl 40 mm š do 3 m z nemodifikovaného asfaltu | m2 | 486.368
113154232 | Frézování živičného krytu tl 40 mm pruh š přes 1 do 2 m pl přes 500 do 1000 m2 bez překážek v trase | m2 | 486.368
573231106 | Postřik živičný spojovací ze silniční emulze v množství 0,30 kg/m2 | m2 | 486.368
bet | podkladní beton pod šachty 1500x1500x10mm | m3 | 1.575
| 1,5*1,5*0,1*7 "šachty - tl. 100mm" |  | 1.575
bet | Součet |  | 1.575
Použití figury:
452311131 | Podkladní desky z betonu prostého tř. C 12/15 otevřený výkop | m3 | 1.575
171251201 | Uložení sypaniny na skládky nebo meziskládky | m3 | 630.07
58331202R | nesedavý nenamrzavý materiál vhodný do zásypu | t | 771.435
dl | délka grav. řadu | m | 238
| 238 "A3" |  | 238
dl | Součet |  | 238
Použití figury:
871370410 | Montáž kanalizačního potrubí korugovaného SN 10 z polypropylenu DN 300 | m | 238
171152501 | Zhutnění podloží z hornin soudržných nebo nesoudržných pod násypy | m2 | 285.6
175151101 | Obsypání potrubí strojně sypaninou bez prohození, uloženou do 3 m | m3 | 150.892
212751104 | Trativod z drenážních trubek flexibilních PVC-U SN 4 perforace 360° včetně lože otevřený výkop DN 100 pro meliorace | m | 238
359901211 | Monitoring stoky jakékoli výšky na nové kanalizaci | m | 238
451573111 | Lože pod potrubí otevřený výkop ze štěrkopísku | m3 | 28.56
899722114 | Krytí potrubí z plastů výstražnou fólií z PVC 40 cm | m | 238
919731121 | Zarovnání styčné plochy podkladu nebo krytu živičného tl do 50 mm | m | 476
919735111 | Řezání stávajícího živičného krytu hl do 50 mm | m | 476
28614133 | trubka kanalizační žebrovaná PP DN 300x6000mm | m | 241.57
lo | lože pod potrubí | m3 | 28.56
| 1,2*dl*0,1 |  | 28.56
lo | Součet |  | 28.56
Použití figury:
451573111 | Lože pod potrubí otevřený výkop ze štěrkopísku | m3 | 28.56
171251201 | Uložení sypaniny na skládky nebo meziskládky | m3 | 630.07
58331202R | nesedavý nenamrzavý materiál vhodný do zásypu | t | 771.435
lomv | materiál vhodný do zásypů | m3 | 428.575
| v-obc-lo-bet |  | 486.748
| -or/3*1,2*(2,099-0,15-0,1-0,60) "zásyp zeminou" |  | -58.173
lomv | Součet |  | 428.575
Použití figury:
58331202R | nesedavý nenamrzavý materiál vhodný do zásypu | t | 428.575
171251201 | Uložení sypaniny na skládky nebo meziskládky | m3 | 630.07
174151101 | Zásyp jam, šachet rýh nebo kolem objektů sypaninou se zhutněním | m3 | 486.748
místní | plocha místní komunikace v šíři výkopů | m2 | 207.85
| ŠD B - místní komunikace |  | 0
| 207,85 "A3" |  | 207.85
místní | Součet |  | 207.85
Použití figury:
564861111 | Podklad ze štěrkodrtě ŠD tl 200 mm | m2 | 207.85
113107171 | Odstranění podkladu z betonu prostého tl přes 100 do 150 mm strojně pl přes 50 do 200 m2 | m2 | 207.85
113107222 | Odstranění podkladu z kameniva drceného tl přes 100 do 200 mm strojně pl přes 200 m2 | m2 | 207.85
113107242 | Odstranění podkladu živičného tl přes 50 do 100 mm strojně pl přes 200 m2 | m2 | 207.85
132254206 | Hloubení zapažených rýh š do 2000 mm v hornině třídy těžitelnosti I skupiny 3 objem do 5000 m3 | m3 | 412.946
564931411 | Podklad z asfaltového recyklátu tl 90 mm | m2 | 207.85
567122111 | Podklad ze směsi stmelené cementem SC C 8/10 (KSC I) tl 120 mm | m2 | 207.85
ob | obsyp potrubí bez objemu potrubí | m3 | 150.892
obc | 1,2*dl*0,60 "DN 300" |  | 171.36
| -dl*0,086 "DN 300 - vytlačený objem potrubím" |  | -20.468
ob | Součet |  | 150.892
Použití figury:
175151101 | Obsypání potrubí strojně sypaninou bez prohození, uloženou do 3 m | m3 | 150.892
58337302 | štěrkopísek frakce 0/16 | t | 271.606
obc | obsyp celý | m3 | 171.36
obc | 1,2*dl*0,60 "DN 300" |  | 171.36
Použití figury:
175151101 | Obsypání potrubí strojně sypaninou bez prohození, uloženou do 3 m | m3 | 150.892
171251201 | Uložení sypaniny na skládky nebo meziskládky | m3 | 630.07
58331202R | nesedavý nenamrzavý materiál vhodný do zásypu | t | 771.435
or | ornice | m2 | 116.44
| 116,44 "A3" |  | 116.44
or | Mezisoučet |  | 116.44
Použití figury:
181351003 | Rozprostření ornice tl vrstvy do 200 mm pl do 100 m2 v rovině nebo ve svahu do 1:5 strojně | m2 | 291.1
121151123 | Sejmutí ornice plochy přes 500 m2 tl vrstvy do 200 mm strojně | m2 | 291.1
132254206 | Hloubení zapažených rýh š do 2000 mm v hornině třídy těžitelnosti I skupiny 3 objem do 5000 m3 | m3 | 412.946
181411131 | Založení parkového trávníku výsevem pl do 1000 m2 v rovině a ve svahu do 1:5 | m2 | 291.1
183403111 | Obdělání půdy nakopáním na hl přes 0,05 do 0,1 m v rovině a svahu do 1:5 | m2 | 291.1
185803111 | Ošetření trávníku shrabáním v rovině a svahu do 1:5 | m2 | 291.1
185804312 | Zalití rostlin vodou plocha přes 20 m2 | m3 | 29.11
00572470 | osivo směs travní univerzál | kg | 4.367
58331202R | nesedavý nenamrzavý materiál vhodný do zásypu | t | 771.435
skl | odvoz přebytečného výkopku na skládku | m3 | 630.07
| lo+obc+bet |  | 201.495
| lomv |  | 428.575
skl | Součet |  | 630.07
Použití figury:
171251201 | Uložení sypaniny na skládky nebo meziskládky | m3 | 630.07
162651111 | Vodorovné přemístění přes 3 000 do 4000 m výkopku/sypaniny z horniny třídy těžitelnosti I skupiny 1 až 3 | m3 | 376.035
162651131 | Vodorovné přemístění přes 3 000 do 4000 m výkopku/sypaniny z horniny třídy těžitelnosti II skupiny 4 a 5 | m3 | 254.035
167151111 | Nakládání výkopku z hornin třídy těžitelnosti I skupiny 1 až 3 přes 100 m3 | m3 | 376.035
167151112 | Nakládání výkopku z hornin třídy těžitelnosti II skupiny 4 a 5 přes 100 m3 | m3 | 254.035
171201231R | Poplatek za uložení zeminy a kamení na recyklační skládce (skládkovné) kód odpadu 17 05 04 | t | 1134.126
174151101 | Zásyp jam, šachet rýh nebo kolem objektů sypaninou se zhutněním | m3 | 486.748
v | výkop rýhy | m3 | 688.243
| PP DN 300" |  | 0
| 1,2*238*2,575 "A3" |  | 735.42
| ŠACHTY |  | 0
| 2,5*(2,5-1,2)*2,315*7 "rozšíření" |  | 52.666
| 2,5*2,5*0,35*7 "prohloubení" |  | 15.313
| POVRCHY |  | 0
| -místní*0,47 "asf - místní" |  | -97.69
| -or*0,15 "ornice" |  | -17.466
v | Mezisoučet |  | 688.243
Použití figury:
132254206 | Hloubení zapažených rýh š do 2000 mm v hornině třídy těžitelnosti I skupiny 3 objem do 5000 m3 | m3 | 412.946
120001101 | Příplatek za ztížení odkopávky nebo prokopávky v blízkosti inženýrských sítí | m3 | 68.824
132354206 | Hloubení zapažených rýh š do 2000 mm v hornině třídy těžitelnosti II skupiny 4 objem do 5000 m3 | m3 | 206.473
132454206 | Hloubení zapažených rýh š do 2000 mm v hornině třídy těžitelnosti II skupiny 5 objem do 5000 m3 | m3 | 68.824
162651111 | Vodorovné přemístění přes 3 000 do 4000 m výkopku/sypaniny z horniny třídy těžitelnosti I skupiny 1 až 3 | m3 | 376.035
162651131 | Vodorovné přemístění přes 3 000 do 4000 m výkopku/sypaniny z horniny třídy těžitelnosti II skupiny 4 a 5 | m3 | 254.035
167151111 | Nakládání výkopku z hornin třídy těžitelnosti I skupiny 1 až 3 přes 100 m3 | m3 | 376.035
167151112 | Nakládání výkopku z hornin třídy těžitelnosti II skupiny 4 a 5 přes 100 m3 | m3 | 254.035
174151101 | Zásyp jam, šachet rýh nebo kolem objektů sypaninou se zhutněním | m3 | 486.748
58331202R | nesedavý nenamrzavý materiál vhodný do zásypu | t | 771.435
SO 04A3-1 | Kanalizace - gravitační řad A-3-1
am | asf. povrch místní kom. | m2 | 124.8
| MK - šíře výkopu + 2x 1,0 m |  | 0
| 39*(1,2+2*1,0) "A 3-1" |  | 124.8
am | Součet |  | 124.8
Použití figury:
577134111 | Asfaltový beton vrstva obrusná ACO 11 (ABS) tř. I tl 40 mm š do 3 m z nemodifikovaného asfaltu | m2 | 124.8
113154232 | Frézování živičného krytu tl 40 mm pruh š přes 1 do 2 m pl přes 500 do 1000 m2 bez překážek v trase | m2 | 124.8
573231106 | Postřik živičný spojovací ze silniční emulze v množství 0,30 kg/m2 | m2 | 124.8
bet | podkladní beton pod šachty 1500x1500x10mm | m3 | 0.225
| 1,5*1,5*0,1*1 "šachty - tl. 100mm" |  | 0.225
bet | Součet |  | 0.225
Použití figury:
452311131 | Podkladní desky z betonu prostého tř. C 12/15 otevřený výkop | m3 | 0.225
171251201 | Uložení sypaniny na skládky nebo meziskládky | m3 | 84.773
58331202R | nesedavý nenamrzavý materiál vhodný do zásypu | t | 93.218
dl | délka grav. řadu | m | 39
| 39 "A 3-1" |  | 39
dl | Součet |  | 39
Použití figury:
871370410 | Montáž kanalizačního potrubí korugovaného SN 10 z polypropylenu DN 300 | m | 39
171152501 | Zhutnění podloží z hornin soudržných nebo nesoudržných pod násypy | m2 | 46.8
175151101 | Obsypání potrubí strojně sypaninou bez prohození, uloženou do 3 m | m3 | 24.726
212751104 | Trativod z drenážních trubek flexibilních PVC-U SN 4 perforace 360° včetně lože otevřený výkop DN 100 pro meliorace | m | 39
359901211 | Monitoring stoky jakékoli výšky na nové kanalizaci | m | 39
451573111 | Lože pod potrubí otevřený výkop ze štěrkopísku | m3 | 4.68
899722114 | Krytí potrubí z plastů výstražnou fólií z PVC 40 cm | m | 39
919731121 | Zarovnání styčné plochy podkladu nebo krytu živičného tl do 50 mm | m | 78
919735111 | Řezání stávajícího živičného krytu hl do 50 mm | m | 78
28614133 | trubka kanalizační žebrovaná PP DN 300x6000mm | m | 39.585
lo | lože pod potrubí | m3 | 4.68
| 1,2*dl*0,1 |  | 4.68
lo | Součet |  | 4.68
Použití figury:
451573111 | Lože pod potrubí otevřený výkop ze štěrkopísku | m3 | 4.68
171251201 | Uložení sypaniny na skládky nebo meziskládky | m3 | 84.773
58331202R | nesedavý nenamrzavý materiál vhodný do zásypu | t | 93.218
lomv | materiál vhodný do zásypů | m3 | 51.788
| v-obc-lo-bet |  | 52.388
| -or/3*1,2*(2,099-0,15-0,1-0,60) "zásyp zeminou" |  | -0.6
lomv | Součet |  | 51.788
Použití figury:
58331202R | nesedavý nenamrzavý materiál vhodný do zásypu | t | 51.788
171251201 | Uložení sypaniny na skládky nebo meziskládky | m3 | 84.773
174151101 | Zásyp jam, šachet rýh nebo kolem objektů sypaninou se zhutněním | m3 | 52.388
místní | plocha místní komunikace v šíři výkopů | m2 | 50.73
| ŠD B - místní komunikace |  | 0
| 50,73 "A 3-1" |  | 50.73
místní | Součet |  | 50.73
Použití figury:
564861111 | Podklad ze štěrkodrtě ŠD tl 200 mm | m2 | 50.73
113107171 | Odstranění podkladu z betonu prostého tl přes 100 do 150 mm strojně pl přes 50 do 200 m2 | m2 | 50.73
113107222 | Odstranění podkladu z kameniva drceného tl přes 100 do 200 mm strojně pl přes 200 m2 | m2 | 50.73
113107242 | Odstranění podkladu živičného tl přes 50 do 100 mm strojně pl přes 200 m2 | m2 | 50.73
132254206 | Hloubení zapažených rýh š do 2000 mm v hornině třídy těžitelnosti I skupiny 3 objem do 5000 m3 | m3 | 51.224
564931411 | Podklad z asfaltového recyklátu tl 90 mm | m2 | 50.73
567122111 | Podklad ze směsi stmelené cementem SC C 8/10 (KSC I) tl 120 mm | m2 | 50.73
ob | obsyp potrubí bez objemu potrubí | m3 | 24.726
obc | 1,2*dl*0,60 "DN 300" |  | 28.08
| -dl*0,086 "DN 300 - vytlačený objem potrubím" |  | -3.354
ob | Součet |  | 24.726
Použití figury:
175151101 | Obsypání potrubí strojně sypaninou bez prohození, uloženou do 3 m | m3 | 24.726
58337302 | štěrkopísek frakce 0/16 | t | 44.507
obc | obsyp celý | m3 | 28.08
obc | 1,2*dl*0,60 "DN 300" |  | 28.08
Použití figury:
175151101 | Obsypání potrubí strojně sypaninou bez prohození, uloženou do 3 m | m3 | 24.726
171251201 | Uložení sypaniny na skládky nebo meziskládky | m3 | 84.773
58331202R | nesedavý nenamrzavý materiál vhodný do zásypu | t | 93.218
or | ornice | m2 | 1.2
| 1,2 "A 3-1" |  | 1.2
or | Mezisoučet |  | 1.2
Použití figury:
181351003 | Rozprostření ornice tl vrstvy do 200 mm pl do 100 m2 v rovině nebo ve svahu do 1:5 strojně | m2 | 3
121151123 | Sejmutí ornice plochy přes 500 m2 tl vrstvy do 200 mm strojně | m2 | 3
132254206 | Hloubení zapažených rýh š do 2000 mm v hornině třídy těžitelnosti I skupiny 3 objem do 5000 m3 | m3 | 51.224
181411131 | Založení parkového trávníku výsevem pl do 1000 m2 v rovině a ve svahu do 1:5 | m2 | 3
183403111 | Obdělání půdy nakopáním na hl přes 0,05 do 0,1 m v rovině a svahu do 1:5 | m2 | 3
185803111 | Ošetření trávníku shrabáním v rovině a svahu do 1:5 | m2 | 3
185804312 | Zalití rostlin vodou plocha přes 20 m2 | m3 | 0.3
00572470 | osivo směs travní univerzál | kg | 0.045
58331202R | nesedavý nenamrzavý materiál vhodný do zásypu | t | 93.218
skl | odvoz přebytečného výkopku na skládku | m3 | 84.773
| lo+obc+bet |  | 32.985
| lomv |  | 51.788
skl | Součet |  | 84.773
Použití figury:
171251201 | Uložení sypaniny na skládky nebo meziskládky | m3 | 84.773
162651111 | Vodorovné přemístění přes 3 000 do 4000 m výkopku/sypaniny z horniny třídy těžitelnosti I skupiny 1 až 3 | m3 | 51.078
162651131 | Vodorovné přemístění přes 3 000 do 4000 m výkopku/sypaniny z horniny třídy těžitelnosti II skupiny 4 a 5 | m3 | 33.695
167151111 | Nakládání výkopku z hornin třídy těžitelnosti I skupiny 1 až 3 přes 100 m3 | m3 | 51.078
167151112 | Nakládání výkopku z hornin třídy těžitelnosti II skupiny 4 a 5 přes 100 m3 | m3 | 33.695
171201231R | Poplatek za uložení zeminy a kamení na recyklační skládce (skládkovné) kód odpadu 17 05 04 | t | 152.591
174151101 | Zásyp jam, šachet rýh nebo kolem objektů sypaninou se zhutněním | m3 | 52.388
v | výkop rýhy | m3 | 85.373
| PP DN 300" |  | 0
| 1,2*39*2,13 "A3-1" |  | 99.684
| ŠACHTY |  | 0
| 2,5*(2,5-1,2)*2,315*1 "rozšíření" |  | 7.524
| 2,5*2,5*0,35*1 "prohloubení" |  | 2.188
| POVRCHY |  | 0
| -místní*0,47 "asf - místní" |  | -23.843
| -or*0,15 "ornice" |  | -0.18
v | Mezisoučet |  | 85.373
Použití figury:
132254206 | Hloubení zapažených rýh š do 2000 mm v hornině třídy těžitelnosti I skupiny 3 objem do 5000 m3 | m3 | 51.224
120001101 | Příplatek za ztížení odkopávky nebo prokopávky v blízkosti inženýrských sítí | m3 | 8.537
132354206 | Hloubení zapažených rýh š do 2000 mm v hornině třídy těžitelnosti II skupiny 4 objem do 5000 m3 | m3 | 25.612
132454206 | Hloubení zapažených rýh š do 2000 mm v hornině třídy těžitelnosti II skupiny 5 objem do 5000 m3 | m3 | 8.537
162651111 | Vodorovné přemístění přes 3 000 do 4000 m výkopku/sypaniny z horniny třídy těžitelnosti I skupiny 1 až 3 | m3 | 51.078
162651131 | Vodorovné přemístění přes 3 000 do 4000 m výkopku/sypaniny z horniny třídy těžitelnosti II skupiny 4 a 5 | m3 | 33.695
167151111 | Nakládání výkopku z hornin třídy těžitelnosti I skupiny 1 až 3 přes 100 m3 | m3 | 51.078
167151112 | Nakládání výkopku z hornin třídy těžitelnosti II skupiny 4 a 5 přes 100 m3 | m3 | 33.695
174151101 | Zásyp jam, šachet rýh nebo kolem objektů sypaninou se zhutněním | m3 | 52.388
58331202R | nesedavý nenamrzavý materiál vhodný do zásypu | t | 93.218
SO 04A4 | Kanalizace - gravitační řad A4
am | asf. povrch místní kom. | m2 | 470.976
| MK - šíře výkopu + 2x 1,0 m |  | 0
| 147,18*(1,2+2*1,0) "A4" |  | 470.976
am | Součet |  | 470.976
Použití figury:
577134111 | Asfaltový beton vrstva obrusná ACO 11 (ABS) tř. I tl 40 mm š do 3 m z nemodifikovaného asfaltu | m2 | 470.976
113154232 | Frézování živičného krytu tl 40 mm pruh š přes 1 do 2 m pl přes 500 do 1000 m2 bez překážek v trase | m2 | 470.976
573231106 | Postřik živičný spojovací ze silniční emulze v množství 0,30 kg/m2 | m2 | 470.976
bet | podkladní beton pod šachty 1500x1500x10mm | m3 | 2.025
| 1,5*1,5*0,1*9 "šachty - tl. 100mm" |  | 2.025
bet | Součet |  | 2.025
Použití figury:
452311131 | Podkladní desky z betonu prostého tř. C 12/15 otevřený výkop | m3 | 2.025
171251201 | Uložení sypaniny na skládky nebo meziskládky | m3 | 616.715
58331202R | nesedavý nenamrzavý materiál vhodný do zásypu | t | 585.104
dl | délka grav. řadu | m | 344.8
| 344,8 "A4" |  | 344.8
dl | Součet |  | 344.8
Použití figury:
871370410 | Montáž kanalizačního potrubí korugovaného SN 10 z polypropylenu DN 300 | m | 344.8
171152501 | Zhutnění podloží z hornin soudržných nebo nesoudržných pod násypy | m2 | 413.76
175151101 | Obsypání potrubí strojně sypaninou bez prohození, uloženou do 3 m | m3 | 218.603
212751104 | Trativod z drenážních trubek flexibilních PVC-U SN 4 perforace 360° včetně lože otevřený výkop DN 100 pro meliorace | m | 344.8
359901211 | Monitoring stoky jakékoli výšky na nové kanalizaci | m | 344.8
451573111 | Lože pod potrubí otevřený výkop ze štěrkopísku | m3 | 41.376
899722114 | Krytí potrubí z plastů výstražnou fólií z PVC 40 cm | m | 344.8
919731121 | Zarovnání styčné plochy podkladu nebo krytu živičného tl do 50 mm | m | 689.6
919735111 | Řezání stávajícího živičného krytu hl do 50 mm | m | 689.6
28614133 | trubka kanalizační žebrovaná PP DN 300x6000mm | m | 349.972
lo | lože pod potrubí | m3 | 41.376
| 1,2*dl*0,1 |  | 41.376
lo | Součet |  | 41.376
Použití figury:
451573111 | Lože pod potrubí otevřený výkop ze štěrkopísku | m3 | 41.376
171251201 | Uložení sypaniny na skládky nebo meziskládky | m3 | 616.715
58331202R | nesedavý nenamrzavý materiál vhodný do zásypu | t | 585.104
lomv | materiál vhodný do zásypů | m3 | 325.058
| v-obc-lo-bet |  | 460.435
| -or/3*1,2*(2,099-0,15-0,1-0,60) "zásyp zeminou" |  | -135.377
lomv | Součet |  | 325.058
Použití figury:
58331202R | nesedavý nenamrzavý materiál vhodný do zásypu | t | 325.058
171251201 | Uložení sypaniny na skládky nebo meziskládky | m3 | 616.715
174151101 | Zásyp jam, šachet rýh nebo kolem objektů sypaninou se zhutněním | m3 | 460.435
místní | plocha místní komunikace v šíři výkopů | m2 | 193.06
| ŠD B - místní komunikace |  | 0
| 193,06 "A4" |  | 193.06
místní | Součet |  | 193.06
Použití figury:
564861111 | Podklad ze štěrkodrtě ŠD tl 200 mm | m2 | 193.06
113107171 | Odstranění podkladu z betonu prostého tl přes 100 do 150 mm strojně pl přes 50 do 200 m2 | m2 | 193.06
113107222 | Odstranění podkladu z kameniva drceného tl přes 100 do 200 mm strojně pl přes 200 m2 | m2 | 193.06
113107242 | Odstranění podkladu živičného tl přes 50 do 100 mm strojně pl přes 200 m2 | m2 | 193.06
132254206 | Hloubení zapažených rýh š do 2000 mm v hornině třídy těžitelnosti I skupiny 3 objem do 5000 m3 | m3 | 451.255
564931411 | Podklad z asfaltového recyklátu tl 90 mm | m2 | 193.06
567122111 | Podklad ze směsi stmelené cementem SC C 8/10 (KSC I) tl 120 mm | m2 | 193.06
ob | obsyp potrubí bez objemu potrubí | m3 | 218.603
obc | 1,2*dl*0,60 "DN 300" |  | 248.256
| -dl*0,086 "DN 300 - vytlačený objem potrubím" |  | -29.653
ob | Součet |  | 218.603
Použití figury:
175151101 | Obsypání potrubí strojně sypaninou bez prohození, uloženou do 3 m | m3 | 218.603
58337302 | štěrkopísek frakce 0/16 | t | 393.485
obc | obsyp celý | m3 | 248.256
obc | 1,2*dl*0,60 "DN 300" |  | 248.256
Použití figury:
175151101 | Obsypání potrubí strojně sypaninou bez prohození, uloženou do 3 m | m3 | 218.603
171251201 | Uložení sypaniny na skládky nebo meziskládky | m3 | 616.715
58331202R | nesedavý nenamrzavý materiál vhodný do zásypu | t | 585.104
or | ornice | m2 | 270.97
| 270,97 "A4" |  | 270.97
or | Mezisoučet |  | 270.97
Použití figury:
181351003 | Rozprostření ornice tl vrstvy do 200 mm pl do 100 m2 v rovině nebo ve svahu do 1:5 strojně | m2 | 677.425
121151123 | Sejmutí ornice plochy přes 500 m2 tl vrstvy do 200 mm strojně | m2 | 677.425
132254206 | Hloubení zapažených rýh š do 2000 mm v hornině třídy těžitelnosti I skupiny 3 objem do 5000 m3 | m3 | 451.255
181411131 | Založení parkového trávníku výsevem pl do 1000 m2 v rovině a ve svahu do 1:5 | m2 | 677.425
183403111 | Obdělání půdy nakopáním na hl přes 0,05 do 0,1 m v rovině a svahu do 1:5 | m2 | 677.425
185803111 | Ošetření trávníku shrabáním v rovině a svahu do 1:5 | m2 | 677.425
185804312 | Zalití rostlin vodou plocha přes 20 m2 | m3 | 67.743
00572470 | osivo směs travní univerzál | kg | 10.161
58331202R | nesedavý nenamrzavý materiál vhodný do zásypu | t | 585.104
skl | odvoz přebytečného výkopku na skládku | m3 | 616.715
| lo+obc+bet |  | 291.657
| lomv |  | 325.058
skl | Součet |  | 616.715
Použití figury:
171251201 | Uložení sypaniny na skládky nebo meziskládky | m3 | 616.715
162651111 | Vodorovné přemístění přes 3 000 do 4000 m výkopku/sypaniny z horniny třídy těžitelnosti I skupiny 1 až 3 | m3 | 362.809
162651131 | Vodorovné přemístění přes 3 000 do 4000 m výkopku/sypaniny z horniny třídy těžitelnosti II skupiny 4 a 5 | m3 | 253.906
167151111 | Nakládání výkopku z hornin třídy těžitelnosti I skupiny 1 až 3 přes 100 m3 | m3 | 362.809
167151112 | Nakládání výkopku z hornin třídy těžitelnosti II skupiny 4 a 5 přes 100 m3 | m3 | 253.906
171201231R | Poplatek za uložení zeminy a kamení na recyklační skládce (skládkovné) kód odpadu 17 05 04 | t | 1110.087
174151101 | Zásyp jam, šachet rýh nebo kolem objektů sypaninou se zhutněním | m3 | 460.435
v | výkop rýhy | m3 | 752.092
| PP DN 300" |  | 0
| 1,2*344,8*1,924 "A4" |  | 796.074
| ŠACHTY |  | 0
| 2,5*(2,5-1,2)*2,315*9 "rozšíření" |  | 67.714
| 2,5*2,5*0,35*9 "prohloubení" |  | 19.688
| POVRCHY |  | 0
| -místní*0,47 "asf - místní" |  | -90.738
| -or*0,15 "ornice" |  | -40.646
v | Mezisoučet |  | 752.092
Použití figury:
132254206 | Hloubení zapažených rýh š do 2000 mm v hornině třídy těžitelnosti I skupiny 3 objem do 5000 m3 | m3 | 451.255
120001101 | Příplatek za ztížení odkopávky nebo prokopávky v blízkosti inženýrských sítí | m3 | 75.209
132354206 | Hloubení zapažených rýh š do 2000 mm v hornině třídy těžitelnosti II skupiny 4 objem do 5000 m3 | m3 | 225.628
132454206 | Hloubení zapažených rýh š do 2000 mm v hornině třídy těžitelnosti II skupiny 5 objem do 5000 m3 | m3 | 75.209
162651111 | Vodorovné přemístění přes 3 000 do 4000 m výkopku/sypaniny z horniny třídy těžitelnosti I skupiny 1 až 3 | m3 | 362.809
162651131 | Vodorovné přemístění přes 3 000 do 4000 m výkopku/sypaniny z horniny třídy těžitelnosti II skupiny 4 a 5 | m3 | 253.906
167151111 | Nakládání výkopku z hornin třídy těžitelnosti I skupiny 1 až 3 přes 100 m3 | m3 | 362.809
167151112 | Nakládání výkopku z hornin třídy těžitelnosti II skupiny 4 a 5 přes 100 m3 | m3 | 253.906
174151101 | Zásyp jam, šachet rýh nebo kolem objektů sypaninou se zhutněním | m3 | 460.435
58331202R | nesedavý nenamrzavý materiál vhodný do zásypu | t | 585.104
SO 04A5 | Kanalizace - gravitační řad A-5
am | asf. povrch místní kom. | m2 | 594.24
| MK - šíře výkopu + 2x 1,0 m |  | 0
| 185,7*(1,2+2*1,0) "A5" |  | 594.24
am | Součet |  | 594.24
Použití figury:
577134111 | Asfaltový beton vrstva obrusná ACO 11 (ABS) tř. I tl 40 mm š do 3 m z nemodifikovaného asfaltu | m2 | 594.24
113154232 | Frézování živičného krytu tl 40 mm pruh š přes 1 do 2 m pl přes 500 do 1000 m2 bez překážek v trase | m2 | 594.24
573231106 | Postřik živičný spojovací ze silniční emulze v množství 0,30 kg/m2 | m2 | 594.24
bet | podkladní beton pod šachty 1500x1500x10mm | m3 | 1.35
| 1,5*1,5*0,1*6 "šachty - tl. 100mm" |  | 1.35
bet | Součet |  | 1.35
Použití figury:
452311131 | Podkladní desky z betonu prostého tř. C 12/15 otevřený výkop | m3 | 1.35
171251201 | Uložení sypaniny na skládky nebo meziskládky | m3 | 682.282
58331202R | nesedavý nenamrzavý materiál vhodný do zásypu | t | 924.548
dl | délka grav. řadu | m | 199.16
| 199,16 "A5" |  | 199.16
dl | Součet |  | 199.16
Použití figury:
871370410 | Montáž kanalizačního potrubí korugovaného SN 10 z polypropylenu DN 300 | m | 199.16
171152501 | Zhutnění podloží z hornin soudržných nebo nesoudržných pod násypy | m2 | 238.992
175151101 | Obsypání potrubí strojně sypaninou bez prohození, uloženou do 3 m | m3 | 126.267
212751104 | Trativod z drenážních trubek flexibilních PVC-U SN 4 perforace 360° včetně lože otevřený výkop DN 100 pro meliorace | m | 199.16
359901211 | Monitoring stoky jakékoli výšky na nové kanalizaci | m | 199.16
451573111 | Lože pod potrubí otevřený výkop ze štěrkopísku | m3 | 23.899
899722114 | Krytí potrubí z plastů výstražnou fólií z PVC 40 cm | m | 199.16
919731121 | Zarovnání styčné plochy podkladu nebo krytu živičného tl do 50 mm | m | 398.32
919735111 | Řezání stávajícího živičného krytu hl do 50 mm | m | 398.32
28614133 | trubka kanalizační žebrovaná PP DN 300x6000mm | m | 202.147
lo | lože pod potrubí | m3 | 23.899
| 1,2*dl*0,1 |  | 23.899
lo | Součet |  | 23.899
Použití figury:
451573111 | Lože pod potrubí otevřený výkop ze štěrkopísku | m3 | 23.899
171251201 | Uložení sypaniny na skládky nebo meziskládky | m3 | 682.282
58331202R | nesedavý nenamrzavý materiál vhodný do zásypu | t | 924.548
lomv | materiál vhodný do zásypů | m3 | 513.638
| v-obc-lo-bet |  | 526.568
| -or/3*1,2*(2,099-0,15-0,1-0,60) "zásyp zeminou" |  | -12.93
lomv | Součet |  | 513.638
Použití figury:
58331202R | nesedavý nenamrzavý materiál vhodný do zásypu | t | 513.638
171251201 | Uložení sypaniny na skládky nebo meziskládky | m3 | 682.282
174151101 | Zásyp jam, šachet rýh nebo kolem objektů sypaninou se zhutněním | m3 | 526.568
místní | plocha místní komunikace v šíři výkopů | m2 | 240.33
| ŠD B - místní komunikace |  | 0
| 240,33 "A5" |  | 240.33
místní | Součet |  | 240.33
Použití figury:
564861111 | Podklad ze štěrkodrtě ŠD tl 200 mm | m2 | 240.33
113107171 | Odstranění podkladu z betonu prostého tl přes 100 do 150 mm strojně pl přes 50 do 200 m2 | m2 | 240.33
113107222 | Odstranění podkladu z kameniva drceného tl přes 100 do 200 mm strojně pl přes 200 m2 | m2 | 240.33
113107242 | Odstranění podkladu živičného tl přes 50 do 100 mm strojně pl přes 200 m2 | m2 | 240.33
132254206 | Hloubení zapažených rýh š do 2000 mm v hornině třídy těžitelnosti I skupiny 3 objem do 5000 m3 | m3 | 417.127
564931411 | Podklad z asfaltového recyklátu tl 90 mm | m2 | 240.33
567122111 | Podklad ze směsi stmelené cementem SC C 8/10 (KSC I) tl 120 mm | m2 | 240.33
ob | obsyp potrubí bez objemu potrubí | m3 | 126.267
obc | 1,2*dl*0,60 "DN 300" |  | 143.395
| -dl*0,086 "DN 300 - vytlačený objem potrubím" |  | -17.128
ob | Součet |  | 126.267
Použití figury:
175151101 | Obsypání potrubí strojně sypaninou bez prohození, uloženou do 3 m | m3 | 126.267
58337302 | štěrkopísek frakce 0/16 | t | 227.281
obc | obsyp celý | m3 | 143.395
obc | 1,2*dl*0,60 "DN 300" |  | 143.395
Použití figury:
175151101 | Obsypání potrubí strojně sypaninou bez prohození, uloženou do 3 m | m3 | 126.267
171251201 | Uložení sypaniny na skládky nebo meziskládky | m3 | 682.282
58331202R | nesedavý nenamrzavý materiál vhodný do zásypu | t | 924.548
or | ornice | m2 | 25.88
| 25,88 "A5" |  | 25.88
or | Mezisoučet |  | 25.88
Použití figury:
181351003 | Rozprostření ornice tl vrstvy do 200 mm pl do 100 m2 v rovině nebo ve svahu do 1:5 strojně | m2 | 64.7
121151123 | Sejmutí ornice plochy přes 500 m2 tl vrstvy do 200 mm strojně | m2 | 64.7
132254206 | Hloubení zapažených rýh š do 2000 mm v hornině třídy těžitelnosti I skupiny 3 objem do 5000 m3 | m3 | 417.127
181411131 | Založení parkového trávníku výsevem pl do 1000 m2 v rovině a ve svahu do 1:5 | m2 | 64.7
183403111 | Obdělání půdy nakopáním na hl přes 0,05 do 0,1 m v rovině a svahu do 1:5 | m2 | 64.7
185803111 | Ošetření trávníku shrabáním v rovině a svahu do 1:5 | m2 | 64.7
185804312 | Zalití rostlin vodou plocha přes 20 m2 | m3 | 6.47
00572470 | osivo směs travní univerzál | kg | 0.971
58331202R | nesedavý nenamrzavý materiál vhodný do zásypu | t | 924.548
skl | odvoz přebytečného výkopku na skládku | m3 | 682.282
| lo+obc+bet |  | 168.644
| lomv |  | 513.638
skl | Součet |  | 682.282
Použití figury:
171251201 | Uložení sypaniny na skládky nebo meziskládky | m3 | 682.282
162651111 | Vodorovné přemístění přes 3 000 do 4000 m výkopku/sypaniny z horniny třídy těžitelnosti I skupiny 1 až 3 | m3 | 410.55
162651131 | Vodorovné přemístění přes 3 000 do 4000 m výkopku/sypaniny z horniny třídy těžitelnosti II skupiny 4 a 5 | m3 | 271.732
167151111 | Nakládání výkopku z hornin třídy těžitelnosti I skupiny 1 až 3 přes 100 m3 | m3 | 410.55
167151112 | Nakládání výkopku z hornin třídy těžitelnosti II skupiny 4 a 5 přes 100 m3 | m3 | 271.732
171201231R | Poplatek za uložení zeminy a kamení na recyklační skládce (skládkovné) kód odpadu 17 05 04 | t | 1228.108
174151101 | Zásyp jam, šachet rýh nebo kolem objektů sypaninou se zhutněním | m3 | 526.568
v | výkop rýhy | m3 | 695.212
| PP DN 300" |  | 0
| 1,2*199,16*3,154 "A5" |  | 753.781
| ŠACHTY |  | 0
| 2,5*(2,5-1,2)*2,315*6 "rozšíření" |  | 45.143
| 2,5*2,5*0,35*6 "prohloubení" |  | 13.125
| POVRCHY |  | 0
| -místní*0,47 "asf - místní" |  | -112.955
| -or*0,15 "ornice" |  | -3.882
v | Mezisoučet |  | 695.212
Použití figury:
132254206 | Hloubení zapažených rýh š do 2000 mm v hornině třídy těžitelnosti I skupiny 3 objem do 5000 m3 | m3 | 417.127
120001101 | Příplatek za ztížení odkopávky nebo prokopávky v blízkosti inženýrských sítí | m3 | 69.521
132354206 | Hloubení zapažených rýh š do 2000 mm v hornině třídy těžitelnosti II skupiny 4 objem do 5000 m3 | m3 | 208.564
132454206 | Hloubení zapažených rýh š do 2000 mm v hornině třídy těžitelnosti II skupiny 5 objem do 5000 m3 | m3 | 69.521
162651111 | Vodorovné přemístění přes 3 000 do 4000 m výkopku/sypaniny z horniny třídy těžitelnosti I skupiny 1 až 3 | m3 | 410.55
162651131 | Vodorovné přemístění přes 3 000 do 4000 m výkopku/sypaniny z horniny třídy těžitelnosti II skupiny 4 a 5 | m3 | 271.732
167151111 | Nakládání výkopku z hornin třídy těžitelnosti I skupiny 1 až 3 přes 100 m3 | m3 | 410.55
167151112 | Nakládání výkopku z hornin třídy těžitelnosti II skupiny 4 a 5 přes 100 m3 | m3 | 271.732
174151101 | Zásyp jam, šachet rýh nebo kolem objektů sypaninou se zhutněním | m3 | 526.568
58331202R | nesedavý nenamrzavý materiál vhodný do zásypu | t | 924.548
SO 04A6 | Kanalizace - gravitační řad A-6
am | asf. povrch místní kom. | m2 | 211.2
| MK - šíře výkopu + 2x 1,0 m |  | 0
| 66*(1,2+2*1,0) "A6" |  | 211.2
am | Součet |  | 211.2
Použití figury:
577134111 | Asfaltový beton vrstva obrusná ACO 11 (ABS) tř. I tl 40 mm š do 3 m z nemodifikovaného asfaltu | m2 | 211.2
113154232 | Frézování živičného krytu tl 40 mm pruh š přes 1 do 2 m pl přes 500 do 1000 m2 bez překážek v trase | m2 | 211.2
573231106 | Postřik živičný spojovací ze silniční emulze v množství 0,30 kg/m2 | m2 | 211.2
bet | podkladní beton pod šachty 1500x1500x10mm | m3 | 1.125
| 1,5*1,5*0,1*5 "šachty - tl. 100mm" |  | 1.125
bet | Součet |  | 1.125
Použití figury:
452311131 | Podkladní desky z betonu prostého tř. C 12/15 otevřený výkop | m3 | 1.125
171251201 | Uložení sypaniny na skládky nebo meziskládky | m3 | 363.963
58331202R | nesedavý nenamrzavý materiál vhodný do zásypu | t | 470.156
dl | délka grav. řadu | m | 121
| 121 "A6" |  | 121
dl | Součet |  | 121
Použití figury:
871370410 | Montáž kanalizačního potrubí korugovaného SN 10 z polypropylenu DN 300 | m | 121
171152501 | Zhutnění podloží z hornin soudržných nebo nesoudržných pod násypy | m2 | 145.2
175151101 | Obsypání potrubí strojně sypaninou bez prohození, uloženou do 3 m | m3 | 76.714
212751104 | Trativod z drenážních trubek flexibilních PVC-U SN 4 perforace 360° včetně lože otevřený výkop DN 100 pro meliorace | m | 121
359901211 | Monitoring stoky jakékoli výšky na nové kanalizaci | m | 121
451573111 | Lože pod potrubí otevřený výkop ze štěrkopísku | m3 | 14.52
899722114 | Krytí potrubí z plastů výstražnou fólií z PVC 40 cm | m | 121
919731121 | Zarovnání styčné plochy podkladu nebo krytu živičného tl do 50 mm | m | 242
919735111 | Řezání stávajícího živičného krytu hl do 50 mm | m | 242
28614133 | trubka kanalizační žebrovaná PP DN 300x6000mm | m | 122.815
lo | lože pod potrubí | m3 | 14.52
| 1,2*dl*0,1 |  | 14.52
lo | Součet |  | 14.52
Použití figury:
451573111 | Lože pod potrubí otevřený výkop ze štěrkopísku | m3 | 14.52
171251201 | Uložení sypaniny na skládky nebo meziskládky | m3 | 363.963
58331202R | nesedavý nenamrzavý materiál vhodný do zásypu | t | 470.156
lomv | materiál vhodný do zásypů | m3 | 261.198
| v-obc-lo-bet |  | 266.229
| -or/3*1,2*(2,099-0,15-0,1-0,60) "zásyp zeminou" |  | -5.031
lomv | Součet |  | 261.198
Použití figury:
58331202R | nesedavý nenamrzavý materiál vhodný do zásypu | t | 261.198
171251201 | Uložení sypaniny na skládky nebo meziskládky | m3 | 363.963
174151101 | Zásyp jam, šachet rýh nebo kolem objektů sypaninou se zhutněním | m3 | 266.229
místní | plocha místní komunikace v šíři výkopů | m2 | 88.89
| ŠD B - místní komunikace |  | 0
| 88,89 "A6 |  | 88.89
místní | Součet |  | 88.89
Použití figury:
564861111 | Podklad ze štěrkodrtě ŠD tl 200 mm | m2 | 88.89
113107171 | Odstranění podkladu z betonu prostého tl přes 100 do 150 mm strojně pl přes 50 do 200 m2 | m2 | 88.89
113107222 | Odstranění podkladu z kameniva drceného tl přes 100 do 200 mm strojně pl přes 200 m2 | m2 | 88.89
113107242 | Odstranění podkladu živičného tl přes 50 do 100 mm strojně pl přes 200 m2 | m2 | 88.89
132254206 | Hloubení zapažených rýh š do 2000 mm v hornině třídy těžitelnosti I skupiny 3 objem do 5000 m3 | m3 | 221.396
564931411 | Podklad z asfaltového recyklátu tl 90 mm | m2 | 88.89
567122111 | Podklad ze směsi stmelené cementem SC C 8/10 (KSC I) tl 120 mm | m2 | 88.89
ob | obsyp potrubí bez objemu potrubí | m3 | 76.714
obc | 1,2*dl*0,60 "DN 300" |  | 87.12
| -dl*0,086 "DN 300 - vytlačený objem potrubím" |  | -10.406
ob | Součet |  | 76.714
Použití figury:
175151101 | Obsypání potrubí strojně sypaninou bez prohození, uloženou do 3 m | m3 | 76.714
58337302 | štěrkopísek frakce 0/16 | t | 138.085
obc | obsyp celý | m3 | 87.12
obc | 1,2*dl*0,60 "DN 300" |  | 87.12
Použití figury:
175151101 | Obsypání potrubí strojně sypaninou bez prohození, uloženou do 3 m | m3 | 76.714
171251201 | Uložení sypaniny na skládky nebo meziskládky | m3 | 363.963
58331202R | nesedavý nenamrzavý materiál vhodný do zásypu | t | 470.156
or | ornice | m2 | 10.07
| 10,07 "A6 |  | 10.07
or | Mezisoučet |  | 10.07
Použití figury:
181351003 | Rozprostření ornice tl vrstvy do 200 mm pl do 100 m2 v rovině nebo ve svahu do 1:5 strojně | m2 | 25.175
121151123 | Sejmutí ornice plochy přes 500 m2 tl vrstvy do 200 mm strojně | m2 | 25.175
132254206 | Hloubení zapažených rýh š do 2000 mm v hornině třídy těžitelnosti I skupiny 3 objem do 5000 m3 | m3 | 221.396
181411131 | Založení parkového trávníku výsevem pl do 1000 m2 v rovině a ve svahu do 1:5 | m2 | 25.175
183403111 | Obdělání půdy nakopáním na hl přes 0,05 do 0,1 m v rovině a svahu do 1:5 | m2 | 25.175
185803111 | Ošetření trávníku shrabáním v rovině a svahu do 1:5 | m2 | 25.175
185804312 | Zalití rostlin vodou plocha přes 20 m2 | m3 | 2.518
00572470 | osivo směs travní univerzál | kg | 0.378
58331202R | nesedavý nenamrzavý materiál vhodný do zásypu | t | 470.156
skl | odvoz přebytečného výkopku na skládku | m3 | 363.963
| lo+obc+bet |  | 102.765
| lomv |  | 261.198
skl | Součet |  | 363.963
Použití figury:
171251201 | Uložení sypaniny na skládky nebo meziskládky | m3 | 363.963
162651111 | Vodorovné přemístění přes 3 000 do 4000 m výkopku/sypaniny z horniny třídy těžitelnosti I skupiny 1 až 3 | m3 | 219.133
162651131 | Vodorovné přemístění přes 3 000 do 4000 m výkopku/sypaniny z horniny třídy těžitelnosti II skupiny 4 a 5 | m3 | 144.83
167151111 | Nakládání výkopku z hornin třídy těžitelnosti I skupiny 1 až 3 přes 100 m3 | m3 | 219.133
167151112 | Nakládání výkopku z hornin třídy těžitelnosti II skupiny 4 a 5 přes 100 m3 | m3 | 144.83
171201231R | Poplatek za uložení zeminy a kamení na recyklační skládce (skládkovné) kód odpadu 17 05 04 | t | 655.133
174151101 | Zásyp jam, šachet rýh nebo kolem objektů sypaninou se zhutněním | m3 | 266.229
v | výkop rýhy | m3 | 368.994
| PP DN 300" |  | 0
| 1,2*121*2,505 "A6 |  | 363.726
| ŠACHTY |  | 0
| 2,5*(2,5-1,2)*2,315*5 "rozšíření" |  | 37.619
| 2,5*2,5*0,35*5 "prohloubení" |  | 10.938
| POVRCHY |  | 0
| -místní*0,47 "asf - místní" |  | -41.778
| -or*0,15 "ornice" |  | -1.511
v | Mezisoučet |  | 368.994
Použití figury:
132254206 | Hloubení zapažených rýh š do 2000 mm v hornině třídy těžitelnosti I skupiny 3 objem do 5000 m3 | m3 | 221.396
120001101 | Příplatek za ztížení odkopávky nebo prokopávky v blízkosti inženýrských sítí | m3 | 36.899
132354206 | Hloubení zapažených rýh š do 2000 mm v hornině třídy těžitelnosti II skupiny 4 objem do 5000 m3 | m3 | 110.698
132454206 | Hloubení zapažených rýh š do 2000 mm v hornině třídy těžitelnosti II skupiny 5 objem do 5000 m3 | m3 | 36.899
162651111 | Vodorovné přemístění přes 3 000 do 4000 m výkopku/sypaniny z horniny třídy těžitelnosti I skupiny 1 až 3 | m3 | 219.133
162651131 | Vodorovné přemístění přes 3 000 do 4000 m výkopku/sypaniny z horniny třídy těžitelnosti II skupiny 4 a 5 | m3 | 144.83
167151111 | Nakládání výkopku z hornin třídy těžitelnosti I skupiny 1 až 3 přes 100 m3 | m3 | 219.133
167151112 | Nakládání výkopku z hornin třídy těžitelnosti II skupiny 4 a 5 přes 100 m3 | m3 | 144.83
174151101 | Zásyp jam, šachet rýh nebo kolem objektů sypaninou se zhutněním | m3 | 266.229
58331202R | nesedavý nenamrzavý materiál vhodný do zásypu | t | 470.156
SO 04B | Kanalizace - gravitační řad B
am | asf. povrch místní kom. | m2 | 726.848
| MK - šíře výkopu + 2x 1,0 m |  | 0
| 227,14*(1,2+2*1,0) "B" |  | 726.848
am | Součet |  | 726.848
Použití figury:
577134111 | Asfaltový beton vrstva obrusná ACO 11 (ABS) tř. I tl 40 mm š do 3 m z nemodifikovaného asfaltu | m2 | 726.848
113154232 | Frézování živičného krytu tl 40 mm pruh š přes 1 do 2 m pl přes 500 do 1000 m2 bez překážek v trase | m2 | 726.848
573231106 | Postřik živičný spojovací ze silniční emulze v množství 0,30 kg/m2 | m2 | 726.848
bet | podkladní beton pod šachty 1500x1500x10mm | m3 | 1.575
| 1,5*1,5*0,1*7 "šachty - tl. 100mm" |  | 1.575
bet | Součet |  | 1.575
Použití figury:
452311131 | Podkladní desky z betonu prostého tř. C 12/15 otevřený výkop | m3 | 1.575
171251201 | Uložení sypaniny na skládky nebo meziskládky | m3 | 588.763
58331202R | nesedavý nenamrzavý materiál vhodný do zásypu | t | 604.85
dl | délka grav. řadu | m | 299
| 299 "B" |  | 299
dl | Součet |  | 299
Použití figury:
871370410 | Montáž kanalizačního potrubí korugovaného SN 10 z polypropylenu DN 300 | m | 299
171152501 | Zhutnění podloží z hornin soudržných nebo nesoudržných pod násypy | m2 | 358.8
175151101 | Obsypání potrubí strojně sypaninou bez prohození, uloženou do 3 m | m3 | 189.566
212751104 | Trativod z drenážních trubek flexibilních PVC-U SN 4 perforace 360° včetně lože otevřený výkop DN 100 pro meliorace | m | 299
359901211 | Monitoring stoky jakékoli výšky na nové kanalizaci | m | 299
451573111 | Lože pod potrubí otevřený výkop ze štěrkopísku | m3 | 35.88
899722114 | Krytí potrubí z plastů výstražnou fólií z PVC 40 cm | m | 299
919731121 | Zarovnání styčné plochy podkladu nebo krytu živičného tl do 50 mm | m | 598
919735111 | Řezání stávajícího živičného krytu hl do 50 mm | m | 598
28614133 | trubka kanalizační žebrovaná PP DN 300x6000mm | m | 303.485
lo | lože pod potrubí | m3 | 35.88
| 1,2*dl*0,1 |  | 35.88
lo | Součet |  | 35.88
Použití figury:
451573111 | Lože pod potrubí otevřený výkop ze štěrkopísku | m3 | 35.88
171251201 | Uložení sypaniny na skládky nebo meziskládky | m3 | 588.763
58331202R | nesedavý nenamrzavý materiál vhodný do zásypu | t | 604.85
lomv | materiál vhodný do zásypů | m3 | 336.028
| v-obc-lo-bet |  | 384.934
| -or/3*1,2*(2,099-0,15-0,1-0,60) "zásyp zeminou" |  | -48.906
lomv | Součet |  | 336.028
Použití figury:
58331202R | nesedavý nenamrzavý materiál vhodný do zásypu | t | 336.028
171251201 | Uložení sypaniny na skládky nebo meziskládky | m3 | 588.763
174151101 | Zásyp jam, šachet rýh nebo kolem objektů sypaninou se zhutněním | m3 | 384.934
místní | plocha místní komunikace v šíři výkopů | m2 | 297.2
| ŠD B - místní komunikace |  | 0
| 297,2 "B" |  | 297.2
místní | Součet |  | 297.2
Použití figury:
564861111 | Podklad ze štěrkodrtě ŠD tl 200 mm | m2 | 297.2
113107171 | Odstranění podkladu z betonu prostého tl přes 100 do 150 mm strojně pl přes 50 do 200 m2 | m2 | 297.2
113107222 | Odstranění podkladu z kameniva drceného tl přes 100 do 200 mm strojně pl přes 200 m2 | m2 | 297.2
113107242 | Odstranění podkladu živičného tl přes 50 do 100 mm strojně pl přes 200 m2 | m2 | 297.2
132254206 | Hloubení zapažených rýh š do 2000 mm v hornině třídy těžitelnosti I skupiny 3 objem do 5000 m3 | m3 | 382.601
564931411 | Podklad z asfaltového recyklátu tl 90 mm | m2 | 297.2
567122111 | Podklad ze směsi stmelené cementem SC C 8/10 (KSC I) tl 120 mm | m2 | 297.2
ob | obsyp potrubí bez objemu potrubí | m3 | 189.566
obc | 1,2*dl*0,60 "DN 300" |  | 215.28
| -dl*0,086 "DN 300 - vytlačený objem potrubím" |  | -25.714
ob | Součet |  | 189.566
Použití figury:
175151101 | Obsypání potrubí strojně sypaninou bez prohození, uloženou do 3 m | m3 | 189.566
58337302 | štěrkopísek frakce 0/16 | t | 341.219
obc | obsyp celý | m3 | 215.28
obc | 1,2*dl*0,60 "DN 300" |  | 215.28
Použití figury:
175151101 | Obsypání potrubí strojně sypaninou bez prohození, uloženou do 3 m | m3 | 189.566
171251201 | Uložení sypaniny na skládky nebo meziskládky | m3 | 588.763
58331202R | nesedavý nenamrzavý materiál vhodný do zásypu | t | 604.85
or | ornice | m2 | 97.89
| 97,89 "B" |  | 97.89
or | Mezisoučet |  | 97.89
Použití figury:
181351003 | Rozprostření ornice tl vrstvy do 200 mm pl do 100 m2 v rovině nebo ve svahu do 1:5 strojně | m2 | 244.725
121151123 | Sejmutí ornice plochy přes 500 m2 tl vrstvy do 200 mm strojně | m2 | 244.725
132254206 | Hloubení zapažených rýh š do 2000 mm v hornině třídy těžitelnosti I skupiny 3 objem do 5000 m3 | m3 | 382.601
181411131 | Založení parkového trávníku výsevem pl do 1000 m2 v rovině a ve svahu do 1:5 | m2 | 244.725
183403111 | Obdělání půdy nakopáním na hl přes 0,05 do 0,1 m v rovině a svahu do 1:5 | m2 | 244.725
185803111 | Ošetření trávníku shrabáním v rovině a svahu do 1:5 | m2 | 244.725
185804312 | Zalití rostlin vodou plocha přes 20 m2 | m3 | 24.473
00572470 | osivo směs travní univerzál | kg | 3.671
58331202R | nesedavý nenamrzavý materiál vhodný do zásypu | t | 604.85
skl | odvoz přebytečného výkopku na skládku | m3 | 588.763
| lo+obc+bet |  | 252.735
| lomv |  | 336.028
skl | Součet |  | 588.763
Použití figury:
171251201 | Uložení sypaniny na skládky nebo meziskládky | m3 | 588.763
162651111 | Vodorovné přemístění přes 3 000 do 4000 m výkopku/sypaniny z horniny třídy těžitelnosti I skupiny 1 až 3 | m3 | 351.747
162651131 | Vodorovné přemístění přes 3 000 do 4000 m výkopku/sypaniny z horniny třídy těžitelnosti II skupiny 4 a 5 | m3 | 237.016
167151111 | Nakládání výkopku z hornin třídy těžitelnosti I skupiny 1 až 3 přes 100 m3 | m3 | 351.747
167151112 | Nakládání výkopku z hornin třídy těžitelnosti II skupiny 4 a 5 přes 100 m3 | m3 | 237.016
171201231R | Poplatek za uložení zeminy a kamení na recyklační skládce (skládkovné) kód odpadu 17 05 04 | t | 1059.773
174151101 | Zásyp jam, šachet rýh nebo kolem objektů sypaninou se zhutněním | m3 | 384.934
v | výkop rýhy | m3 | 637.669
| PP DN 300" |  | 0
| 1,2*299*2,018 "B" |  | 724.058
| ŠACHTY |  | 0
| 2,5*(2,5-1,2)*2,315*7 "rozšíření" |  | 52.666
| 2,5*2,5*0,35*7 "prohloubení" |  | 15.313
| POVRCHY |  | 0
| -místní*0,47 "asf - místní" |  | -139.684
| -or*0,15 "ornice" |  | -14.684
v | Mezisoučet |  | 637.669
Použití figury:
132254206 | Hloubení zapažených rýh š do 2000 mm v hornině třídy těžitelnosti I skupiny 3 objem do 5000 m3 | m3 | 382.601
120001101 | Příplatek za ztížení odkopávky nebo prokopávky v blízkosti inženýrských sítí | m3 | 63.767
132354206 | Hloubení zapažených rýh š do 2000 mm v hornině třídy těžitelnosti II skupiny 4 objem do 5000 m3 | m3 | 191.301
132454206 | Hloubení zapažených rýh š do 2000 mm v hornině třídy těžitelnosti II skupiny 5 objem do 5000 m3 | m3 | 63.767
162651111 | Vodorovné přemístění přes 3 000 do 4000 m výkopku/sypaniny z horniny třídy těžitelnosti I skupiny 1 až 3 | m3 | 351.747
162651131 | Vodorovné přemístění přes 3 000 do 4000 m výkopku/sypaniny z horniny třídy těžitelnosti II skupiny 4 a 5 | m3 | 237.016
167151111 | Nakládání výkopku z hornin třídy těžitelnosti I skupiny 1 až 3 přes 100 m3 | m3 | 351.747
167151112 | Nakládání výkopku z hornin třídy těžitelnosti II skupiny 4 a 5 přes 100 m3 | m3 | 237.016
174151101 | Zásyp jam, šachet rýh nebo kolem objektů sypaninou se zhutněním | m3 | 384.934
58331202R | nesedavý nenamrzavý materiál vhodný do zásypu | t | 604.85
SO 04V | Oprava stávajícího vodovodu - u stoky B mezi Š47-Š51
lo | lože pod potrubí | m3 | 19.116
| 212,4*0,9*0,1 |  | 19.116
lo | Součet |  | 19.116
obc | obsyp celý | m3 | 74.552
| 212,4*0,9*0,39 |  | 74.552
obc | Součet |  | 74.552
Použití figury:
175151101 | Obsypání potrubí strojně sypaninou bez prohození, uloženou do 3 m | m3 | 74.552
58337302 | štěrkopísek frakce 0/16 | t | 134.194
SO 04B1 | Kanalizace - gravitační řad B-1
bet | podkladní beton pod šachty 1500x1500x10mm | m3 | 1.125
| 1,5*1,5*0,1*5 "šachty - tl. 100mm" |  | 1.125
bet | Součet |  | 1.125
Použití figury:
452311131 | Podkladní desky z betonu prostého tř. C 12/15 otevřený výkop | m3 | 1.125
171251201 | Uložení sypaniny na skládky nebo meziskládky | m3 | 200.77
58331202R | nesedavý nenamrzavý materiál vhodný do zásypu | t | 195.521
dl | délka grav. řadu | m | 108.36
| 108,36 "B1" |  | 108.36
dl | Součet |  | 108.36
Použití figury:
871370410 | Montáž kanalizačního potrubí korugovaného SN 10 z polypropylenu DN 300 | m | 108.36
171152501 | Zhutnění podloží z hornin soudržných nebo nesoudržných pod násypy | m2 | 130.032
175151101 | Obsypání potrubí strojně sypaninou bez prohození, uloženou do 3 m | m3 | 68.7
212751104 | Trativod z drenážních trubek flexibilních PVC-U SN 4 perforace 360° včetně lože otevřený výkop DN 100 pro meliorace | m | 108.36
359901211 | Monitoring stoky jakékoli výšky na nové kanalizaci | m | 108.36
451573111 | Lože pod potrubí otevřený výkop ze štěrkopísku | m3 | 13.003
899722114 | Krytí potrubí z plastů výstražnou fólií z PVC 40 cm | m | 108.36
919731121 | Zarovnání styčné plochy podkladu nebo krytu živičného tl do 50 mm | m | 216.72
919735111 | Řezání stávajícího živičného krytu hl do 50 mm | m | 216.72
28614133 | trubka kanalizační žebrovaná PP DN 300x6000mm | m | 109.985
lo | lože pod potrubí | m3 | 13.003
| 1,2*dl*0,1 |  | 13.003
lo | Součet |  | 13.003
Použití figury:
451573111 | Lože pod potrubí otevřený výkop ze štěrkopísku | m3 | 13.003
171251201 | Uložení sypaniny na skládky nebo meziskládky | m3 | 200.77
58331202R | nesedavý nenamrzavý materiál vhodný do zásypu | t | 195.521
lomv | materiál vhodný do zásypů | m3 | 108.623
| v-obc-lo-bet |  | 111.746
| -or/3*1,2*(2,099-0,15-0,1-0,60) "zásyp zeminou" |  | -3.123
lomv | Součet |  | 108.623
Použití figury:
58331202R | nesedavý nenamrzavý materiál vhodný do zásypu | t | 108.623
171251201 | Uložení sypaniny na skládky nebo meziskládky | m3 | 200.77
174151101 | Zásyp jam, šachet rýh nebo kolem objektů sypaninou se zhutněním | m3 | 111.746
místní | plocha místní komunikace v šíři výkopů | m2 | 0
ob | obsyp potrubí bez objemu potrubí | m3 | 68.7
obc | 1,2*dl*0,60 "DN 300" |  | 78.019
| -dl*0,086 "DN 300 - vytlačený objem potrubím" |  | -9.319
ob | Součet |  | 68.7
Použití figury:
175151101 | Obsypání potrubí strojně sypaninou bez prohození, uloženou do 3 m | m3 | 68.7
58337302 | štěrkopísek frakce 0/16 | t | 123.66
obc | obsyp celý | m3 | 78.019
obc | 1,2*dl*0,60 "DN 300" |  | 78.019
Použití figury:
175151101 | Obsypání potrubí strojně sypaninou bez prohození, uloženou do 3 m | m3 | 68.7
171251201 | Uložení sypaniny na skládky nebo meziskládky | m3 | 200.77
58331202R | nesedavý nenamrzavý materiál vhodný do zásypu | t | 195.521
or | ornice | m2 | 6.25
| 6,25 "B1" |  | 6.25
or | Mezisoučet |  | 6.25
Použití figury:
181351003 | Rozprostření ornice tl vrstvy do 200 mm pl do 100 m2 v rovině nebo ve svahu do 1:5 strojně | m2 | 15.625
121151123 | Sejmutí ornice plochy přes 500 m2 tl vrstvy do 200 mm strojně | m2 | 15.625
132254206 | Hloubení zapažených rýh š do 2000 mm v hornině třídy těžitelnosti I skupiny 3 objem do 5000 m3 | m3 | 122.336
181411131 | Založení parkového trávníku výsevem pl do 1000 m2 v rovině a ve svahu do 1:5 | m2 | 15.625
183403111 | Obdělání půdy nakopáním na hl přes 0,05 do 0,1 m v rovině a svahu do 1:5 | m2 | 15.625
185803111 | Ošetření trávníku shrabáním v rovině a svahu do 1:5 | m2 | 15.625
185804312 | Zalití rostlin vodou plocha přes 20 m2 | m3 | 1.563
00572470 | osivo směs travní univerzál | kg | 0.234
58331202R | nesedavý nenamrzavý materiál vhodný do zásypu | t | 195.521
skl | odvoz přebytečného výkopku na skládku | m3 | 200.77
| lo+obc+bet |  | 92.147
| lomv |  | 108.623
skl | Součet |  | 200.77
Použití figury:
171251201 | Uložení sypaniny na skládky nebo meziskládky | m3 | 200.77
162651111 | Vodorovné přemístění přes 3 000 do 4000 m výkopku/sypaniny z horniny třídy těžitelnosti I skupiny 1 až 3 | m3 | 120.855
162651131 | Vodorovné přemístění přes 3 000 do 4000 m výkopku/sypaniny z horniny třídy těžitelnosti II skupiny 4 a 5 | m3 | 79.915
167151111 | Nakládání výkopku z hornin třídy těžitelnosti I skupiny 1 až 3 přes 100 m3 | m3 | 120.855
167151112 | Nakládání výkopku z hornin třídy těžitelnosti II skupiny 4 a 5 přes 100 m3 | m3 | 79.915
171201231R | Poplatek za uložení zeminy a kamení na recyklační skládce (skládkovné) kód odpadu 17 05 04 | t | 361.386
174151101 | Zásyp jam, šachet rýh nebo kolem objektů sypaninou se zhutněním | m3 | 111.746
SÚS | plocha kom. v SÚS v šíři výkopů | M2 | 125.028
| "SÚS v šíři výkopu |  | 0
SÚS | 1,2*104,19 "B1" |  | 125.028
Použití figury:
564952111 | Podklad z mechanicky zpevněného kameniva MZK tl 150 mm | m2 | 125.028
113107224 | Odstranění podkladu z kameniva drceného tl přes 300 do 400 mm strojně pl přes 200 m2 | m2 | 125.028
564861111 | Podklad ze štěrkodrtě ŠD tl 200 mm | m2 | 125.028
v | výkop rýhy | m3 | 203.893
| PP DN 300" |  | 0
| 1,2*108,36*1,751 "B1" |  | 227.686
| ŠACHTY |  | 0
| 2,5*(2,5-1,2)*2,315*5 "rozšíření" |  | 37.619
| 2,5*2,5*0,35*5 "prohloubení" |  | 10.938
| POVRCHY |  | 0
| -151,94*0,47 "asf - SÚS - stoka B-1" |  | -71.412
| -or*0,15 "ornice" |  | -0.938
v | Mezisoučet |  | 203.893
Použití figury:
132254206 | Hloubení zapažených rýh š do 2000 mm v hornině třídy těžitelnosti I skupiny 3 objem do 5000 m3 | m3 | 122.336
120001101 | Příplatek za ztížení odkopávky nebo prokopávky v blízkosti inženýrských sítí | m3 | 20.389
132354206 | Hloubení zapažených rýh š do 2000 mm v hornině třídy těžitelnosti II skupiny 4 objem do 5000 m3 | m3 | 61.168
132454206 | Hloubení zapažených rýh š do 2000 mm v hornině třídy těžitelnosti II skupiny 5 objem do 5000 m3 | m3 | 20.389
162651111 | Vodorovné přemístění přes 3 000 do 4000 m výkopku/sypaniny z horniny třídy těžitelnosti I skupiny 1 až 3 | m3 | 120.855
162651131 | Vodorovné přemístění přes 3 000 do 4000 m výkopku/sypaniny z horniny třídy těžitelnosti II skupiny 4 a 5 | m3 | 79.915
167151111 | Nakládání výkopku z hornin třídy těžitelnosti I skupiny 1 až 3 přes 100 m3 | m3 | 120.855
167151112 | Nakládání výkopku z hornin třídy těžitelnosti II skupiny 4 a 5 přes 100 m3 | m3 | 79.915
174151101 | Zásyp jam, šachet rýh nebo kolem objektů sypaninou se zhutněním | m3 | 111.746
58331202R | nesedavý nenamrzavý materiál vhodný do zásypu | t | 195.521
SO 04B2 | Kanalizace - gravitační řad B-2
am | asf. povrch místní kom. | m2 | 780.672
| MK - šíře výkopu + 2x 1,0 m |  | 0
| 243,96*(1,2+2*1,0) "B2 |  | 780.672
am | Součet |  | 780.672
Použití figury:
577134111 | Asfaltový beton vrstva obrusná ACO 11 (ABS) tř. I tl 40 mm š do 3 m z nemodifikovaného asfaltu | m2 | 780.672
113154232 | Frézování živičného krytu tl 40 mm pruh š přes 1 do 2 m pl přes 500 do 1000 m2 bez překážek v trase | m2 | 780.672
573231106 | Postřik živičný spojovací ze silniční emulze v množství 0,30 kg/m2 | m2 | 780.672
bet | podkladní beton pod šachty 1500x1500x10mm | m3 | 1.35
| 1,5*1,5*0,1*6 "šachty - tl. 100mm" |  | 1.35
bet | Součet |  | 1.35
Použití figury:
452311131 | Podkladní desky z betonu prostého tř. C 12/15 otevřený výkop | m3 | 1.35
171251201 | Uložení sypaniny na skládky nebo meziskládky | m3 | 463.786
58331202R | nesedavý nenamrzavý materiál vhodný do zásypu | t | 461.704
dl | délka grav. řadu | m | 245.16
| 245,16 "B2 |  | 245.16
dl | Součet |  | 245.16
Použití figury:
871370410 | Montáž kanalizačního potrubí korugovaného SN 10 z polypropylenu DN 300 | m | 245.16
171152501 | Zhutnění podloží z hornin soudržných nebo nesoudržných pod násypy | m2 | 294.192
175151101 | Obsypání potrubí strojně sypaninou bez prohození, uloženou do 3 m | m3 | 155.431
212751104 | Trativod z drenážních trubek flexibilních PVC-U SN 4 perforace 360° včetně lože otevřený výkop DN 100 pro meliorace | m | 245.16
359901211 | Monitoring stoky jakékoli výšky na nové kanalizaci | m | 245.16
451573111 | Lože pod potrubí otevřený výkop ze štěrkopísku | m3 | 29.419
899722114 | Krytí potrubí z plastů výstražnou fólií z PVC 40 cm | m | 245.16
919731121 | Zarovnání styčné plochy podkladu nebo krytu živičného tl do 50 mm | m | 490.32
919735111 | Řezání stávajícího živičného krytu hl do 50 mm | m | 490.32
28614133 | trubka kanalizační žebrovaná PP DN 300x6000mm | m | 248.837
lo | lože pod potrubí | m3 | 29.419
| 1,2*dl*0,1 |  | 29.419
lo | Součet |  | 29.419
Použití figury:
451573111 | Lože pod potrubí otevřený výkop ze štěrkopísku | m3 | 29.419
171251201 | Uložení sypaniny na skládky nebo meziskládky | m3 | 463.786
58331202R | nesedavý nenamrzavý materiál vhodný do zásypu | t | 461.704
lomv | materiál vhodný do zásypů | m3 | 256.502
| v-obc-lo-bet |  | 259.769
| -or/3*1,2*(2,099-0,15-0,1-0,60) "zásyp zeminou" |  | -3.267
lomv | Součet |  | 256.502
Použití figury:
58331202R | nesedavý nenamrzavý materiál vhodný do zásypu | t | 256.502
171251201 | Uložení sypaniny na skládky nebo meziskládky | m3 | 463.786
174151101 | Zásyp jam, šachet rýh nebo kolem objektů sypaninou se zhutněním | m3 | 259.769
místní | plocha místní komunikace v šíři výkopů | m2 | 333.72
| ŠD B - místní komunikace |  | 0
| 333,72 "B2 |  | 333.72
místní | Součet |  | 333.72
Použití figury:
564861111 | Podklad ze štěrkodrtě ŠD tl 200 mm | m2 | 333.72
113107171 | Odstranění podkladu z betonu prostého tl přes 100 do 150 mm strojně pl přes 50 do 200 m2 | m2 | 333.72
113107222 | Odstranění podkladu z kameniva drceného tl přes 100 do 200 mm strojně pl přes 200 m2 | m2 | 333.72
113107242 | Odstranění podkladu živičného tl přes 50 do 100 mm strojně pl přes 200 m2 | m2 | 333.72
132254206 | Hloubení zapažených rýh š do 2000 mm v hornině třídy těžitelnosti I skupiny 3 objem do 5000 m3 | m3 | 280.232
564931411 | Podklad z asfaltového recyklátu tl 90 mm | m2 | 333.72
567122111 | Podklad ze směsi stmelené cementem SC C 8/10 (KSC I) tl 120 mm | m2 | 333.72
ob | obsyp potrubí bez objemu potrubí | m3 | 155.431
obc | 1,2*dl*0,60 "DN 300" |  | 176.515
| -dl*0,086 "DN 300 - vytlačený objem potrubím" |  | -21.084
ob | Součet |  | 155.431
Použití figury:
175151101 | Obsypání potrubí strojně sypaninou bez prohození, uloženou do 3 m | m3 | 155.431
58337302 | štěrkopísek frakce 0/16 | t | 279.776
obc | obsyp celý | m3 | 176.515
obc | 1,2*dl*0,60 "DN 300" |  | 176.515
Použití figury:
175151101 | Obsypání potrubí strojně sypaninou bez prohození, uloženou do 3 m | m3 | 155.431
171251201 | Uložení sypaniny na skládky nebo meziskládky | m3 | 463.786
58331202R | nesedavý nenamrzavý materiál vhodný do zásypu | t | 461.704
or | ornice | m2 | 6.54
| 6,54 "B2 |  | 6.54
or | Mezisoučet |  | 6.54
Použití figury:
181351003 | Rozprostření ornice tl vrstvy do 200 mm pl do 100 m2 v rovině nebo ve svahu do 1:5 strojně | m2 | 16.35
121151123 | Sejmutí ornice plochy přes 500 m2 tl vrstvy do 200 mm strojně | m2 | 16.35
132254206 | Hloubení zapažených rýh š do 2000 mm v hornině třídy těžitelnosti I skupiny 3 objem do 5000 m3 | m3 | 280.232
181411131 | Založení parkového trávníku výsevem pl do 1000 m2 v rovině a ve svahu do 1:5 | m2 | 16.35
183403111 | Obdělání půdy nakopáním na hl přes 0,05 do 0,1 m v rovině a svahu do 1:5 | m2 | 16.35
185803111 | Ošetření trávníku shrabáním v rovině a svahu do 1:5 | m2 | 16.35
185804312 | Zalití rostlin vodou plocha přes 20 m2 | m3 | 1.635
00572470 | osivo směs travní univerzál | kg | 0.245
58331202R | nesedavý nenamrzavý materiál vhodný do zásypu | t | 461.704
skl | odvoz přebytečného výkopku na skládku | m3 | 463.786
| lo+obc+bet |  | 207.284
| lomv |  | 256.502
skl | Součet |  | 463.786
Použití figury:
171251201 | Uložení sypaniny na skládky nebo meziskládky | m3 | 463.786
162651111 | Vodorovné přemístění přes 3 000 do 4000 m výkopku/sypaniny z horniny třídy těžitelnosti I skupiny 1 až 3 | m3 | 279.444
162651131 | Vodorovné přemístění přes 3 000 do 4000 m výkopku/sypaniny z horniny třídy těžitelnosti II skupiny 4 a 5 | m3 | 184.342
167151111 | Nakládání výkopku z hornin třídy těžitelnosti I skupiny 1 až 3 přes 100 m3 | m3 | 279.444
167151112 | Nakládání výkopku z hornin třídy těžitelnosti II skupiny 4 a 5 přes 100 m3 | m3 | 184.342
171201231R | Poplatek za uložení zeminy a kamení na recyklační skládce (skládkovné) kód odpadu 17 05 04 | t | 834.815
174151101 | Zásyp jam, šachet rýh nebo kolem objektů sypaninou se zhutněním | m3 | 259.769
v | výkop rýhy | m3 | 467.053
| PP DN 300" |  | 0
| 1,2*245,16*1,926 "B2" |  | 566.614
| ŠACHTY |  | 0
| 2,5*(2,5-1,2)*2,315*6 "rozšíření" |  | 45.143
| 2,5*2,5*0,35*6 "prohloubení" |  | 13.125
| POVRCHY |  | 0
| -místní*0,47 "asf - místní" |  | -156.848
| -or*0,15 "ornice" |  | -0.981
v | Mezisoučet |  | 467.053
Použití figury:
132254206 | Hloubení zapažených rýh š do 2000 mm v hornině třídy těžitelnosti I skupiny 3 objem do 5000 m3 | m3 | 280.232
120001101 | Příplatek za ztížení odkopávky nebo prokopávky v blízkosti inženýrských sítí | m3 | 46.705
132354206 | Hloubení zapažených rýh š do 2000 mm v hornině třídy těžitelnosti II skupiny 4 objem do 5000 m3 | m3 | 140.116
132454206 | Hloubení zapažených rýh š do 2000 mm v hornině třídy těžitelnosti II skupiny 5 objem do 5000 m3 | m3 | 46.705
162651111 | Vodorovné přemístění přes 3 000 do 4000 m výkopku/sypaniny z horniny třídy těžitelnosti I skupiny 1 až 3 | m3 | 279.444
162651131 | Vodorovné přemístění přes 3 000 do 4000 m výkopku/sypaniny z horniny třídy těžitelnosti II skupiny 4 a 5 | m3 | 184.342
167151111 | Nakládání výkopku z hornin třídy těžitelnosti I skupiny 1 až 3 přes 100 m3 | m3 | 279.444
167151112 | Nakládání výkopku z hornin třídy těžitelnosti II skupiny 4 a 5 přes 100 m3 | m3 | 184.342
174151101 | Zásyp jam, šachet rýh nebo kolem objektů sypaninou se zhutněním | m3 | 259.769
58331202R | nesedavý nenamrzavý materiál vhodný do zásypu | t | 461.704
SO 05V1 | Kanalizace - výtlak V1
am | asf. povrch místní kom. | m2 | 38.192
| MK - šíře výkopu + 2x 1,0 m |  | 0
| 12,32*(1,1+2*1,0) "V1 - místní komunikace |  | 38.192
am | Součet |  | 38.192
Použití figury:
577134111 | Asfaltový beton vrstva obrusná ACO 11 (ABS) tř. I tl 40 mm š do 3 m z nemodifikovaného asfaltu | m2 | 38.192
113154122 | Frézování živičného krytu tl 40 mm pruh š přes 0,5 do 1 m pl do 500 m2 bez překážek v trase | m2 | 38.192
573231106 | Postřik živičný spojovací ze silniční emulze v množství 0,30 kg/m2 | m2 | 38.192
bet | podkladní beton pod šachty 1500x1500x10mm | m3 | 0.675
| 1,5*1,5*0,1*3 "šachty - tl. 100mm" |  | 0.675
bet | Součet |  | 0.675
Použití figury:
452311131 | Podkladní desky z betonu prostého tř. C 12/15 otevřený výkop | m3 | 0.675
171251201 | Uložení sypaniny na skládky nebo meziskládky | m3 | 474.283
58331202R | nesedavý nenamrzavý materiál vhodný do zásypu | t | 52.733
lo | lože pod potrubí | m3 | 87.12
| 1,1*V1*0,1 |  | 87.12
lo | Součet |  | 87.12
Použití figury:
451573111 | Lože pod potrubí otevřený výkop ze štěrkopísku | m3 | 87.12
171251201 | Uložení sypaniny na skládky nebo meziskládky | m3 | 474.283
58331202R | nesedavý nenamrzavý materiál vhodný do zásypu | t | 52.733
lomv | materiál vhodný do zásypu | m3 | 29.296
| vr-obc-lo-bet |  | 858.982
| -780*1,1*(1,627-0,15-0,1-0,41) "odpočet zásypu zeminou" |  | -829.686
lomv | Součet |  | 29.296
Použití figury:
58331202R | nesedavý nenamrzavý materiál vhodný do zásypu | t | 29.296
171251201 | Uložení sypaniny na skládky nebo meziskládky | m3 | 474.283
174151101 | Zásyp jam, šachet rýh nebo kolem objektů sypaninou se zhutněním | m3 | 858.982
místní | plocha místní komunikace v šíři výkopu | m2 | 15
| 15,0 "místní komunikace v šíři výkopu |  | 15
místní | Součet |  | 15
Použití figury:
564861111 | Podklad ze štěrkodrtě ŠD tl 200 mm | m2 | 15
113107182 | Odstranění podkladu živičného tl přes 50 do 100 mm strojně pl přes 50 do 200 m2 | m2 | 15
113107322 | Odstranění podkladu z kameniva drceného tl přes 100 do 200 mm strojně pl do 50 m2 | m2 | 15
113107331 | Odstranění podkladu z betonu prostého tl přes 100 do 150 mm strojně pl do 50 m2 | m2 | 15
132254206 | Hloubení zapažených rýh š do 2000 mm v hornině třídy těžitelnosti I skupiny 3 objem do 5000 m3 | m3 | 782.381
564931411 | Podklad z asfaltového recyklátu tl 90 mm | m2 | 15
567122111 | Podklad ze směsi stmelené cementem SC C 8/10 (KSC I) tl 120 mm | m2 | 15
obc | obsyp celý | m3 | 357.192
| 1,1*V1*0,41 "d110" |  | 357.192
obc | Součet |  | 357.192
Použití figury:
175151101 | Obsypání potrubí strojně sypaninou bez prohození, uloženou do 3 m | m3 | 357.192
171251201 | Uložení sypaniny na skládky nebo meziskládky | m3 | 474.283
58331202R | nesedavý nenamrzavý materiál vhodný do zásypu | t | 52.733
58337302 | štěrkopísek frakce 0/16 | t | 642.946
or | délka potrubí ve volném terénu | m | 870.57
or | 870,57 |  | 870.57
Použití figury:
181351113 | Rozprostření ornice tl vrstvy do 200 mm pl přes 500 m2 v rovině nebo ve svahu do 1:5 strojně | m2 | 2374.282
121151123 | Sejmutí ornice plochy přes 500 m2 tl vrstvy do 200 mm strojně | m2 | 2374.282
132254206 | Hloubení zapažených rýh š do 2000 mm v hornině třídy těžitelnosti I skupiny 3 objem do 5000 m3 | m3 | 782.381
181411131 | Založení parkového trávníku výsevem pl do 1000 m2 v rovině a ve svahu do 1:5 | m2 | 2374.282
skl | odvoz přebytečného výkopku na skládku | m3 | 474.283
| lo+obc+bet |  | 444.987
| lomv |  | 29.296
skl | Součet |  | 474.283
Použití figury:
171251201 | Uložení sypaniny na skládky nebo meziskládky | m3 | 474.283
162651111 | Vodorovné přemístění přes 3 000 do 4000 m výkopku/sypaniny z horniny třídy těžitelnosti I skupiny 1 až 3 | m3 | 230.404
162651131 | Vodorovné přemístění přes 3 000 do 4000 m výkopku/sypaniny z horniny třídy těžitelnosti II skupiny 4 a 5 | m3 | 243.879
167151111 | Nakládání výkopku z hornin třídy těžitelnosti I skupiny 1 až 3 přes 100 m3 | m3 | 230.404
167151112 | Nakládání výkopku z hornin třídy těžitelnosti II skupiny 4 a 5 přes 100 m3 | m3 | 243.879
171201231R | Poplatek za uložení zeminy a kamení na recyklační skládce (skládkovné) kód odpadu 17 05 04 | t | 853.709
174151101 | Zásyp jam, šachet rýh nebo kolem objektů sypaninou se zhutněním | m3 | 858.982
V1 | výtlak V1 délka | m | 792
V1 | 792 "výtlak V1" |  | 792
Použití figury:
871251221 | Montáž potrubí z PE100 SDR 17 otevřený výkop svařovaných elektrotvarovkou D 110 x 6,6 mm | m | 792
132254206 | Hloubení zapažených rýh š do 2000 mm v hornině třídy těžitelnosti I skupiny 3 objem do 5000 m3 | m3 | 782.381
151101101 | Zřízení příložného pažení a rozepření stěn rýh hl do 2 m | m2 | 2577.168
171152501 | Zhutnění podloží z hornin soudržných nebo nesoudržných pod násypy | m2 | 871.2
175151101 | Obsypání potrubí strojně sypaninou bez prohození, uloženou do 3 m | m3 | 357.192
212751104 | Trativod z drenážních trubek flexibilních PVC-U SN 4 perforace 360° včetně lože otevřený výkop DN 100 pro meliorace | m | 792
451573111 | Lože pod potrubí otevřený výkop ze štěrkopísku | m3 | 87.12
892271111 | Tlaková zkouška vodou potrubí DN 100 nebo 125 | m | 792
899721111 | Signalizační vodič DN do 150 mm na potrubí | m | 817.6
899722114 | Krytí potrubí z plastů výstražnou fólií z PVC 40 cm | m | 792
28613416 | potrubí kanalizační tlakové PE100 SDR17 návin se signalizační vrstvou 110x6,6mm | m | 803.88
vr | výkop rýhy výtlaky | m3 | 1303.969
| "V1 PE d 110" |  | 0
| 1,1*V1*1,627 |  | 1417.442
| ŠACHTY |  | 0
| 2,5*(2,5-1,1)*(1,627+1,554)/2*3 "rozšíření" |  | 16.7
| 2,5*2,5*0,35*3 "prohloubení" |  | 6.563
| POVRCHY |  | 0
| -místní*0,41 "místní komunikace asf. |  | -6.15
| -or*0,15 "ornice" |  | -130.586
vr | Mezisoučet |  | 1303.969
Použití figury:
132254206 | Hloubení zapažených rýh š do 2000 mm v hornině třídy těžitelnosti I skupiny 3 objem do 5000 m3 | m3 | 782.381
120001101 | Příplatek za ztížení odkopávky nebo prokopávky v blízkosti inženýrských sítí | m3 | 65.198
132354206 | Hloubení zapažených rýh š do 2000 mm v hornině třídy těžitelnosti II skupiny 4 objem do 5000 m3 | m3 | 391.191
132454206 | Hloubení zapažených rýh š do 2000 mm v hornině třídy těžitelnosti II skupiny 5 objem do 5000 m3 | m3 | 130.397
162651111 | Vodorovné přemístění přes 3 000 do 4000 m výkopku/sypaniny z horniny třídy těžitelnosti I skupiny 1 až 3 | m3 | 230.404
162651131 | Vodorovné přemístění přes 3 000 do 4000 m výkopku/sypaniny z horniny třídy těžitelnosti II skupiny 4 a 5 | m3 | 243.879
167151111 | Nakládání výkopku z hornin třídy těžitelnosti I skupiny 1 až 3 přes 100 m3 | m3 | 230.404
167151112 | Nakládání výkopku z hornin třídy těžitelnosti II skupiny 4 a 5 přes 100 m3 | m3 | 243.879
174151101 | Zásyp jam, šachet rýh nebo kolem objektů sypaninou se zhutněním | m3 | 858.982
58331202R | nesedavý nenamrzavý materiál vhodný do zásypu | t | 52.733
SO 05V2 | Kanalizace - výtlak V2
am | asf. povrch místní kom. | m2 | 4.03
| MK - šíře výkopu + 2x 1,0 m |  | 0
| 1,3*(1,1+2*1,0) "V2 - místní komunikace |  | 4.03
am | Součet |  | 4.03
Použití figury:
577134111 | Asfaltový beton vrstva obrusná ACO 11 (ABS) tř. I tl 40 mm š do 3 m z nemodifikovaného asfaltu | m2 | 4.03
113154122 | Frézování živičného krytu tl 40 mm pruh š přes 0,5 do 1 m pl do 500 m2 bez překážek v trase | m2 | 4.03
573231106 | Postřik živičný spojovací ze silniční emulze v množství 0,30 kg/m2 | m2 | 80.08
lo | lože pod potrubí | m3 | 15.95
| 1,1*V2*0,1 |  | 15.95
lo | Součet |  | 15.95
Použití figury:
451573111 | Lože pod potrubí otevřený výkop ze štěrkopísku | m3 | 15.95
171251201 | Uložení sypaniny na skládky nebo meziskládky | m3 | 89.918
58331202R | nesedavý nenamrzavý materiál vhodný do zásypu | t | 21.173
lomv | materiál vhodný do zásypu | m3 | 11.763
| vr-obc-lo |  | 141.178
| -(145-10,4-1,7-1,3)*1,1*(1,554-0,15-0,1-0,41) "odpočet zásypu zeminou" |  | -129.415
lomv | Součet |  | 11.763
Použití figury:
58331202R | nesedavý nenamrzavý materiál vhodný do zásypu | t | 11.763
171251201 | Uložení sypaniny na skládky nebo meziskládky | m3 | 89.918
174151101 | Zásyp jam, šachet rýh nebo kolem objektů sypaninou se zhutněním | m3 | 141.178
místní | plocha místní komunikace v šíři výkopu | m2 | 1.5
místní | 1,5 "MK - šíře výkopu |  | 1.5
Použití figury:
564861111 | Podklad ze štěrkodrtě ŠD tl 200 mm | m2 | 13.71
113107182 | Odstranění podkladu živičného tl přes 50 do 100 mm strojně pl přes 50 do 200 m2 | m2 | 77.55
113107322 | Odstranění podkladu z kameniva drceného tl přes 100 do 200 mm strojně pl do 50 m2 | m2 | 1.5
113107331 | Odstranění podkladu z betonu prostého tl přes 100 do 150 mm strojně pl do 50 m2 | m2 | 1.5
132254206 | Hloubení zapažených rýh š do 2000 mm v hornině třídy těžitelnosti I skupiny 3 objem do 5000 m3 | m3 | 131.6
564931411 | Podklad z asfaltového recyklátu tl 90 mm | m2 | 1.5
567122111 | Podklad ze směsi stmelené cementem SC C 8/10 (KSC I) tl 120 mm | m2 | 1.5
obc | obsyp celý | m3 | 62.205
| 1,1*V2*0,39 "d90" |  | 62.205
obc | Součet |  | 62.205
Použití figury:
175151101 | Obsypání potrubí strojně sypaninou bez prohození, uloženou do 3 m | m3 | 62.205
171251201 | Uložení sypaniny na skládky nebo meziskládky | m3 | 89.918
58331202R | nesedavý nenamrzavý materiál vhodný do zásypu | t | 21.173
58337302 | štěrkopísek frakce 0/16 | t | 111.969
or | délka potrubí ve volném terénu | m | 144.75
or | 144,75 |  | 144.75
Použití figury:
181351113 | Rozprostření ornice tl vrstvy do 200 mm pl přes 500 m2 v rovině nebo ve svahu do 1:5 strojně | m2 | 394.773
121151123 | Sejmutí ornice plochy přes 500 m2 tl vrstvy do 200 mm strojně | m2 | 394.773
132254206 | Hloubení zapažených rýh š do 2000 mm v hornině třídy těžitelnosti I skupiny 3 objem do 5000 m3 | m3 | 131.6
181411131 | Založení parkového trávníku výsevem pl do 1000 m2 v rovině a ve svahu do 1:5 | m2 | 394.773
skl | odvoz přebytečného výkopku na skládku | m3 | 89.918
| lo+obc |  | 78.155
| lomv |  | 11.763
skl | Součet |  | 89.918
Použití figury:
171251201 | Uložení sypaniny na skládky nebo meziskládky | m3 | 89.918
162651111 | Vodorovné přemístění přes 3 000 do 4000 m výkopku/sypaniny z horniny třídy těžitelnosti I skupiny 1 až 3 | m3 | 45.55
162651131 | Vodorovné přemístění přes 3 000 do 4000 m výkopku/sypaniny z horniny třídy těžitelnosti II skupiny 4 a 5 | m3 | 44.368
167151111 | Nakládání výkopku z hornin třídy těžitelnosti I skupiny 1 až 3 přes 100 m3 | m3 | 45.55
167151112 | Nakládání výkopku z hornin třídy těžitelnosti II skupiny 4 a 5 přes 100 m3 | m3 | 44.368
171201231R | Poplatek za uložení zeminy a kamení na recyklační skládce (skládkovné) kód odpadu 17 05 04 | t | 161.852
174151101 | Zásyp jam, šachet rýh nebo kolem objektů sypaninou se zhutněním | m3 | 141.178
SÚS | plocha kom. v SÚS | M2 | 12.1
V2 | délka výtlaku V2 | m | 145
V2 | 145 "výtlak V2" |  | 145
Použití figury:
871241221 | Montáž potrubí z PE100 SDR 17 otevřený výkop svařovaných elektrotvarovkou D 90 x 5,4 mm | m | 145
132254206 | Hloubení zapažených rýh š do 2000 mm v hornině třídy těžitelnosti I skupiny 3 objem do 5000 m3 | m3 | 131.6
151101101 | Zřízení příložného pažení a rozepření stěn rýh hl do 2 m | m2 | 450.66
171152501 | Zhutnění podloží z hornin soudržných nebo nesoudržných pod násypy | m2 | 159.5
175151101 | Obsypání potrubí strojně sypaninou bez prohození, uloženou do 3 m | m3 | 62.205
212751104 | Trativod z drenážních trubek flexibilních PVC-U SN 4 perforace 360° včetně lože otevřený výkop DN 100 pro meliorace | m | 145
451573111 | Lože pod potrubí otevřený výkop ze štěrkopísku | m3 | 15.95
892241111 | Tlaková zkouška vodou potrubí DN do 80 | m | 145
899721111 | Signalizační vodič DN do 150 mm na potrubí | m | 148.1
899722114 | Krytí potrubí z plastů výstražnou fólií z PVC 40 cm | m | 145
28613415 | potrubí kanalizační tlakové PE100 SDR17 návin se signalizační vrstvou 90x5,4mm | m | 147.175
vr | výkop rýhy výtlaky | m3 | 219.333
| "V2 PE d 90" |  | 0
| 1,1*V2*1,554 |  | 247.863
| POVRCHY |  | 0
| -místní*0,41 "místní komunikace asf. |  | -0.615
| -12,21*0,47 "SÚS - asf" |  | -5.739
| -or*0,15 "ornice" |  | -21.713
| -1,93*0,24 "chodník" |  | -0.463
vr | Mezisoučet |  | 219.333
Použití figury:
132254206 | Hloubení zapažených rýh š do 2000 mm v hornině třídy těžitelnosti I skupiny 3 objem do 5000 m3 | m3 | 131.6
120001101 | Příplatek za ztížení odkopávky nebo prokopávky v blízkosti inženýrských sítí | m3 | 10.967
132354206 | Hloubení zapažených rýh š do 2000 mm v hornině třídy těžitelnosti II skupiny 4 objem do 5000 m3 | m3 | 65.8
132454206 | Hloubení zapažených rýh š do 2000 mm v hornině třídy těžitelnosti II skupiny 5 objem do 5000 m3 | m3 | 21.933
162651111 | Vodorovné přemístění přes 3 000 do 4000 m výkopku/sypaniny z horniny třídy těžitelnosti I skupiny 1 až 3 | m3 | 45.55
162651131 | Vodorovné přemístění přes 3 000 do 4000 m výkopku/sypaniny z horniny třídy těžitelnosti II skupiny 4 a 5 | m3 | 44.368
167151111 | Nakládání výkopku z hornin třídy těžitelnosti I skupiny 1 až 3 přes 100 m3 | m3 | 45.55
167151112 | Nakládání výkopku z hornin třídy těžitelnosti II skupiny 4 a 5 přes 100 m3 | m3 | 44.368
174151101 | Zásyp jam, šachet rýh nebo kolem objektů sypaninou se zhutněním | m3 | 141.178
58331202R | nesedavý nenamrzavý materiál vhodný do zásypu | t | 21.173

## Pokyny pro vyplnění
Struktura údajů, formát souboru a metodika pro zpracování
Struktura
Soubor je složen ze záložky Rekapitulace stavby a záložek s názvem soupisu prací pro jednotlivé objekty ve formátu XLSX. Každá ze záložek přitom obsahuje
ještě samostatné sestavy vymezené orámovaním a nadpisem sestavy.
Rekapitulace stavby obsahuje sestavu Rekapitulace stavby a Rekapitulace objektů stavby a soupisů prací.
V sestavě Rekapitulace stavby jsou uvedeny informace identifikující předmět veřejné zakázky na stavební práce, KSO, CC-CZ, CZ-CPV, CZ-CPA a rekapitulaci
celkové nabídkové ceny uchazeče.
Termínem "uchazeč" (resp. zhotovitel) se myslí "účastník zadávacího řízení" ve smyslu zákona o zadávání veřejných zakázek.
V sestavě Rekapitulace objektů stavby a soupisů prací je uvedena rekapitulace stavebních objektů, inženýrských objektů, provozních souborů,
vedlejších a ostatních nákladů a ostatních nákladů s rekapitulací nabídkové ceny za jednotlivé soupisy prací. Na základě údaje Typ je možné
identifikovat, zda se jedná o objekt nebo soupis prací pro daný objekt:
|  | STA | Stavební objekt pozemní
|  | ING | Stavební objekt inženýrský
|  | PRO | Provozní soubor
|  | VON | Vedlejší a ostatní náklady
|  | OST | Ostatní
|  | Soupis | Soupis prací pro daný typ objektu
Soupis prací pro jednotlivé objekty obsahuje sestavy Krycí list soupisu prací, Rekapitulace členění soupisu prací, Soupis prací. Za soupis prací může být považován
i objekt stavby v případě, že neobsahuje podřízenou zakázku.
Krycí list soupisu obsahuje rekapitulaci informací o předmětu veřejné zakázky ze sestavy Rekapitulace stavby, informaci o zařazení objektu do KSO,
CC-CZ, CZ-CPV, CZ-CPA a rekapitulaci celkové nabídkové ceny uchazeče za aktuální soupis prací.
Rekapitulace členění soupisu prací obsahuje rekapitulaci soupisu prací ve všech úrovních členění soupisu tak, jak byla tato členění použita (např.
stavební díly, funkční díly, případně jiné členění) s rekapitulací nabídkové ceny.
Soupis prací obsahuje položky veškerých stavebních nebo montážních prací, dodávek materiálů a služeb nezbytných pro zhotovení stavebního objektu,
inženýrského objektu, provozního souboru, vedlejších a ostatních nákladů.
Pro položky soupisu prací se zobrazují následující informace:
|  | PČ |  | Pořadové číslo položky v aktuálním soupisu
|  | TYP |  | Typ položky: K - konstrukce, M - materiál, PP - plný popis, PSC - poznámka k souboru cen, P - poznámka k položce, VV - výkaz výměr
|  | Kód |  | Kód položky
|  | Popis |  | Zkrácený popis položky
|  | MJ |  | Měrná jednotka položky
|  | Množství |  | Množství v měrné jednotce
|  | J.cena |  | Jednotková cena položky. Zadaní může obsahovat namísto J.ceny sloupce J.materiál a J.montáž, jejichž součet definuje
J.cenu položky.
|  | Cena celkem |  | Celková cena položky daná jako součin množství a j.ceny
|  | Cenová soustava |  | Příslušnost položky do cenové soustavy
Ke každé položce soupisu prací se na samostatných řádcích může zobrazovat:
Plný popis položky
Poznámka k souboru cen a poznámka zadavatele
Výkaz výměr
Pokud je k řádku výkazu výměr evidovaný údaj ve sloupci Kód, jedná se o definovaný odkaz, na který se může odvolávat výkaz výměr z jiné položky.
Metodika pro zpracování
Jednotlivé sestavy jsou v souboru provázány. Editovatelné pole jsou zvýrazněny žlutým podbarvením, ostatní pole neslouží k editaci a nesmí být jakkoliv
modifikovány.
Uchazeč je pro podání nabídky povinen vyplnit žlutě podbarvená pole:
Pole Uchazeč v sestavě Rekapitulace stavby - zde uchazeč vyplní svůj název (název subjektu)
Pole IČ a DIČ v sestavě Rekapitulace stavby - zde uchazeč vyplní svoje IČ a DIČ
Datum v sestavě Rekapitulace stavby - zde uchazeč vyplní datum vytvoření nabídky
J.cena = jednotková cena v sestavě Soupis prací o maximálním počtu desetinných míst uvedených v poli
- pokud sestavy soupisů prací obsahují pole J.cena, měla by být všechna tato pole vyplněna nenulovými
Poznámka - nepovinný údaj pro položku soupisu
V případě, že sestavy soupisů prací neobsahují pole J.cena, potom ve všech soupisech prací obsahují pole:
- J.materiál - jednotková cena materiálu
- J.montáž - jednotková cena montáže
Uchazeč v tomto případě by měl vyplnit všechna pole J.materiál a pole J.montáž nenulovými kladnými číslicemi. V případech, kdy položka
neobsahuje žádný materiál je přípustné, aby pole J.materiál bylo vyplněno nulou. V případech, kdy položka neobsahuje žádnou montáž je přípustné,
aby pole J.montáž bylo vyplněno nulou. Obě pole - J.materiál, J.Montáž u jedné položky by však neměly být vyplněny nulou.
Rekapitulace stavby
Název |  |  | Povinný |  | Popis | Typ | Max. počet
atributu |  |  | (A/N) |  |  |  | znaků
Kód |  |  | A |  | Kód stavby | String | 20
Stavba |  |  | A |  | Název stavby | String | 120
Místo |  |  | N |  | Místo stavby | String | 50
Datum |  |  | A |  | Datum vykonaného exportu | Date
KSO |  |  | N |  | Klasifikace stavebního objektu | String | 15
CC-CZ |  |  | N |  | Klasifikace stavbeních děl | String | 15
CZ-CPV |  |  | N |  | Společný slovník pro veřejné zakázky | String | 20
CZ-CPA |  |  | N |  | Klasifikace produkce podle činností | String | 20
Zadavatel |  |  | N |  | Zadavatel zadaní | String | 50
IČ |  |  | N |  | IČ zadavatele zadaní | String | 20
DIČ |  |  | N |  | DIČ zadavatele zadaní | String | 20
Uchazeč |  |  | N |  | Uchazeč veřejné zakázky | String | 50
Projektant |  |  | N |  | Projektant | String | 50
Poznámka |  |  | N |  | Poznámka k zadání | String | 255
Sazba DPH |  |  | A |  | Rekapitulace sazeb DPH u položek soupisů | eGSazbaDph
Základna DPH |  |  | A |  | Základna DPH určena součtem celkové ceny z položek soupisů | Double
Hodnota DPH |  |  | A |  | Hodnota DPH | Double
Cena bez DPH |  |  | A |  | Celková cena bez DPH za celou stavbu. Sčítává se ze všech listů. | Double
Cena s DPH |  |  | A |  | Celková cena s DPH za celou stavbu | Double
Rekapitulace objektů stavby a soupisů prací
Název |  |  | Povinný |  | Popis | Typ | Max. počet
atributu |  |  | (A/N) |  |  |  | znaků
Kód |  |  | A |  | Přebírá se z Rekapitulace stavby | String | 20
Stavba |  |  | A |  | Přebírá se z Rekapitulace stavby | String | 120
Místo |  |  | N |  | Přebírá se z Rekapitulace stavby | String | 50
Datum |  |  | A |  | Přebírá se z Rekapitulace stavby | Date
Zadavatel |  |  | N |  | Přebírá se z Rekapitulace stavby | String | 50
Projektant |  |  | N |  | Přebírá se z Rekapitulace stavby | String | 50
Uchazeč |  |  | N |  | Přebírá se z Rekapitulace stavby | String | 50
Kód |  |  | A |  | Kód objektu | String | 20
Objektu, Soupis prací |  |  | A |  | Název objektu | String | 120
Cena bez DPH |  |  | A |  | Cena bez DPH za daný objekt | Double
Cena s DPH |  |  | A |  | Cena spolu s DPH za daný objekt | Double
Typ |  |  | A |  | Typ zakázky | eGTypZakazky
Krycí list soupisu
Název |  |  | Povinný |  | Popis | Typ | Max. počet
atributu |  |  | (A/N) |  |  |  | znaků
Stavba |  |  | A |  | Přebírá se z Rekapitulace stavby | String | 120
Objekt |  |  | A |  | Kód a název objektu | String | 20 + 120
Soupis |  |  | A |  | Kód a název soupisu | String | 20 + 120
KSO |  |  | N |  | Klasifikace stavebního objektu | String | 15
CC-CZ |  |  | N |  | Klasifikace stavbeních děl | String | 15
CZ-CPV |  |  | N |  | Společný slovník pro veřejné zakázky | String | 20
CZ-CPA |  |  | N |  | Klasifikace produkce podle činností | String | 20
Místo |  |  | N |  | Přebírá se z Rekapitulace stavby | String | 50
Zadavatel |  |  | N |  | Přebírá se z Rekapitulace stavby | String | 50
Uchazeč |  |  | N |  | Přebírá se z Rekapitulace stavby | String | 50
Projektant |  |  | N |  | Přebírá se z Rekapitulace stavby | String | 50
Poznámka |  |  | N |  | Poznámka k soupisu prací | String | 255
Sazba DPH |  |  | A |  | Rekapitulace sazeb DPH na položkách aktuálního soupisu | eGSazbaDph
Základna DPH |  |  | A |  | Základna DPH určena součtem celkové ceny z položek aktuálního soupisu | Double
Hodnota DPH |  |  | A |  | Hodnota DPH | Double
Cena bez DPH |  |  | A |  | Cena bez DPH za daný soupis | Double
Cena s DPH |  |  | A |  | Cena s DPH za daný soupis | Double
Rekapitulace členění soupisu prací
Název |  |  | Povinný |  | Popis | Typ | Max. počet
atributu |  |  | (A/N) |  |  |  | znaků
Stavba |  |  | A |  | Přebírá se z Rekapitulace stavby | String | 120
Objekt |  |  | A |  | Kód a název objektu, přebírá se z Krycího listu soupisu | String | 20 + 120
Soupis |  |  | A |  | Kód a název objektu, přebírá se z Krycího listu soupisu | String | 20 + 120
Místo |  |  | N |  | Přebírá se z Rekapitulace stavby | String | 50
Datum |  |  | A |  | Přebírá se z Rekapitulace stavby | Date
Zadavatel |  |  | N |  | Přebírá se z Rekapitulace stavby | String | 50
Projektant |  |  | N |  | Přebírá se z Rekapitulace stavby | String | 50
Uchazeč |  |  | N |  | Přebírá se z Rekapitulace stavby | String | 50
Kód dílu - Popis |  |  | A |  | Kód a název dílu ze soupisu | String | 20 + 100
Cena celkem |  |  | A |  | Cena celkem za díl ze soupisu | Double
Soupis prací
Název |  |  | Povinný |  | Popis | Typ | Max. počet
atributu |  |  | (A/N) |  |  |  | znaků
Stavba |  |  | A |  | Přebírá se z Rekapitulace stavby | String | 120
Objekt |  |  | A |  | Kód a název objektu | String | 20 + 120
Soupis |  |  | A |  | Přebírá se z Krycího listu soupisu | String | 20 + 120
Místo |  |  | N |  | Přebírá se z Krycího listu soupisu | String | 50
Datum |  |  | A |  | Přebírá se z Krycího listu soupisu | Date
Zadavatel |  |  | N |  | Přebírá se z Krycího listu soupisu | String | 50
Projektant |  |  | N |  | Přebírá se z Krycího listu soupisu | String | 50
Uchazeč |  |  | N |  | Přebírá se z Krycího listu soupisu | String | 50
PČ |  |  | A |  | Pořadové číslo položky soupisu | Long
Typ |  |  | A |  | Typ položky soupisu | eGTypPolozky | 1
Kód |  |  | A |  | Kód položky ze soupisu | String | 20
Popis |  |  | A |  | Popis položky ze soupisu | String | 255
MJ |  |  | A |  | Měrná jednotka položky | String | 10
Množství |  |  | A |  | Množství položky soupisu | Double
J.Cena |  |  | A |  | Jednotková cena položky | Double
Cena celkem |  |  | A |  | Cena celkem vyčíslena jako J.Cena * Množství | Double
Cenová soustava |  |  | N |  | Zařazení položky do cenové soustavy | String | 50
p |  |  | N |  | Poznámka položky ze soupisu | Memo
psc |  |  | N |  | Poznámka k souboru cen ze soupisu | Memo
pp |  |  | N |  | Plný popis položky ze soupisu | Memo
vv |  |  | N |  | Výkaz výměr (figura, výraz, výměra) ze soupisu | Text,Text,Double | 20, 150
DPH |  |  | A |  | Sazba DPH pro položku | eGSazbaDPH
Hmotnost |  |  | A |  | Hmotnost položky ze soupisu | Double
Suť |  |  | A |  | Suť položky ze soupisu | Double
Nh |  |  | N |  | Normohodiny položky ze soupisu | Double
Datová věta
Typ věty |  |  | Hodnota |  | Význam
eGSazbaDPH |  |  | základní |  | Základní sazba DPH
|  |  | snížená |  | Snížená sazba DPH
|  |  | nulová |  | Nulová sazba DPH
|  |  | zákl. přenesená |  | Základní sazba DPH přenesená
|  |  | sníž. přenesená |  | Snížená sazba DPH přenesená
eGTypZakazky |  |  | STA |  | Stavební objekt
|  |  | PRO |  | Provozní soubor
|  |  | ING |  | Inženýrský objekt
|  |  | VON |  | Vedlejší a ostatní náklady
|  |  | OST |  | Ostatní náklady
eGTypPolozky |  |  | 1 |  | Položka typu HSV
|  |  | 2 |  | Položka typu PSV
|  |  | 3 |  | Položka typu M
|  |  | 4 |  | Položka typu OST