## Užitkové vozidlo
Příloha č. 1 | Užitkové vozidlo do 3,5 t | ANO | skutečná hodnota parametru
Karosie skříň
Počet míst k sezení 2
Manuální ( 6+1 ), nebo automatická převodovka
Palivo - benzín, max. spotřeba dle WLTP 6,8 l/100km
Pohon přední nápravy.
Výkon min. 80kW
Airbag řidiče a spolujezdce.
ABS
Asistent rozjezdu do kopce.
Posilovač řízení
Počet dveří 4
Emisní norma dle současně platné legislativy, min. euro 6
Parkovací senzory zadní
Nákladový prostor o objemu min. 3 m3
Šířka nákladového prostoru min. 1200 mm
Délka nákladového prostoru min. 1800 mm
Podlaha nákladového prostoru protiskluzová, 6 kotvících bodů v nákladovém prostoru.
Užitné zatížení min. 530kg
Pneu zimní, nebo celoroční
Výškově stavitelný volant
Autorádio s funkcí hands free
USB
Palubní počítač
Klimatizace
Imobilizér
Centrální zamykání na dálkové ovládání
Senzor tlaku v pneumatikách
Mlhové světla přední
Elektricky ovládáná okna a zrcátka na straně řidiče i spolujezdce
Výškově nastavitelné sedadlo řidiče
Vozidlo vybavené výstražnou LED-oranžovou rampou v souladu s vyhláškou 341 v přední části vozidla, příloha 12, bod E + 2x výstražné zábleskové světlo oranžové barvy v čelní masce vozidla a 2x zábleskové světlo oranžové barvy v zadní části vozidla, všechna spouštěná společně s majákem jedním vypínačem a kontrolkou. V případě změny výšky vozidla zápis o změně ve schvalovací dokumentaci dokládané při registraci vozidla.
Boční posuvné plné dveře, ma straně spoujezdce.
Dvoukřídlé zadní dveře, plné, s otevření min. 180°
Ocelová přepážka mezi sedadly a nákladovým prostorem.
Barva bílá
Plnohodnotná rezerva
Potahy sedadel
Záruka 4 roky nebo 60000 km
Příprava na tažné zařízení A 50X
Zaškolení obsluhy, dokumentace v čj. 2x, povinná výbava dle platné legislativy.
V ……………………………………… dne ……………………………
__________________________________________________________________
[obchodní firma / jméno účastníka]
[jméno a příjmení a funkce osoby oprávněné jednat za účastníka]