## Pokyny pro vyplnění
Pokyny pro vyplnění
Ve všech listech tohoto souboru můžete měnit pouze buňky s modrým pozadím. Jedná se o tyto údaje : - údaje o firmě - jednotkové ceny položek zadané na maximálně dvě desetinná místa

## Stavba
#RTSROZP# | Soupis stavebních prací, dodávek a služeb
| Stavba: |  |  | Povrly KOVÁRNA
| Zadavatel | [5 empty] | IČO:
DIČ:
| Projektant: | [5 empty] | IČO:
DIČ:
| Zhotovitel: | [5 empty] | IČO:
DIČ:
Vypracoval:
| Rozpis ceny | [6 empty] | Celkem
HSV | HSV | [6 empty] | 0
PSV | PSV | [6 empty] | 0
MON | MON | [6 empty] | 0
VN | Vedlejší náklady | [6 empty] | 0
ON | Ostatní náklady | [6 empty] | 0
| Celkem | [6 empty] | 0
Rekapitulace daní
0 | Základ pro sníženou DPH |  |  | 15 | % | 0 |  |  | CZK
0 | Snížená DPH |  |  | 15 | % | 0 |  |  | CZK
0 | Základ pro základní DPH |  |  | 21 | % | 0 |  |  | CZK
0 | Základní DPH |  |  | 21 | % | 0 |  |  | CZK
0 | Zaokrouhlení |  |  |  |  | 0 |  |  | CZK
| Cena celkem bez DPH |  |  |  |  | 0 |  |  | CZK
0 | Cena celkem s DPH |  |  |  |  | 0 |  |  | CZK
|  | v |  |  | dne
|  |  | Za zhotovitele |  |  |  | Za objednatele
Rekapitulace dílčích částí
#CASTI>> | Číslo | Název |  |  | Základ pro sníženou DPH | Základ pro základní DPH | DPH celkem | Cena celkem | %
1 | Stavba |  |  |  | 0 | 0 | 0 | 0
2 |  | Stavební objekt |  |  |  |  | 0 | 0
2 | 01 | Kovárna, bez č.p. |  |  | 0 | 0 | 0 | 0
3 | 1 | Oprava střechy |  |  | 0 | 0 | 0 | 0
2 | 02 | Stodůlka |  |  | 0 | 0 | 0 | 0
3 | 1 | Oprava stropů |  |  | 0 | 0 | 0 | 0
3 | 1 | Oprava střechy |  |  | 0 | 0 | 0 | 0
2 | 03 | Obytný dům č.p. 27 |  |  | 0 | 0 | 0 | 0
3 | 1 | Zaplachtování střechy |  |  | 0 | 0 | 0 | 0
| Celkem za stavbu |  |  |  | 0 | 0 | 0 | 0 | 0
Rekapitulace dílů
| Číslo | Název |  |  | Typ dílu |  |  | Celkem | %
| 3 | Svislé a kompletní konstrukce |  |  | HSV |  |  | 0
| 4 | Vodorovné konstrukce |  |  | HSV |  |  | 0
| 62 | Úpravy povrchů vnější |  |  | HSV |  |  | 0
| 9 | Ostatní konstrukce, bourání |  |  | HSV |  |  | 0
| 94 | Lešení a stavební výtahy |  |  | HSV |  |  | 0
| 95 | Dokončovací konstrukce na pozemních stavbách |  |  | HSV |  |  | 0
| 96 | Bourání konstrukcí |  |  | HSV |  |  | 0
| 99 | Staveništní přesun hmot |  |  | HSV |  |  | 0
| 762 | Konstrukce tesařské |  |  | PSV |  |  | 0
| 764 | Konstrukce klempířské |  |  | PSV |  |  | 0
| 765 | Krytiny tvrdé |  |  | PSV |  |  | 0
| 766 | Konstrukce truhlářské |  |  | PSV |  |  | 0
| 783 | Nátěry |  |  | PSV |  |  | 0
| D96 | Přesuny suti a vybouraných hmot |  |  | PSU |  |  | 0
| VN | Vedlejší náklady |  |  | VN |  |  | 0
| Cena celkem | [6 empty] | 0 | 0
Note on D11: Název
Note on I11: IČO
Note on D12: Ulice
Note on I12: DIČ
Note on D13: PSČ
Note on E13: Místo

## VzorPolozky (hidden)
Položkový rozpočet
S:
O:
R:

## 01 2 Pol
Položkový soupis prací a dodávek | [26 empty] | #TypZaznamu#
S: | 2020152 | Povrly KOVÁRNA | [24 empty] | STA
O: | 01 | Kovárna, bez č.p. | [21 empty] | STA |  |  | OBJ
R: | 1 | Oprava střechy | [24 empty] | ROZ
P.č. | Číslo položky | Název položky | MJ | Množství | Cena / MJ | Celkem | Dodávka | Dodávka celk. | Montáž | Montáž celk. | DPH | Cena s DPH | Hmotnost / MJ | Hmotnost celk.(t) | Dem. hmotnost / MJ | Dem. hmotnost celk.(t) | Ceník | Cen. soustava / platnost | Cenová úroveň | Nhod / MJ | Nhod celk. | Dodavatel | Typ položky
Díl: | 3 | Svislé a kompletní konstrukce |  |  |  | 0 |  | 0 |  | 0 |  | 0 |  | 1.92 |  | 0 |  |  |  |  | 7.32 | [5 empty] | DIL
1 | 314231126R00 | Zdivo komínů a ventilací z cihel Zdivo komínů a ventilací z cihel pálených plných, délky 290 mm, P 25 MPa, na MC 10 | m3 | 0.8322 |  | 0 |  | 0 |  | 0 | 21 | 0 | 1.9587 | 1.63 | 0 | 0 | 801-1 | RTS 20/ I | Indiv | 4.62 | 3.84 |  | Práce |  |  |  | POL1_1
|  | 1,14*0,73*1 |  | 0.8322 | [22 empty] | VV | 0
2 | 31638111xIND | Betonová komínová krycí deska s přesahem tl. 80 - 100 mm | ks | 1 |  | 0 |  | 0 |  | 0 | 21 | 0 | 0.28501 | 0.29 | 0 | 0 |  | Vlastní | Indiv | 3.48 | 3.48 |  | Práce |  |  |  | POL1_
Díl: | 62 | Úpravy povrchů vnější |  |  |  | 0 |  | 0 |  | 0 |  | 0 |  | 0.27 |  | 0 |  |  |  |  | 9.03 | [5 empty] | DIL
3 | 622412415R00 | Nátěr vnějsích omítek stěn vápenný, složitost 1-2, odstín I, na novou omítku | m2 | 5.61 |  | 0 |  | 0 |  | 0 | 21 | 0 | 0.00043 | 0 | 0 | 0 | 801-1 | RTS 20/ I | RTS 20/ I | 0.25 | 1.4 |  | Práce |  |  |  | POL1_1
|  | Penetrace + 2 x krycí nátěr. | [24 empty] | SPI
|  | Odkaz na mn. položky pořadí 4 : 5,61000 |  | 5.61 | [22 empty] | VV | 5
4 | 623421131R00 | Omítky vnější vápenné nebo vápenocementové pilířů a sloupů s plochami rovnými hladké stupeň složitosti 1 až 2 | m2 | 5.61 |  | 0 |  | 0 |  | 0 | 21 | 0 | 0.04817 | 0.27 | 0 | 0 | 801-1 | RTS 20/ I | RTS 20/ I | 1.36 | 7.63 |  | Práce |  |  |  | POL1_0
|  | 2*(1,14+0,73)*1,5 |  | 5.61 | [22 empty] | VV | 0
Díl: | 9 | Ostatní konstrukce, bourání |  |  |  | 0 |  | 0 |  | 0 |  | 0 |  | 0 |  | 0 |  |  |  |  | 2 | [5 empty] | DIL
5 | 9 R01 | hodina, třída 4 | h | 2 |  | 0 |  | 0 |  | 0 | 21 | 0 | 0 | 0 | 0 | 0 |  | RTS 20/ I | Indiv | 1 | 2 |  | Práce |  |  |  | POL1_
Díl: | 94 | Lešení a stavební výtahy |  |  |  | 0 |  | 0 |  | 0 |  | 0 |  | 0.92 |  | 0 |  |  |  |  | 14.59 | [5 empty] | DIL
6 | 941941031R00 | Montáž lešení lehkého pracovního řadového s podlahami šířky od 0,80 do 1,00 m, výšky do 10 m | m2 | 48 |  | 0 |  | 0 |  | 0 | 21 | 0 | 0.01838 | 0.88 | 0 | 0 | 800-3 | RTS 20/ I | RTS 20/ I | 0.13 | 6.24 |  | Práce |  |  |  | POL1_1
|  | včetně kotvení | [24 empty] | SPI
|  | Včetně kotvení lešení. | [24 empty] | POP
|  | ulice : 6*5 |  | 30 | [22 empty] | VV | 0
|  | skála : 6*3 |  | 18 | [22 empty] | VV | 0
7 | 941941191R00 | Montáž lešení lehkého pracovního řadového s podlahami příplatek za každý další i započatý měsíc použití lešení šířky šířky od 0,80 do 1,00 m a výšky do 10 m | m2 | 48 |  | 0 |  | 0 |  | 0 | 21 | 0 | 0.00085 | 0.04 | 0 | 0 | 800-3 | RTS 20/ I | RTS 20/ I | 0.01 | 0.48 |  | Práce |  |  |  | POL1_
|  | včetně kotvení | [24 empty] | SPI
|  | Odkaz na mn. položky pořadí 6 : 48,00000 |  | 48 | [22 empty] | VV | 5
8 | 941941831R00 | Demontáž lešení lehkého řadového s podlahami šířky od 0,8 do 1 m, výšky do 10 m | m2 | 48 |  | 0 |  | 0 |  | 0 | 21 | 0 | 0 | 0 | 0 | 0 | 800-3 | RTS 20/ I | RTS 20/ I | 0.1 | 4.8 |  | Práce |  |  |  | POL1_1
|  | Odkaz na mn. položky pořadí 6 : 48,00000 |  | 48 | [22 empty] | VV | 5
9 | 944944011R00 | Montáž ochranné sítě z umělých vláken | m2 | 48 |  | 0 |  | 0 |  | 0 | 21 | 0 | 0 | 0 | 0 | 0 | 800-3 | RTS 20/ I | RTS 20/ I | 0.04 | 1.92 |  | Práce |  |  |  | POL1_1
|  | Odkaz na mn. položky pořadí 6 : 48,00000 |  | 48 | [22 empty] | VV | 5
10 | 944944081R00 | Demontáž ochranné sítě z umělých vláken | m2 | 48 |  | 0 |  | 0 |  | 0 | 21 | 0 | 0 | 0 | 0 | 0 | 800-3 | RTS 20/ I | RTS 20/ I | 0.024 | 1.15 |  | Práce |  |  |  | POL1_1
|  | Odkaz na mn. položky pořadí 9 : 48,00000 |  | 48 | [22 empty] | VV | 5
11 | 70921003R | síťovina ochranná na lešení; se stabilizací proti UV; š = 3 070,0 mm; l = 20,000 m | m2 | 48 |  | 0 |  | 0 |  | 0 | 21 | 0 | 1e-05 | 0 | 0 | 0 | SPCM | RTS 20/ I | RTS 20/ I | 0 | 0 |  | Specifikace |  |  |  | POL3_1
|  | Odkaz na mn. položky pořadí 9 : 48,00000 |  | 48 | [22 empty] | VV | 5
Díl: | 95 | Dokončovací konstrukce na pozemních stavbách |  |  |  | 0 |  | 0 |  | 0 |  | 0 |  | 0 |  | 0 |  |  |  |  | 0 | [5 empty] | DIL
12 | 950000003IND | Vyzdění přední strany volského oka, vč. hladké omítky jednovrstvé s nátěrem modif.váp.barvou | kus | 2 |  | 0 |  | 0 |  | 0 | 21 | 0 | 0 | 0 | 0 | 0 |  | Vlastní | Indiv | 0 | 0 |  | Práce |  |  |  | POL1_1
|  | Odkaz na mn. položky pořadí 27 : 2,00000 |  | 2 | [22 empty] | VV | 5
Díl: | 96 | Bourání konstrukcí |  |  |  | 0 |  | 0 |  | 0 |  | 0 |  | 0 |  | 2.56 |  |  |  |  | 7.33 | [5 empty] | DIL
13 | 962032631R00 | Bourání zdiva nadzákladového komínového z jakýchkoliv cihel pálených, šamotových nebo vápenopískových nad střechou, na maltu vápenou nebo vápenocementovou | m3 | 0.8322 |  | 0 |  | 0 |  | 0 | 21 | 0 | 0 | 0 | 1.594 | 1.33 | 801-3 | RTS 20/ I | Indiv | 2.42 | 2.01 |  | Práce |  |  |  | POL1_1
|  | nebo vybourání otvorů průřezové plochy přes 4 m2 ve zdivu nadzákladovém, včetně pomocného lešení o výšce podlahy do 1900 mm a pro zatížení do 1,5 kPa (150 kg/m2) | [24 empty] | SPI |  | nebo vybourání otvorů průřezové plochy přes 4 m2 ve zdivu nadzákladovém, včetně pomocného lešení o výšce podlahy do 1900 mm a pro zatížení do 1,5 kPa (150 kg/m2)
|  | Odkaz na mn. položky pořadí 1 : 0,83220 |  | 0.8322 | [22 empty] | VV | 5
14 | 978015291R00 | Otlučení omítek vápenných nebo vápenocementových vnějších s vyškrabáním spár, s očištěním zdiva 1. až 4. stupni složitosti, v rozsahu do 100 % | m2 | 5.61 |  | 0 |  | 0 |  | 0 | 21 | 0 | 0 | 0 | 0.059 | 0.33 | 801-3 | RTS 20/ I | RTS 20/ I | 0.2 | 1.12 |  | Práce |  |  |  | POL1_
|  | Odkaz na mn. položky pořadí 4 : 5,61000 |  | 5.61 | [22 empty] | VV | 5
15 | 979092111R00 | Vyklízení ulehlé suti z prostorů hloubka od 0 do 2 m, ručně, | m3 | 0.5 |  | 0 |  | 0 |  | 0 | 21 | 0 | 0 | 0 | 1.8 | 0.9 | 800-2 | RTS 20/ I | Indiv | 8.39 | 4.2 |  | Práce |  |  |  | POL1_
|  | o půdorysné ploše do 15 m2 na vzdálenost do 3 m od okraje vyklízeného prostoru nebo s naložením na dopravní prostředek, | [24 empty] | SPI |  | o půdorysné ploše do 15 m2 na vzdálenost do 3 m od okraje vyklízeného prostoru nebo s naložením na dopravní prostředek,
|  | od pozednic : 0,5 |  | 0.5 | [22 empty] | VV | 0
Díl: | 99 | Staveništní přesun hmot |  |  |  | 0 |  | 0 |  | 0 |  | 0 |  | 0 |  | 0 |  |  |  |  | 5.89 | [5 empty] | DIL
16 | 999281108R00 | Přesun hmot pro opravy a údržbu objektů pro opravy a údržbu dosavadních objektů včetně vnějších plášťů výšky do 12 m, | t | 3.1113 |  | 0 |  | 0 |  | 0 | 21 | 0 | 0 | 0 | 0 | 0 | 801-4 | RTS 20/ I | RTS 20/ I | 1.892 | 5.89 |  | Přesun hmot |  |  |  | POL7_1
|  | oborů 801, 803, 811 a 812 | [24 empty] | SPI
Díl: | 762 | Konstrukce tesařské |  |  |  | 0 |  | 0 |  | 0 |  | 0 |  | 1.6 |  | 0.79 |  |  |  |  | 85.81 | [5 empty] | DIL
17 | 762085151R00 | Zvláštní výkony hoblování tesařských konstrukcí strojně na pile | m3 | 0.42604 |  | 0 |  | 0 |  | 0 | 21 | 0 | 0 | 0 | 0 | 0 | 800-762 | RTS 20/ I | RTS 20/ I | 0 | 0 |  | Práce |  |  |  | POL1_7
|  | Odkaz na mn. položky pořadí 35 : 0,42604 |  | 0.42604 | [22 empty] | VV | 5
18 | 762331921R00 | Vázané konstrukce krovů vyřezání střešní vazby průřezové plochy řeziva přes 120 do 224 cm2 | m | 10.8 |  | 0 |  | 0 |  | 0 | 21 | 0 | 0.00016 | 0 | 0.01232 | 0.13 | 800-762 | RTS 20/ I | RTS 20/ I | 0.34 | 3.67 |  | Práce |  |  |  | POL1_7
|  | Kr 224 : 4 |  | 4 | [22 empty] | VV | 0
|  | 4 |  | 4 | [22 empty] | VV | 0
|  | VZ 224 : 2,8 |  | 2.8 | [22 empty] | VV | 0
19 | 762331931R00 | Vázané konstrukce krovů vyřezání střešní vazby průřezové plochy řeziva přes 224 do 288 cm2 | m | 3.6 |  | 0 |  | 0 |  | 0 | 21 | 0 | 0.00016 | 0 | 0.01584 | 0.06 | 800-762 | RTS 20/ I | RTS 20/ I | 0.456 | 1.64 |  | Práce |  |  |  | POL1_7
|  | MV 288 : 3,6 |  | 3.6 | [22 empty] | VV | 0
20 | 762331941R00 | Vázané konstrukce krovů vyřezání střešní vazby průřezové plochy řeziva přes 288 do 450 cm2 | m | 3.5 |  | 0 |  | 0 |  | 0 | 21 | 0 | 0.00016 | 0 | 0.02475 | 0.09 | 800-762 | RTS 20/ I | RTS 20/ I | 0.506 | 1.77 |  | Práce |  |  |  | POL1_7
|  | VA 450 : 3,5 |  | 3.5 | [22 empty] | VV | 0
21 | 762332932R00 | Vázané konstrukce krovů doplnění části střešní vazby z hranolků, hranolů průřezové plochy přes 120 do 224 cm2 | m | 10.8 |  | 0 |  | 0 |  | 0 | 21 | 0 | 0.01467 | 0.16 | 0 | 0 | 800-762 | RTS 20/ I | RTS 20/ I | 0.42 | 4.54 |  | Práce |  |  |  | POL1_
|  | Odkaz na mn. položky pořadí 18 : 10,80000 |  | 10.8 | [22 empty] | VV | 5
22 | 762332933R00 | Vázané konstrukce krovů doplnění části střešní vazby z hranolků, hranolů průřezové plochy přes 224 do 288 cm2 | m | 3.6 |  | 0 |  | 0 |  | 0 | 21 | 0 | 0.01602 | 0.06 | 0 | 0 | 800-762 | RTS 20/ I | RTS 20/ I | 0.496 | 1.79 |  | Práce |  |  |  | POL1_7
|  | Odkaz na mn. položky pořadí 19 : 3,60000 |  | 3.6 | [22 empty] | VV | 5
23 | 762332934R00 | Vázané konstrukce krovů doplnění části střešní vazby z hranolků, hranolů průřezové plochy přes 288 do 450 cm2 | m | 3.5 |  | 0 |  | 0 |  | 0 | 21 | 0 | 0.02641 | 0.09 | 0 | 0 | 800-762 | RTS 20/ I | RTS 20/ I | 0.606 | 2.12 |  | Práce |  |  |  | POL1_7
|  | Odkaz na mn. položky pořadí 20 : 3,50000 |  | 3.5 | [22 empty] | VV | 5
24 | 762330911R00 | Vázané konstrukce krovů zvedání konstrukcí krovů o hmotnosti do 12 t | t | 6.5 |  | 0 |  | 0 |  | 0 | 21 | 0 | 2e-05 | 0 | 0.008 | 0.05 | 800-762 | RTS 20/ I | RTS 20/ I | 1.2 | 7.8 |  | Práce |  |  |  | POL1_7
25 | 762342203R00 | Montáž laťování střech o sklonu do 60° při vzdálenost latí přes 220 do 360 mm, | m2 | 70.2 |  | 0 |  | 0 |  | 0 | 21 | 0 | 0 | 0 | 0 | 0 | 800-762 | RTS 20/ I | RTS 20/ I | 0.16 | 11.23 |  | Práce |  |  |  | POL1_7
|  | Odkaz na mn. položky pořadí 26 : 70,20000 |  | 70.2 | [22 empty] | VV | 5
26 | 762342812R00 | Demontáž bednění a laťování laťování střech o sklonu do 60 stupňů včetně všech nadstřešních konstrukcí rozteč latí přes 22 do 50 cm | m2 | 70.2 |  | 0 |  | 0 |  | 0 | 21 | 0 | 0 | 0 | 0.005 | 0.35 | 800-762 | RTS 20/ I | RTS 20/ I | 0.05 | 3.51 |  | Práce |  |  |  | POL1_
|  | Odkaz na mn. položky pořadí 48 : 70,20000 |  | 70.2 | [22 empty] | VV | 5
27 | 762354311R00 | Nadstřešní konstrukce montáž konstrukce střešních vykýřů volského oka, plochy okna do 0,5 m2 | kus | 2 |  | 0 |  | 0 |  | 0 | 21 | 0 | 0 | 0 | 0 | 0 | 800-762 | RTS 20/ I | RTS 20/ I | 6.55 | 13.1 |  | Práce |  |  |  | POL1_
|  | ulice : 2 |  | 2 | [22 empty] | VV | 0
28 | 762395000R00 | Spojovací a ochranné prostředky svory, prkna, hřebíky, pásová ocel, vruty, impregnace | m3 | 1.3621 |  | 0 |  | 0 |  | 0 | 21 | 0 | 0.02357 | 0.03 | 0 | 0 | 800-762 | RTS 20/ I | RTS 20/ I | 0 | 0 |  | Práce |  |  |  | POL1_7
|  | délka x 0,04 x 0,06 : | [24 empty] | VV | 0
|  | Odkaz na mn. položky pořadí 34 : 567,55833*0,0024 |  | 1.3621 | [22 empty] | VV | 5
29 | 762000001IND | Zakrytí střech při opravě krovu plachtou, mtž+používání+dmtž | m2 | 77.2 |  | 0 |  | 0 |  | 0 | 21 | 0 | 0.001 | 0.08 | 0 | 0 |  | Vlastní | Indiv | 0 | 0 |  | Práce |  |  |  | POL1_0
|  | Odkaz na mn. položky pořadí 48 : 70,20000 |  | 70.2 | [22 empty] | VV | 5
|  | komín : 7 |  | 7 | [22 empty] | VV | 0
30 | 762000005IND | Demontáž konstrukcí krovu a zpětná montáž, z důvodu výměny poškozených prvků krovu | m | 10 |  | 0 |  | 0 |  | 0 | 21 | 0 | 0.02 | 0.2 | 0 | 0 |  | Vlastní | Indiv | 0 | 0 |  | Práce |  |  |  | POL1_
31 | 76231311xIND | Montáž dřevěných kolíku vč. dodávky | kus | 3 |  | 0 |  | 0 |  | 0 | 21 | 0 | 0 | 0 | 0 | 0 |  | Vlastní | Indiv | 0.084 | 0.25 |  | Práce |  |  |  | POL1_7
32 | 76233711xRx1 | Celodřevěný plátový spoj, střeš.vazba, do 450 cm2, šestikolíkový spoj + 1 čep (hmoždíky) | kus | 3 |  | 0 |  | 0 |  | 0 | 21 | 0 | 0.00061 | 0 | 0 | 0 |  | Vlastní | Indiv | 11.196 | 33.59 |  | Práce |  |  |  | POL1_7
|  | Kr : 2 |  | 2 | [22 empty] | VV | 0
|  | VA : 1 |  | 1 | [22 empty] | VV | 0
33 | 76284181xIND | Demontáž podbití stropů z prken, pro znovupoužití | m2 | 7.5 |  | 0 |  | 0 |  | 0 | 21 | 0 | 0.00016 | 0 | 0.014 | 0.11 |  | Vlastní | Indiv | 0.106 | 0.8 |  | Práce |  |  |  | POL1_
34 | 60510055R | lať průřez 24 cm2; jakost II; l = 3000,0 mm | m | 567.56 |  | 0 |  | 0 |  | 0 | 21 | 0 | 0.00132 | 0.75 | 0 | 0 | SPCM | RTS 20/ I | RTS 20/ I | 0 | 0 |  | Specifikace |  |  |  | POL3_
|  | plocha x 6,5 x 1,2 : | [24 empty] | VV | 0
|  | Odkaz na mn. položky pořadí 25 : 70,20000*7,8 |  | 547.56 | [22 empty] | VV | 5
|  | volská oka : | [24 empty] | VV | 0
|  | Odkaz na mn. položky pořadí 27 : 2,00000*10 |  | 20 | [22 empty] | VV | 5
35 | 605150001RT | Řezivo hraněné smrk | m3 | 0.42604 |  | 0 |  | 0 |  | 0 | 21 | 0 | 0.55 | 0.23 | 0 | 0 |  | Vlastní | IND | 0 | 0 |  | Specifikace |  |  |  | POL3_7
|  | Kr 224 : 0,12*0,17*4 |  | 0.0816 | [22 empty] | VV | 0
|  | 0,14*0,15*4 |  | 0.084 | [22 empty] | VV | 0
|  | MV 288 : 0,15*0,18*3,6 |  | 0.0972 | [22 empty] | VV | 0
|  | VZ 224 : 0,13*0,16*2,8 |  | 0.05824 | [22 empty] | VV | 0
|  | VA 450 : 0,15*0,2*3,5 |  | 0.105 | [22 empty] | VV | 0
36 | 998762202R00 | Přesun hmot pro konstrukce tesařské v objektech výšky do 12 m | % |  |  | 0 |  | 0 |  | 0 | 21 | 0 | 0 | 0 | 0 | 0 | 800-762 | RTS 20/ I | RTS 20/ I | 0 | 0 |  | Přesun hmot |  |  |  | POL7_
|  | 50 m vodorovně | [24 empty] | SPI
Díl: | 764 | Konstrukce klempířské |  |  |  | 0 |  | 0 |  | 0 |  | 0 |  | 0.13 |  | 0.03 |  |  |  |  | 25.52 | [5 empty] | DIL
37 | 764239430R00 | Lemování z titanzinkového plechu výroba a montáž lemování komínů, zděných ventilací a jiných střešních proniků, s lištami na hladké krytině, v ploše | m2 | 2.0872 |  | 0 |  | 0 |  | 0 | 21 | 0 | 0.00902 | 0.02 | 0 | 0 | 800-764 | RTS 20/ I | RTS 20/ I | 3.16 | 6.6 |  | Práce |  |  |  | POL1_
|  | včetně spojovacích prostředků. | [24 empty] | POP
|  | skála : 0,5*(1,14+0,5) |  | 0.82 | [22 empty] | VV | 0
|  | 0,33*(1,14+0,5) |  | 0.5412 | [22 empty] | VV | 0
|  | 2*0,33*(1,1) |  | 0.726 | [22 empty] | VV | 0
38 | 764252403R00 | Žlaby z titanzinkového plechu výroba a montáž žlabů včetně háků, čel, rohů, rovných hrdel a dilatací podokapních půlkulatých, rš 330 mm | m | 13.5 |  | 0 |  | 0 |  | 0 | 21 | 0 | 0.003 | 0.04 | 0 | 0 | 800-764 | RTS 20/ I | RTS 20/ I | 0.47 | 6.35 |  | Práce |  |  |  | POL1_
|  | ulice : 6,75 |  | 6.75 | [22 empty] | VV | 0
|  | skála : 6,75 |  | 6.75 | [22 empty] | VV | 0
39 | 764554402R00 | Odpadní trouby z titanzinkového plechu výroba a montáž včetně zděří, manžet, odboček, kolen, odskoků, výpustí vody a přechodových kusů kruhových, průměru 100 mm | m | 11 |  | 0 |  | 0 |  | 0 | 21 | 0 | 0.00308 | 0.03 | 0 | 0 | 800-764 | RTS 20/ I | RTS 20/ I | 0.57 | 6.27 |  | Práce |  |  |  | POL1_
|  | ulice : 5,5 |  | 5.5 | [22 empty] | VV | 0
|  | skála : 5,5 |  | 5.5 | [22 empty] | VV | 0
40 | 764351837R00 | Demontáž žlabů háků, , sklonu přes 30 do 45° | kus | 6 |  | 0 |  | 0 |  | 0 | 21 | 0 | 0 | 0 | 0.00069 | 0 | 800-764 | RTS 20/ I | Indiv | 0.07 | 0.42 |  | Práce |  |  |  | POL1_
|  | ulice : 6 |  | 6 | [22 empty] | VV | 0
41 | 764352811R00 | Demontáž žlabů podokapních půlkruhových rovných, rš 330 mm, sklonu přes 30 do 45° | m | 6.75 |  | 0 |  | 0 |  | 0 | 21 | 0 | 0 | 0 | 0.00336 | 0.02 | 800-764 | RTS 20/ I | RTS 20/ I | 0.08 | 0.54 |  | Práce |  |  |  | POL1_
|  | ulice : 6,75 |  | 6.75 | [22 empty] | VV | 0
42 | 764454801R00 | Demontáž odpadních trub nebo součástí trub kruhových , o průměru 75 a 100 mm | m | 5.5 |  | 0 |  | 0 |  | 0 | 21 | 0 | 0 | 0 | 0.00226 | 0.01 | 800-764 | RTS 20/ I | RTS 20/ I | 0.0575 | 0.32 |  | Práce |  |  |  | POL1_
|  | ulice : 5,5 |  | 5.5 | [22 empty] | VV | 0
43 | 76426242XT00 | Atypický střešní výlez segmentový, dělení skla do kříže, pozinkovaná kce | kus | 1 |  | 0 |  | 0 |  | 0 | 21 | 0 | 0.03 | 0.03 | 0 | 0 |  | Vlastní | Indiv | 3.04 | 3.04 |  | Práce |  |  |  | POL1_7
|  | ke komínu : 1 |  | 1 | [22 empty] | VV | 0
44 | 764259411R0X | Kotlík kónický z pl.Ti-Zn pro trouby D 100 mm | kus | 2 |  | 0 |  | 0 |  | 0 | 21 | 0 | 0.00406 | 0.01 | 0 | 0 |  | Vlastní | Indiv | 0.99 | 1.98 |  | Práce |  |  |  | POL1_
|  | ulice : 1 |  | 1 | [22 empty] | VV | 0
|  | skála : 1 |  | 1 | [22 empty] | VV | 0
45 | 998764202R00 | Přesun hmot pro konstrukce klempířské v objektech výšky do 12 m | % |  |  | 0 |  | 0 |  | 0 | 21 | 0 | 0 | 0 | 0 | 0 | 800-764 | RTS 20/ I | RTS 20/ I | 0 | 0 |  | Přesun hmot |  |  |  | POL7_
|  | 50 m vodorovně | [24 empty] | SPI
Díl: | 765 | Krytiny tvrdé |  |  |  | 0 |  | 0 |  | 0 |  | 0 |  | 5.63 |  | 2.69 |  |  |  |  | 97.83 | [5 empty] | DIL
46 | 765311813R00 | Demontáž pálené krytiny z tašek bobrovek, na sucho, k dalšímu použití | m2 | 70.2 |  | 0 |  | 0 |  | 0 | 21 | 0 | 0 | 0 | 0.034 | 2.39 | 800-765 | RTS 20/ I | Indiv | 0.22 | 15.44 |  | Práce |  |  |  | POL1_
|  | Odkaz na mn. položky pořadí 48 : 70,20000 |  | 70.2 | [22 empty] | VV | 5
47 | 765318861R00 | Demontáž pálené krytiny hřebenů a nároží z hřebenáčů, se zvětralou maltou, do suti | m | 13.2 |  | 0 |  | 0 |  | 0 | 21 | 0 | 0 | 0 | 0.023 | 0.3 | 800-765 | RTS 20/ I | RTS 20/ I | 0.08 | 1.06 |  | Práce |  |  |  | POL1_
|  | Odkaz na mn. položky pořadí 52 : 4,00000 |  | 4 | [22 empty] | VV | 5
|  | Odkaz na mn. položky pořadí 53 : 9,20000 |  | 9.2 | [22 empty] | VV | 5
48 | 765311511R00 | Krytina pálená střech jednoduchých z bobrovek, šupinové kladení, uložení na sucho, povrchová úprava režná, segmentový řez tašek | m2 | 70.2 |  | 0 |  | 0 |  | 0 | 21 | 0 | 0.07229 | 5.07 | 0 | 0 | 800-765 | RTS 20/ I | RTS 20/ I | 0.577 | 40.51 |  | Práce |  |  |  | POL1_7
|  | ulice : 6,75*5,2 |  | 35.1 | [22 empty] | VV | 0
|  | skála : 6,75*5,2 |  | 35.1 | [22 empty] | VV | 0
49 | 765311529R00 | Krytina pálená střech složitých z bobrovek, vikýřů (volské oko), povrchová úprava režná, kulatý řez tašek | m2 | 4 |  | 0 |  | 0 |  | 0 | 21 | 0 | 0.07331 | 0.29 | 0 | 0 | 800-765 | RTS 20/ I | Indiv | 3.9 | 15.6 |  | Práce |  |  |  | POL1_
|  | ulice : 2*1*2 |  | 4 | [22 empty] | VV | 0
50 | 765311583R00 | Krytina pálená doplňky bobrovka, přiřezání a uchycení tašek rovné, | m | 38.4 |  | 0 |  | 0 |  | 0 | 21 | 0 | 1e-05 | 0 | 0 | 0 | 800-765 | RTS 20/ I | RTS 20/ I | 0.45 | 17.28 |  | Práce |  |  |  | POL1_7
|  | Odkaz na mn. položky pořadí 52 : 4,00000*2 |  | 8 | [22 empty] | VV | 5
|  | Odkaz na mn. položky pořadí 53 : 9,20000*2 |  | 18.4 | [22 empty] | VV | 5
|  | štíty : 3*4 |  | 12 | [22 empty] | VV | 0
51 | 765000001IND | Skládání tašek na palety | m2 | 70.2 |  | 0 |  | 0 |  | 0 | 21 | 0 | 0 | 0 | 0 | 0 |  | Vlastní | Indiv | 0 | 0 |  | Práce |  |  |  | POL1_
|  | Odkaz na mn. položky pořadí 46 : 70,20000 |  | 70.2 | [22 empty] | VV | 5
52 | 76531153xIND | Hřeben bobrovka, hřebenáči č.7, do malty | m | 4 |  | 0 |  | 0 |  | 0 | 21 | 0 | 0.01744 | 0.07 | 0 | 0 |  | Vlastní | Indiv | 0.33 | 1.32 |  | Práce |  |  |  | POL1_
|  | 4 |  | 4 | [22 empty] | VV | 0
53 | 76531154xIND | Nároží bobrovka, hřebenáči č.7 do malty | m | 9.2 |  | 0 |  | 0 |  | 0 | 21 | 0 | 0.02137 | 0.2 | 0 | 0 |  | Vlastní | RTS 20/ I | 0.72 | 6.62 |  | Práce |  |  |  | POL1_
|  | 2,3*4 |  | 9.2 | [22 empty] | VV | 0
54 | 998765202R00 | Přesun hmot pro krytiny tvrdé v objektech výšky do 12 m | % |  |  | 0 |  | 0 |  | 0 | 21 | 0 | 0 | 0 | 0 | 0 | 800-765 | RTS 20/ I | RTS 20/ I | 0.023 | 0 |  | Přesun hmot |  |  |  | POL7_
|  | 50 m vodorovně | [24 empty] | SPI
Díl: | 766 | Konstrukce truhlářské |  |  |  | 0 |  | 0 |  | 0 |  | 0 |  | 0 |  | 0 |  |  |  |  | 0 | [5 empty] | DIL
55 | 766000001IND | Montáž oken | ks | 2 |  | 0 |  | 0 |  | 0 | 21 | 0 | 0 | 0 | 0 | 0 |  | Vlastní | Indiv | 0 | 0 |  | Práce |  |  |  | POL1_
|  | Odkaz na mn. položky pořadí 56 : 2,00000 |  | 2 | [22 empty] | VV | 5
56 | 766.01 | Okno jednoduché, smrk masiv, 600x200cm, 1kř., 2tab., výklopné na obrtlíky, jednoduché zasklení, dovnitř. otev., vč. povrchové úpravy, kování, kopie okna stávajícího | ks | 2 |  | 0 |  | 0 |  | 0 | 21 | 0 | 0 | 0 | 0 | 0 |  | Vlastní | Indiv | 0 | 0 |  | Specifikace |  |  |  | POL3_
|  | 2 |  | 2 | [22 empty] | VV | 0
57 | 998766202R00 | Přesun hmot pro konstrukce truhlářské v objektech výšky do 12 m | % |  |  | 0 |  | 0 |  | 0 | 21 | 0 | 0 | 0 | 0 | 0 | 800-766 | RTS 20/ I | RTS 20/ I | 0 | 0 |  | Přesun hmot |  |  |  | POL7_
|  | 50 m vodorovně | [24 empty] | SPI
Díl: | 783 | Nátěry |  |  |  | 0 |  | 0 |  | 0 |  | 0 |  | 0.01 |  | 0 |  |  |  |  | 1.83 | [5 empty] | DIL
58 | 783782205R00 | Nátěry tesařských konstrukcí ochranné fungicidní+ biocidní (proti plísním, houbám a hmyzu), dvojnásobné | m2 | 12.199 |  | 0 |  | 0 |  | 0 | 21 | 0 | 0.00052 | 0.01 | 0 | 0 | 800-783 | RTS 20/ I | RTS 20/ I | 0.15 | 1.83 |  | Práce |  |  |  | POL1_7
|  | protihnilobné, protiplísňové proti ohni a škůdcům | [24 empty] | SPI
|  | Kr 224 : 2*(0,12+0,17)*4*1,1 |  | 2.552 | [22 empty] | VV | 0
|  | 2*(0,14+0,15)*4*1,1 |  | 2.552 | [22 empty] | VV | 0
|  | MV 288 : 2*(0,15+0,18)*3,6*1,1 |  | 2.6136 | [22 empty] | VV | 0
|  | VZ 224 : 2*(0,13+0,16)*2,8*1,1 |  | 1.7864 | [22 empty] | VV | 0
|  | VA 450 : 2*(0,15+0,2)*3,5*1,1 |  | 2.695 | [22 empty] | VV | 0
59 | 783000001IND | Nátěr tesařských konstrukcí zabarvený např. Karbolineum Extra | m2 | 2 |  | 0 |  | 0 |  | 0 | 21 | 0 | 0 | 0 | 0 | 0 |  | Vlastní | Indiv | 0 | 0 |  | Práce |  |  |  | POL1_1
|  | Odkaz na mn. položky pořadí 27 : 2,00000 |  | 2 | [22 empty] | VV | 5
Díl: | D96 | Přesuny suti a vybouraných hmot |  |  |  | 0 |  | 0 |  | 0 |  | 0 |  | 0 |  | 0 |  |  |  |  | 5.67 | [5 empty] | DIL
60 | 979011111R00 | Svislá doprava suti a vybouraných hmot za prvé podlaží nad nebo pod základním podlažím | t | 6.0719 |  | 0 |  | 0 |  | 0 | 21 | 0 | 0 | 0 | 0 | 0 | 801-3 | RTS 20/ I | RTS 20/ I | 0.933 | 5.67 |  | Přesun suti |  |  |  | POL8_
61 | 979082111R00 | Vnitrostaveništní doprava suti a vybouraných hmot do 10 m | t | 6.0719 |  | 0 |  | 0 |  | 0 | 21 | 0 | 0 | 0 | 0 | 0 | 801-3 | RTS 20/ I | RTS 20/ I | 0 | 0 |  | Přesun suti |  |  |  | POL8_1
Díl: | VN | Vedlejší náklady |  |  |  | 0 |  | 0 |  | 0 |  | 0 |  | 0 |  | 0 |  |  |  |  | 0 | [5 empty] | DIL
62 | 005121 R | Zařízení staveniště | soubor | 1 |  | 0 |  | 0 |  | 0 | 21 | 0 | 0 | 0 | 0 | 0 |  | RTS 20/ I | Indiv | 0 | 0 |  | VRN |  |  |  | POL99_2
|  | Veškeré náklady spojené s vybudováním, provozem a odstraněním zařízení staveniště. | [24 empty] | POP
[25 empty] | 15 | 21 | DPH
| Celkem |  |  |  |  | 0 | [18 empty] | 0 | 0 | SUM
END
Note on S6: Jedná se o informaci, zda se jedná o položku, která je do rozpočtu zadána z cenové soustavy RTS, nebo vlastní.
Note on T6: Jedná se o název CÚ, která je zadána u položky rozpočtu

## 02 1 Pol
Položkový soupis prací a dodávek | [26 empty] | #TypZaznamu#
S: | 2020152 | Povrly KOVÁRNA | [24 empty] | STA
O: | 02 | Stodůlka | [21 empty] | STA |  |  | OBJ
R: | 1 | Oprava střechy | [24 empty] | ROZ
P.č. | Číslo položky | Název položky | MJ | Množství | Cena / MJ | Celkem | Dodávka | Dodávka celk. | Montáž | Montáž celk. | DPH | Cena s DPH | Hmotnost / MJ | Hmotnost celk.(t) | Dem. hmotnost / MJ | Dem. hmotnost celk.(t) | Ceník | Cen. soustava / platnost | Cenová úroveň | Nhod / MJ | Nhod celk. | Dodavatel | Typ položky
Díl: | 3 | Svislé a kompletní konstrukce |  |  |  | 0 |  | 0 |  | 0 |  | 0 |  | 3.7 |  | 0 |  |  |  |  | 9.54 | [5 empty] | DIL
1 | 31723581xIND | Doplnění zdiva hlavních říms a koruny zdiva cihlami | m3 | 1.95 |  | 0 |  | 0 |  | 0 | 15 | 0 | 1.8985 | 3.7 | 0 | 0 |  | Vlastní | Indiv | 4.89 | 9.54 |  | Práce |  |  |  | POL1_
|  | 4*0,6*0,5 |  | 1.2 | [22 empty] | VV | 0
|  | 0,75 |  | 0.75 | [22 empty] | VV | 0
Díl: | 9 | Ostatní konstrukce, bourání |  |  |  | 0 |  | 0 |  | 0 |  | 0 |  | 0 |  | 0 |  |  |  |  | 2 | [5 empty] | DIL
2 | 9 R01 | hodina, třída 4 | h | 2 |  | 0 |  | 0 |  | 0 | 15 | 0 | 0 | 0 | 0 | 0 |  | RTS 20/ I | Indiv | 1 | 2 |  | Práce |  |  |  | POL1_
Díl: | 94 | Lešení a stavební výtahy |  |  |  | 0 |  | 0 |  | 0 |  | 0 |  | 2.8 |  | 0 |  |  |  |  | 44.38 | [5 empty] | DIL
3 | 941941031R00 | Montáž lešení lehkého pracovního řadového s podlahami šířky od 0,80 do 1,00 m, výšky do 10 m | m2 | 146 |  | 0 |  | 0 |  | 0 | 15 | 0 | 0.01838 | 2.68 | 0 | 0 | 800-3 | RTS 20/ I | RTS 20/ I | 0.13 | 18.98 |  | Práce |  |  |  | POL1_1
|  | včetně kotvení | [24 empty] | SPI
|  | Včetně kotvení lešení. | [24 empty] | POP
|  | dvůr : 12*5 |  | 60 | [22 empty] | VV | 0
|  | zadní část : 12*3 |  | 36 | [22 empty] | VV | 0
|  | krov : 50 |  | 50 | [22 empty] | VV | 0
4 | 941941191R00 | Montáž lešení lehkého pracovního řadového s podlahami příplatek za každý další i započatý měsíc použití lešení šířky šířky od 0,80 do 1,00 m a výšky do 10 m | m2 | 146 |  | 0 |  | 0 |  | 0 | 15 | 0 | 0.00085 | 0.12 | 0 | 0 | 800-3 | RTS 20/ I | RTS 20/ I | 0.01 | 1.46 |  | Práce |  |  |  | POL1_
|  | včetně kotvení | [24 empty] | SPI
|  | Odkaz na mn. položky pořadí 3 : 146,00000 |  | 146 | [22 empty] | VV | 5
5 | 941941831R00 | Demontáž lešení lehkého řadového s podlahami šířky od 0,8 do 1 m, výšky do 10 m | m2 | 146 |  | 0 |  | 0 |  | 0 | 15 | 0 | 0 | 0 | 0 | 0 | 800-3 | RTS 20/ I | RTS 20/ I | 0.1 | 14.6 |  | Práce |  |  |  | POL1_1
|  | Odkaz na mn. položky pořadí 3 : 146,00000 |  | 146 | [22 empty] | VV | 5
6 | 944944011R00 | Montáž ochranné sítě z umělých vláken | m2 | 146 |  | 0 |  | 0 |  | 0 | 15 | 0 | 0 | 0 | 0 | 0 | 800-3 | RTS 20/ I | RTS 20/ I | 0.04 | 5.84 |  | Práce |  |  |  | POL1_1
|  | Odkaz na mn. položky pořadí 3 : 146,00000 |  | 146 | [22 empty] | VV | 5
7 | 944944081R00 | Demontáž ochranné sítě z umělých vláken | m2 | 146 |  | 0 |  | 0 |  | 0 | 15 | 0 | 0 | 0 | 0 | 0 | 800-3 | RTS 20/ I | RTS 20/ I | 0.024 | 3.5 |  | Práce |  |  |  | POL1_1
|  | Odkaz na mn. položky pořadí 6 : 146,00000 |  | 146 | [22 empty] | VV | 5
8 | 70921003R | síťovina ochranná na lešení; se stabilizací proti UV; š = 3 070,0 mm; l = 20,000 m | m2 | 146 |  | 0 |  | 0 |  | 0 | 15 | 0 | 1e-05 | 0 | 0 | 0 | SPCM | RTS 20/ I | RTS 20/ I | 0 | 0 |  | Specifikace |  |  |  | POL3_1
|  | Odkaz na mn. položky pořadí 6 : 146,00000 |  | 146 | [22 empty] | VV | 5
Díl: | 96 | Bourání konstrukcí |  |  |  | 0 |  | 0 |  | 0 |  | 0 |  | 0 |  | 4.26 |  |  |  |  | 10.46 | [5 empty] | DIL
9 | 962032231R00 | Bourání zdiva nadzákladového z cihel pálených nebo vápenopískových, na maltu vápenou nebo vápenocementovou | m3 | 1.365 |  | 0 |  | 0 |  | 0 | 15 | 0 | 0.00128 | 0 | 1.8 | 2.46 | 801-3 | RTS 20/ I | RTS 20/ I | 1.52 | 2.07 |  | Práce |  |  |  | POL1_
|  | nebo vybourání otvorů průřezové plochy přes 4 m2 ve zdivu nadzákladovém, včetně pomocného lešení o výšce podlahy do 1900 mm a pro zatížení do 1,5 kPa (150 kg/m2) | [24 empty] | SPI |  | nebo vybourání otvorů průřezové plochy přes 4 m2 ve zdivu nadzákladovém, včetně pomocného lešení o výšce podlahy do 1900 mm a pro zatížení do 1,5 kPa (150 kg/m2)
|  | Odkaz na mn. položky pořadí 1 : 1,95000*0,7 |  | 1.365 | [22 empty] | VV | 5
10 | 979092111R00 | Vyklízení ulehlé suti z prostorů hloubka od 0 do 2 m, ručně, | m3 | 1 |  | 0 |  | 0 |  | 0 | 15 | 0 | 0 | 0 | 1.8 | 1.8 | 800-2 | RTS 20/ I | Indiv | 8.39 | 8.39 |  | Práce |  |  |  | POL1_
|  | o půdorysné ploše do 15 m2 na vzdálenost do 3 m od okraje vyklízeného prostoru nebo s naložením na dopravní prostředek, | [24 empty] | SPI |  | o půdorysné ploše do 15 m2 na vzdálenost do 3 m od okraje vyklízeného prostoru nebo s naložením na dopravní prostředek,
Díl: | 99 | Staveništní přesun hmot |  |  |  | 0 |  | 0 |  | 0 |  | 0 |  | 0 |  | 0 |  |  |  |  | 12.32 | [5 empty] | DIL
11 | 999281108R00 | Přesun hmot pro opravy a údržbu objektů pro opravy a údržbu dosavadních objektů včetně vnějších plášťů výšky do 12 m, | t | 6.5128 |  | 0 |  | 0 |  | 0 | 15 | 0 | 0 | 0 | 0 | 0 | 801-4 | RTS 20/ I | RTS 20/ I | 1.892 | 12.32 |  | Přesun hmot |  |  |  | POL7_1
|  | oborů 801, 803, 811 a 812 | [24 empty] | SPI
Díl: | 762 | Konstrukce tesařské |  |  |  | 0 |  | 0 |  | 0 |  | 0 |  | 3.66 |  | 1.59 |  |  |  |  | 155.65 | [5 empty] | DIL
12 | 762085151R00 | Zvláštní výkony hoblování tesařských konstrukcí strojně na pile | m3 | 1.3596 |  | 0 |  | 0 |  | 0 | 15 | 0 | 0 | 0 | 0 | 0 | 800-762 | RTS 20/ I | RTS 20/ I | 0 | 0 |  | Práce |  |  |  | POL1_7
|  | Odkaz na mn. položky pořadí 33 : 1,35960 |  | 1.3596 | [22 empty] | VV | 5
13 | 762331921R00 | Vázané konstrukce krovů vyřezání střešní vazby průřezové plochy řeziva přes 120 do 224 cm2 | m | 12 |  | 0 |  | 0 |  | 0 | 15 | 0 | 0.00016 | 0 | 0.01232 | 0.15 | 800-762 | RTS 20/ I | RTS 20/ I | 0.34 | 4.08 |  | Práce |  |  |  | POL1_7
|  | 12 |  | 12 | [22 empty] | VV | 0
14 | 762331931R00 | Vázané konstrukce krovů vyřezání střešní vazby průřezové plochy řeziva přes 224 do 288 cm2 | m | 16 |  | 0 |  | 0 |  | 0 | 15 | 0 | 0.00016 | 0 | 0.01584 | 0.25 | 800-762 | RTS 20/ I | RTS 20/ I | 0.456 | 7.3 |  | Práce |  |  |  | POL1_7
|  | 16 |  | 16 | [22 empty] | VV | 0
15 | 762331941R00 | Vázané konstrukce krovů vyřezání střešní vazby průřezové plochy řeziva přes 288 do 450 cm2 | m | 14 |  | 0 |  | 0 |  | 0 | 15 | 0 | 0.00016 | 0 | 0.02475 | 0.35 | 800-762 | RTS 20/ I | RTS 20/ I | 0.506 | 7.08 |  | Práce |  |  |  | POL1_7
|  | 14 |  | 14 | [22 empty] | VV | 0
16 | 762332932R00 | Vázané konstrukce krovů doplnění části střešní vazby z hranolků, hranolů průřezové plochy přes 120 do 224 cm2 | m | 12 |  | 0 |  | 0 |  | 0 | 15 | 0 | 0.01467 | 0.18 | 0 | 0 | 800-762 | RTS 20/ I | RTS 20/ I | 0.42 | 5.04 |  | Práce |  |  |  | POL1_
|  | Odkaz na mn. položky pořadí 13 : 12,00000 |  | 12 | [22 empty] | VV | 5
17 | 762332933R00 | Vázané konstrukce krovů doplnění části střešní vazby z hranolků, hranolů průřezové plochy přes 224 do 288 cm2 | m | 16 |  | 0 |  | 0 |  | 0 | 15 | 0 | 0.01602 | 0.26 | 0 | 0 | 800-762 | RTS 20/ I | RTS 20/ I | 0.496 | 7.94 |  | Práce |  |  |  | POL1_7
|  | Odkaz na mn. položky pořadí 14 : 16,00000 |  | 16 | [22 empty] | VV | 5
18 | 762332934R00 | Vázané konstrukce krovů doplnění části střešní vazby z hranolků, hranolů průřezové plochy přes 288 do 450 cm2 | m | 14 |  | 0 |  | 0 |  | 0 | 15 | 0 | 0.02641 | 0.37 | 0 | 0 | 800-762 | RTS 20/ I | RTS 20/ I | 0.606 | 8.48 |  | Práce |  |  |  | POL1_7
|  | Odkaz na mn. položky pořadí 15 : 14,00000 |  | 14 | [22 empty] | VV | 5
19 | 762330911R00 | Vázané konstrukce krovů zvedání konstrukcí krovů o hmotnosti do 12 t | t | 12 |  | 0 |  | 0 |  | 0 | 15 | 0 | 2e-05 | 0 | 0.008 | 0.1 | 800-762 | RTS 20/ I | RTS 20/ I | 1.2 | 14.4 |  | Práce |  |  |  | POL1_7
20 | 762337113RT2 | Vázané konstrukce krovů celodřevěný plátový spoj střešní vazby průřezové plochy řeziva do 450 cm2, čtyřkolíkový spoj | kus | 2 |  | 0 |  | 0 |  | 0 | 15 | 0 | 0.00035 | 0 | 0 | 0 | 800-762 | RTS 20/ I | RTS 20/ I | 6.506 | 13.01 |  | Práce |  |  |  | POL1_7
21 | 762342203R00 | Montáž laťování střech o sklonu do 60° při vzdálenost latí přes 220 do 360 mm, | m2 | 147.39 |  | 0 |  | 0 |  | 0 | 15 | 0 | 0 | 0 | 0 | 0 | 800-762 | RTS 20/ I | RTS 20/ I | 0.16 | 23.58 |  | Práce |  |  |  | POL1_7
|  | Odkaz na mn. položky pořadí 22 : 147,39000 |  | 147.39 | [22 empty] | VV | 5
22 | 762342812R00 | Demontáž bednění a laťování laťování střech o sklonu do 60 stupňů včetně všech nadstřešních konstrukcí rozteč latí přes 22 do 50 cm | m2 | 147.39 |  | 0 |  | 0 |  | 0 | 15 | 0 | 0 | 0 | 0.005 | 0.74 | 800-762 | RTS 20/ I | RTS 20/ I | 0.05 | 7.37 |  | Práce |  |  |  | POL1_
|  | Odkaz na mn. položky pořadí 45 : 147,39000 |  | 147.39 | [22 empty] | VV | 5
23 | 762395000R00 | Spojovací a ochranné prostředky svory, prkna, hřebíky, pásová ocel, vruty, impregnace | m3 | 2.7591 |  | 0 |  | 0 |  | 0 | 15 | 0 | 0.02357 | 0.07 | 0 | 0 | 800-762 | RTS 20/ I | RTS 20/ I | 0 | 0 |  | Práce |  |  |  | POL1_7
|  | délka x 0,04 x 0,06 : | [24 empty] | VV | 0
|  | Odkaz na mn. položky pořadí 32 : 1149,64167*0,0024 |  | 2.7591 | [22 empty] | VV | 5
24 | 762000001IND | Zakrytí střech při opravě krovu plachtou, mtž+používání+dmtž | m2 | 147.39 |  | 0 |  | 0 |  | 0 | 15 | 0 | 0.001 | 0.15 | 0 | 0 |  | Vlastní | Indiv | 0 | 0 |  | Práce |  |  |  | POL1_0
|  | Odkaz na mn. položky pořadí 45 : 147,39000 |  | 147.39 | [22 empty] | VV | 5
25 | 762000005IND | Demontáž konstrukcí krovu a zpětná montáž, z důvodu výměny poškozených prvků krovu | m | 18 |  | 0 |  | 0 |  | 0 | 15 | 0 | 0.02 | 0.36 | 0 | 0 |  | Vlastní | Indiv | 0 | 0 |  | Práce |  |  |  | POL1_
26 | 762000006IND | Heverování krovu | ks | 4 |  | 0 |  | 0 |  | 0 | 15 | 0 | 0 | 0 | 0 | 0 |  | Vlastní | Indiv | 0 | 0 |  | Práce |  |  |  | POL1_
27 | 762000007IND | Demontáž a zpětná motnáž ocelových táhel, vč. očištění a nátěru | ks | 3 |  | 0 |  | 0 |  | 0 | 15 | 0 | 0 | 0 | 0 | 0 |  | Vlastní | Indiv | 0 | 0 |  | Práce |  |  |  | POL1_
28 | 762000034IND | Dubová podložka pod trámy ve zdi | kus | 3 |  | 0 |  | 0 |  | 0 | 15 | 0 | 0 | 0 | 0 | 0 |  | Vlastní | Indiv | 0 | 0 |  | Práce |  |  |  | POL1_7
29 | 76231311xIND | Montáž dřevěných kolíku vč. dodávky | kus | 14 |  | 0 |  | 0 |  | 0 | 15 | 0 | 0 | 0 | 0 | 0 |  | Vlastní | Indiv | 0.084 | 1.18 |  | Práce |  |  |  | POL1_7
30 | 76233711xRx1 | Celodřevěný plátový spoj, střeš.vazba, do 450 cm2, šestikolíkový spoj + 1 čep (hmoždíky) | kus | 4 |  | 0 |  | 0 |  | 0 | 15 | 0 | 0.00061 | 0 | 0 | 0 |  | Vlastní | Indiv | 11.196 | 44.78 |  | Práce |  |  |  | POL1_7
31 | 76233711xRx3 | Celodřevěný plátový spoj, střeš.vazba, do 450 cm2, dvoukolíkový spoj | kus | 2 |  | 0 |  | 0 |  | 0 | 15 | 0 | 0.0003 | 0 | 0 | 0 |  | Vlastní | Indiv | 5.706 | 11.41 |  | Práce |  |  |  | POL1_7
32 | 60510055R | lať průřez 24 cm2; jakost II; l = 3000,0 mm | m | 1149.642 |  | 0 |  | 0 |  | 0 | 15 | 0 | 0.00132 | 1.52 | 0 | 0 | SPCM | RTS 20/ I | RTS 20/ I | 0 | 0 |  | Specifikace |  |  |  | POL3_
|  | plocha x 6,5 x 1,2 : | [24 empty] | VV | 0
|  | Odkaz na mn. položky pořadí 22 : 147,39000*7,8 |  | 1149.642 | [22 empty] | VV | 5
33 | 605150001RT | Řezivo hraněné smrk | m3 | 1.3596 |  | 0 |  | 0 |  | 0 | 15 | 0 | 0.55 | 0.75 | 0 | 0 |  | Vlastní | IND | 0 | 0 |  | Specifikace |  |  |  | POL3_7
|  | 224 : 0,0224*12 |  | 0.2688 | [22 empty] | VV | 0
|  | 288 : 0,0288*16 |  | 0.4608 | [22 empty] | VV | 0
|  | 450 : 0,045*14 |  | 0.63 | [22 empty] | VV | 0
34 | 998762202R00 | Přesun hmot pro konstrukce tesařské v objektech výšky do 12 m | % |  |  | 0 |  | 0 |  | 0 | 15 | 0 | 0 | 0 | 0 | 0 | 800-762 | RTS 20/ I | RTS 20/ I | 0 | 0 |  | Přesun hmot |  |  |  | POL7_
|  | 50 m vodorovně | [24 empty] | SPI
Díl: | 764 | Konstrukce klempířské |  |  |  | 0 |  | 0 |  | 0 |  | 0 |  | 0.18 |  | 0.12 |  |  |  |  | 27.71 | [5 empty] | DIL
35 | 764252403R00 | Žlaby z titanzinkového plechu výroba a montáž žlabů včetně háků, čel, rohů, rovných hrdel a dilatací podokapních půlkulatých, rš 330 mm | m | 25.2 |  | 0 |  | 0 |  | 0 | 15 | 0 | 0.003 | 0.08 | 0 | 0 | 800-764 | RTS 20/ I | RTS 20/ I | 0.47 | 11.84 |  | Práce |  |  |  | POL1_
|  | dvůr : 12,9 |  | 12.9 | [22 empty] | VV | 0
|  | zadní část : 12,3 |  | 12.3 | [22 empty] | VV | 0
36 | 764554402R00 | Odpadní trouby z titanzinkového plechu výroba a montáž včetně zděří, manžet, odboček, kolen, odskoků, výpustí vody a přechodových kusů kruhových, průměru 100 mm | m | 9.8 |  | 0 |  | 0 |  | 0 | 15 | 0 | 0.00308 | 0.03 | 0 | 0 | 800-764 | RTS 20/ I | RTS 20/ I | 0.57 | 5.59 |  | Práce |  |  |  | POL1_
|  | dvůr : 4,9 |  | 4.9 | [22 empty] | VV | 0
|  | zadní část : 4,9 |  | 4.9 | [22 empty] | VV | 0
37 | 764311831R00 | Demontáž krytiny hladké střešní z tabulí 2 x 1 m, plochy do 25 m, sklonu přes 30 do 45° | m2 | 9 |  | 0 |  | 0 |  | 0 | 15 | 0 | 0 | 0 | 0.00732 | 0.07 | 800-764 | RTS 20/ I | RTS 20/ I | 0.13 | 1.17 |  | Práce |  |  |  | POL1_
|  | zadní část : 1*3 |  | 3 | [22 empty] | VV | 0
|  | 3*2 |  | 6 | [22 empty] | VV | 0
38 | 764351837R00 | Demontáž žlabů háků, , sklonu přes 30 do 45° | kus | 12 |  | 0 |  | 0 |  | 0 | 15 | 0 | 0 | 0 | 0.00069 | 0.01 | 800-764 | RTS 20/ I | Indiv | 0.07 | 0.84 |  | Práce |  |  |  | POL1_
|  | dvůr : 12 |  | 12 | [22 empty] | VV | 0
39 | 764362811R00 | Demontáž střešních otvorů střešních oken a poklopů, na krytině hladké a drážkové, sklonu přes 30 do 45° | kus | 2 |  | 0 |  | 0 |  | 0 | 15 | 0 | 0 | 0 | 0.02008 | 0.04 | 800-764 | RTS 20/ I | RTS 20/ I | 0.1058 | 0.21 |  | Práce |  |  |  | POL1_
|  | Odkaz na mn. položky pořadí 40 : 2,00000 |  | 2 | [22 empty] | VV | 5
40 | 76426242XT00 | Atypický střešní výlez segmentový, dělení skla do kříže, pozinkovaná kce | kus | 2 |  | 0 |  | 0 |  | 0 | 15 | 0 | 0.03 | 0.06 | 0 | 0 |  | Vlastní | Indiv | 3.04 | 6.08 |  | Práce |  |  |  | POL1_7
|  | dvůr : 2 |  | 2 | [22 empty] | VV | 0
41 | 764259411R0X | Kotlík kónický z pl.Ti-Zn pro trouby D 100 mm | kus | 2 |  | 0 |  | 0 |  | 0 | 15 | 0 | 0.00406 | 0.01 | 0 | 0 |  | Vlastní | Indiv | 0.99 | 1.98 |  | Práce |  |  |  | POL1_
|  | dvůr : 1 |  | 1 | [22 empty] | VV | 0
|  | zadní část : 1 |  | 1 | [22 empty] | VV | 0
42 | 998764202R00 | Přesun hmot pro konstrukce klempířské v objektech výšky do 12 m | % |  |  | 0 |  | 0 |  | 0 | 15 | 0 | 0 | 0 | 0 | 0 | 800-764 | RTS 20/ I | RTS 20/ I | 0 | 0 |  | Přesun hmot |  |  |  | POL7_
|  | 50 m vodorovně | [24 empty] | SPI
Díl: | 765 | Krytiny tvrdé |  |  |  | 0 |  | 0 |  | 0 |  | 0 |  | 10.87 |  | 5 |  |  |  |  | 145.14 | [5 empty] | DIL
43 | 765311813R00 | Demontáž pálené krytiny z tašek bobrovek, na sucho, k dalšímu použití | m2 | 138.39 |  | 0 |  | 0 |  | 0 | 15 | 0 | 0 | 0 | 0.034 | 4.71 | 800-765 | RTS 20/ I | Indiv | 0.22 | 30.45 |  | Práce |  |  |  | POL1_
|  | Odkaz na mn. položky pořadí 45 : 147,39000 |  | 147.39 | [22 empty] | VV | 5
|  | Odkaz na mn. položky pořadí 37 : 9,00000*-1 |  | -9 | [22 empty] | VV | 5
44 | 765318861R00 | Demontáž pálené krytiny hřebenů a nároží z hřebenáčů, se zvětralou maltou, do suti | m | 12.6 |  | 0 |  | 0 |  | 0 | 15 | 0 | 0 | 0 | 0.023 | 0.29 | 800-765 | RTS 20/ I | RTS 20/ I | 0.08 | 1.01 |  | Práce |  |  |  | POL1_
|  | Odkaz na mn. položky pořadí 48 : 12,60000 |  | 12.6 | [22 empty] | VV | 5
45 | 765311511R00 | Krytina pálená střech jednoduchých z bobrovek, šupinové kladení, uložení na sucho, povrchová úprava režná, segmentový řez tašek | m2 | 147.39 |  | 0 |  | 0 |  | 0 | 15 | 0 | 0.07229 | 10.65 | 0 | 0 | 800-765 | RTS 20/ I | RTS 20/ I | 0.58 | 85.49 |  | Práce |  |  |  | POL1_7
|  | dvůr : 12,9*5,8 |  | 74.82 | [22 empty] | VV | 0
|  | zadní část : 12,3*5,9 |  | 72.57 | [22 empty] | VV | 0
46 | 765311583R00 | Krytina pálená doplňky bobrovka, přiřezání a uchycení tašek rovné, | m | 53.4 |  | 0 |  | 0 |  | 0 | 15 | 0 | 1e-05 | 0 | 0 | 0 | 800-765 | RTS 20/ I | RTS 20/ I | 0.45 | 24.03 |  | Práce |  |  |  | POL1_7
|  | Odkaz na mn. položky pořadí 48 : 12,60000*2 |  | 25.2 | [22 empty] | VV | 5
|  | štíty : 5,8*2 |  | 11.6 | [22 empty] | VV | 0
|  | 5,9*2 |  | 11.8 | [22 empty] | VV | 0
|  | okna : 0,6*4*2 |  | 4.8 | [22 empty] | VV | 0
47 | 765000001IND | Skládání tašek na palety | m2 | 138.39 |  | 0 |  | 0 |  | 0 | 15 | 0 | 0 | 0 | 0 | 0 |  | Vlastní | Indiv | 0 | 0 |  | Práce |  |  |  | POL1_
|  | Odkaz na mn. položky pořadí 43 : 138,39000 |  | 138.39 | [22 empty] | VV | 5
48 | 76531153xIND | Hřeben bobrovka, hřebenáči č.7, do malty | m | 12.6 |  | 0 |  | 0 |  | 0 | 15 | 0 | 0.01744 | 0.22 | 0 | 0 |  | Vlastní | Indiv | 0.33 | 4.16 |  | Práce |  |  |  | POL1_
|  | 12,6 |  | 12.6 | [22 empty] | VV | 0
49 | 998765202R00 | Přesun hmot pro krytiny tvrdé v objektech výšky do 12 m | % |  |  | 0 |  | 0 |  | 0 | 15 | 0 | 0 | 0 | 0 | 0 | 800-765 | RTS 20/ I | RTS 20/ I | 0.023 | 0 |  | Přesun hmot |  |  |  | POL7_
|  | 50 m vodorovně | [24 empty] | SPI
Díl: | 783 | Nátěry |  |  |  | 0 |  | 0 |  | 0 |  | 0 |  | 0.02 |  | 0 |  |  |  |  | 5.87 | [5 empty] | DIL
50 | 783782205R00 | Nátěry tesařských konstrukcí ochranné fungicidní+ biocidní (proti plísním, houbám a hmyzu), dvojnásobné | m2 | 39.1512 |  | 0 |  | 0 |  | 0 | 15 | 0 | 0.00052 | 0.02 | 0 | 0 | 800-783 | RTS 20/ I | RTS 20/ I | 0.15 | 5.87 |  | Práce |  |  |  | POL1_7
|  | protihnilobné, protiplísňové proti ohni a škůdcům | [24 empty] | SPI
|  | 224 : 2*(0,1+0,224)*12*1,1 |  | 8.5536 | [22 empty] | VV | 0
|  | 288 : 2*(0,1+0,288)*16*1,1 |  | 13.6576 | [22 empty] | VV | 0
|  | 450 : 2*(0,1+0,45)*14*1,1 |  | 16.94 | [22 empty] | VV | 0
Díl: | D96 | Přesuny suti a vybouraných hmot |  |  |  | 0 |  | 0 |  | 0 |  | 0 |  | 0 |  | 0 |  |  |  |  | 10.21 | [5 empty] | DIL
51 | 979011111R00 | Svislá doprava suti a vybouraných hmot za prvé podlaží nad nebo pod základním podlažím | t | 10.9471 |  | 0 |  | 0 |  | 0 | 15 | 0 | 0 | 0 | 0 | 0 | 801-3 | RTS 20/ I | RTS 20/ I | 0.933 | 10.21 |  | Přesun suti |  |  |  | POL8_
52 | 979082111R00 | Vnitrostaveništní doprava suti a vybouraných hmot do 10 m | t | 10.9471 |  | 0 |  | 0 |  | 0 | 15 | 0 | 0 | 0 | 0 | 0 | 801-3 | RTS 20/ I | RTS 20/ I | 0 | 0 |  | Přesun suti |  |  |  | POL8_1
Díl: | VN | Vedlejší náklady |  |  |  | 0 |  | 0 |  | 0 |  | 0 |  | 0 |  | 0 |  |  |  |  | 0 | [5 empty] | DIL
53 | 005121 R | Zařízení staveniště | soubor | 1 |  | 0 |  | 0 |  | 0 | 15 | 0 | 0 | 0 | 0 | 0 |  | RTS 20/ I | Indiv | 0 | 0 |  | VRN |  |  |  | POL99_2
|  | Veškeré náklady spojené s vybudováním, provozem a odstraněním zařízení staveniště. | [24 empty] | POP
[25 empty] | 15 | 21 | DPH
| Celkem |  |  |  |  | 0 | [18 empty] | 0 | 0 | SUM
END
Note on S6: Jedná se o informaci, zda se jedná o položku, která je do rozpočtu zadána z cenové soustavy RTS, nebo vlastní.
Note on T6: Jedná se o název CÚ, která je zadána u položky rozpočtu

## 02 1 P1
Položkový soupis prací a dodávek | [26 empty] | #TypZaznamu#
S: | 2020152 | Povrly KOVÁRNA | [24 empty] | STA
O: | 02 | Stodůlka | [21 empty] | STA |  |  | OBJ
R: | 1 | Oprava stropů | [24 empty] | ROZ
P.č. | Číslo položky | Název položky | MJ | Množství | Cena / MJ | Celkem | Dodávka | Dodávka celk. | Montáž | Montáž celk. | DPH | Cena s DPH | Hmotnost / MJ | Hmotnost celk.(t) | Dem. hmotnost / MJ | Dem. hmotnost celk.(t) | Ceník | Cen. soustava / platnost | Cenová úroveň | Nhod / MJ | Nhod celk. | Dodavatel | Typ položky
Díl: | 4 | Vodorovné konstrukce |  |  |  | 0 |  | 0 |  | 0 |  | 0 |  | 0.09 |  | 0 |  |  |  |  | 0.43 | [5 empty] | DIL
1 | 413231231R00 | Zazdívka zhlaví jakýmikoliv cihlami pálenými stropních trámů o průřezu trámu přes 4000 mm2 | kus | 1 |  | 0 |  | 0 |  | 0 | 15 | 0 | 0.08687 | 0.09 | 0 | 0 | 801-4 | RTS 20/ I | RTS 20/ I | 0.43 | 0.43 |  | Práce |  |  |  | POL1_1
|  | Odkaz na mn. položky pořadí 9 : 1,00000 |  | 1 | [22 empty] | VV | 5
Díl: | 9 | Ostatní konstrukce, bourání |  |  |  | 0 |  | 0 |  | 0 |  | 0 |  | 0 |  | 0 |  |  |  |  | 2 | [5 empty] | DIL
2 | 9 R01 | hodina, třída 4 | h | 2 |  | 0 |  | 0 |  | 0 | 15 | 0 | 0 | 0 | 0 | 0 |  | RTS 20/ I | Indiv | 1 | 2 |  | Práce |  |  |  | POL1_
Díl: | 94 | Lešení a stavební výtahy |  |  |  | 0 |  | 0 |  | 0 |  | 0 |  | 1.01 |  | 0 |  |  |  |  | 11.04 | [5 empty] | DIL
3 | 941941031R00 | Montáž lešení lehkého pracovního řadového s podlahami šířky od 0,80 do 1,00 m, výšky do 10 m | m2 | 24 |  | 0 |  | 0 |  | 0 | 15 | 0 | 0.01838 | 0.44 | 0 | 0 | 800-3 | RTS 20/ I | RTS 20/ I | 0.13 | 3.12 |  | Práce |  |  |  | POL1_1
|  | včetně kotvení | [24 empty] | SPI
|  | Včetně kotvení lešení. | [24 empty] | POP
|  | pro ST : 3*4*2 |  | 24 | [22 empty] | VV | 0
4 | 941941191R00 | Montáž lešení lehkého pracovního řadového s podlahami příplatek za každý další i započatý měsíc použití lešení šířky šířky od 0,80 do 1,00 m a výšky do 10 m | m2 | 24 |  | 0 |  | 0 |  | 0 | 15 | 0 | 0.00085 | 0.02 | 0 | 0 | 800-3 | RTS 20/ I | RTS 20/ I | 0.01 | 0.24 |  | Práce |  |  |  | POL1_
|  | včetně kotvení | [24 empty] | SPI
|  | Odkaz na mn. položky pořadí 3 : 24,00000 |  | 24 | [22 empty] | VV | 5
5 | 941941831R00 | Demontáž lešení lehkého řadového s podlahami šířky od 0,8 do 1 m, výšky do 10 m | m2 | 24 |  | 0 |  | 0 |  | 0 | 15 | 0 | 0 | 0 | 0 | 0 | 800-3 | RTS 20/ I | RTS 20/ I | 0.1 | 2.4 |  | Práce |  |  |  | POL1_1
|  | Odkaz na mn. položky pořadí 3 : 24,00000 |  | 24 | [22 empty] | VV | 5
6 | 943955031R00 | Montáž lešeňové podlahy bez příčníků, výšky do 10 m | m2 | 40 |  | 0 |  | 0 |  | 0 | 15 | 0 | 0.01323 | 0.53 | 0 | 0 | 800-3 | RTS 20/ I | RTS 20/ I | 0.07 | 2.8 |  | Práce |  |  |  | POL1_
7 | 943955191R00 | Montáž lešeňové podlahy příplatek k ceně za každý další i započatý měsíc použití lešení s příčníky nebo podélníky | m2 | 40 |  | 0 |  | 0 |  | 0 | 15 | 0 | 0.0004 | 0.02 | 0 | 0 | 800-3 | RTS 20/ I | RTS 20/ I | 0.002 | 0.08 |  | Práce |  |  |  | POL1_
|  | Odkaz na mn. položky pořadí 6 : 40,00000 |  | 40 | [22 empty] | VV | 5
8 | 943955831R00 | Demontáž lešeňové podlahy bez příčníků a podélníků, výšky do 10 m | m2 | 40 |  | 0 |  | 0 |  | 0 | 15 | 0 | 0 | 0 | 0 | 0 | 800-3 | RTS 20/ I | RTS 20/ I | 0.06 | 2.4 |  | Práce |  |  |  | POL1_
|  | Odkaz na mn. položky pořadí 6 : 40,00000 |  | 40 | [22 empty] | VV | 5
Díl: | 96 | Bourání konstrukcí |  |  |  | 0 |  | 0 |  | 0 |  | 0 |  | 0 |  | 4.55 |  |  |  |  | 22.06 | [5 empty] | DIL
9 | 964061331R00 | Uvolnění zhlaví trámu ze zdiva cihelného, o průřezu zhlaví do 0,05m2 | kus | 1 |  | 0 |  | 0 |  | 0 | 15 | 0 | 0.00162 | 0 | 0.048 | 0.05 | 801-3 | RTS 20/ I | RTS 20/ I | 1.083 | 1.08 |  | Práce |  |  |  | POL1_1
|  | při jeho výměně pro jakoukoliv délku uložení, včetně pomocného lešení o výšce podlahy do 1900 mm a pro zatížení do 1,5 kPa (150 kg/m2), | [24 empty] | SPI |  | při jeho výměně pro jakoukoliv délku uložení, včetně pomocného lešení o výšce podlahy do 1900 mm a pro zatížení do 1,5 kPa (150 kg/m2),
|  | Odkaz na mn. položky pořadí 19 : 1,00000 |  | 1 | [22 empty] | VV | 5
10 | 979092111R00 | Vyklízení ulehlé suti z prostorů hloubka od 0 do 2 m, ručně, | m3 | 2.5 |  | 0 |  | 0 |  | 0 | 15 | 0 | 0 | 0 | 1.8 | 4.5 | 800-2 | RTS 20/ I | Indiv | 8.39 | 20.98 |  | Práce |  |  |  | POL1_
|  | o půdorysné ploše do 15 m2 na vzdálenost do 3 m od okraje vyklízeného prostoru nebo s naložením na dopravní prostředek, | [24 empty] | SPI |  | o půdorysné ploše do 15 m2 na vzdálenost do 3 m od okraje vyklízeného prostoru nebo s naložením na dopravní prostředek,
Díl: | 99 | Staveništní přesun hmot |  |  |  | 0 |  | 0 |  | 0 |  | 0 |  | 0 |  | 0 |  |  |  |  | 2.07 | [5 empty] | DIL
11 | 999281108R00 | Přesun hmot pro opravy a údržbu objektů pro opravy a údržbu dosavadních objektů včetně vnějších plášťů výšky do 12 m, | t | 1.0952 |  | 0 |  | 0 |  | 0 | 15 | 0 | 0 | 0 | 0 | 0 | 801-4 | RTS 20/ I | RTS 20/ I | 1.892 | 2.07 |  | Přesun hmot |  |  |  | POL7_1
|  | oborů 801, 803, 811 a 812 | [24 empty] | SPI
Díl: | 762 | Konstrukce tesařské |  |  |  | 0 |  | 0 |  | 0 |  | 0 |  | 1.58 |  | 1.27 |  |  |  |  | 50.8 | [5 empty] | DIL
12 | 762085151R00 | Zvláštní výkony hoblování tesařských konstrukcí strojně na pile | m3 | 0.192 |  | 0 |  | 0 |  | 0 | 15 | 0 | 0 | 0 | 0 | 0 | 800-762 | RTS 20/ I | RTS 20/ I | 0 | 0 |  | Práce |  |  |  | POL1_7
|  | Odkaz na mn. položky pořadí 22 : 0,19200 |  | 0.192 | [22 empty] | VV | 5
13 | 762331951R00 | Vázané konstrukce krovů vyřezání střešní vazby průřezové plochy řeziva přes 450 cm2 | m | 4 |  | 0 |  | 0 |  | 0 | 15 | 0 | 0.00016 | 0 | 0.03575 | 0.14 | 800-762 | RTS 20/ I | RTS 20/ I | 0.4733 | 1.89 |  | Práce |  |  |  | POL1_7
|  | ST : 4 |  | 4 | [22 empty] | VV | 0
14 | 762332935R00 | Vázané konstrukce krovů doplnění části střešní vazby z hranolků, hranolů průřezové plochy přes 450 do 600 cm2 | m | 4 |  | 0 |  | 0 |  | 0 | 15 | 0 | 0.03969 | 0.16 | 0 | 0 | 800-762 | RTS 20/ I | RTS 20/ I | 0.722 | 2.89 |  | Práce |  |  |  | POL1_7
|  | Odkaz na mn. položky pořadí 13 : 4,00000 |  | 4 | [22 empty] | VV | 5
15 | 762330911R00 | Vázané konstrukce krovů zvedání konstrukcí krovů o hmotnosti do 12 t | t | 1.2 |  | 0 |  | 0 |  | 0 | 15 | 0 | 2e-05 | 0 | 0.008 | 0.01 | 800-762 | RTS 20/ I | RTS 20/ I | 1.2 | 1.44 |  | Práce |  |  |  | POL1_7
16 | 762523104R00 | Položení podlah montáž z prken hoblovaných na sraz | m2 | 70.1375 |  | 0 |  | 0 |  | 0 | 15 | 0 | 0 | 0 | 0 | 0 | 800-762 | RTS 20/ I | Indiv | 0.3 | 21.04 |  | Práce |  |  |  | POL1_
|  | Odkaz na mn. položky pořadí 17 : 70,13750 |  | 70.1375 | [22 empty] | VV | 5
17 | 762521811R00 | Demontáž podlah bez polštářů , z prken, tloušťky do 32 mm | m2 | 70.1375 |  | 0 |  | 0 |  | 0 | 15 | 0 | 0 | 0 | 0.016 | 1.12 | 800-762 | RTS 20/ I | RTS 20/ I | 0.14 | 9.82 |  | Práce |  |  |  | POL1_
|  | 9*7,3 |  | 65.7 | [22 empty] | VV | 0
|  | -3,85*2,45 |  | -9.4325 | [22 empty] | VV | 0
|  | 1,9*7,3 |  | 13.87 | [22 empty] | VV | 0
18 | 762595000R00 | Spojovací a ochranné prostředky hřebíky, vruty, impregnace | m3 | 2.3566 |  | 0 |  | 0 |  | 0 | 15 | 0 | 0.00295 | 0.01 | 0 | 0 | 800-762 | RTS 20/ I | RTS 20/ I | 0 | 0 |  | Práce |  |  |  | POL1_
|  | Odkaz na mn. položky pořadí 21 : 2,35662 |  | 2.3566 | [22 empty] | VV | 5
19 | 762000034IND | Dubová podložka pod trámy ve zdi | kus | 1 |  | 0 |  | 0 |  | 0 | 15 | 0 | 0 | 0 | 0 | 0 |  | Vlastní | Indiv | 0 | 0 |  | Práce |  |  |  | POL1_7
20 | 762337113RTx | Celodřevěný plátový spoj, střeš.vazba, do 450 cm2, osmikolíkový spoj + 2 čepy (hmoždíky) | kus | 1 |  | 0 |  | 0 |  | 0 | 15 | 0 | 0.00079 | 0 | 0 | 0 |  | Vlastní | Indiv | 13.72 | 13.72 |  | Práce |  |  |  | POL1_7
21 | 60512734RX1 | Prkno SM omítané tl. 28mm dl. 2,5-5m oboustranně hoblované | m3 | 2.3566 |  | 0 |  | 0 |  | 0 | 15 | 0 | 0.55 | 1.3 | 0 | 0 |  | Vlastní | Indiv | 0 | 0 |  | Specifikace |  |  |  | POL3_
|  | plocha x 0,028 x 1,2 : | [24 empty] | VV | 0
|  | Odkaz na mn. položky pořadí 16 : 70,13750*0,0336 |  | 2.3566 | [22 empty] | VV | 5
22 | 605150001RT | Řezivo hraněné smrk | m3 | 0.192 |  | 0 |  | 0 |  | 0 | 15 | 0 | 0.55 | 0.11 | 0 | 0 |  | Vlastní | IND | 0 | 0 |  | Specifikace |  |  |  | POL3_7
|  | ST : 0,2*0,24*4 |  | 0.192 | [22 empty] | VV | 0
23 | 998762202R00 | Přesun hmot pro konstrukce tesařské v objektech výšky do 12 m | % |  |  | 0 |  | 0 |  | 0 | 15 | 0 | 0 | 0 | 0 | 0 | 800-762 | RTS 20/ I | RTS 20/ I | 0 | 0 |  | Přesun hmot |  |  |  | POL7_
|  | 50 m vodorovně | [24 empty] | SPI
Díl: | 783 | Nátěry |  |  |  | 0 |  | 0 |  | 0 |  | 0 |  | 0.07 |  | 0 |  |  |  |  | 21.62 | [5 empty] | DIL
24 | 783782205R00 | Nátěry tesařských konstrukcí ochranné fungicidní+ biocidní (proti plísním, houbám a hmyzu), dvojnásobné | m2 | 144.147 |  | 0 |  | 0 |  | 0 | 15 | 0 | 0.00052 | 0.07 | 0 | 0 | 800-783 | RTS 20/ I | RTS 20/ I | 0.15 | 21.62 |  | Práce |  |  |  | POL1_7
|  | protihnilobné, protiplísňové proti ohni a škůdcům | [24 empty] | SPI
|  | ST : 2*(0,2+0,24)*4*1,1 |  | 3.872 | [22 empty] | VV | 0
|  | Odkaz na mn. položky pořadí 16 : 70,13750*2 |  | 140.275 | [22 empty] | VV | 5
Díl: | D96 | Přesuny suti a vybouraných hmot |  |  |  | 0 |  | 0 |  | 0 |  | 0 |  | 0 |  | 0 |  |  |  |  | 6.97 | [5 empty] | DIL
25 | 979094211R00 | Nakládání nebo překládání vybourané suti | t | 5.8228 |  | 0 |  | 0 |  | 0 | 15 | 0 | 0 | 0 | 0 | 0 |  | RTS 20/ I | RTS 20/ I | 0.265 | 1.54 |  | Přesun suti |  |  |  | POL8_0
26 | 979011111R00 | Svislá doprava suti a vybouraných hmot za prvé podlaží nad nebo pod základním podlažím | t | 5.8228 |  | 0 |  | 0 |  | 0 | 15 | 0 | 0 | 0 | 0 | 0 | 801-3 | RTS 20/ I | RTS 20/ I | 0.933 | 5.43 |  | Přesun suti |  |  |  | POL8_
27 | 979082111R00 | Vnitrostaveništní doprava suti a vybouraných hmot do 10 m | t | 5.8228 |  | 0 |  | 0 |  | 0 | 15 | 0 | 0 | 0 | 0 | 0 | 801-3 | RTS 20/ I | RTS 20/ I | 0 | 0 |  | Přesun suti |  |  |  | POL8_1
Díl: | VN | Vedlejší náklady |  |  |  | 0 |  | 0 |  | 0 |  | 0 |  | 0 |  | 0 |  |  |  |  | 0 | [5 empty] | DIL
28 | 005121 R | Zařízení staveniště | soubor | 1 |  | 0 |  | 0 |  | 0 | 15 | 0 | 0 | 0 | 0 | 0 |  | RTS 20/ I | Indiv | 0 | 0 |  | VRN |  |  |  | POL99_2
|  | Veškeré náklady spojené s vybudováním, provozem a odstraněním zařízení staveniště. | [24 empty] | POP
[25 empty] | 15 | 21 | DPH
| Celkem |  |  |  |  | 0 | [18 empty] | 0 | 0 | SUM
END
Note on S6: Jedná se o informaci, zda se jedná o položku, která je do rozpočtu zadána z cenové soustavy RTS, nebo vlastní.
Note on T6: Jedná se o název CÚ, která je zadána u položky rozpočtu

## 03 1 Pol
Položkový soupis prací a dodávek | [26 empty] | #TypZaznamu#
S: | 2020152 | Povrly KOVÁRNA | [24 empty] | STA
O: | 03 | Obytný dům č.p. 27 | [21 empty] | STA |  |  | OBJ
R: | 1 | Zaplachtování střechy | [24 empty] | ROZ
P.č. | Číslo položky | Název položky | MJ | Množství | Cena / MJ | Celkem | Dodávka | Dodávka celk. | Montáž | Montáž celk. | DPH | Cena s DPH | Hmotnost / MJ | Hmotnost celk.(t) | Dem. hmotnost / MJ | Dem. hmotnost celk.(t) | Ceník | Cen. soustava / platnost | Cenová úroveň | Nhod / MJ | Nhod celk. | Dodavatel | Typ položky
Díl: | 94 | Lešení a stavební výtahy |  |  |  | 0 |  | 0 |  | 0 |  | 0 |  | 0.58 |  | 0 |  |  |  |  | 9.12 | [5 empty] | DIL
1 | 941941031R00 | Montáž lešení lehkého pracovního řadového s podlahami šířky od 0,80 do 1,00 m, výšky do 10 m | m2 | 30 |  | 0 |  | 0 |  | 0 | 15 | 0 | 0.01838 | 0.55 | 0 | 0 | 800-3 | RTS 20/ I | RTS 20/ I | 0.13 | 3.9 |  | Práce |  |  |  | POL1_1
|  | včetně kotvení | [24 empty] | SPI
|  | Včetně kotvení lešení. | [24 empty] | POP
|  | ulice : 3*5 |  | 15 | [22 empty] | VV | 0
|  | dvůr : 3*5 |  | 15 | [22 empty] | VV | 0
2 | 941941191R00 | Montáž lešení lehkého pracovního řadového s podlahami příplatek za každý další i započatý měsíc použití lešení šířky šířky od 0,80 do 1,00 m a výšky do 10 m | m2 | 30 |  | 0 |  | 0 |  | 0 | 15 | 0 | 0.00085 | 0.03 | 0 | 0 | 800-3 | RTS 20/ I | RTS 20/ I | 0.01 | 0.3 |  | Práce |  |  |  | POL1_
|  | včetně kotvení | [24 empty] | SPI
|  | Odkaz na mn. položky pořadí 1 : 30,00000 |  | 30 | [22 empty] | VV | 5
3 | 941941831R00 | Demontáž lešení lehkého řadového s podlahami šířky od 0,8 do 1 m, výšky do 10 m | m2 | 30 |  | 0 |  | 0 |  | 0 | 15 | 0 | 0 | 0 | 0 | 0 | 800-3 | RTS 20/ I | RTS 20/ I | 0.1 | 3 |  | Práce |  |  |  | POL1_1
|  | Odkaz na mn. položky pořadí 1 : 30,00000 |  | 30 | [22 empty] | VV | 5
4 | 944944011R00 | Montáž ochranné sítě z umělých vláken | m2 | 30 |  | 0 |  | 0 |  | 0 | 15 | 0 | 0 | 0 | 0 | 0 | 800-3 | RTS 20/ I | RTS 20/ I | 0.04 | 1.2 |  | Práce |  |  |  | POL1_1
|  | Odkaz na mn. položky pořadí 1 : 30,00000 |  | 30 | [22 empty] | VV | 5
5 | 944944081R00 | Demontáž ochranné sítě z umělých vláken | m2 | 30 |  | 0 |  | 0 |  | 0 | 15 | 0 | 0 | 0 | 0 | 0 | 800-3 | RTS 20/ I | RTS 20/ I | 0.024 | 0.72 |  | Práce |  |  |  | POL1_1
|  | Odkaz na mn. položky pořadí 4 : 30,00000 |  | 30 | [22 empty] | VV | 5
6 | 70921003R | síťovina ochranná na lešení; se stabilizací proti UV; š = 3 070,0 mm; l = 20,000 m | m2 | 30 |  | 0 |  | 0 |  | 0 | 15 | 0 | 1e-05 | 0 | 0 | 0 | SPCM | RTS 20/ I | RTS 20/ I | 0 | 0 |  | Specifikace |  |  |  | POL3_1
|  | Odkaz na mn. položky pořadí 4 : 30,00000 |  | 30 | [22 empty] | VV | 5
Díl: | 99 | Staveništní přesun hmot |  |  |  | 0 |  | 0 |  | 0 |  | 0 |  | 0 |  | 0 |  |  |  |  | 1.09 | [5 empty] | DIL
7 | 999281108R00 | Přesun hmot pro opravy a údržbu objektů pro opravy a údržbu dosavadních objektů včetně vnějších plášťů výšky do 12 m, | t | 0.5772 |  | 0 |  | 0 |  | 0 | 15 | 0 | 0 | 0 | 0 | 0 | 801-4 | RTS 20/ I | RTS 20/ I | 1.892 | 1.09 |  | Přesun hmot |  |  |  | POL7_1
|  | oborů 801, 803, 811 a 812 | [24 empty] | SPI
Díl: | 762 | Konstrukce tesařské |  |  |  | 0 |  | 0 |  | 0 |  | 0 |  | 0.45 |  | 0 |  |  |  |  | 0 | [5 empty] | DIL
8 | 762000001IND | Zakrytí střech při opravě krovu plachtou, mtž+používání+dmtž | m2 | 200.23 |  | 0 |  | 0 |  | 0 | 15 | 0 | 0.001 | 0.2 | 0 | 0 |  | Vlastní | Indiv | 0 | 0 |  | Práce |  |  |  | POL1_0
|  | Odkaz na mn. položky pořadí 15 : 177,23000 |  | 177.23 | [22 empty] | VV | 5
|  | komín : 7 |  | 7 | [22 empty] | VV | 0
|  | volská oka : 4*4 |  | 16 | [22 empty] | VV | 0
9 | 60510055R | lať průřez 24 cm2; jakost II; l = 3000,0 mm | m | 192 |  | 0 |  | 0 |  | 0 | 15 | 0 | 0.00132 | 0.25 | 0 | 0 | SPCM | RTS 20/ I | RTS 20/ I | 0 | 0 |  | Specifikace |  |  |  | POL3_
|  | 5*16*2*1,2 |  | 192 | [22 empty] | VV | 0
10 | 998762202R00 | Přesun hmot pro konstrukce tesařské v objektech výšky do 12 m | % |  |  | 0 |  | 0 |  | 0 | 15 | 0 | 0 | 0 | 0 | 0 | 800-762 | RTS 20/ I | RTS 20/ I | 0 | 0 |  | Přesun hmot |  |  |  | POL7_
|  | 50 m vodorovně | [24 empty] | SPI
Díl: | 764 | Konstrukce klempířské |  |  |  | 0 |  | 0 |  | 0 |  | 0 |  | 0 |  | 0.09 |  |  |  |  | 3.88 | [5 empty] | DIL
11 | 764351837R00 | Demontáž žlabů háků, , sklonu přes 30 do 45° | kus | 32 |  | 0 |  | 0 |  | 0 | 15 | 0 | 0 | 0 | 0.00069 | 0.02 | 800-764 | RTS 20/ I | Indiv | 0.07 | 2.24 |  | Práce |  |  |  | POL1_
|  | ulice : 16 |  | 16 | [22 empty] | VV | 0
|  | skála : 16 |  | 16 | [22 empty] | VV | 0
12 | 764352811R00 | Demontáž žlabů podokapních půlkruhových rovných, rš 330 mm, sklonu přes 30 do 45° | m | 16.9 |  | 0 |  | 0 |  | 0 | 15 | 0 | 0 | 0 | 0.00336 | 0.06 | 800-764 | RTS 20/ I | RTS 20/ I | 0.08 | 1.35 |  | Práce |  |  |  | POL1_
|  | ulice : 16,9 |  | 16.9 | [22 empty] | VV | 0
13 | 764454801R00 | Demontáž odpadních trub nebo součástí trub kruhových , o průměru 75 a 100 mm | m | 4.9 |  | 0 |  | 0 |  | 0 | 15 | 0 | 0 | 0 | 0.00226 | 0.01 | 800-764 | RTS 20/ I | RTS 20/ I | 0.06 | 0.29 |  | Práce |  |  |  | POL1_
|  | ulice : 4,9 |  | 4.9 | [22 empty] | VV | 0
14 | 998764202R00 | Přesun hmot pro konstrukce klempířské v objektech výšky do 12 m | % |  |  | 0 |  | 0 |  | 0 | 15 | 0 | 0 | 0 | 0 | 0 | 800-764 | RTS 20/ I | RTS 20/ I | 0 | 0 |  | Přesun hmot |  |  |  | POL7_
|  | 50 m vodorovně | [24 empty] | SPI
Díl: | 765 | Krytiny tvrdé |  |  |  | 0 |  | 0 |  | 0 |  | 0 |  | 0 |  | 6.58 |  |  |  |  | 40.91 | [5 empty] | DIL
15 | 765311813R00 | Demontáž pálené krytiny z tašek bobrovek, na sucho, k dalšímu použití | m2 | 177.23 |  | 0 |  | 0 |  | 0 | 15 | 0 | 0 | 0 | 0.034 | 6.03 | 800-765 | RTS 20/ I | Indiv | 0.22 | 38.99 |  | Práce |  |  |  | POL1_
|  | ulice : 16,9*5 |  | 84.5 | [22 empty] | VV | 0
|  | skála : 8,8*5,1 |  | 44.88 | [22 empty] | VV | 0
|  | 8,7*5,5 |  | 47.85 | [22 empty] | VV | 0
16 | 765318861R00 | Demontáž pálené krytiny hřebenů a nároží z hřebenáčů, se zvětralou maltou, do suti | m | 24 |  | 0 |  | 0 |  | 0 | 15 | 0 | 0 | 0 | 0.023 | 0.55 | 800-765 | RTS 20/ I | RTS 20/ I | 0.08 | 1.92 |  | Práce |  |  |  | POL1_
|  | 2*4 |  | 8 | [22 empty] | VV | 0
|  | 16 |  | 16 | [22 empty] | VV | 0
17 | 765000001IND | Skládání tašek na palety | m2 | 177.23 |  | 0 |  | 0 |  | 0 | 15 | 0 | 0 | 0 | 0 | 0 |  | Vlastní | Indiv | 0 | 0 |  | Práce |  |  |  | POL1_
|  | Odkaz na mn. položky pořadí 15 : 177,23000 |  | 177.23 | [22 empty] | VV | 5
18 | 998765202R00 | Přesun hmot pro krytiny tvrdé v objektech výšky do 12 m | % |  |  | 0 |  | 0 |  | 0 | 15 | 0 | 0 | 0 | 0 | 0 | 800-765 | RTS 20/ I | RTS 20/ I | 0.023 | 0 |  | Přesun hmot |  |  |  | POL7_
|  | 50 m vodorovně | [24 empty] | SPI
Díl: | D96 | Přesuny suti a vybouraných hmot |  |  |  | 0 |  | 0 |  | 0 |  | 0 |  | 0 |  | 0 |  |  |  |  | 6.22 | [5 empty] | DIL
19 | 979011111R00 | Svislá doprava suti a vybouraných hmot za prvé podlaží nad nebo pod základním podlažím | t | 6.6678 |  | 0 |  | 0 |  | 0 | 15 | 0 | 0 | 0 | 0 | 0 | 801-3 | RTS 20/ I | RTS 20/ I | 0.933 | 6.22 |  | Přesun suti |  |  |  | POL8_
20 | 979082111R00 | Vnitrostaveništní doprava suti a vybouraných hmot do 10 m | t | 6.6678 |  | 0 |  | 0 |  | 0 | 15 | 0 | 0 | 0 | 0 | 0 | 801-3 | RTS 20/ I | RTS 20/ I | 0 | 0 |  | Přesun suti |  |  |  | POL8_1
Díl: | VN | Vedlejší náklady |  |  |  | 0 |  | 0 |  | 0 |  | 0 |  | 0 |  | 0 |  |  |  |  | 0 | [5 empty] | DIL
21 | 005121 R | Zařízení staveniště | soubor | 1 |  | 0 |  | 0 |  | 0 | 15 | 0 | 0 | 0 | 0 | 0 |  | RTS 20/ I | Indiv | 0 | 0 |  | VRN |  |  |  | POL99_2
|  | Veškeré náklady spojené s vybudováním, provozem a odstraněním zařízení staveniště. | [24 empty] | POP
[25 empty] | 15 | 21 | DPH
| Celkem |  |  |  |  | 0 | [18 empty] | 0 | 0 | SUM
END
Note on S6: Jedná se o informaci, zda se jedná o položku, která je do rozpočtu zadána z cenové soustavy RTS, nebo vlastní.
Note on T6: Jedná se o název CÚ, která je zadána u položky rozpočtu