## Rekapitulace stavby
Export Komplet | [24 empty] | VZ | 2.0 | ZAMOK |  |  |  |  | False | False | {502b8014-9ff3-4cbd-bdb6-2a824230bada}
[31 empty] | 0,01 | 21
[31 empty] | 0,01 | 15
|  | REKAPITULACE STAVBY | [15 empty] | v --- níže se nacházejí doplnkové a pomocné údaje k sestavám --- v | [11 empty] | Návod na vyplnění | 0,001
|  | Kód: |  |  |  |  | 21BAU501B | [22 empty] | Měnit lze pouze buňky se žlutým podbarvením! 1) v Rekapitulaci stavby vyplňte údaje o Uchazeči (přenesou se do ostatních sestav i v jiných listech) 2) na vybraných listech vyplňte v sestavě Soupis prací ceny u položek | 0,01
|  | Stavba: |  |  |  |  | Vědomice - přístavba a stavební úpravy mateřské školy - rev 0821 | [23 empty] | 0,01
|  | KSO: | [11 empty] | CC-CZ: | [16 empty] | 0,01
|  | Místo: | [11 empty] | Datum: |  | 31. 8. 2021 | [14 empty] | 0,01
0,01
|  | Zadavatel: | [11 empty] | IČ: | [16 empty] | 0,01
[14 empty] | DIČ: | [16 empty] | 0,01
0,01
|  | Uchazeč: | [11 empty] | IČ: |  | Vyplň údaj | [14 empty] | 0,01
|  |  | Vyplň údaj | [10 empty] | DIČ: |  | Vyplň údaj | [14 empty] | 0,01
False
|  | Projektant: | [11 empty] | IČ: | [16 empty] | False
[14 empty] | DIČ: | [16 empty] | True
0,01
|  | Zpracovatel: | [11 empty] | IČ: | [16 empty] | 0,01
[14 empty] | DIČ: | [16 empty] | False
Poznámka:
Soupis prací je sestaven s využitím Cenové soustavy ÚRS. Položky, které pochází z této cenové soustavy, jsou ve sloupci 'Cenová soustava' označeny popisem 'CS ÚRS' a úrovní příslušného kalendářního pololetí. Veškeré další informace vymezující popis a podmínky použití těchto položek z Cenové soustavy, které nejsou uvedeny přímo v soupisu prací, jsou neomezeně dálkově k dispozici na webu www.podminky.urs.cz.
|  | Cena bez DPH | [11 empty] | 0
[8 empty] | Sazba daně |  | Základ daně |  |  |  | Výše daně
|  | DPH |  | základní |  |  |  | 21% |  | 0 |  |  |  | 0
|  |  |  | snížená |  |  |  | 15% |  | 0 |  |  |  | 0
|  |  |  | zákl. přenesená |  |  |  | 21% |  | 0 |  |  |  | 0
|  |  |  | sníž. přenesená |  |  |  | 15% |  | 0 |  |  |  | 0
|  |  |  | nulová |  |  |  | 0% |  | 0 |  |  |  | 0
|  | Cena s DPH | [6 empty] | v |  | CZK |  |  | 0
REKAPITULACE OBJEKTŮ STAVBY A SOUPISŮ PRACÍ
| Kód: | [6 empty] | 21BAU501B
| Stavba: | [6 empty] | Vědomice - přístavba a stavební úpravy mateřské školy - rev 0821
| Místo: | [11 empty] | Datum: |  | 31. 8. 2021
| Zadavatel: | [11 empty] | Projektant: |  |  |  |  | Informatívní údaje z listů zakázek
| Uchazeč: | [11 empty] | Zpracovatel:
| Kód |  |  |  | Popis | [6 empty] | Cena bez DPH [CZK] |  |  |  | Cena s DPH [CZK] | Typ | z toho Ostat. náklady [CZK] | DPH [CZK] | Normohodiny [h] | DPH základní [CZK] | DPH snížená [CZK] | DPH základní přenesená [CZK] | DPH snížená přenesená [CZK] | Základna DPH základní | Základna DPH snížená | Základna DPH zákl. přenesená | Základna DPH sníž. přenesená | Základna DPH nulová
| Náklady stavby celkem | [10 empty] | 0 |  |  |  | 0 |  | 0 | 0 | 0 | 0 | 0 | 0 | 0 | 0 | 0 | 0 | 0 | 0 |  | D | 0 | ###NOIMPORT### | IMPORT | {502b8014-9ff3-4cbd-bdb6-2a824230bada} | {00000000-0000-0000-0000-000000000000}
/ |  | 1 |  |  |  | SO 01 - demolice | [5 empty] | 0 |  |  |  | 0 | STA | 0 | 0 | 0 | 0 | 0 | 0 | 0 | 0 | 0 | 0 | 0 | 0 |  |  | 1 |  | IMPORT | {d408ccc9-d701-4862-8935-307be0466781} | {502b8014-9ff3-4cbd-bdb6-2a824230bada} | 2
|  | 2 |  |  |  | SO 02 - budova školky | [5 empty] | 0 |  |  |  | 0 | STA | 0 | 0 | 0 | 0 | 0 | 0 | 0 | 0 | 0 | 0 | 0 | 0 |  | D | 1 | ###NOIMPORT### | IMPORT | {ea60d6c4-5281-41b4-b8b4-d60eaffc686b} | {502b8014-9ff3-4cbd-bdb6-2a824230bada} | 2
/ |  |  | 2 - 01 |  |  |  | stavební část |  |  |  |  | 0 |  |  |  | 0 | Soupis | 0 | 0 | 0 | 0 | 0 | 0 | 0 | 0 | 0 | 0 | 0 | 0 |  |  | 2 |  | IMPORT | {7f44f40d-6959-4404-97ca-49009b18bdc9} | {ea60d6c4-5281-41b4-b8b4-d60eaffc686b}
/ |  |  | 2 - 02 |  |  |  | vytápění |  |  |  |  | 0 |  |  |  | 0 | Soupis | 0 | 0 | 0 | 0 | 0 | 0 | 0 | 0 | 0 | 0 | 0 | 0 |  |  | 2 |  | IMPORT | {148e00af-185b-4af2-9ac6-b4275c153ee2} | {ea60d6c4-5281-41b4-b8b4-d60eaffc686b}
/ |  |  | 2 - 03 |  |  |  | zdravotní instalace |  |  |  |  | 0 |  |  |  | 0 | Soupis | 0 | 0 | 0 | 0 | 0 | 0 | 0 | 0 | 0 | 0 | 0 | 0 |  |  | 2 |  | IMPORT | {9e07abdd-771f-4ad6-9782-4859ad462dbb} | {ea60d6c4-5281-41b4-b8b4-d60eaffc686b}
/ |  |  | 2 - 04 |  |  |  | elektroinstaklace - hlavní způsobilé náklady |  |  |  |  | 0 |  |  |  | 0 | Soupis | 0 | 0 | 0 | 0 | 0 | 0 | 0 | 0 | 0 | 0 | 0 | 0 |  |  | 2 |  | IMPORT | {1259d349-4718-4b7a-9eaa-8c3c35473cd1} | {ea60d6c4-5281-41b4-b8b4-d60eaffc686b}
/ |  |  | 2 - 05 |  |  |  | elektoinstalace - vedlejší způsobilé nákaldy |  |  |  |  | 0 |  |  |  | 0 | Soupis | 0 | 0 | 0 | 0 | 0 | 0 | 0 | 0 | 0 | 0 | 0 | 0 |  |  | 2 |  | IMPORT | {52139b19-8ee6-4ab7-b018-751b54b6bfe7} | {ea60d6c4-5281-41b4-b8b4-d60eaffc686b}
/ |  |  | 2 - 06 |  |  |  | vzduchotechnika |  |  |  |  | 0 |  |  |  | 0 | Soupis | 0 | 0 | 0 | 0 | 0 | 0 | 0 | 0 | 0 | 0 | 0 | 0 |  |  | 2 |  | IMPORT | {b6256329-6ae7-4831-a751-16c9db48d8f1} | {ea60d6c4-5281-41b4-b8b4-d60eaffc686b}
/ |  |  | 2 - 07 |  |  |  | přeložka zahradního vodovodu |  |  |  |  | 0 |  |  |  | 0 | Soupis | 0 | 0 | 0 | 0 | 0 | 0 | 0 | 0 | 0 | 0 | 0 | 0 |  |  | 2 |  | IMPORT | {1629c6ae-c71c-4352-bf21-2d5d9fb7d95c} | {ea60d6c4-5281-41b4-b8b4-d60eaffc686b}
/ |  | 3 |  |  |  | SO 03 - terasy | [5 empty] | 0 |  |  |  | 0 | STA | 0 | 0 | 0 | 0 | 0 | 0 | 0 | 0 | 0 | 0 | 0 | 0 |  |  | 1 |  | IMPORT | {8780d56a-670f-4d16-878e-b35413b462b6} | {502b8014-9ff3-4cbd-bdb6-2a824230bada} | 2
/ |  | 4 |  |  |  | SO 04 - zpevněné plochy a branka | [5 empty] | 0 |  |  |  | 0 | STA | 0 | 0 | 0 | 0 | 0 | 0 | 0 | 0 | 0 | 0 | 0 | 0 |  |  | 1 |  | IMPORT | {ccef2120-a617-4d1c-be33-c4b44e4e246a} | {502b8014-9ff3-4cbd-bdb6-2a824230bada} | 2
/ |  | 6 |  |  |  | SO 06 - parkovací stání | [5 empty] | 0 |  |  |  | 0 | STA | 0 | 0 | 0 | 0 | 0 | 0 | 0 | 0 | 0 | 0 | 0 | 0 |  |  | 1 |  | IMPORT | {be8ab63c-81ee-46be-bdea-268eee233782} | {502b8014-9ff3-4cbd-bdb6-2a824230bada} | 2
/ |  | 9 |  |  |  | gastro | [5 empty] | 0 |  |  |  | 0 | STA | 0 | 0 | 0 | 0 | 0 | 0 | 0 | 0 | 0 | 0 | 0 | 0 |  |  | 1 |  | IMPORT | {22271386-ffbc-415e-a7ca-24f7db52ff8f} | {502b8014-9ff3-4cbd-bdb6-2a824230bada} | 2
/ |  | 99 |  |  |  | vedlejší a ostatní náklad stavby | [5 empty] | 0 |  |  |  | 0 | STA | 0 | 0 | 0 | 0 | 0 | 0 | 0 | 0 | 0 | 0 | 0 | 0 |  |  | 1 |  | IMPORT | {43046e37-b65c-47bd-87ea-c088389516d4} | {502b8014-9ff3-4cbd-bdb6-2a824230bada} | 2

## 1 - SO 01 - demolice
{d408ccc9-d701-4862-8935-307be0466781}
2
| KRYCÍ LIST SOUPISU PRACÍ | [7 empty] | v --- níže se nacházejí doplnkové a pomocné údaje k sestavám --- v | [8 empty] | False
Stavba:
Vědomice - přístavba a stavební úpravy mateřské školy - rev 0821
Objekt:
1 - SO 01 - demolice
| KSO: |  |  |  |  | CC-CZ:
| Místo: |  |  |  |  | Datum: | 31. 8. 2021
| Zadavatel: |  |  |  |  | IČ:
DIČ:
| Uchazeč: |  |  |  |  | IČ: | Vyplň údaj
|  | Vyplň údaj |  |  |  | DIČ: | Vyplň údaj
| Projektant: |  |  |  |  | IČ:
DIČ:
| Zpracovatel: |  |  |  |  | IČ:
DIČ:
Poznámka:
| Cena bez DPH | [5 empty] | 0
|  |  | Základ daně |  |  | Sazba daně | Výše daně
| DPH | základní | 0 |  |  | 21% | 0
|  | snížená | 0 |  |  | 15% | 0
|  | zákl. přenesená | 0 |  |  | 21% | 0
|  | sníž. přenesená | 0 |  |  | 15% | 0
|  | nulová | 0 |  |  | 0% | 0
| Cena s DPH |  |  | v | CZK |  | 0
REKAPITULACE ČLENĚNÍ SOUPISU PRACÍ
Stavba:
Vědomice - přístavba a stavební úpravy mateřské školy - rev 0821
Objekt:
1 - SO 01 - demolice
Místo: | [5 empty] | Datum: | 31. 8. 2021
Zadavatel: | [5 empty] | Projektant:
Uchazeč: |  |  | Vyplň údaj |  |  | Zpracovatel:
Kód dílu - Popis | [6 empty] | Cena celkem [CZK]
Náklady stavby celkem | [6 empty] | 0 | [11 empty] | -1
| HSV - Práce a dodávky HSV | [5 empty] | 0
| 1 - Zemní práce | [5 empty] | 0
| 9 - Ostatní konstrukce a práce, bourání | [5 empty] | 0
| 997 - Přesun sutě | [5 empty] | 0
SOUPIS PRACÍ
Stavba:
Vědomice - přístavba a stavební úpravy mateřské školy - rev 0821
Objekt:
1 - SO 01 - demolice
Místo: | [5 empty] | Datum: | 31. 8. 2021
Zadavatel: | [5 empty] | Projektant:
Uchazeč: |  |  | Vyplň údaj |  |  | Zpracovatel:
PČ | Typ | Kód | Popis | MJ | Množství | J.cena [CZK] | Cena celkem [CZK] | Cenová soustava |  | DPH | J. Nh [h] | Nh celkem [h] | J. hmotnost [t] | Hmotnost celkem [t] | J. suť [t] | Suť Celkem [t]
Náklady soupisu celkem | [6 empty] | 0 |  |  |  |  | 0 |  | 0.0006576 |  | 41.852 |  | D | -1 | [10 empty] | 0
| D | HSV | Práce a dodávky HSV |  |  |  | 0 |  |  |  |  | 0 |  | 0.0006576 |  | 41.852 | 1 | D | 0 |  |  |  | ROZPOCET | [6 empty] | 0
| D | 1 | Zemní práce |  |  |  | 0 |  |  |  |  | 0 |  | 0 |  | 0 | 1 | D | 1 |  |  |  | ROZPOCET | [6 empty] | 0
4 | K | 174151102 | Zásyp sypaninou z jakékoliv horniny strojně s uložením výkopku ve vrstvách se zhutněním v uzavřených prostorách s urovnáním povrchu zásypu | m3 | 24.75 |  | 0 | CS ÚRS 2021 01 |  | základní |  | 0 | 0 | 0 | 0 | 0 | 4 | K | 2 |  |  |  | ROZPOCET | 0 | 0 | 0 | 0 | 0 | 1 | 0 | 4 | -1760929950
| Online PSC |  | https://podminky.urs.cz/item/CS_URS_2021_01/174151102 | [14 empty] | Online PSC | 2
| VV |  | zásyp sutrenu - demoliční materiál | [14 empty] | VV | 2 | 1 | True | 0 | ROZPOCET
| VV |  | 3,50*3,50*1,80 |  | 22.05 | [12 empty] | VV | 2 | 2 | True | 0 | ROZPOCET
| VV |  | 1,00*3,00*1,80/2 |  | 2.7 | [12 empty] | VV | 2 | 2 | True | 0 | ROZPOCET
| VV |  | Součet |  | 24.75 | [12 empty] | VV | 2 | 4 | True | 1 | ROZPOCET
| D | 9 | Ostatní konstrukce a práce, bourání |  |  |  | 0 |  |  |  |  | 0 |  | 0.0006576 |  | 41.852 | 1 | D | 1 |  |  |  | ROZPOCET | [6 empty] | 0
1 | K | 981011112 | Demolice budov postupným rozebíráním dřevěných ostatních, oboustranně obitých, případně omítnutých | m3 | 44.8 |  | 0 | CS ÚRS 2021 01 |  | základní |  | 0 | 0 | 0 | 0.222 | 9.9456 | 4 | K | 2 |  |  |  | ROZPOCET | 0 | 0 | 0 | 0 | 0 | 1 | 0 | 4 | 1125305954
| Online PSC |  | https://podminky.urs.cz/item/CS_URS_2021_01/981011112 | [14 empty] | Online PSC | 2
| VV |  | demolice chatky | [14 empty] | VV | 2 | 1 | True | 0 | ROZPOCET
| VV |  | 4,00*4,00*(2,50+3,10)/2 |  | 44.8 | [12 empty] | VV | 2 | 2 | True | 0 | ROZPOCET
| VV |  | Součet |  | 44.8 | [12 empty] | VV | 2 | 4 | True | 1 | ROZPOCET
2 | K | 981011316 | Demolice budov postupným rozebíráním z cihel, kamene, smíšeného nebo hrázděného zdiva, tvárnic na maltu vápennou nebo vápenocementovou s podílem konstrukcí přes 30 do 35 % | m3 | 24.705 |  | 0 | CS ÚRS 2021 01 |  | základní |  | 0 | 0 | 0 | 0.65 | 16.0583 | 4 | K | 2 |  |  |  | ROZPOCET | 0 | 0 | 0 | 0 | 0 | 1 | 0 | 4 | -721829394
| Online PSC |  | https://podminky.urs.cz/item/CS_URS_2021_01/981011316 | [14 empty] | Online PSC | 2
| VV |  | schodiště | [14 empty] | VV | 2 | 1 | True | 0 | ROZPOCET
| VV |  | 4,50*1,80*(2,40+0,65) |  | 24.705 | [12 empty] | VV | 2 | 2 | True | 0 | ROZPOCET
| VV |  | Součet |  | 24.705 | [12 empty] | VV | 2 | 4 | True | 1 | ROZPOCET
3 | K | 981511114 | Demolice konstrukcí objektů postupným rozebíráním konstrukcí ze železobetonu | m3 | 6.576 |  | 0 | CS ÚRS 2021 01 |  | základní |  | 0 | 0.0001 | 0.0006576 | 2.41 | 15.8482 | 4 | K | 2 |  |  |  | ROZPOCET | 0 | 0 | 0 | 0 | 0 | 1 | 0 | 4 | 63885095
| Online PSC |  | https://podminky.urs.cz/item/CS_URS_2021_01/981511114 | [14 empty] | Online PSC | 2
| VV |  | konstrukce suterenu | [14 empty] | VV | 2 | 1 | True | 0 | ROZPOCET
| VV |  | 4,00*4,00*0,27 |  | 4.32 | [12 empty] | VV | 2 | 2 | True | 0 | ROZPOCET
| VV |  | (4,00+4,00)*2*0,30*(0,65-0,18) |  | 2.256 | [12 empty] | VV | 2 | 2 | True | 0 | ROZPOCET
| VV |  | Součet |  | 6.576 | [12 empty] | VV | 2 | 4 | True | 1 | ROZPOCET
| D | 997 | Přesun sutě |  |  |  | 0 |  |  |  |  | 0 |  | 0 |  | 0 | 1 | D | 1 |  |  |  | ROZPOCET | [6 empty] | 0
5 | K | 997006512 | Vodorovná doprava suti na skládku s naložením na dopravní prostředek a složením přes 100 m do 1 km | t | 9.946 |  | 0 | CS ÚRS 2021 01 |  | základní |  | 0 | 0 | 0 | 0 | 0 | 4 | K | 2 |  |  |  | ROZPOCET | 0 | 0 | 0 | 0 | 0 | 1 | 0 | 4 | 1895442181
| Online PSC |  | https://podminky.urs.cz/item/CS_URS_2021_01/997006512 | [14 empty] | Online PSC | 2
| VV |  | demolice | [14 empty] | VV | 2 | 1 | True | 0 | ROZPOCET
| VV |  | 9,946 |  | 9.946 | [12 empty] | VV | 2 | 2 | True | 0 | ROZPOCET
| VV |  | Součet |  | 9.946 | [12 empty] | VV | 2 | 4 | True | 1 | ROZPOCET
6 | K | 997006519 | Vodorovná doprava suti na skládku s naložením na dopravní prostředek a složením Příplatek k ceně za každý další i započatý 1 km | t | 99.46 |  | 0 | CS ÚRS 2021 01 |  | základní |  | 0 | 0 | 0 | 0 | 0 | 4 | K | 2 |  |  |  | ROZPOCET | 0 | 0 | 0 | 0 | 0 | 1 | 0 | 4 | -1054833131
| Online PSC |  | https://podminky.urs.cz/item/CS_URS_2021_01/997006519 | [14 empty] | Online PSC | 2
| VV |  | 9,946*10 |  | 99.46 | [12 empty] | VV | 2 | 2 | True | 0 | ROZPOCET
| VV |  | Součet |  | 99.46 | [12 empty] | VV | 2 | 4 | True | 1 | ROZPOCET
7 | M | 94620170 | poplatek za uložení stavebního odpadu dřevěného zatříděného kódem 17 02 01 | t | 9.946 |  | 0 | CS ÚRS 2021 01 |  | základní |  | 0 | 0 | 0 | 0 | 0 | 8 | M | 2 |  |  |  | ROZPOCET | 0 | 0 | 0 | 0 | 0 | 1 | 0 | 4 | 380739716
| Online PSC |  | https://podminky.urs.cz/item/CS_URS_2021_01/94620170 | [14 empty] | Online PSC | 2

## 2 - 01 - stavební část
{7f44f40d-6959-4404-97ca-49009b18bdc9}
2
| KRYCÍ LIST SOUPISU PRACÍ | [7 empty] | v --- níže se nacházejí doplnkové a pomocné údaje k sestavám --- v | [8 empty] | False
Stavba:
Vědomice - přístavba a stavební úpravy mateřské školy - rev 0821
Objekt:
2 - SO 02 - budova školky
Soupis:
2 - 01 - stavební část
| KSO: |  |  |  |  | CC-CZ:
| Místo: |  |  |  |  | Datum: | 31. 8. 2021
| Zadavatel: |  |  |  |  | IČ:
DIČ:
| Uchazeč: |  |  |  |  | IČ: | Vyplň údaj
|  | Vyplň údaj |  |  |  | DIČ: | Vyplň údaj
| Projektant: |  |  |  |  | IČ:
DIČ:
| Zpracovatel: |  |  |  |  | IČ:
DIČ:
Poznámka:
| Cena bez DPH | [5 empty] | 0
|  |  | Základ daně |  |  | Sazba daně | Výše daně
| DPH | základní | 0 |  |  | 21% | 0
|  | snížená | 0 |  |  | 15% | 0
|  | zákl. přenesená | 0 |  |  | 21% | 0
|  | sníž. přenesená | 0 |  |  | 15% | 0
|  | nulová | 0 |  |  | 0% | 0
| Cena s DPH |  |  | v | CZK |  | 0
REKAPITULACE ČLENĚNÍ SOUPISU PRACÍ
Stavba:
Vědomice - přístavba a stavební úpravy mateřské školy - rev 0821
Objekt:
2 - SO 02 - budova školky
Soupis:
2 - 01 - stavební část
Místo: | [5 empty] | Datum: | 31. 8. 2021
Zadavatel: | [5 empty] | Projektant:
Uchazeč: |  |  | Vyplň údaj |  |  | Zpracovatel:
Kód dílu - Popis | [6 empty] | Cena celkem [CZK]
Náklady stavby celkem | [6 empty] | 0 | [11 empty] | -1
| HSV - Práce a dodávky HSV | [5 empty] | 0
| 1 - Zemní práce | [5 empty] | 0
| 2 - Zakládání | [5 empty] | 0
| 3 - Svislé a kompletní konstrukce | [5 empty] | 0
| 4 - Vodorovné konstrukce | [5 empty] | 0
| 5 - Komunikace pozemní | [5 empty] | 0
| 6 - Úpravy povrchů, podlahy a osazování výplní | [5 empty] | 0
| 9 - Ostatní konstrukce a práce, bourání | [5 empty] | 0
| 997 - Přesun sutě | [5 empty] | 0
| 998 - Přesun hmot | [5 empty] | 0
| PSV - Práce a dodávky PSV | [5 empty] | 0
| 711 - Izolace proti vodě, vlhkosti a plynům | [5 empty] | 0
| 712 - Povlakové krytiny | [5 empty] | 0
| 713 - Izolace tepelné | [5 empty] | 0
| 721 - Zdravotechnika - vnitřní kanalizace | [5 empty] | 0
| 725 - Zdravotechnika - zařizovací předměty | [5 empty] | 0
| 751 - Vzduchotechnika | [5 empty] | 0
| 762 - Konstrukce tesařské | [5 empty] | 0
| 763 - Konstrukce suché výstavby | [5 empty] | 0
| 764 - Konstrukce klempířské | [5 empty] | 0
| 765 - Krytina skládaná | [5 empty] | 0
| 766 - Konstrukce truhlářské | [5 empty] | 0
| 767 - Konstrukce zámečnické | [5 empty] | 0
| 771 - Podlahy z dlaždic | [5 empty] | 0
| 776 - Podlahy povlakové | [5 empty] | 0
| 777 - Podlahy lité | [5 empty] | 0
| 781 - Dokončovací práce - obklady | [5 empty] | 0
| 783 - Dokončovací práce - nátěry | [5 empty] | 0
| 784 - Dokončovací práce - malby a tapety | [5 empty] | 0
| 786 - Dokončovací práce - čalounické úpravy | [5 empty] | 0
SOUPIS PRACÍ
Stavba:
Vědomice - přístavba a stavební úpravy mateřské školy - rev 0821
Objekt:
2 - SO 02 - budova školky
Soupis:
2 - 01 - stavební část
Místo: | [5 empty] | Datum: | 31. 8. 2021
Zadavatel: | [5 empty] | Projektant:
Uchazeč: |  |  | Vyplň údaj |  |  | Zpracovatel:
PČ | Typ | Kód | Popis | MJ | Množství | J.cena [CZK] | Cena celkem [CZK] | Cenová soustava |  | DPH | J. Nh [h] | Nh celkem [h] | J. hmotnost [t] | Hmotnost celkem [t] | J. suť [t] | Suť Celkem [t]
Náklady soupisu celkem | [6 empty] | 0 |  |  |  |  | 0 |  | 835.8852 |  | 156.0376 |  | D | -1 | [10 empty] | 0
| D | HSV | Práce a dodávky HSV |  |  |  | 0 |  |  |  |  | 0 |  | 775.4125 |  | 138.3646 | 1 | D | 0 |  |  |  | ROZPOCET | [6 empty] | 0
| D | 1 | Zemní práce |  |  |  | 0 |  |  |  |  | 0 |  | 2.0178 |  | 40.9245 | 1 | D | 1 |  |  |  | ROZPOCET | [6 empty] | 0
475 | K | 112101102 | Odstranění stromů s odřezáním kmene a s odvětvením listnatých, průměru kmene přes 300 do 500 mm | kus | 10 |  | 0 | CS ÚRS 2021 01 |  | základní |  | 0 | 0 | 0 | 0 | 0 | 4 | K | 2 |  |  |  | ROZPOCET | 0 | 0 | 0 | 0 | 0 | 1 | 0 | 4 | 1118625641
| Online PSC |  | https://podminky.urs.cz/item/CS_URS_2021_01/112101102 | [14 empty] | Online PSC | 2
476 | K | 112251102 | Odstranění pařezů strojně s jejich vykopáním, vytrháním nebo odstřelením průměru přes 300 do 500 mm | kus | 10 |  | 0 | CS ÚRS 2021 01 |  | základní |  | 0 | 0 | 0 | 0 | 0 | 4 | K | 2 |  |  |  | ROZPOCET | 0 | 0 | 0 | 0 | 0 | 1 | 0 | 4 | 948961714
| Online PSC |  | https://podminky.urs.cz/item/CS_URS_2021_01/112251102 | [14 empty] | Online PSC | 2
1 | K | 113106123 | Rozebrání dlažeb komunikací pro pěší s přemístěním hmot na skládku na vzdálenost do 3 m nebo s naložením na dopravní prostředek s ložem z kameniva nebo živice a s jakoukoliv výplní spár ručně ze zámkové dlažby | m2 | 45.2 |  | 0 | CS ÚRS 2021 01 |  | základní |  | 0 | 0 | 0 | 0.26 | 11.752 | 4 | K | 2 |  |  |  | ROZPOCET | 0 | 0 | 0 | 0 | 0 | 1 | 0 | 4 | -2092835393
| Online PSC |  | https://podminky.urs.cz/item/CS_URS_2021_01/113106123 | [14 empty] | Online PSC | 2
| VV |  | plocha | [14 empty] | VV | 2 | 1 | True | 0 | ROZPOCET
| VV |  | 6,00*3,00+11,50*2,60-1,50*1,80 |  | 45.2 | [12 empty] | VV | 2 | 2 | True | 0 | ROZPOCET
| VV |  | Součet |  | 45.2 | [12 empty] | VV | 2 | 4 | True | 1 | ROZPOCET
2 | K | 113107312 | Odstranění podkladů nebo krytů strojně plochy jednotlivě do 50 m2 s přemístěním hmot na skládku na vzdálenost do 3 m nebo s naložením na dopravní prostředek z kameniva těženého, o tl. vrstvy přes 100 do 200 mm | m2 | 58.7 |  | 0 | CS ÚRS 2021 01 |  | základní |  | 0 | 0 | 0 | 0.3 | 17.61 | 4 | K | 2 |  |  |  | ROZPOCET | 0 | 0 | 0 | 0 | 0 | 1 | 0 | 4 | -818747172
| Online PSC |  | https://podminky.urs.cz/item/CS_URS_2021_01/113107312 | [14 empty] | Online PSC | 2
| VV |  | betonový chodník | [14 empty] | VV | 2 | 1 | True | 0 | ROZPOCET
| VV |  | 7,50*1,80 |  | 13.5 | [12 empty] | VV | 2 | 2 | True | 0 | ROZPOCET
| VV |  | zámková dlažba | [14 empty] | VV | 2 | 1 | True | 0 | ROZPOCET
| VV |  | 6,00*3,00+11,50*2,60-1,50*1,80 |  | 45.2 | [12 empty] | VV | 2 | 2 | True | 0 | ROZPOCET
| VV |  | Součet |  | 58.7 | [12 empty] | VV | 2 | 4 | True | 1 | ROZPOCET
3 | K | 113107331 | Odstranění podkladů nebo krytů strojně plochy jednotlivě do 50 m2 s přemístěním hmot na skládku na vzdálenost do 3 m nebo s naložením na dopravní prostředek z betonu prostého, o tl. vrstvy přes 100 do 150 mm | m2 | 13.5 |  | 0 | CS ÚRS 2021 01 |  | základní |  | 0 | 0 | 0 | 0.325 | 4.3875 | 4 | K | 2 |  |  |  | ROZPOCET | 0 | 0 | 0 | 0 | 0 | 1 | 0 | 4 | 314936481
| Online PSC |  | https://podminky.urs.cz/item/CS_URS_2021_01/113107331 | [14 empty] | Online PSC | 2
| VV |  | betonový chodník | [14 empty] | VV | 2 | 1 | True | 0 | ROZPOCET
| VV |  | 7,50*1,80 |  | 13.5 | [12 empty] | VV | 2 | 2 | True | 0 | ROZPOCET
| VV |  | Součet |  | 13.5 | [12 empty] | VV | 2 | 4 | True | 1 | ROZPOCET
4 | K | 113202111 | Vytrhání obrub s vybouráním lože, s přemístěním hmot na skládku na vzdálenost do 3 m nebo s naložením na dopravní prostředek z krajníků nebo obrubníků stojatých | m | 35 |  | 0 | CS ÚRS 2021 01 |  | základní |  | 0 | 0 | 0 | 0.205 | 7.175 | 4 | K | 2 |  |  |  | ROZPOCET | 0 | 0 | 0 | 0 | 0 | 1 | 0 | 4 | 593599436
| Online PSC |  | https://podminky.urs.cz/item/CS_URS_2021_01/113202111 | [14 empty] | Online PSC | 2
| VV |  | zámková dlažba | [14 empty] | VV | 2 | 1 | True | 0 | ROZPOCET
| VV |  | (11,50+6,00)*2 |  | 35 | [12 empty] | VV | 2 | 2 | True | 0 | ROZPOCET
| VV |  | Součet |  | 35 | [12 empty] | VV | 2 | 4 | True | 1 | ROZPOCET
393 | K | 119003211 | Pomocné konstrukce při zabezpečení výkopu svislé ocelové mobilní oplocení, výšky do 1,5 m panely s reflexními signalizačními pruhy zřízení | m | 100 |  | 0 | CS ÚRS 2021 01 |  | základní |  | 0 | 0.00014 | 0.014 | 0 | 0 | 4 | K | 2 |  |  |  | ROZPOCET | 0 | 0 | 0 | 0 | 0 | 1 | 0 | 4 | -1109836237
| Online PSC |  | https://podminky.urs.cz/item/CS_URS_2021_01/119003211 | [14 empty] | Online PSC | 2
| VV |  | oddělení prostoru | [14 empty] | VV | 2 | 1 | True | 0 | ROZPOCET
| VV |  | 100,00 |  | 100 | [12 empty] | VV | 2 | 2 | True | 0 | ROZPOCET
| VV |  | Součet |  | 100 | [12 empty] | VV | 2 | 4 | True | 1 | ROZPOCET
394 | K | 119003212 | Pomocné konstrukce při zabezpečení výkopu svislé ocelové mobilní oplocení, výšky do 1,5 m panely s reflexními signalizačními pruhy odstranění | m | 100 |  | 0 | CS ÚRS 2021 01 |  | základní |  | 0 | 0 | 0 | 0 | 0 | 4 | K | 2 |  |  |  | ROZPOCET | 0 | 0 | 0 | 0 | 0 | 1 | 0 | 4 | -157457241
| Online PSC |  | https://podminky.urs.cz/item/CS_URS_2021_01/119003212 | [14 empty] | Online PSC | 2
409 | K | 121151124 | Sejmutí ornice strojně při souvislé ploše přes 500 m2, tl. vrstvy přes 200 do 250 mm | m2 | 380 |  | 0 | CS ÚRS 2021 01 |  | základní |  | 0 | 0 | 0 | 0 | 0 | 4 | K | 2 |  |  |  | ROZPOCET | 0 | 0 | 0 | 0 | 0 | 1 | 0 | 4 | -1899806466
| Online PSC |  | https://podminky.urs.cz/item/CS_URS_2021_01/121151124 | [14 empty] | Online PSC | 2
| VV |  | sejmutí ornice z plochy výstavby | [14 empty] | VV | 2 | 1 | True | 0 | ROZPOCET
| VV |  | 17,00*20,00+5,00*8,00 |  | 380 | [12 empty] | VV | 2 | 2 | True | 0 | ROZPOCET
| VV |  | Součet |  | 380 | [12 empty] | VV | 2 | 4 | True | 1 | ROZPOCET
422 | K | 122251103 | Odkopávky a prokopávky nezapažené strojně v hornině třídy těžitelnosti I skupiny 3 přes 50 do 100 m3 | m3 | 50.137 |  | 0 | CS ÚRS 2021 01 |  | základní |  | 0 | 0 | 0 | 0 | 0 | 4 | K | 2 |  |  |  | ROZPOCET | 0 | 0 | 0 | 0 | 0 | 1 | 0 | 4 | -1543081214
| Online PSC |  | https://podminky.urs.cz/item/CS_URS_2021_01/122251103 | [14 empty] | Online PSC | 2
| VV |  | snížení terenu na - 0,650 - 250 mm - sejmutí ornice | [14 empty] | VV | 2 | 1 | True | 0 | ROZPOCET
| VV |  | (17,40*13,905-8,833*7,395/2)*(0,80-0,25+0)/2 |  | 57.554 | [12 empty] | VV | 2 | 2 | True | 0 | ROZPOCET
| VV |  | odpočet sklepa | [14 empty] | VV | 2 | 1 | True | 0 | ROZPOCET
| VV |  | -(4,20*4,60+4,50*1,70)*(0,80-0,25+0)/2 |  | -7.417 | [12 empty] | VV | 2 | 2 | True | 0 | ROZPOCET
| VV |  | Součet |  | 50.137 | [12 empty] | VV | 2 | 4 | True | 1 | ROZPOCET
423 | K | 131251102 | Hloubení nezapažených jam a zářezů strojně s urovnáním dna do předepsaného profilu a spádu v hornině třídy těžitelnosti I skupiny 3 přes 20 do 50 m3 | m3 | 91.357 |  | 0 | CS ÚRS 2021 01 |  | základní |  | 0 | 0 | 0 | 0 | 0 | 4 | K | 2 |  |  |  | ROZPOCET | 0 | 0 | 0 | 0 | 0 | 1 | 0 | 4 | -1500075230
| Online PSC |  | https://podminky.urs.cz/item/CS_URS_2021_01/131251102 | [14 empty] | Online PSC | 2
| VV |  | výkop pro sníženou část | [14 empty] | VV | 2 | 1 | True | 0 | ROZPOCET
| VV |  | ((8,833+0,60+0,50+1,00)*(7,396+0,60+0,50+1,00)/2+(8,833+0,60+0,50+1,80)*(7,396+0,60+0,50+1,80)/2)/2*1,20 |  | 67.387 | [12 empty] | VV | 2 | 2 | True | 0 | ROZPOCET
| VV |  | prohloubení pasů | [14 empty] | VV | 2 | 1 | True | 0 | ROZPOCET
| VV |  | (4,195+2,23+1,566+3,552)*0,50*0,35 |  | 2.02 | [12 empty] | VV | 2 | 2 | True | 0 | ROZPOCET
| VV |  | 1,40*1,40*0,35 |  | 0.686 | [12 empty] | VV | 2 | 2 | True | 0 | ROZPOCET
| VV |  | prohloubení patek | [14 empty] | VV | 2 | 1 | True | 0 | ROZPOCET
| VV |  | 0,90*0,90*0,35*2 |  | 0.567 | [12 empty] | VV | 2 | 2 | True | 0 | ROZPOCET
| VV |  | výkop pro středovou patku | [14 empty] | VV | 2 | 1 | True | 0 | ROZPOCET
| VV |  | (2,60*2,60+3,60*3,60)/2*(2,60-0,65) |  | 19.227 | [12 empty] | VV | 2 | 2 | True | 0 | ROZPOCET
| VV |  | prohloubení | [14 empty] | VV | 2 | 1 | True | 0 | ROZPOCET
| VV |  | 1,40*1,40*0,75 |  | 1.47 | [12 empty] | VV | 2 | 2 | True | 0 | ROZPOCET
| VV |  | Součet |  | 91.357 | [12 empty] | VV | 2 | 4 | True | 1 | ROZPOCET
398 | K | 132212111 | Hloubení rýh šířky do 800 mm ručně zapažených i nezapažených, s urovnáním dna do předepsaného profilu a spádu v hornině třídy těžitelnosti I skupiny 3 soudržných | m3 | 1 |  | 0 | CS ÚRS 2021 01 |  | základní |  | 0 | 0 | 0 | 0 | 0 | 4 | K | 2 |  |  |  | ROZPOCET | 0 | 0 | 0 | 0 | 0 | 1 | 0 | 4 | 848101929
| Online PSC |  | https://podminky.urs.cz/item/CS_URS_2021_01/132212111 | [14 empty] | Online PSC | 2
| VV |  | pro odvodnění rohožky | [14 empty] | VV | 2 | 1 | True | 0 | ROZPOCET
| VV |  | 4,00*0,50*0,50 |  | 1 | [12 empty] | VV | 2 | 2 | True | 0 | ROZPOCET
| VV |  | Součet |  | 1 | [12 empty] | VV | 2 | 4 | True | 1 | ROZPOCET
421 | K | 132251251 | Hloubení nezapažených rýh šířky přes 800 do 2 000 mm strojně s urovnáním dna do předepsaného profilu a spádu v hornině třídy těžitelnosti I skupiny 3 do 20 m3 | m3 | 70.816 |  | 0 | CS ÚRS 2021 01 |  | základní |  | 0 | 0 | 0 | 0 | 0 | 4 | K | 2 |  |  |  | ROZPOCET | 0 | 0 | 0 | 0 | 0 | 1 | 0 | 4 | 1388410984
| Online PSC |  | https://podminky.urs.cz/item/CS_URS_2021_01/132251251 | [14 empty] | Online PSC | 2
| VV |  | výkop pro základové pasy objektu | [14 empty] | VV | 2 | 1 | True | 0 | ROZPOCET
| VV |  | spojovací chodba | [14 empty] | VV | 2 | 1 | True | 0 | ROZPOCET
| VV |  | (6,059+4,539)*(0,45*0,50+(1,20+1,80)/2*0,65) |  | 12.718 | [12 empty] | VV | 2 | 2 | True | 0 | ROZPOCET
| VV |  | přístavba | [14 empty] | VV | 2 | 1 | True | 0 | ROZPOCET
| VV |  | (17,40+12,905+6,41+4,50)*(0,45*0,50+(1,20+1,80)/2*0,65) |  | 49.458 | [12 empty] | VV | 2 | 2 | True | 0 | ROZPOCET
| VV |  | středový pas | [14 empty] | VV | 2 | 1 | True | 0 | ROZPOCET
| VV |  | 7,20*(0,45*0,50+(1,20+1,80)/2*0,65) |  | 8.64 | [12 empty] | VV | 2 | 2 | True | 0 | ROZPOCET
| VV |  | Součet |  | 70.816 | [12 empty] | VV | 2 | 4 | True | 1 | ROZPOCET
403 | K | 133212011 | Hloubení šachet ručně zapažených i nezapažených v horninách třídy těžitelnosti I skupiny 3, půdorysná plocha výkopu do 4 m2 | m3 | 2.304 |  | 0 | CS ÚRS 2021 01 |  | základní |  | 0 | 0 | 0 | 0 | 0 | 4 | K | 2 |  |  |  | ROZPOCET | 0 | 0 | 0 | 0 | 0 | 1 | 0 | 4 | 1568527461
| Online PSC |  | https://podminky.urs.cz/item/CS_URS_2021_01/133212011 | [14 empty] | Online PSC | 2
| VV |  | stěna S 2 | [14 empty] | VV | 2 | 1 | True | 0 | ROZPOCET
| VV |  | 0,60*0,60*0,80*8 |  | 2.304 | [12 empty] | VV | 2 | 2 | True | 0 | ROZPOCET
| VV |  | Součet |  | 2.304 | [12 empty] | VV | 2 | 4 | True | 1 | ROZPOCET
5 | K | 139751101 | Vykopávka v uzavřených prostorech ručně v hornině třídy těžitelnosti I skupiny 1 až 3 | m3 | 7.05 |  | 0 | CS ÚRS 2021 01 |  | základní |  | 0 | 0 | 0 | 0 | 0 | 4 | K | 2 |  |  |  | ROZPOCET | 0 | 0 | 0 | 0 | 0 | 1 | 0 | 4 | 517007379
| Online PSC |  | https://podminky.urs.cz/item/CS_URS_2021_01/139751101 | [14 empty] | Online PSC | 2
| VV |  | pro kanálek rozvodů | [14 empty] | VV | 2 | 1 | True | 0 | ROZPOCET
| VV |  | 23,50*0,50*0,60 |  | 7.05 | [12 empty] | VV | 2 | 2 | True | 0 | ROZPOCET
| VV |  | Součet |  | 7.05 | [12 empty] | VV | 2 | 4 | True | 1 | ROZPOCET
477 | K | 162201402 | Vodorovné přemístění větví, kmenů nebo pařezů s naložením, složením a dopravou do 1000 m větví stromů listnatých, průměru kmene přes 300 do 500 mm | kus | 10 |  | 0 | CS ÚRS 2021 01 |  | základní |  | 0 | 0 | 0 | 0 | 0 | 4 | K | 2 |  |  |  | ROZPOCET | 0 | 0 | 0 | 0 | 0 | 1 | 0 | 4 | -1110252956
| Online PSC |  | https://podminky.urs.cz/item/CS_URS_2021_01/162201402 | [14 empty] | Online PSC | 2
478 | K | 162201412 | Vodorovné přemístění větví, kmenů nebo pařezů s naložením, složením a dopravou do 1000 m kmenů stromů listnatých, průměru přes 300 do 500 mm | kus | 10 |  | 0 | CS ÚRS 2021 01 |  | základní |  | 0 | 0 | 0 | 0 | 0 | 4 | K | 2 |  |  |  | ROZPOCET | 0 | 0 | 0 | 0 | 0 | 1 | 0 | 4 | -1901061779
| Online PSC |  | https://podminky.urs.cz/item/CS_URS_2021_01/162201412 | [14 empty] | Online PSC | 2
479 | K | 162201422 | Vodorovné přemístění větví, kmenů nebo pařezů s naložením, složením a dopravou do 1000 m pařezů kmenů, průměru přes 300 do 500 mm | kus | 10 |  | 0 | CS ÚRS 2021 01 |  | základní |  | 0 | 0 | 0 | 0 | 0 | 4 | K | 2 |  |  |  | ROZPOCET | 0 | 0 | 0 | 0 | 0 | 1 | 0 | 4 | -1719088620
| Online PSC |  | https://podminky.urs.cz/item/CS_URS_2021_01/162201422 | [14 empty] | Online PSC | 2
480 | K | 162301932 | Vodorovné přemístění větví, kmenů nebo pařezů s naložením, složením a dopravou Příplatek k cenám za každých dalších i započatých 1000 m přes 1000 m větví stromů listnatých, průměru kmene přes 300 do 500 mm | kus | 100 |  | 0 | CS ÚRS 2021 01 |  | základní |  | 0 | 0 | 0 | 0 | 0 | 4 | K | 2 |  |  |  | ROZPOCET | 0 | 0 | 0 | 0 | 0 | 1 | 0 | 4 | -4293469
| Online PSC |  | https://podminky.urs.cz/item/CS_URS_2021_01/162301932 | [14 empty] | Online PSC | 2
481 | K | 162301952 | Vodorovné přemístění větví, kmenů nebo pařezů s naložením, složením a dopravou Příplatek k cenám za každých dalších i započatých 1000 m přes 1000 m kmenů stromů listnatých, o průměru přes 300 do 500 mm | kus | 100 |  | 0 | CS ÚRS 2021 01 |  | základní |  | 0 | 0 | 0 | 0 | 0 | 4 | K | 2 |  |  |  | ROZPOCET | 0 | 0 | 0 | 0 | 0 | 1 | 0 | 4 | -914598845
| Online PSC |  | https://podminky.urs.cz/item/CS_URS_2021_01/162301952 | [14 empty] | Online PSC | 2
482 | K | 162301972 | Vodorovné přemístění větví, kmenů nebo pařezů s naložením, složením a dopravou Příplatek k cenám za každých dalších i započatých 1000 m přes 1000 m pařezů kmenů, průměru přes 300 do 500 mm | kus | 100 |  | 0 | CS ÚRS 2021 01 |  | základní |  | 0 | 0 | 0 | 0 | 0 | 4 | K | 2 |  |  |  | ROZPOCET | 0 | 0 | 0 | 0 | 0 | 1 | 0 | 4 | 1891499283
| Online PSC |  | https://podminky.urs.cz/item/CS_URS_2021_01/162301972 | [14 empty] | Online PSC | 2
484 | M | 94620170 | poplatek za uložení stavebního odpadu dřevěného zatříděného kódem 17 02 01 | t | 10 |  | 0 | CS ÚRS 2021 01 |  | základní |  | 0 | 0 | 0 | 0 | 0 | 8 | M | 2 |  |  |  | ROZPOCET | 0 | 0 | 0 | 0 | 0 | 1 | 0 | 4 | -805422960
| Online PSC |  | https://podminky.urs.cz/item/CS_URS_2021_01/94620170 | [14 empty] | Online PSC | 2
410 | K | 162351104 | Vodorovné přemístění výkopku nebo sypaniny po suchu na obvyklém dopravním prostředku, bez naložení výkopku, avšak se složením bez rozhrnutí z horniny třídy těžitelnosti I skupiny 1 až 3 na vzdálenost přes 500 do 1 000 m | m3 | 347.84 |  | 0 | CS ÚRS 2021 01 |  | základní |  | 0 | 0 | 0 | 0 | 0 | 4 | K | 2 |  |  |  | ROZPOCET | 0 | 0 | 0 | 0 | 0 | 1 | 0 | 4 | 2067037293
| Online PSC |  | https://podminky.urs.cz/item/CS_URS_2021_01/162351104 | [14 empty] | Online PSC | 2
| VV |  | ornice na meziskládku | [14 empty] | VV | 2 | 1 | True | 0 | ROZPOCET
| VV |  | 380,000*0,25 |  | 95 | [12 empty] | VV | 2 | 2 | True | 0 | ROZPOCET
| VV |  | zemína pro zpětný zásyp | [14 empty] | VV | 2 | 1 | True | 0 | ROZPOCET
| VV |  | 110,704*2 |  | 221.408 | [12 empty] | VV | 2 | 2 | True | 0 | ROZPOCET
| VV |  | ornice pro zpětné úpravy | [14 empty] | VV | 2 | 1 | True | 0 | ROZPOCET
| VV |  | 125,727*0,25 |  | 31.432 | [12 empty] | VV | 2 | 2 | True | 0 | ROZPOCET
| VV |  | Součet |  | 347.84 | [12 empty] | VV | 2 | 4 | True | 1 | ROZPOCET
425 | K | 162751117 | Vodorovné přemístění výkopku nebo sypaniny po suchu na obvyklém dopravním prostředku, bez naložení výkopku, avšak se složením bez rozhrnutí z horniny třídy těžitelnosti I skupiny 1 až 3 na vzdálenost přes 9 000 do 10 000 m | m3 | 114.284 |  | 0 | CS ÚRS 2021 01 |  | základní |  | 0 | 0 | 0 | 0 | 0 | 4 | K | 2 |  |  |  | ROZPOCET | 0 | 0 | 0 | 0 | 0 | 1 | 0 | 4 | 267648998
| Online PSC |  | https://podminky.urs.cz/item/CS_URS_2021_01/162751117 | [14 empty] | Online PSC | 2
| VV |  | odvoz na skládku | [14 empty] | VV | 2 | 1 | True | 0 | ROZPOCET
| VV |  | výkopy | [14 empty] | VV | 2 | 1 | True | 0 | ROZPOCET
| VV |  | 2,304+50,157+91,357+70,816+2,304+7,05+1,00 |  | 224.988 | [12 empty] | VV | 2 | 2 | True | 0 | ROZPOCET
| VV |  | zpětný zásyp | [14 empty] | VV | 2 | 1 | True | 0 | ROZPOCET
| VV |  | -110,704 |  | -110.704 | [12 empty] | VV | 2 | 2 | True | 0 | ROZPOCET
| VV |  | Součet |  | 114.284 | [12 empty] | VV | 2 | 4 | True | 1 | ROZPOCET
436 | K | 167151101 | Nakládání, skládání a překládání neulehlého výkopku nebo sypaniny strojně nakládání, množství do 100 m3, z horniny třídy těžitelnosti I, skupiny 1 až 3 | m3 | 142.136 |  | 0 | CS ÚRS 2021 01 |  | základní |  | 0 | 0 | 0 | 0 | 0 | 4 | K | 2 |  |  |  | ROZPOCET | 0 | 0 | 0 | 0 | 0 | 1 | 0 | 4 | -1371633820
| Online PSC |  | https://podminky.urs.cz/item/CS_URS_2021_01/167151101 | [14 empty] | Online PSC | 2
| VV |  | zemina pro zpětné zásypy | [14 empty] | VV | 2 | 1 | True | 0 | ROZPOCET
| VV |  | 110,704 |  | 110.704 | [12 empty] | VV | 2 | 2 | True | 0 | ROZPOCET
| VV |  | ornice pro zpětné úpravy | [14 empty] | VV | 2 | 1 | True | 0 | ROZPOCET
| VV |  | 125,727*0,25 |  | 31.432 | [12 empty] | VV | 2 | 2 | True | 0 | ROZPOCET
| VV |  | Součet |  | 142.136 | [12 empty] | VV | 2 | 4 | True | 1 | ROZPOCET
426 | K | 171201221 | Poplatek za uložení stavebního odpadu na skládce (skládkovné) zeminy a kamení zatříděného do Katalogu odpadů pod kódem 17 05 04 | t | 205.711 |  | 0 | CS ÚRS 2021 01 |  | základní |  | 0 | 0 | 0 | 0 | 0 | 4 | K | 2 |  |  |  | ROZPOCET | 0 | 0 | 0 | 0 | 0 | 1 | 0 | 4 | -1672891784
| Online PSC |  | https://podminky.urs.cz/item/CS_URS_2021_01/171201221 | [14 empty] | Online PSC | 2
| VV |  | 114,284*1,8 'Přepočtené koeficientem množství |  | 205.711 | [12 empty] | VV | 2 | 2 | False | 1 | ROZPOCET
411 | K | 171251201 | Uložení sypaniny na skládky nebo meziskládky bez hutnění s upravením uložené sypaniny do předepsaného tvaru | m3 | 319.988 |  | 0 | CS ÚRS 2021 01 |  | základní |  | 0 | 0 | 0 | 0 | 0 | 4 | K | 2 |  |  |  | ROZPOCET | 0 | 0 | 0 | 0 | 0 | 1 | 0 | 4 | -1190761307
| Online PSC |  | https://podminky.urs.cz/item/CS_URS_2021_01/171251201 | [14 empty] | Online PSC | 2
| VV |  | ornice na meziskládku | [14 empty] | VV | 2 | 1 | True | 0 | ROZPOCET
| VV |  | 95,00 |  | 95 | [12 empty] | VV | 2 | 2 | True | 0 | ROZPOCET
| VV |  | zemina na skládku | [14 empty] | VV | 2 | 1 | True | 0 | ROZPOCET
| VV |  | 114,284 |  | 114.284 | [12 empty] | VV | 2 | 2 | True | 0 | ROZPOCET
| VV |  | zemina pro zpětné zásypy | [14 empty] | VV | 2 | 1 | True | 0 | ROZPOCET
| VV |  | 110,704 |  | 110.704 | [12 empty] | VV | 2 | 2 | True | 0 | ROZPOCET
| VV |  | Součet |  | 319.988 | [12 empty] | VV | 2 | 4 | True | 1 | ROZPOCET
424 | K | 174111101 | Zásyp sypaninou z jakékoliv horniny ručně s uložením výkopku ve vrstvách se zhutněním jam, šachet, rýh nebo kolem objektů v těchto vykopávkách | m3 | 110.704 |  | 0 | CS ÚRS 2021 01 |  | základní |  | 0 | 0 | 0 | 0 | 0 | 4 | K | 2 |  |  |  | ROZPOCET | 0 | 0 | 0 | 0 | 0 | 1 | 0 | 4 | -1208146442
| Online PSC |  | https://podminky.urs.cz/item/CS_URS_2021_01/174111101 | [14 empty] | Online PSC | 2
| VV |  | zpětný zásyp zeminou | [14 empty] | VV | 2 | 1 | True | 0 | ROZPOCET
| VV |  | kolem pasů | [14 empty] | VV | 2 | 1 | True | 0 | ROZPOCET
| VV |  | spojovací chodba | [14 empty] | VV | 2 | 1 | True | 0 | ROZPOCET
| VV |  | (6,059+4,539)*((0,60+1,00)/2*0,865+(0,30+0,50)/2*0,50) |  | 9.453 | [12 empty] | VV | 2 | 2 | True | 0 | ROZPOCET
| VV |  | přístavba | [14 empty] | VV | 2 | 1 | True | 0 | ROZPOCET
| VV |  | (17,40+12,905+6,41+4,50)*((0,60+1,00)/2*0,865+(0,30+0,50)/2*0,50) |  | 36.764 | [12 empty] | VV | 2 | 2 | True | 0 | ROZPOCET
| VV |  | středový pas | [14 empty] | VV | 2 | 1 | True | 0 | ROZPOCET
| VV |  | 7,20*(0,20+0,50)/2*0,50*2 |  | 2.52 | [12 empty] | VV | 2 | 2 | True | 0 | ROZPOCET
| VV |  | snížená část | [14 empty] | VV | 2 | 1 | True | 0 | ROZPOCET
| VV |  | (4,195+2,23+1,566+3,552)*(0,60+1,20)/2*(2,15-0,80) |  | 14.025 | [12 empty] | VV | 2 | 2 | True | 0 | ROZPOCET
| VV |  | (8,833*7,396/2-((1,566+0,90)*(2,048+0,90))/2)*(0,90+1,20)/2 |  | 30.481 | [12 empty] | VV | 2 | 2 | True | 0 | ROZPOCET
| VV |  | středová patka | [14 empty] | VV | 2 | 1 | True | 0 | ROZPOCET
| VV |  | (2,60*2,60+3,60*3,60)/2*(2,60-0,65)-1,40*1,40*0,75-0,40*0,40*(2,50-0,65) |  | 17.461 | [12 empty] | VV | 2 | 2 | True | 0 | ROZPOCET
| VV |  | Součet |  | 110.704 | [12 empty] | VV | 2 | 4 | True | 1 | ROZPOCET
400 | K | 175111101 | Obsypání potrubí ručně sypaninou z vhodných hornin třídy těžitelnosti I a II, skupiny 1 až 4 nebo materiálem připraveným podél výkopu ve vzdálenosti do 3 m od jeho kraje pro jakoukoliv hloubku výkopu a míru zhutnění bez prohození sypaniny | m3 | 1 |  | 0 | CS ÚRS 2021 01 |  | základní |  | 0 | 0 | 0 | 0 | 0 | 4 | K | 2 |  |  |  | ROZPOCET | 0 | 0 | 0 | 0 | 0 | 1 | 0 | 4 | -1470190686
| Online PSC |  | https://podminky.urs.cz/item/CS_URS_2021_01/175111101 | [14 empty] | Online PSC | 2
| VV |  | odvodnění od rohožky | [14 empty] | VV | 2 | 1 | True | 0 | ROZPOCET
| VV |  | 4,00*0,50*0,50 |  | 1 | [12 empty] | VV | 2 | 2 | True | 0 | ROZPOCET
| VV |  | Součet |  | 1 | [12 empty] | VV | 2 | 4 | True | 1 | ROZPOCET
401 | M | 58343872 | kamenivo drcené hrubé frakce 8/16 | t | 2 |  | 0 | CS ÚRS 2021 01 |  | základní |  | 0 | 1 | 2 | 0 | 0 | 8 | M | 2 |  |  |  | ROZPOCET | 0 | 0 | 0 | 0 | 0 | 1 | 0 | 4 | 238158346
| Online PSC |  | https://podminky.urs.cz/item/CS_URS_2021_01/58343872 | [14 empty] | Online PSC | 2
| VV |  | 1*2 'Přepočtené koeficientem množství |  | 2 | [12 empty] | VV | 2 | 2 | False | 1 | ROZPOCET
427 | K | 181351004 | Rozprostření a urovnání ornice v rovině nebo ve svahu sklonu do 1:5 strojně při souvislé ploše do 100 m2, tl. vrstvy přes 200 do 250 mm | m2 | 125.727 |  | 0 | CS ÚRS 2021 01 |  | základní |  | 0 | 0 | 0 | 0 | 0 | 4 | K | 2 |  |  |  | ROZPOCET | 0 | 0 | 0 | 0 | 0 | 1 | 0 | 4 | 647504085
| Online PSC |  | https://podminky.urs.cz/item/CS_URS_2021_01/181351004 | [14 empty] | Online PSC | 2
| VV |  | sejmutí ornice | [14 empty] | VV | 2 | 1 | True | 0 | ROZPOCET
| VV |  | 380,000 |  | 380 | [12 empty] | VV | 2 | 2 | True | 0 | ROZPOCET
| VV |  | zastavěný objekt | [14 empty] | VV | 2 | 1 | True | 0 | ROZPOCET
| VV |  | -(14,125*17,62+4,43*6,712) |  | -278.617 | [12 empty] | VV | 2 | 2 | True | 0 | ROZPOCET
| VV |  | přípočet část nad terenem | [14 empty] | VV | 2 | 1 | True | 0 | ROZPOCET
| VV |  | (8,833+7,396)*1,50 |  | 24.344 | [12 empty] | VV | 2 | 2 | True | 0 | ROZPOCET
| VV |  | Součet |  | 125.727 | [12 empty] | VV | 2 | 4 | True | 1 | ROZPOCET
428 | K | 181411131 | Založení trávníku na půdě předem připravené plochy do 1000 m2 výsevem včetně utažení parkového v rovině nebo na svahu do 1:5 | m2 | 125.727 |  | 0 | CS ÚRS 2021 01 |  | základní |  | 0 | 0 | 0 | 0 | 0 | 4 | K | 2 |  |  |  | ROZPOCET | 0 | 0 | 0 | 0 | 0 | 1 | 0 | 4 | -1653345803
| Online PSC |  | https://podminky.urs.cz/item/CS_URS_2021_01/181411131 | [14 empty] | Online PSC | 2
| VV |  | sejmutí ornice | [14 empty] | VV | 2 | 1 | True | 0 | ROZPOCET
| VV |  | 380,000 |  | 380 | [12 empty] | VV | 2 | 2 | True | 0 | ROZPOCET
| VV |  | zastavěný objekt | [14 empty] | VV | 2 | 1 | True | 0 | ROZPOCET
| VV |  | -(14,125*17,62+4,43*6,712) |  | -278.617 | [12 empty] | VV | 2 | 2 | True | 0 | ROZPOCET
| VV |  | přípočet část nad terenem | [14 empty] | VV | 2 | 1 | True | 0 | ROZPOCET
| VV |  | (8,833+7,396)*1,50 |  | 24.344 | [12 empty] | VV | 2 | 2 | True | 0 | ROZPOCET
| VV |  | Součet |  | 125.727 | [12 empty] | VV | 2 | 4 | True | 1 | ROZPOCET
429 | M | 00572420 | osivo směs travní parková okrasná | kg | 3.772 |  | 0 | CS ÚRS 2021 01 |  | základní |  | 0 | 0.001 | 0.003772 | 0 | 0 | 8 | M | 2 |  |  |  | ROZPOCET | 0 | 0 | 0 | 0 | 0 | 1 | 0 | 4 | -1760662098
| Online PSC |  | https://podminky.urs.cz/item/CS_URS_2021_01/00572420 | [14 empty] | Online PSC | 2
| VV |  | 125,727*0,03 |  | 3.772 | [12 empty] | VV | 2 | 2 | True | 0 | ROZPOCET
| VV |  | Součet |  | 3.772 | [12 empty] | VV | 2 | 4 | True | 1 | ROZPOCET
483 | K | 18999 - x 1 | ochrana stávajících stromů po dobu výstavby | ks | 8 |  | 0 |  |  | základní |  | 0 | 0 | 0 | 0 | 0 | 4 | K | 2 |  |  |  | ROZPOCET | 0 | 0 | 0 | 0 | 0 | 1 | 0 | 4 | -2094137439
| D | 2 | Zakládání |  |  |  | 0 |  |  |  |  | 0 |  | 197.8611 |  | 0 | 1 | D | 1 |  |  |  | ROZPOCET | [6 empty] | 0
443 | K | 212750101 | Trativody z drenážních a melioračních trubek pro budovy se zřízením štěrkového lože pod trubky a s jejich obsypem v otevřeném výkopu trubka tyčová PVC-U plocha pro vtékání vody min. 80 cm2/m SN 4 celoperforovaná 360° DN 100 | m | 58.9 |  | 0 | CS ÚRS 2021 01 |  | základní |  | 0 | 0.2044 | 12.0392 | 0 | 0 | 4 | K | 2 |  |  |  | ROZPOCET | 0 | 0 | 0 | 0 | 0 | 1 | 0 | 4 | 1007131477
| Online PSC |  | https://podminky.urs.cz/item/CS_URS_2021_01/212750101 | [14 empty] | Online PSC | 2
| VV |  | pod desku | [14 empty] | VV | 2 | 1 | True | 0 | ROZPOCET
| VV |  | 8,60+18,50+16,50+9,80+5,50 |  | 58.9 | [12 empty] | VV | 2 | 2 | True | 0 | ROZPOCET
| VV |  | Součet |  | 58.9 | [12 empty] | VV | 2 | 4 | True | 1 | ROZPOCET
444 | K | 212750131 | Trativody z drenážních a melioračních trubek pro budovy se zřízením štěrkového lože pod trubky a s jejich obsypem v otevřeném výkopu trubka tyčová PVC-U plocha pro vtékání vody min. 80 cm2/m SN 4 neperforovaná DN 100 | m | 23.5 |  | 0 | CS ÚRS 2021 01 |  | základní |  | 0 | 0.20441 | 4.8036 | 0 | 0 | 4 | K | 2 |  |  |  | ROZPOCET | 0 | 0 | 0 | 0 | 0 | 1 | 0 | 4 | -287140583
| Online PSC |  | https://podminky.urs.cz/item/CS_URS_2021_01/212750131 | [14 empty] | Online PSC | 2
| VV |  | pod desku | [14 empty] | VV | 2 | 1 | True | 0 | ROZPOCET
| VV |  | 13,50+5,00*2 |  | 23.5 | [12 empty] | VV | 2 | 2 | True | 0 | ROZPOCET
| VV |  | Součet |  | 23.5 | [12 empty] | VV | 2 | 4 | True | 1 | ROZPOCET
399 | K | 212751131 | Trativody z drenážních a melioračních trubek pro meliorace, dočasné nebo odlehčovací drenáže se zřízením štěrkového lože pod trubky a s jejich obsypem v otevřeném výkopu trubka flexibilní PVC-U SN 4 neperforovaná DN 50 | m | 4 |  | 0 | CS ÚRS 2021 01 |  | základní |  | 0 | 0.14464 | 0.57856 | 0 | 0 | 4 | K | 2 |  |  |  | ROZPOCET | 0 | 0 | 0 | 0 | 0 | 1 | 0 | 4 | 412780050
| Online PSC |  | https://podminky.urs.cz/item/CS_URS_2021_01/212751131 | [14 empty] | Online PSC | 2
| VV |  | odvodnění od rohožky | [14 empty] | VV | 2 | 1 | True | 0 | ROZPOCET
| VV |  | 4,00 |  | 4 | [12 empty] | VV | 2 | 2 | True | 0 | ROZPOCET
| VV |  | Součet |  | 4 | [12 empty] | VV | 2 | 4 | True | 1 | ROZPOCET
402 | K | 212972111 | Opláštění drenážních trub filtrační textilií DN 65 | m | 4 |  | 0 | CS ÚRS 2021 01 |  | základní |  | 0 | 6e-05 | 0.00024 | 0 | 0 | 4 | K | 2 |  |  |  | ROZPOCET | 0 | 0 | 0 | 0 | 0 | 1 | 0 | 4 | 367224441
| Online PSC |  | https://podminky.urs.cz/item/CS_URS_2021_01/212972111 | [14 empty] | Online PSC | 2
| VV |  | odvodnění od rohožky | [14 empty] | VV | 2 | 1 | True | 0 | ROZPOCET
| VV |  | 4,00 |  | 4 | [12 empty] | VV | 2 | 2 | True | 0 | ROZPOCET
| VV |  | Součet |  | 4 | [12 empty] | VV | 2 | 4 | True | 1 | ROZPOCET
445 | K | 212972112 | Opláštění drenážních trub filtrační textilií DN 100 | m | 82.4 |  | 0 | CS ÚRS 2021 01 |  | základní |  | 0 | 0.0001 | 0.00824 | 0 | 0 | 4 | K | 2 |  |  |  | ROZPOCET | 0 | 0 | 0 | 0 | 0 | 1 | 0 | 4 | 993106182
| Online PSC |  | https://podminky.urs.cz/item/CS_URS_2021_01/212972112 | [14 empty] | Online PSC | 2
| VV |  | 58,90+23,50 |  | 82.4 | [12 empty] | VV | 2 | 2 | True | 0 | ROZPOCET
| VV |  | Součet |  | 82.4 | [12 empty] | VV | 2 | 4 | True | 1 | ROZPOCET
6 | K | 273321411 | Základy z betonu železového (bez výztuže) desky z betonu bez zvláštních nároků na prostředí tř. C 20/25 | m3 | 30.284 |  | 0 | CS ÚRS 2021 01 |  | základní |  | 0 | 2.4533 | 74.2954 | 0 | 0 | 4 | K | 2 |  |  |  | ROZPOCET | 0 | 0 | 0 | 0 | 0 | 1 | 0 | 4 | -1881374878
| Online PSC |  | https://podminky.urs.cz/item/CS_URS_2021_01/273321411 | [14 empty] | Online PSC | 2
| VV |  | deska D 01 | [14 empty] | VV | 2 | 1 | True | 0 | ROZPOCET
| VV |  | tl 300 mm | [14 empty] | VV | 2 | 1 | True | 0 | ROZPOCET
| VV |  | 12,904*7,823*0,30 |  | 30.284 | [12 empty] | VV | 2 | 2 | True | 0 | ROZPOCET
| VV |  | Součet |  | 30.284 | [12 empty] | VV | 2 | 4 | True | 1 | ROZPOCET
7 | K | 273351121 | Bednění základů desek zřízení | m2 | 14.558 |  | 0 | CS ÚRS 2021 01 |  | základní |  | 0 | 0.00247 | 0.035958 | 0 | 0 | 4 | K | 2 |  |  |  | ROZPOCET | 0 | 0 | 0 | 0 | 0 | 1 | 0 | 4 | -282324111
| Online PSC |  | https://podminky.urs.cz/item/CS_URS_2021_01/273351121 | [14 empty] | Online PSC | 2
| VV |  | žel bet deska | [14 empty] | VV | 2 | 1 | True | 0 | ROZPOCET
| VV |  | (7,893+12,904)*2*0,35 |  | 14.558 | [12 empty] | VV | 2 | 2 | True | 0 | ROZPOCET
| VV |  | Součet |  | 14.558 | [12 empty] | VV | 2 | 4 | True | 1 | ROZPOCET
8 | K | 273351122 | Bednění základů desek odstranění | m2 | 14.558 |  | 0 | CS ÚRS 2021 01 |  | základní |  | 0 | 0 | 0 | 0 | 0 | 4 | K | 2 |  |  |  | ROZPOCET | 0 | 0 | 0 | 0 | 0 | 1 | 0 | 4 | -539612182
| Online PSC |  | https://podminky.urs.cz/item/CS_URS_2021_01/273351122 | [14 empty] | Online PSC | 2
| VV |  | dle bednění | [14 empty] | VV | 2 | 1 | True | 0 | ROZPOCET
| VV |  | 14,558 |  | 14.558 | [12 empty] | VV | 2 | 2 | True | 0 | ROZPOCET
| VV |  | Součet |  | 14.558 | [12 empty] | VV | 2 | 4 | True | 1 | ROZPOCET
9 | K | 273361821 | Výztuž základů desek z betonářské oceli 10 505 (R) nebo BSt 500 | t | 2.161 |  | 0 | CS ÚRS 2021 01 |  | základní |  | 0 | 1.0606 | 2.292 | 0 | 0 | 4 | K | 2 |  |  |  | ROZPOCET | 0 | 0 | 0 | 0 | 0 | 1 | 0 | 4 | -808615072
| Online PSC |  | https://podminky.urs.cz/item/CS_URS_2021_01/273361821 | [14 empty] | Online PSC | 2
| VV |  | pro D 01 | [14 empty] | VV | 2 | 1 | True | 0 | ROZPOCET
| VV |  | spodní výztuž | [14 empty] | VV | 2 | 1 | True | 0 | ROZPOCET
| VV |  | 859,92*0,001*1,08 |  | 0.929 | [12 empty] | VV | 2 | 2 | True | 0 | ROZPOCET
| VV |  | horní výztuž | [14 empty] | VV | 2 | 1 | True | 0 | ROZPOCET
| VV |  | 1140,60*0,001*1,08 |  | 1.232 | [12 empty] | VV | 2 | 2 | True | 0 | ROZPOCET
| VV |  | Součet |  | 2.161 | [12 empty] | VV | 2 | 4 | True | 1 | ROZPOCET
10 | K | 274313611 | Základy z betonu prostého pasy betonu kamenem neprokládaného tř. C 16/20 | m3 | 20.909 |  | 0 | CS ÚRS 2021 01 |  | základní |  | 0 | 2.2563 | 47.1778 | 0 | 0 | 4 | K | 2 |  |  |  | ROZPOCET | 0 | 0 | 0 | 0 | 0 | 1 | 0 | 4 | 1632198294
| Online PSC |  | https://podminky.urs.cz/item/CS_URS_2021_01/274313611 | [14 empty] | Online PSC | 2
| VV |  | základové pasy objektu | [14 empty] | VV | 2 | 1 | True | 0 | ROZPOCET
| VV |  | ozn Z 01 | [14 empty] | VV | 2 | 1 | True | 0 | ROZPOCET
| VV |  | (4,00*2+2,80+13,679-11,565+0,50+4,756)*0,50*0,35 |  | 3.18 | [12 empty] | VV | 2 | 2 | True | 0 | ROZPOCET
| VV |  | ozn Z 02 | [14 empty] | VV | 2 | 1 | True | 0 | ROZPOCET
| VV |  | (3,30+8,15+0,50+13,679)*0,50*0,35+1,80*0,20*0,35 |  | 4.611 | [12 empty] | VV | 2 | 2 | True | 0 | ROZPOCET
| VV |  | Z 03 | [14 empty] | VV | 2 | 1 | True | 0 | ROZPOCET
| VV |  | (4,60+4,40+2,048+3,50+2,00)*0,50*0,35 |  | 2.896 | [12 empty] | VV | 2 | 2 | True | 0 | ROZPOCET
| VV |  | Z 04 | [14 empty] | VV | 2 | 1 | True | 0 | ROZPOCET
| VV |  | 5,80*0,50*0,35 |  | 1.015 | [12 empty] | VV | 2 | 2 | True | 0 | ROZPOCET
| VV |  | Z 08 | [14 empty] | VV | 2 | 1 | True | 0 | ROZPOCET
| VV |  | (6,219+4,699)*0,50*0,35 |  | 1.911 | [12 empty] | VV | 2 | 2 | True | 0 | ROZPOCET
| VV |  | do výkopu | [14 empty] | VV | 2 | 1 | True | 0 | ROZPOCET
| VV |  | 13,613*0,15 |  | 2.042 | [12 empty] | VV | 2 | 2 | True | 0 | ROZPOCET
| VV |  | dorovnání betonových základů v místě desky tl 150 mm | [14 empty] | VV | 2 | 1 | True | 0 | ROZPOCET
| VV |  | (5,50*2+7,408/+0,50*2+5,705+3,614+12,905+7,20)*0,50*0,15 |  | 5.254 | [12 empty] | VV | 2 | 2 | True | 0 | ROZPOCET
| VV |  | Součet |  | 20.909 | [12 empty] | VV | 2 | 4 | True | 1 | ROZPOCET
11 | K | 274351121 | Bednění základů pasů rovné zřízení | m2 | 28.022 |  | 0 | CS ÚRS 2021 01 |  | základní |  | 0 | 0.00269 | 0.075379 | 0 | 0 | 4 | K | 2 |  |  |  | ROZPOCET | 0 | 0 | 0 | 0 | 0 | 1 | 0 | 4 | -1237599288
| Online PSC |  | https://podminky.urs.cz/item/CS_URS_2021_01/274351121 | [14 empty] | Online PSC | 2
| VV |  | dorovnání betonových základů v místě desky tl 150 mm | [14 empty] | VV | 2 | 1 | True | 0 | ROZPOCET
| VV |  | (5,50*2+7,408/+0,50*2+5,705+3,614+12,905+7,20)*0,20*2 |  | 28.022 | [12 empty] | VV | 2 | 2 | True | 0 | ROZPOCET
| VV |  | Součet |  | 28.022 | [12 empty] | VV | 2 | 4 | True | 1 | ROZPOCET
12 | K | 274351122 | Bednění základů pasů rovné odstranění | m2 | 28.022 |  | 0 | CS ÚRS 2021 01 |  | základní |  | 0 | 0 | 0 | 0 | 0 | 4 | K | 2 |  |  |  | ROZPOCET | 0 | 0 | 0 | 0 | 0 | 1 | 0 | 4 | -141847022
| Online PSC |  | https://podminky.urs.cz/item/CS_URS_2021_01/274351122 | [14 empty] | Online PSC | 2
| VV |  | dle bednění | [14 empty] | VV | 2 | 1 | True | 0 | ROZPOCET
| VV |  | 28,022 |  | 28.022 | [12 empty] | VV | 2 | 2 | True | 0 | ROZPOCET
| VV |  | Součet |  | 28.022 | [12 empty] | VV | 2 | 4 | True | 1 | ROZPOCET
13 | K | 275313611 | Základy z betonu prostého patky a bloky z betonu kamenem neprokládaného tř. C 16/20 | m3 | 7.649 |  | 0 | CS ÚRS 2021 01 |  | základní |  | 0 | 2.2563 | 17.2587 | 0 | 0 | 4 | K | 2 |  |  |  | ROZPOCET | 0 | 0 | 0 | 0 | 0 | 1 | 0 | 4 | -843937072
| Online PSC |  | https://podminky.urs.cz/item/CS_URS_2021_01/275313611 | [14 empty] | Online PSC | 2
| VV |  | Z 05 | [14 empty] | VV | 2 | 1 | True | 0 | ROZPOCET
| VV |  | 1,40*1,40*0,75 |  | 1.47 | [12 empty] | VV | 2 | 2 | True | 0 | ROZPOCET
| VV |  | Z 06 | [14 empty] | VV | 2 | 1 | True | 0 | ROZPOCET
| VV |  | 1,40*1,40*0,75 |  | 1.47 | [12 empty] | VV | 2 | 2 | True | 0 | ROZPOCET
| VV |  | Z 07 | [14 empty] | VV | 2 | 1 | True | 0 | ROZPOCET
| VV |  | 0,90*0,90*0,75*2 |  | 1.215 | [12 empty] | VV | 2 | 2 | True | 0 | ROZPOCET
| VV |  | vstup | [14 empty] | VV | 2 | 1 | True | 0 | ROZPOCET
| VV |  | 0,40*0,40*0,60*2 |  | 0.192 | [12 empty] | VV | 2 | 2 | True | 0 | ROZPOCET
| VV |  | do výkopu | [14 empty] | VV | 2 | 1 | True | 0 | ROZPOCET
| VV |  | 4,347*0,15 |  | 0.652 | [12 empty] | VV | 2 | 2 | True | 0 | ROZPOCET
| VV |  | stěna S 2 | [14 empty] | VV | 2 | 1 | True | 0 | ROZPOCET
| VV |  | 0,60*0,60*0,80*8 |  | 2.304 | [12 empty] | VV | 2 | 2 | True | 0 | ROZPOCET
| VV |  | do výkopu | [14 empty] | VV | 2 | 1 | True | 0 | ROZPOCET
| VV |  | 2,304*0,15 |  | 0.346 | [12 empty] | VV | 2 | 2 | True | 0 | ROZPOCET
| VV |  | Součet |  | 7.649 | [12 empty] | VV | 2 | 4 | True | 1 | ROZPOCET
14 | K | 279113134 | Základové zdi z tvárnic ztraceného bednění včetně výplně z betonu bez zvláštních nároků na vliv prostředí třídy C 16/20, tloušťky zdiva přes 250 do 300 mm | m2 | 47.542 |  | 0 | CS ÚRS 2021 01 |  | základní |  | 0 | 0.67489 | 32.0856 | 0 | 0 | 4 | K | 2 |  |  |  | ROZPOCET | 0 | 0 | 0 | 0 | 0 | 1 | 0 | 4 | 1064223531
| Online PSC |  | https://podminky.urs.cz/item/CS_URS_2021_01/279113134 | [14 empty] | Online PSC | 2
| VV |  | základové pasy objektu | [14 empty] | VV | 2 | 1 | True | 0 | ROZPOCET
| VV |  | ozn Z 01 | [14 empty] | VV | 2 | 1 | True | 0 | ROZPOCET
| VV |  | (4,00*2+2,80+13,679-11,565+0,50+4,756)*0,50 |  | 9.085 | [12 empty] | VV | 2 | 2 | True | 0 | ROZPOCET
| VV |  | ozn Z 02 | [14 empty] | VV | 2 | 1 | True | 0 | ROZPOCET
| VV |  | (3,30+8,15+0,50+13,679)*0,50*0,35 |  | 4.485 | [12 empty] | VV | 2 | 2 | True | 0 | ROZPOCET
| VV |  | Z 03 | [14 empty] | VV | 2 | 1 | True | 0 | ROZPOCET
| VV |  | (4,60+4,40+2,048+3,50+2,00)*1,50 |  | 24.822 | [12 empty] | VV | 2 | 2 | True | 0 | ROZPOCET
| VV |  | Z 04 | [14 empty] | VV | 2 | 1 | True | 0 | ROZPOCET
| VV |  | 5,80*1,50 |  | 8.7 | [12 empty] | VV | 2 | 2 | True | 0 | ROZPOCET
| VV |  | Z 05 | [14 empty] | VV | 2 | 1 | True | 0 | ROZPOCET
| VV |  | 1,50*0,30 |  | 0.45 | [12 empty] | VV | 2 | 2 | True | 0 | ROZPOCET
| VV |  | Součet |  | 47.542 | [12 empty] | VV | 2 | 4 | True | 1 | ROZPOCET
15 | K | 279113135 | Základové zdi z tvárnic ztraceného bednění včetně výplně z betonu bez zvláštních nároků na vliv prostředí třídy C 16/20, tloušťky zdiva přes 300 do 400 mm | m2 | 6.259 |  | 0 | CS ÚRS 2021 01 |  | základní |  | 0 | 0.9565 | 5.9867 | 0 | 0 | 4 | K | 2 |  |  |  | ROZPOCET | 0 | 0 | 0 | 0 | 0 | 1 | 0 | 4 | 1187057889
| Online PSC |  | https://podminky.urs.cz/item/CS_URS_2021_01/279113135 | [14 empty] | Online PSC | 2
| VV |  | základové pasy objektu | [14 empty] | VV | 2 | 1 | True | 0 | ROZPOCET
| VV |  | Z 08 | [14 empty] | VV | 2 | 1 | True | 0 | ROZPOCET
| VV |  | (6,219+4,699)*0,50 |  | 5.459 | [12 empty] | VV | 2 | 2 | True | 0 | ROZPOCET
| VV |  | Z 06 | [14 empty] | VV | 2 | 1 | True | 0 | ROZPOCET
| VV |  | 2,00*0,40 |  | 0.8 | [12 empty] | VV | 2 | 2 | True | 0 | ROZPOCET
| VV |  | Součet |  | 6.259 | [12 empty] | VV | 2 | 4 | True | 1 | ROZPOCET
16 | K | 279361821 | Výztuž základových zdí nosných svislých nebo odkloněných od svislice, rovinných nebo oblých, deskových nebo žebrových, včetně výztuže jejich žeber z betonářské oceli 10 505 (R) nebo BSt 500 | t | 1.155 |  | 0 | CS ÚRS 2021 01 |  | základní |  | 0 | 1.0594 | 1.2236 | 0 | 0 | 4 | K | 2 |  |  |  | ROZPOCET | 0 | 0 | 0 | 0 | 0 | 1 | 0 | 4 | 1362094549
| Online PSC |  | https://podminky.urs.cz/item/CS_URS_2021_01/279361821 | [14 empty] | Online PSC | 2
| VV |  | pro Z 01 | [14 empty] | VV | 2 | 1 | True | 0 | ROZPOCET
| VV |  | 189,60*0,001*1,08 |  | 0.205 | [12 empty] | VV | 2 | 2 | True | 0 | ROZPOCET
| VV |  | pro Z 02 | [14 empty] | VV | 2 | 1 | True | 0 | ROZPOCET
| VV |  | 419,33*0,001*1,08 |  | 0.453 | [12 empty] | VV | 2 | 2 | True | 0 | ROZPOCET
| VV |  | pro Z 03 | [14 empty] | VV | 2 | 1 | True | 0 | ROZPOCET
| VV |  | 324,18*0,001*1,08 |  | 0.35 | [12 empty] | VV | 2 | 2 | True | 0 | ROZPOCET
| VV |  | pro Z 04 | [14 empty] | VV | 2 | 1 | True | 0 | ROZPOCET
| VV |  | 122,56*0,001*1,08 |  | 0.132 | [12 empty] | VV | 2 | 2 | True | 0 | ROZPOCET
| VV |  | pro Z 06 | [14 empty] | VV | 2 | 1 | True | 0 | ROZPOCET
| VV |  | 13,77*0,001*1,08 |  | 0.015 | [12 empty] | VV | 2 | 2 | True | 0 | ROZPOCET
| VV |  | Součet |  | 1.155 | [12 empty] | VV | 2 | 4 | True | 1 | ROZPOCET
| D | 3 | Svislé a kompletní konstrukce |  |  |  | 0 |  |  |  |  | 0 |  | 108.1758 |  | 0 | 1 | D | 1 |  |  |  | ROZPOCET | [6 empty] | 0
17 | K | 311272031 | Zdivo z pórobetonových tvárnic na tenké maltové lože, tl. zdiva 200 mm pevnost tvárnic přes P2 do P4, objemová hmotnost přes 450 do 600 kg/m3 hladkých | m2 | 68.855 |  | 0 | CS ÚRS 2021 01 |  | základní |  | 0 | 0.14854 | 10.2277 | 0 | 0 | 4 | K | 2 |  |  |  | ROZPOCET | 0 | 0 | 0 | 0 | 0 | 1 | 0 | 4 | 970537867
| Online PSC |  | https://podminky.urs.cz/item/CS_URS_2021_01/311272031 | [14 empty] | Online PSC | 2
| VV |  | vnitřní zdivo | [14 empty] | VV | 2 | 1 | True | 0 | ROZPOCET
| VV |  | m 1,08 - 1,10 | [14 empty] | VV | 2 | 1 | True | 0 | ROZPOCET
| VV |  | (4,13+0,20+5,40)*3,78 |  | 36.779 | [12 empty] | VV | 2 | 2 | True | 0 | ROZPOCET
| VV |  | odpočet | [14 empty] | VV | 2 | 1 | True | 0 | ROZPOCET
| VV |  | -0,80*2,10 |  | -1.68 | [12 empty] | VV | 2 | 2 | True | 0 | ROZPOCET
| VV |  | m 1,09 - 1,10, 1,08 | [14 empty] | VV | 2 | 1 | True | 0 | ROZPOCET
| VV |  | (1,145+2,20+1,145)*3,78 |  | 16.972 | [12 empty] | VV | 2 | 2 | True | 0 | ROZPOCET
| VV |  | m 1,08, 1,10 - 1,06, 1,07 | [14 empty] | VV | 2 | 1 | True | 0 | ROZPOCET
| VV |  | (4,43+0,15+1,13)*3,78 |  | 21.584 | [12 empty] | VV | 2 | 2 | True | 0 | ROZPOCET
| VV |  | odpočet | [14 empty] | VV | 2 | 1 | True | 0 | ROZPOCET
| VV |  | -0,80*2,00*3 |  | -4.8 | [12 empty] | VV | 2 | 2 | True | 0 | ROZPOCET
| VV |  | Součet |  | 68.855 | [12 empty] | VV | 2 | 4 | True | 1 | ROZPOCET
18 | K | 311272121 | Zdivo z pórobetonových tvárnic na tenké maltové lože, tl. zdiva 250 mm pevnost tvárnic do P2, objemová hmotnost do 450 kg/m3 na pero a drážku | m2 | 48.712 |  | 0 | CS ÚRS 2021 01 |  | základní |  | 0 | 0.17664 | 8.6045 | 0 | 0 | 4 | K | 2 |  |  |  | ROZPOCET | 0 | 0 | 0 | 0 | 0 | 1 | 0 | 4 | -382141423
| Online PSC |  | https://podminky.urs.cz/item/CS_URS_2021_01/311272121 | [14 empty] | Online PSC | 2
| VV |  | atika | [14 empty] | VV | 2 | 1 | True | 0 | ROZPOCET
| VV |  | (0,25+1,185+7,065+7,065+1,185+0,25+8,655+4,39)*2*0,75 |  | 45.068 | [12 empty] | VV | 2 | 2 | True | 0 | ROZPOCET
| VV |  | 4,39*2*0,415 |  | 3.644 | [12 empty] | VV | 2 | 2 | True | 0 | ROZPOCET
| VV |  | Součet |  | 48.712 | [12 empty] | VV | 2 | 4 | True | 1 | ROZPOCET
19 | K | 311272221 | Zdivo z pórobetonových tvárnic na tenké maltové lože, tl. zdiva 300 mm pevnost tvárnic do P2, objemová hmotnost do 450 kg/m3 na pero a drážku | m2 | 146.136 |  | 0 | CS ÚRS 2021 01 |  | základní |  | 0 | 0.17231 | 25.1807 | 0 | 0 | 4 | K | 2 |  |  |  | ROZPOCET | 0 | 0 | 0 | 0 | 0 | 1 | 0 | 4 | -1435065311
| Online PSC |  | https://podminky.urs.cz/item/CS_URS_2021_01/311272221 | [14 empty] | Online PSC | 2
| VV |  | obvodové zdivo přístavby | [14 empty] | VV | 2 | 1 | True | 0 | ROZPOCET
| VV |  | ((17,62-0,20*2+6,00+1,20+2,40+1,20+2,305)*2-0,50*2-4,43-0,5-1,13)*3,78 |  | 202.57 | [12 empty] | VV | 2 | 2 | True | 0 | ROZPOCET
| VV |  | odpočet | [14 empty] | VV | 2 | 1 | True | 0 | ROZPOCET
| VV |  | -1,28*2,75 |  | -3.52 | [12 empty] | VV | 2 | 2 | True | 0 | ROZPOCET
| VV |  | -5,48*2,75 |  | -15.07 | [12 empty] | VV | 2 | 2 | True | 0 | ROZPOCET
| VV |  | -10,28*2,30 |  | -23.644 | [12 empty] | VV | 2 | 2 | True | 0 | ROZPOCET
| VV |  | -0,68*1,50*4 |  | -4.08 | [12 empty] | VV | 2 | 2 | True | 0 | ROZPOCET
| VV |  | -3,68*2,75 |  | -10.12 | [12 empty] | VV | 2 | 2 | True | 0 | ROZPOCET
| VV |  | Součet |  | 146.136 | [12 empty] | VV | 2 | 4 | True | 1 | ROZPOCET
20 | K | 311273111 | Zdivo tepelněizolační z pórobetonových tvárnic na tenkovrstvou maltu, pevnost tvárnic do P2, objemová hmotnost do 400 kg/m3,součinitel prostupu tepla U přes 0,18 do 0,22, tl. zdiva 375 mm | m2 | 3.907 |  | 0 | CS ÚRS 2021 01 |  | základní |  | 0 | 0.15423 | 0.60258 | 0 | 0 | 4 | K | 2 |  |  |  | ROZPOCET | 0 | 0 | 0 | 0 | 0 | 1 | 0 | 4 | 1623486530
| Online PSC |  | https://podminky.urs.cz/item/CS_URS_2021_01/311273111 | [14 empty] | Online PSC | 2
| VV |  | obvodové zdivo - spojovací krček - zakládací vrstva | [14 empty] | VV | 2 | 1 | True | 0 | ROZPOCET
| VV |  | (0,20+3,78+0,15+2,49)*0,75 |  | 4.965 | [12 empty] | VV | 2 | 2 | True | 0 | ROZPOCET
| VV |  | odpočet | [14 empty] | VV | 2 | 1 | True | 0 | ROZPOCET
| VV |  | -1,41*0,75 |  | -1.058 | [12 empty] | VV | 2 | 2 | True | 0 | ROZPOCET
| VV |  | Součet |  | 3.907 | [12 empty] | VV | 2 | 4 | True | 1 | ROZPOCET
21 | K | 311273131 | Zdivo tepelněizolační z pórobetonových tvárnic na tenkovrstvou maltu, pevnost tvárnic do P2, objemová hmotnost do 400 kg/m3,součinitel prostupu tepla U přes 0,14 do 0,18, tl. zdiva 500 mm | m2 | 25.622 |  | 0 | CS ÚRS 2021 01 |  | základní |  | 0 | 0.24478 | 6.2718 | 0 | 0 | 4 | K | 2 |  |  |  | ROZPOCET | 0 | 0 | 0 | 0 | 0 | 1 | 0 | 4 | 1776116569
| Online PSC |  | https://podminky.urs.cz/item/CS_URS_2021_01/311273131 | [14 empty] | Online PSC | 2
| VV |  | obvodové zdivo - spojovací krček | [14 empty] | VV | 2 | 1 | True | 0 | ROZPOCET
| VV |  | (0,20+3,78+0,15+2,49)*(3,10-0,75) |  | 15.557 | [12 empty] | VV | 2 | 2 | True | 0 | ROZPOCET
| VV |  | (0,20+1,30+1,20+2,40+0,22)*3,10 |  | 16.492 | [12 empty] | VV | 2 | 2 | True | 0 | ROZPOCET
| VV |  | odpočet | [14 empty] | VV | 2 | 1 | True | 0 | ROZPOCET
| VV |  | -1,41*(2,33-0,75) |  | -2.228 | [12 empty] | VV | 2 | 2 | True | 0 | ROZPOCET
| VV |  | -2,64*1,13 |  | -2.983 | [12 empty] | VV | 2 | 2 | True | 0 | ROZPOCET
| VV |  | -1,485*2,25 |  | -3.341 | [12 empty] | VV | 2 | 2 | True | 0 | ROZPOCET
| VV |  | kolem bočních dveří | [14 empty] | VV | 2 | 1 | True | 0 | ROZPOCET
| VV |  | 1,50*3,25-1,00*2,75 |  | 2.125 | [12 empty] | VV | 2 | 2 | True | 0 | ROZPOCET
| VV |  | Součet |  | 25.622 | [12 empty] | VV | 2 | 4 | True | 1 | ROZPOCET
22 | K | 311321511 | Nadzákladové zdi z betonu železového (bez výztuže) nosné bez zvláštních nároků na vliv prostředí tř. C 20/25 | m3 | 8.867 |  | 0 | CS ÚRS 2021 01 |  | základní |  | 0 | 2.4533 | 21.7533 | 0 | 0 | 4 | K | 2 |  |  |  | ROZPOCET | 0 | 0 | 0 | 0 | 0 | 1 | 0 | 4 | 1164627054
| Online PSC |  | https://podminky.urs.cz/item/CS_URS_2021_01/311321511 | [14 empty] | Online PSC | 2
| VV |  | železobetonová stěna dle ozn | [14 empty] | VV | 2 | 1 | True | 0 | ROZPOCET
| VV |  | St 11 | [14 empty] | VV | 2 | 1 | True | 0 | ROZPOCET
| VV |  | 9,115*3,78*0,20 |  | 6.891 | [12 empty] | VV | 2 | 2 | True | 0 | ROZPOCET
| VV |  | odpočet | [14 empty] | VV | 2 | 1 | True | 0 | ROZPOCET
| VV |  | -0,90*2,15*0,20*2 |  | -0.774 | [12 empty] | VV | 2 | 2 | True | 0 | ROZPOCET
| VV |  | St 12 | [14 empty] | VV | 2 | 1 | True | 0 | ROZPOCET
| VV |  | 4,15*3,78*0,20 |  | 3.137 | [12 empty] | VV | 2 | 2 | True | 0 | ROZPOCET
| VV |  | odpočet | [14 empty] | VV | 2 | 1 | True | 0 | ROZPOCET
| VV |  | -0,90*2,15*0,20 |  | -0.387 | [12 empty] | VV | 2 | 2 | True | 0 | ROZPOCET
| VV |  | Součet |  | 8.867 | [12 empty] | VV | 2 | 4 | True | 1 | ROZPOCET
23 | K | 311351121 | Bednění nadzákladových zdí nosných rovné oboustranné za každou stranu zřízení | m2 | 90.947 |  | 0 | CS ÚRS 2021 01 |  | základní |  | 0 | 0.00275 | 0.2501 | 0 | 0 | 4 | K | 2 |  |  |  | ROZPOCET | 0 | 0 | 0 | 0 | 0 | 1 | 0 | 4 | 372519179
| Online PSC |  | https://podminky.urs.cz/item/CS_URS_2021_01/311351121 | [14 empty] | Online PSC | 2
| VV |  | železobetonová stěna dle ozn | [14 empty] | VV | 2 | 1 | True | 0 | ROZPOCET
| VV |  | St 11 | [14 empty] | VV | 2 | 1 | True | 0 | ROZPOCET
| VV |  | 9,115*3,78*2 |  | 68.909 | [12 empty] | VV | 2 | 2 | True | 0 | ROZPOCET
| VV |  | (0,90+2,15*2)*0,20*2 |  | 2.08 | [12 empty] | VV | 2 | 2 | True | 0 | ROZPOCET
| VV |  | 3,78*0,20*2 |  | 1.512 | [12 empty] | VV | 2 | 2 | True | 0 | ROZPOCET
| VV |  | odpočet | [14 empty] | VV | 2 | 1 | True | 0 | ROZPOCET
| VV |  | -0,90*2,15*2*2 |  | -7.74 | [12 empty] | VV | 2 | 2 | True | 0 | ROZPOCET
| VV |  | St 12 | [14 empty] | VV | 2 | 1 | True | 0 | ROZPOCET
| VV |  | 4,15*3,78*2 |  | 31.374 | [12 empty] | VV | 2 | 2 | True | 0 | ROZPOCET
| VV |  | (0,90+2,15*2)*0,20 |  | 1.04 | [12 empty] | VV | 2 | 2 | True | 0 | ROZPOCET
| VV |  | 3,78*0,20*2 |  | 1.512 | [12 empty] | VV | 2 | 2 | True | 0 | ROZPOCET
| VV |  | odpočet | [14 empty] | VV | 2 | 1 | True | 0 | ROZPOCET
| VV |  | -0,90*2,15*2*2 |  | -7.74 | [12 empty] | VV | 2 | 2 | True | 0 | ROZPOCET
| VV |  | Součet |  | 90.947 | [12 empty] | VV | 2 | 4 | True | 1 | ROZPOCET
24 | K | 311351122 | Bednění nadzákladových zdí nosných rovné oboustranné za každou stranu odstranění | m2 | 90.947 |  | 0 | CS ÚRS 2021 01 |  | základní |  | 0 | 0 | 0 | 0 | 0 | 4 | K | 2 |  |  |  | ROZPOCET | 0 | 0 | 0 | 0 | 0 | 1 | 0 | 4 | -1453313142
| Online PSC |  | https://podminky.urs.cz/item/CS_URS_2021_01/311351122 | [14 empty] | Online PSC | 2
| VV |  | dle bednění | [14 empty] | VV | 2 | 1 | True | 0 | ROZPOCET
| VV |  | 90,947 |  | 90.947 | [12 empty] | VV | 2 | 2 | True | 0 | ROZPOCET
| VV |  | Součet |  | 90.947 | [12 empty] | VV | 2 | 4 | True | 1 | ROZPOCET
25 | K | 311361821 | Výztuž nadzákladových zdí nosných svislých nebo odkloněných od svislice, rovných nebo oblých z betonářské oceli 10 505 (R) nebo BSt 500 | t | 1.056 |  | 0 | CS ÚRS 2021 01 |  | základní |  | 0 | 1.0492 | 1.108 | 0 | 0 | 4 | K | 2 |  |  |  | ROZPOCET | 0 | 0 | 0 | 0 | 0 | 1 | 0 | 4 | -612748425
| Online PSC |  | https://podminky.urs.cz/item/CS_URS_2021_01/311361821 | [14 empty] | Online PSC | 2
| VV |  | stěna St 11 | [14 empty] | VV | 2 | 1 | True | 0 | ROZPOCET
| VV |  | 641,03*0,001*1,05 |  | 0.673 | [12 empty] | VV | 2 | 2 | True | 0 | ROZPOCET
| VV |  | St 12 | [14 empty] | VV | 2 | 1 | True | 0 | ROZPOCET
| VV |  | 364,34*0,001*1,05 |  | 0.383 | [12 empty] | VV | 2 | 2 | True | 0 | ROZPOCET
| VV |  | Součet |  | 1.056 | [12 empty] | VV | 2 | 4 | True | 1 | ROZPOCET
26 | K | 317142422 | Překlady nenosné z pórobetonu osazené do tenkého maltového lože, výšky do 250 mm, šířky překladu 100 mm, délky překladu přes 1000 do 1250 mm | kus | 3 |  | 0 | CS ÚRS 2021 01 |  | základní |  | 0 | 0.02628 | 0.07884 | 0 | 0 | 4 | K | 2 |  |  |  | ROZPOCET | 0 | 0 | 0 | 0 | 0 | 1 | 0 | 4 | 469948879
| Online PSC |  | https://podminky.urs.cz/item/CS_URS_2021_01/317142422 | [14 empty] | Online PSC | 2
| VV |  | překlady nad příčky | [14 empty] | VV | 2 | 1 | True | 0 | ROZPOCET
| VV |  | 1+2 |  | 3 | [12 empty] | VV | 2 | 2 | True | 0 | ROZPOCET
| VV |  | Součet |  | 3 | [12 empty] | VV | 2 | 4 | True | 1 | ROZPOCET
27 | K | 317142442 | Překlady nenosné z pórobetonu osazené do tenkého maltového lože, výšky do 250 mm, šířky překladu 150 mm, délky překladu přes 1000 do 1250 mm | kus | 4 |  | 0 | CS ÚRS 2021 01 |  | základní |  | 0 | 0.03963 | 0.15852 | 0 | 0 | 4 | K | 2 |  |  |  | ROZPOCET | 0 | 0 | 0 | 0 | 0 | 1 | 0 | 4 | 297020240
| Online PSC |  | https://podminky.urs.cz/item/CS_URS_2021_01/317142442 | [14 empty] | Online PSC | 2
| VV |  | dle výpisu | [14 empty] | VV | 2 | 1 | True | 0 | ROZPOCET
| VV |  | 4 |  | 4 | [12 empty] | VV | 2 | 2 | True | 0 | ROZPOCET
| VV |  | Součet |  | 4 | [12 empty] | VV | 2 | 4 | True | 1 | ROZPOCET
28 | K | 317143431 | Překlady nosné z pórobetonu osazené do tenkého maltového lože, pro zdi tl. 200 mm, délky překladu do 1300 mm | kus | 5 |  | 0 | CS ÚRS 2021 01 |  | základní |  | 0 | 0.05421 | 0.27105 | 0 | 0 | 4 | K | 2 |  |  |  | ROZPOCET | 0 | 0 | 0 | 0 | 0 | 1 | 0 | 4 | -756734855
| Online PSC |  | https://podminky.urs.cz/item/CS_URS_2021_01/317143431 | [14 empty] | Online PSC | 2
| VV |  | dle výpisu | [14 empty] | VV | 2 | 1 | True | 0 | ROZPOCET
| VV |  | 5 |  | 5 | [12 empty] | VV | 2 | 2 | True | 0 | ROZPOCET
| VV |  | Součet |  | 5 | [12 empty] | VV | 2 | 4 | True | 1 | ROZPOCET
29 | K | 317143432 | Překlady nosné z pórobetonu osazené do tenkého maltového lože, pro zdi tl. 200 mm, délky překladu přes 1300 do 1500 mm | kus | 1 |  | 0 | CS ÚRS 2021 01 |  | základní |  | 0 | 0.06221 | 0.06221 | 0 | 0 | 4 | K | 2 |  |  |  | ROZPOCET | 0 | 0 | 0 | 0 | 0 | 1 | 0 | 4 | 971417733
| Online PSC |  | https://podminky.urs.cz/item/CS_URS_2021_01/317143432 | [14 empty] | Online PSC | 2
| VV |  | dle výpisu | [14 empty] | VV | 2 | 1 | True | 0 | ROZPOCET
| VV |  | 1 |  | 1 | [12 empty] | VV | 2 | 2 | True | 0 | ROZPOCET
| VV |  | Součet |  | 1 | [12 empty] | VV | 2 | 4 | True | 1 | ROZPOCET
30 | K | 317143441 | Překlady nosné z pórobetonu osazené do tenkého maltového lože, pro zdi tl. 250 mm, délky překladu do 1300 mm | kus | 2 |  | 0 | CS ÚRS 2021 01 |  | základní |  | 0 | 0.06826 | 0.13652 | 0 | 0 | 4 | K | 2 |  |  |  | ROZPOCET | 0 | 0 | 0 | 0 | 0 | 1 | 0 | 4 | -884242363
| Online PSC |  | https://podminky.urs.cz/item/CS_URS_2021_01/317143441 | [14 empty] | Online PSC | 2
| VV |  | dle výpisu | [14 empty] | VV | 2 | 1 | True | 0 | ROZPOCET
| VV |  | 2 |  | 2 | [12 empty] | VV | 2 | 2 | True | 0 | ROZPOCET
| VV |  | Součet |  | 2 | [12 empty] | VV | 2 | 4 | True | 1 | ROZPOCET
31 | K | 317143444 | Překlady nosné z pórobetonu osazené do tenkého maltového lože, pro zdi tl. 250 mm, délky překladu přes 1800 do 2100 mm | kus | 2 |  | 0 | CS ÚRS 2021 01 |  | základní |  | 0 | 0.10433 | 0.20866 | 0 | 0 | 4 | K | 2 |  |  |  | ROZPOCET | 0 | 0 | 0 | 0 | 0 | 1 | 0 | 4 | -1930151416
| Online PSC |  | https://podminky.urs.cz/item/CS_URS_2021_01/317143444 | [14 empty] | Online PSC | 2
| VV |  | dle výpisu | [14 empty] | VV | 2 | 1 | True | 0 | ROZPOCET
| VV |  | 2 |  | 2 | [12 empty] | VV | 2 | 2 | True | 0 | ROZPOCET
| VV |  | Součet |  | 2 | [12 empty] | VV | 2 | 4 | True | 1 | ROZPOCET
32 | K | 317143451 | Překlady nosné z pórobetonu osazené do tenkého maltového lože, pro zdi tl. 300 mm, délky překladu do 1300 mm | kus | 4 |  | 0 | CS ÚRS 2021 01 |  | základní |  | 0 | 0.08131 | 0.32524 | 0 | 0 | 4 | K | 2 |  |  |  | ROZPOCET | 0 | 0 | 0 | 0 | 0 | 1 | 0 | 4 | 1178003983
| Online PSC |  | https://podminky.urs.cz/item/CS_URS_2021_01/317143451 | [14 empty] | Online PSC | 2
| VV |  | dle výpisu | [14 empty] | VV | 2 | 1 | True | 0 | ROZPOCET
| VV |  | 4 |  | 4 | [12 empty] | VV | 2 | 2 | True | 0 | ROZPOCET
| VV |  | Součet |  | 4 | [12 empty] | VV | 2 | 4 | True | 1 | ROZPOCET
33 | K | 317143452 | Překlady nosné z pórobetonu osazené do tenkého maltového lože, pro zdi tl. 300 mm, délky překladu přes 1300 do 1500 mm | kus | 1 |  | 0 | CS ÚRS 2021 01 |  | základní |  | 0 | 0.09431 | 0.09431 | 0 | 0 | 4 | K | 2 |  |  |  | ROZPOCET | 0 | 0 | 0 | 0 | 0 | 1 | 0 | 4 | -1435668519
| Online PSC |  | https://podminky.urs.cz/item/CS_URS_2021_01/317143452 | [14 empty] | Online PSC | 2
| VV |  | dle výpisu | [14 empty] | VV | 2 | 1 | True | 0 | ROZPOCET
| VV |  | 1 |  | 1 | [12 empty] | VV | 2 | 2 | True | 0 | ROZPOCET
| VV |  | Součet |  | 1 | [12 empty] | VV | 2 | 4 | True | 1 | ROZPOCET
34 | K | 317143453 | Překlady nosné z pórobetonu osazené do tenkého maltového lože, pro zdi tl. 300 mm, délky překladu přes 1500 do 1800 mm | kus | 2 |  | 0 | CS ÚRS 2021 01 |  | základní |  | 0 | 0.10931 | 0.21862 | 0 | 0 | 4 | K | 2 |  |  |  | ROZPOCET | 0 | 0 | 0 | 0 | 0 | 1 | 0 | 4 | 172049649
| Online PSC |  | https://podminky.urs.cz/item/CS_URS_2021_01/317143453 | [14 empty] | Online PSC | 2
| VV |  | dle výpisu | [14 empty] | VV | 2 | 1 | True | 0 | ROZPOCET
| VV |  | 2 |  | 2 | [12 empty] | VV | 2 | 2 | True | 0 | ROZPOCET
| VV |  | Součet |  | 2 | [12 empty] | VV | 2 | 4 | True | 1 | ROZPOCET
35 | K | 317234410 | Vyzdívka mezi nosníky cihlami pálenými na maltu cementovou | m3 | 0.166 |  | 0 | CS ÚRS 2021 01 |  | základní |  | 0 | 1.943 | 0.32254 | 0 | 0 | 4 | K | 2 |  |  |  | ROZPOCET | 0 | 0 | 0 | 0 | 0 | 1 | 0 | 4 | -2132318211
| Online PSC |  | https://podminky.urs.cz/item/CS_URS_2021_01/317234410 | [14 empty] | Online PSC | 2
| VV |  | I překlady | [14 empty] | VV | 2 | 1 | True | 0 | ROZPOCET
| VV |  | I 120 | [14 empty] | VV | 2 | 1 | True | 0 | ROZPOCET
| VV |  | 1,30*0,22*0,12 |  | 0.034 | [12 empty] | VV | 2 | 2 | True | 0 | ROZPOCET
| VV |  | I 160 | [14 empty] | VV | 2 | 1 | True | 0 | ROZPOCET
| VV |  | 2,75*0,30*0,16 |  | 0.132 | [12 empty] | VV | 2 | 2 | True | 0 | ROZPOCET
| VV |  | Součet |  | 0.166 | [12 empty] | VV | 2 | 4 | True | 1 | ROZPOCET
36 | K | 317941121 | Osazování ocelových válcovaných nosníků na zdivu I nebo IE nebo U nebo UE nebo L do č. 12 nebo výšky do 120 mm | t | 0.014 |  | 0 | CS ÚRS 2021 01 |  | základní |  | 0 | 0.01954 | 0.00027356 | 0 | 0 | 4 | K | 2 |  |  |  | ROZPOCET | 0 | 0 | 0 | 0 | 0 | 1 | 0 | 4 | 521628255
| Online PSC |  | https://podminky.urs.cz/item/CS_URS_2021_01/317941121 | [14 empty] | Online PSC | 2
| VV |  | L 50 x 50 x 5 | [14 empty] | VV | 2 | 1 | True | 0 | ROZPOCET
| VV |  | 1,20*3*3,77*0,001 |  | 0.014 | [12 empty] | VV | 2 | 2 | True | 0 | ROZPOCET
| VV |  | Součet |  | 0.014 | [12 empty] | VV | 2 | 4 | True | 1 | ROZPOCET
37 | M | 13010420 | úhelník ocelový rovnostranný jakost 11 375 50x50x5mm | t | 0.015 |  | 0 | CS ÚRS 2021 01 |  | základní |  | 0 | 1 | 0.015 | 0 | 0 | 8 | M | 2 |  |  |  | ROZPOCET | 0 | 0 | 0 | 0 | 0 | 1 | 0 | 4 | -1829828336
| Online PSC |  | https://podminky.urs.cz/item/CS_URS_2021_01/13010420 | [14 empty] | Online PSC | 2
| VV |  | spc | [14 empty] | VV | 2 | 1 | True | 0 | ROZPOCET
| VV |  | L 50 x 50 x 5 | [14 empty] | VV | 2 | 1 | True | 0 | ROZPOCET
| VV |  | 1,20*3*3,77*0,001*1,08 |  | 0.015 | [12 empty] | VV | 2 | 2 | True | 0 | ROZPOCET
| VV |  | Součet |  | 0.015 | [12 empty] | VV | 2 | 4 | True | 1 | ROZPOCET
38 | K | 317944321 | Válcované nosníky dodatečně osazované do připravených otvorů bez zazdění hlav do č. 12 | t | 0.029 |  | 0 | CS ÚRS 2021 01 |  | základní |  | 0 | 1.09 | 0.03161 | 0 | 0 | 4 | K | 2 |  |  |  | ROZPOCET | 0 | 0 | 0 | 0 | 0 | 1 | 0 | 4 | -1346516
| Online PSC |  | https://podminky.urs.cz/item/CS_URS_2021_01/317944321 | [14 empty] | Online PSC | 2
| VV |  | překlady nad otvory | [14 empty] | VV | 2 | 1 | True | 0 | ROZPOCET
| VV |  | I 120 | [14 empty] | VV | 2 | 1 | True | 0 | ROZPOCET
| VV |  | 1,30*2*11,10*0,001 |  | 0.029 | [12 empty] | VV | 2 | 2 | True | 0 | ROZPOCET
| VV |  | Součet |  | 0.029 | [12 empty] | VV | 2 | 4 | True | 1 | ROZPOCET
39 | K | 317944323 | Válcované nosníky dodatečně osazované do připravených otvorů bez zazdění hlav č. 14 až 22 | t | 0.098 |  | 0 | CS ÚRS 2021 01 |  | základní |  | 0 | 1.09 | 0.10682 | 0 | 0 | 4 | K | 2 |  |  |  | ROZPOCET | 0 | 0 | 0 | 0 | 0 | 1 | 0 | 4 | -528898737
| Online PSC |  | https://podminky.urs.cz/item/CS_URS_2021_01/317944323 | [14 empty] | Online PSC | 2
| VV |  | překlady nad otvory | [14 empty] | VV | 2 | 1 | True | 0 | ROZPOCET
| VV |  | I 160 | [14 empty] | VV | 2 | 1 | True | 0 | ROZPOCET
| VV |  | 2,75*2*17,90*0,001 |  | 0.098 | [12 empty] | VV | 2 | 2 | True | 0 | ROZPOCET
| VV |  | Součet |  | 0.098 | [12 empty] | VV | 2 | 4 | True | 1 | ROZPOCET
408 | K | 342272205 | Příčky z pórobetonových tvárnic hladkých na tenké maltové lože objemová hmotnost do 500 kg/m3, tloušťka příčky 50 mm | m2 | 44.478 |  | 0 | CS ÚRS 2021 01 |  | základní |  | 0 | 0.04234 | 1.8832 | 0 | 0 | 4 | K | 2 |  |  |  | ROZPOCET | 0 | 0 | 0 | 0 | 0 | 1 | 0 | 4 | 1126823282
| Online PSC |  | https://podminky.urs.cz/item/CS_URS_2021_01/342272205 | [14 empty] | Online PSC | 2
| VV |  | přizdívka železobetonové stěny v mč 1,11, 12, 13, 14 | [14 empty] | VV | 2 | 1 | True | 0 | ROZPOCET
| VV |  | (3,955+0,15+1,92+0,15+2,23+0,15+4,545)*(0,35+3,00+0,43) |  | 49.518 | [12 empty] | VV | 2 | 2 | True | 0 | ROZPOCET
| VV |  | odpočet | [14 empty] | VV | 2 | 1 | True | 0 | ROZPOCET
| VV |  | -0,80*2,10*3 |  | -5.04 | [12 empty] | VV | 2 | 2 | True | 0 | ROZPOCET
| VV |  | Součet |  | 44.478 | [12 empty] | VV | 2 | 4 | True | 1 | ROZPOCET
40 | K | 342272225 | Příčky z pórobetonových tvárnic hladkých na tenké maltové lože objemová hmotnost do 500 kg/m3, tloušťka příčky 100 mm | m2 | 25.853 |  | 0 | CS ÚRS 2021 01 |  | základní |  | 0 | 0.05897 | 1.5246 | 0 | 0 | 4 | K | 2 |  |  |  | ROZPOCET | 0 | 0 | 0 | 0 | 0 | 1 | 0 | 4 | 1278644812
| Online PSC |  | https://podminky.urs.cz/item/CS_URS_2021_01/342272225 | [14 empty] | Online PSC | 2
| VV |  | m 1,08 | [14 empty] | VV | 2 | 1 | True | 0 | ROZPOCET
| VV |  | 0,90*3,78 |  | 3.402 | [12 empty] | VV | 2 | 2 | True | 0 | ROZPOCET
| VV |  | m 1,10 | [14 empty] | VV | 2 | 1 | True | 0 | ROZPOCET
| VV |  | 1,20*3,78 |  | 4.536 | [12 empty] | VV | 2 | 2 | True | 0 | ROZPOCET
| VV |  | m 1,06 | [14 empty] | VV | 2 | 1 | True | 0 | ROZPOCET
| VV |  | 0,60*3,78 |  | 2.268 | [12 empty] | VV | 2 | 2 | True | 0 | ROZPOCET
| VV |  | m 1,02 | [14 empty] | VV | 2 | 1 | True | 0 | ROZPOCET
| VV |  | 0,90*3,78 |  | 3.402 | [12 empty] | VV | 2 | 2 | True | 0 | ROZPOCET
| VV |  | odpočet | [14 empty] | VV | 2 | 1 | True | 0 | ROZPOCET
| VV |  | -0,70*2,10 |  | -1.47 | [12 empty] | VV | 2 | 2 | True | 0 | ROZPOCET
| VV |  | m 1,16 - 2,21 | [14 empty] | VV | 2 | 1 | True | 0 | ROZPOCET
| VV |  | 2,55*3,30 |  | 8.415 | [12 empty] | VV | 2 | 2 | True | 0 | ROZPOCET
| VV |  | odpočet | [14 empty] | VV | 2 | 1 | True | 0 | ROZPOCET
| VV |  | -0,80*2,00 |  | -1.6 | [12 empty] | VV | 2 | 2 | True | 0 | ROZPOCET
| VV |  | m 1,24 | [14 empty] | VV | 2 | 1 | True | 0 | ROZPOCET
| VV |  | 1,40*3,30 |  | 4.62 | [12 empty] | VV | 2 | 2 | True | 0 | ROZPOCET
| VV |  | odpočet | [14 empty] | VV | 2 | 1 | True | 0 | ROZPOCET
| VV |  | -0,60*2,00 |  | -1.2 | [12 empty] | VV | 2 | 2 | True | 0 | ROZPOCET
| VV |  | m 1,15 - 1,21 | [14 empty] | VV | 2 | 1 | True | 0 | ROZPOCET
| VV |  | 1,60*3,30 |  | 5.28 | [12 empty] | VV | 2 | 2 | True | 0 | ROZPOCET
| VV |  | odpočet | [14 empty] | VV | 2 | 1 | True | 0 | ROZPOCET
| VV |  | -0,90*2,00 |  | -1.8 | [12 empty] | VV | 2 | 2 | True | 0 | ROZPOCET
| VV |  | Součet |  | 25.853 | [12 empty] | VV | 2 | 4 | True | 1 | ROZPOCET
41 | K | 342272235 | Příčky z pórobetonových tvárnic hladkých na tenké maltové lože objemová hmotnost do 500 kg/m3, tloušťka příčky 125 mm | m2 | 16.039 |  | 0 | CS ÚRS 2021 01 |  | základní |  | 0 | 0.06688 | 1.0727 | 0 | 0 | 4 | K | 2 |  |  |  | ROZPOCET | 0 | 0 | 0 | 0 | 0 | 1 | 0 | 4 | 1223396752
| Online PSC |  | https://podminky.urs.cz/item/CS_URS_2021_01/342272235 | [14 empty] | Online PSC | 2
| VV |  | m 1,17 - 1,16, 1,21 | [14 empty] | VV | 2 | 1 | True | 0 | ROZPOCET
| VV |  | (3,52+0,10)*3,30 |  | 11.946 | [12 empty] | VV | 2 | 2 | True | 0 | ROZPOCET
| VV |  | dozdívka mezi stávajícícm objektem a spojovací chodbou | [14 empty] | VV | 2 | 1 | True | 0 | ROZPOCET
| VV |  | (0,50+4,43+0,15+1,13+0,50)*(0,325+0,285) |  | 4.093 | [12 empty] | VV | 2 | 2 | True | 0 | ROZPOCET
| VV |  | Součet |  | 16.039 | [12 empty] | VV | 2 | 4 | True | 1 | ROZPOCET
42 | K | 342272245 | Příčky z pórobetonových tvárnic hladkých na tenké maltové lože objemová hmotnost do 500 kg/m3, tloušťka příčky 150 mm | m2 | 58.789 |  | 0 | CS ÚRS 2021 01 |  | základní |  | 0 | 0.07571 | 4.4509 | 0 | 0 | 4 | K | 2 |  |  |  | ROZPOCET | 0 | 0 | 0 | 0 | 0 | 1 | 0 | 4 | 2089657184
| Online PSC |  | https://podminky.urs.cz/item/CS_URS_2021_01/342272245 | [14 empty] | Online PSC | 2
| VV |  | příčky | [14 empty] | VV | 2 | 1 | True | 0 | ROZPOCET
| VV |  | m 1,11 - 1,12 | [14 empty] | VV | 2 | 1 | True | 0 | ROZPOCET
| VV |  | 2,42*3,78 |  | 9.148 | [12 empty] | VV | 2 | 2 | True | 0 | ROZPOCET
| VV |  | odpočet | [14 empty] | VV | 2 | 1 | True | 0 | ROZPOCET
| VV |  | -0,70*2,10 |  | -1.47 | [12 empty] | VV | 2 | 2 | True | 0 | ROZPOCET
| VV |  | m 1,12 - 1,13 | [14 empty] | VV | 2 | 1 | True | 0 | ROZPOCET
| VV |  | 2,42*3,78 |  | 9.148 | [12 empty] | VV | 2 | 2 | True | 0 | ROZPOCET
| VV |  | m 1,13 - 1,14 | [14 empty] | VV | 2 | 1 | True | 0 | ROZPOCET
| VV |  | 2,42*3,78 |  | 9.148 | [12 empty] | VV | 2 | 2 | True | 0 | ROZPOCET
| VV |  | m 1,07 - 1,06, 1,02 | [14 empty] | VV | 2 | 1 | True | 0 | ROZPOCET
| VV |  | (1,30+1,20+2,40)*3,10 |  | 15.19 | [12 empty] | VV | 2 | 2 | True | 0 | ROZPOCET
| VV |  | m 1,02 - 1,06, 1,01 | [14 empty] | VV | 2 | 1 | True | 0 | ROZPOCET
| VV |  | (1,22+0,10+1,52+0,15+0,90)*3,10 |  | 12.059 | [12 empty] | VV | 2 | 2 | True | 0 | ROZPOCET
| VV |  | odpočet | [14 empty] | VV | 2 | 1 | True | 0 | ROZPOCET
| VV |  | -0,70*2,10*2 |  | -2.94 | [12 empty] | VV | 2 | 2 | True | 0 | ROZPOCET
| VV |  | m 1,06 - 1,01 | [14 empty] | VV | 2 | 1 | True | 0 | ROZPOCET
| VV |  | (2,89+0,37)*3,10 |  | 10.106 | [12 empty] | VV | 2 | 2 | True | 0 | ROZPOCET
| VV |  | odpočet | [14 empty] | VV | 2 | 1 | True | 0 | ROZPOCET
| VV |  | -0,80*2,00 |  | -1.6 | [12 empty] | VV | 2 | 2 | True | 0 | ROZPOCET
| VV |  | Součet |  | 58.789 | [12 empty] | VV | 2 | 4 | True | 1 | ROZPOCET
43 | K | 342291111 | Ukotvení příček polyuretanovou pěnou, tl. příčky do 100 mm | m | 8.25 |  | 0 | CS ÚRS 2021 01 |  | základní |  | 0 | 8e-05 | 0.00066 | 0 | 0 | 4 | K | 2 |  |  |  | ROZPOCET | 0 | 0 | 0 | 0 | 0 | 1 | 0 | 4 | 1867846338
| Online PSC |  | https://podminky.urs.cz/item/CS_URS_2021_01/342291111 | [14 empty] | Online PSC | 2
| VV |  | m 1,10 | [14 empty] | VV | 2 | 1 | True | 0 | ROZPOCET
| VV |  | 1,20 |  | 1.2 | [12 empty] | VV | 2 | 2 | True | 0 | ROZPOCET
| VV |  | m 1,06 | [14 empty] | VV | 2 | 1 | True | 0 | ROZPOCET
| VV |  | 0,60 |  | 0.6 | [12 empty] | VV | 2 | 2 | True | 0 | ROZPOCET
| VV |  | m 1,02 | [14 empty] | VV | 2 | 1 | True | 0 | ROZPOCET
| VV |  | 0,90 |  | 0.9 | [12 empty] | VV | 2 | 2 | True | 0 | ROZPOCET
| VV |  | m 1,16 - 2,21 | [14 empty] | VV | 2 | 1 | True | 0 | ROZPOCET
| VV |  | 2,55 |  | 2.55 | [12 empty] | VV | 2 | 2 | True | 0 | ROZPOCET
| VV |  | m 1,24 | [14 empty] | VV | 2 | 1 | True | 0 | ROZPOCET
| VV |  | 1,40 |  | 1.4 | [12 empty] | VV | 2 | 2 | True | 0 | ROZPOCET
| VV |  | m 1,15 - 1,21 | [14 empty] | VV | 2 | 1 | True | 0 | ROZPOCET
| VV |  | 1,60 |  | 1.6 | [12 empty] | VV | 2 | 2 | True | 0 | ROZPOCET
| VV |  | Součet |  | 8.25 | [12 empty] | VV | 2 | 4 | True | 1 | ROZPOCET
44 | K | 342291112 | Ukotvení příček polyuretanovou pěnou, tl. příčky přes 100 mm | m | 42.86 |  | 0 | CS ÚRS 2021 01 |  | základní |  | 0 | 0.00012 | 0.0051432 | 0 | 0 | 4 | K | 2 |  |  |  | ROZPOCET | 0 | 0 | 0 | 0 | 0 | 1 | 0 | 4 | -419784578
| Online PSC |  | https://podminky.urs.cz/item/CS_URS_2021_01/342291112 | [14 empty] | Online PSC | 2
| VV |  | m 1,17 - 1,16, 1,21 | [14 empty] | VV | 2 | 1 | True | 0 | ROZPOCET
| VV |  | (3,52+0,10) |  | 3.62 | [12 empty] | VV | 2 | 2 | True | 0 | ROZPOCET
| VV |  | příčky | [14 empty] | VV | 2 | 1 | True | 0 | ROZPOCET
| VV |  | m 1,11 - 1,12 | [14 empty] | VV | 2 | 1 | True | 0 | ROZPOCET
| VV |  | 2,42 |  | 2.42 | [12 empty] | VV | 2 | 2 | True | 0 | ROZPOCET
| VV |  | m 1,12 - 1,13 | [14 empty] | VV | 2 | 1 | True | 0 | ROZPOCET
| VV |  | 2,42 |  | 2.42 | [12 empty] | VV | 2 | 2 | True | 0 | ROZPOCET
| VV |  | m 1,13 - 1,14 | [14 empty] | VV | 2 | 1 | True | 0 | ROZPOCET
| VV |  | 2,42 |  | 2.42 | [12 empty] | VV | 2 | 2 | True | 0 | ROZPOCET
| VV |  | m 1,07 - 1,06, 1,02 | [14 empty] | VV | 2 | 1 | True | 0 | ROZPOCET
| VV |  | (1,30+1,20+2,40) |  | 4.9 | [12 empty] | VV | 2 | 2 | True | 0 | ROZPOCET
| VV |  | m 1,02 - 1,06, 1,01 | [14 empty] | VV | 2 | 1 | True | 0 | ROZPOCET
| VV |  | (1,22+0,10+1,52+0,15+0,90) |  | 3.89 | [12 empty] | VV | 2 | 2 | True | 0 | ROZPOCET
| VV |  | m 1,06 - 1,01 | [14 empty] | VV | 2 | 1 | True | 0 | ROZPOCET
| VV |  | (2,89+0,37) |  | 3.26 | [12 empty] | VV | 2 | 2 | True | 0 | ROZPOCET
| VV |  | vnitřní zdivo | [14 empty] | VV | 2 | 1 | True | 0 | ROZPOCET
| VV |  | m 1,08 - 1,10 | [14 empty] | VV | 2 | 1 | True | 0 | ROZPOCET
| VV |  | (4,13+0,20+5,40) |  | 9.73 | [12 empty] | VV | 2 | 2 | True | 0 | ROZPOCET
| VV |  | m 1,09 - 1,10, 1,08 | [14 empty] | VV | 2 | 1 | True | 0 | ROZPOCET
| VV |  | (1,145+2,20+1,145) |  | 4.49 | [12 empty] | VV | 2 | 2 | True | 0 | ROZPOCET
| VV |  | m 1,08, 1,10 - 1,06, 1,07 | [14 empty] | VV | 2 | 1 | True | 0 | ROZPOCET
| VV |  | (4,43+0,15+1,13) |  | 5.71 | [12 empty] | VV | 2 | 2 | True | 0 | ROZPOCET
| VV |  | Součet |  | 42.86 | [12 empty] | VV | 2 | 4 | True | 1 | ROZPOCET
45 | K | 342291121 | Ukotvení příček plochými kotvami, do konstrukce cihelné | m | 102.76 |  | 0 | CS ÚRS 2021 01 |  | základní |  | 0 | 0.00013 | 0.013359 | 0 | 0 | 4 | K | 2 |  |  |  | ROZPOCET | 0 | 0 | 0 | 0 | 0 | 1 | 0 | 4 | 1251572585
| Online PSC |  | https://podminky.urs.cz/item/CS_URS_2021_01/342291121 | [14 empty] | Online PSC | 2
| VV |  | 12*3,78+10*3,10+8*3,30 |  | 102.76 | [12 empty] | VV | 2 | 2 | True | 0 | ROZPOCET
| VV |  | Součet |  | 102.76 | [12 empty] | VV | 2 | 4 | True | 1 | ROZPOCET
46 | K | 342291131 | Ukotvení příček plochými kotvami, do konstrukce betonové | m | 11.34 |  | 0 | CS ÚRS 2021 01 |  | základní |  | 0 | 0.0002 | 0.002268 | 0 | 0 | 4 | K | 2 |  |  |  | ROZPOCET | 0 | 0 | 0 | 0 | 0 | 1 | 0 | 4 | 1053856647
| Online PSC |  | https://podminky.urs.cz/item/CS_URS_2021_01/342291131 | [14 empty] | Online PSC | 2
| VV |  | 3*3,78 |  | 11.34 | [12 empty] | VV | 2 | 2 | True | 0 | ROZPOCET
| VV |  | Součet |  | 11.34 | [12 empty] | VV | 2 | 4 | True | 1 | ROZPOCET
47 | K | 346244381 | Plentování ocelových válcovaných nosníků jednostranné cihlami na maltu, výška stojiny do 200 mm | m2 | 1.192 |  | 0 | CS ÚRS 2021 01 |  | základní |  | 0 | 0.17818 | 0.21239 | 0 | 0 | 4 | K | 2 |  |  |  | ROZPOCET | 0 | 0 | 0 | 0 | 0 | 1 | 0 | 4 | 1661947980
| Online PSC |  | https://podminky.urs.cz/item/CS_URS_2021_01/346244381 | [14 empty] | Online PSC | 2
| VV |  | ocelové překlady | [14 empty] | VV | 2 | 1 | True | 0 | ROZPOCET
| VV |  | I 120 | [14 empty] | VV | 2 | 1 | True | 0 | ROZPOCET
| VV |  | 1,30*2*0,12 |  | 0.312 | [12 empty] | VV | 2 | 2 | True | 0 | ROZPOCET
| VV |  | I 160 | [14 empty] | VV | 2 | 1 | True | 0 | ROZPOCET
| VV |  | 2,75*2*0,16 |  | 0.88 | [12 empty] | VV | 2 | 2 | True | 0 | ROZPOCET
| VV |  | Součet |  | 1.192 | [12 empty] | VV | 2 | 4 | True | 1 | ROZPOCET
48 | K | 388231135 | Kanály (suché) pro rozvody inženýrských sítí zděné z pálených cihel cihly délky 290 mm na cementovou maltu, s betonovou základovou deskou a se zatřením dna, se zatřením spár do roviny zdiva nebo s omítnutím vnitřních stěn zatřenou omítkou, bez úpravy vnějších stěn, bez zakrytí přilehlé ke zdi nebo k základu budovy podélnou stranou, vnitřního průřezu (šířka x výška) přes 450x600 do 600x900 mm | m | 23.5 |  | 0 | CS ÚRS 2021 01 |  | základní |  | 0 | 0.9437 | 22.1769 | 0 | 0 | 4 | K | 2 |  |  |  | ROZPOCET | 0 | 0 | 0 | 0 | 0 | 1 | 0 | 4 | -1841681856
| Online PSC |  | https://podminky.urs.cz/item/CS_URS_2021_01/388231135 | [14 empty] | Online PSC | 2
| VV |  | kanálky pro rozvody ve stávající budově | [14 empty] | VV | 2 | 1 | True | 0 | ROZPOCET
| VV |  | 11,50+3,50+8,50 |  | 23.5 | [12 empty] | VV | 2 | 2 | True | 0 | ROZPOCET
| VV |  | Součet |  | 23.5 | [12 empty] | VV | 2 | 4 | True | 1 | ROZPOCET
49 | K | 389361001 | Doplňující výztuž prefabrikovaných konstrukcí pro každý druh a stavební díl z betonářské oceli | t | 0.035 |  | 0 | CS ÚRS 2021 01 |  | základní |  | 0 | 1.0384 | 0.036344 | 0 | 0 | 4 | K | 2 |  |  |  | ROZPOCET | 0 | 0 | 0 | 0 | 0 | 1 | 0 | 4 | -766983060
| Online PSC |  | https://podminky.urs.cz/item/CS_URS_2021_01/389361001 | [14 empty] | Online PSC | 2
| VV |  | dobetonování stropní konstrukce | [14 empty] | VV | 2 | 1 | True | 0 | ROZPOCET
| VV |  | 1,20*0,228*0,25*0,12 |  | 0.008 | [12 empty] | VV | 2 | 2 | True | 0 | ROZPOCET
| VV |  | 2,471*0,365*0,15*0,12 |  | 0.016 | [12 empty] | VV | 2 | 2 | True | 0 | ROZPOCET
| VV |  | 2,471*0,250*0,15*0,12 |  | 0.011 | [12 empty] | VV | 2 | 2 | True | 0 | ROZPOCET
| VV |  | Součet |  | 0.035 | [12 empty] | VV | 2 | 4 | True | 1 | ROZPOCET
50 | K | 389381001 | Dobetonování prefabrikovaných konstrukcí | m3 | 0.296 |  | 0 | CS ÚRS 2021 01 |  | základní |  | 0 | 2.5961 | 0.76845 | 0 | 0 | 4 | K | 2 |  |  |  | ROZPOCET | 0 | 0 | 0 | 0 | 0 | 1 | 0 | 4 | -1685107802
| Online PSC |  | https://podminky.urs.cz/item/CS_URS_2021_01/389381001 | [14 empty] | Online PSC | 2
| VV |  | dobetonování stropní konstrukce | [14 empty] | VV | 2 | 1 | True | 0 | ROZPOCET
| VV |  | 1,20*0,228*0,25 |  | 0.068 | [12 empty] | VV | 2 | 2 | True | 0 | ROZPOCET
| VV |  | 2,471*0,365*0,15 |  | 0.135 | [12 empty] | VV | 2 | 2 | True | 0 | ROZPOCET
| VV |  | 2,471*0,250*0,15 |  | 0.093 | [12 empty] | VV | 2 | 2 | True | 0 | ROZPOCET
| VV |  | Součet |  | 0.296 | [12 empty] | VV | 2 | 4 | True | 1 | ROZPOCET
441 | K | 389941022 | Montáž kovových doplňkových konstrukcí pro montáž prefabrikovaných dílců hmotnosti jednoho kusu přes 1 do 10 kg | kg | 100 |  | 0 | CS ÚRS 2021 01 |  | základní |  | 0 | 0 | 0 | 0 | 0 | 4 | K | 2 |  |  |  | ROZPOCET | 0 | 0 | 0 | 0 | 0 | 1 | 0 | 4 | 546143880
| Online PSC |  | https://podminky.urs.cz/item/CS_URS_2021_01/389941022 | [14 empty] | Online PSC | 2
| VV |  | kovové výměny pro stropní panely - odhad | [14 empty] | VV | 2 | 1 | True | 0 | ROZPOCET
| VV |  | 100 |  | 100 | [12 empty] | VV | 2 | 2 | True | 0 | ROZPOCET
| VV |  | Součet |  | 100 | [12 empty] | VV | 2 | 4 | True | 1 | ROZPOCET
442 | M | 553výměny | ocelové výměny do stropní konstrukce | kg | 100 |  | 0 |  |  | základní |  | 0 | 0 | 0 | 0 | 0 | 8 | M | 2 |  |  |  | ROZPOCET | 0 | 0 | 0 | 0 | 0 | 1 | 0 | 4 | 1192090200
| VV |  | dodávka materiálu, výroba a povrchová úprava | [14 empty] | VV | 2 | 1 | True | 0 | ROZPOCET
| VV |  | 100,00 |  | 100 | [12 empty] | VV | 2 | 2 | True | 0 | ROZPOCET
| VV |  | Součet |  | 100 | [12 empty] | VV | 2 | 4 | True | 1 | ROZPOCET
| D | 4 | Vodorovné konstrukce |  |  |  | 0 |  |  |  |  | 0 |  | 135.1002 |  | 0 | 1 | D | 1 |  |  |  | ROZPOCET | [6 empty] | 0
51 | K | 411121221 | Montáž prefabrikovaných železobetonových stropů se zalitím spár, včetně podpěrné konstrukce, na cementovou maltu ze stropních desek, šířky do 600 mm a délky do 900 mm | kus | 80 |  | 0 | CS ÚRS 2021 01 |  | základní |  | 0 | 0.00229 | 0.1832 | 0 | 0 | 4 | K | 2 |  |  |  | ROZPOCET | 0 | 0 | 0 | 0 | 0 | 1 | 0 | 4 | 2142340485
| Online PSC |  | https://podminky.urs.cz/item/CS_URS_2021_01/411121221 | [14 empty] | Online PSC | 2
| VV |  | zastropení kanálku pro rozvody sítí ve stávající budově | [14 empty] | VV | 2 | 1 | True | 0 | ROZPOCET
| VV |  | 80,00 |  | 80 | [12 empty] | VV | 2 | 2 | True | 0 | ROZPOCET
| VV |  | Součet |  | 80 | [12 empty] | VV | 2 | 4 | True | 1 | ROZPOCET
52 | M | 59341208 | deska stropní plná PZD 590x290x65mm | kus | 88 |  | 0 | CS ÚRS 2021 01 |  | základní |  | 0 | 0.027 | 2.376 | 0 | 0 | 8 | M | 2 |  |  |  | ROZPOCET | 0 | 0 | 0 | 0 | 0 | 1 | 0 | 4 | 1082413188
| Online PSC |  | https://podminky.urs.cz/item/CS_URS_2021_01/59341208 | [14 empty] | Online PSC | 2
| VV |  | 80*1,1 'Přepočtené koeficientem množství |  | 88 | [12 empty] | VV | 2 | 2 | False | 1 | ROZPOCET
53 | K | 411133901 | Montáž stropních panelů z předpjatého betonu bez závěsných háků, v budovách výšky do 18 m, hmotnosti do 1,5 t | kus | 14 |  | 0 | CS ÚRS 2021 01 |  | základní |  | 0 | 0.18459 | 2.5843 | 0 | 0 | 4 | K | 2 |  |  |  | ROZPOCET | 0 | 0 | 0 | 0 | 0 | 1 | 0 | 4 | -270559374
| Online PSC |  | https://podminky.urs.cz/item/CS_URS_2021_01/411133901 | [14 empty] | Online PSC | 2
| VV |  | tl 250 mm | [14 empty] | VV | 2 | 1 | True | 0 | ROZPOCET
| VV |  | panel 900 x 1200 mm | [14 empty] | VV | 2 | 1 | True | 0 | ROZPOCET
| VV |  | 2 |  | 2 | [12 empty] | VV | 2 | 2 | True | 0 | ROZPOCET
| VV |  | panel 1120 x 1200 mm | [14 empty] | VV | 2 | 1 | True | 0 | ROZPOCET
| VV |  | 1 |  | 1 | [12 empty] | VV | 2 | 2 | True | 0 | ROZPOCET
| VV |  | tl 150 mm | [14 empty] | VV | 2 | 1 | True | 0 | ROZPOCET
| VV |  | panel 2720 x 1200 mm | [14 empty] | VV | 2 | 1 | True | 0 | ROZPOCET
| VV |  | 9 |  | 9 | [12 empty] | VV | 2 | 2 | True | 0 | ROZPOCET
| VV |  | panel 2750 x 500 mm | [14 empty] | VV | 2 | 1 | True | 0 | ROZPOCET
| VV |  | 1 |  | 1 | [12 empty] | VV | 2 | 2 | True | 0 | ROZPOCET
| VV |  | panel 2720 x 1189 mm | [14 empty] | VV | 2 | 1 | True | 0 | ROZPOCET
| VV |  | 1 |  | 1 | [12 empty] | VV | 2 | 2 | True | 0 | ROZPOCET
| VV |  | Součet |  | 14 | [12 empty] | VV | 2 | 4 | True | 1 | ROZPOCET
54 | M | 59346862 | panel stropní předpjatý 1000 x 1190 x 250mm | m | 3.212 |  | 0 | CS ÚRS 2021 01 |  | základní |  | 0 | 0.413 | 1.3266 | 0 | 0 | 8 | M | 2 |  |  |  | ROZPOCET | 0 | 0 | 0 | 0 | 0 | 1 | 0 | 4 | -817762148
| Online PSC |  | https://podminky.urs.cz/item/CS_URS_2021_01/59346862 | [14 empty] | Online PSC | 2
| VV |  | dl 9000 mm | [14 empty] | VV | 2 | 1 | True | 0 | ROZPOCET
| VV |  | 2*0,90*1,1 |  | 1.98 | [12 empty] | VV | 2 | 2 | True | 0 | ROZPOCET
| VV |  | dl 1120 mm | [14 empty] | VV | 2 | 1 | True | 0 | ROZPOCET
| VV |  | 1*1,120*1,1 |  | 1.232 | [12 empty] | VV | 2 | 2 | True | 0 | ROZPOCET
| VV |  | Součet |  | 3.212 | [12 empty] | VV | 2 | 4 | True | 1 | ROZPOCET
55 | M | 59346843 | panel stropní předpjatý 1000 x 1190 x 150 mm | m | 26.928 |  | 0 | CS ÚRS 2021 01 |  | základní |  | 0 | 0.31 | 8.3477 | 0 | 0 | 8 | M | 2 |  |  |  | ROZPOCET | 0 | 0 | 0 | 0 | 0 | 1 | 0 | 4 | -841293627
| Online PSC |  | https://podminky.urs.cz/item/CS_URS_2021_01/59346843 | [14 empty] | Online PSC | 2
| VV |  | panel 2720 x 1200 mm | [14 empty] | VV | 2 | 1 | True | 0 | ROZPOCET
| VV |  | 9*2,72*1,1 |  | 26.928 | [12 empty] | VV | 2 | 2 | True | 0 | ROZPOCET
| VV |  | Součet |  | 26.928 | [12 empty] | VV | 2 | 4 | True | 1 | ROZPOCET
56 | M | 59346843.1 | panel stropní předpjatý 1000 x 1189 x 150 mm | m | 2.992 |  | 0 |  |  | základní |  | 0 | 0.31 | 0.92752 | 0 | 0 | 8 | M | 2 |  |  |  | ROZPOCET | 0 | 0 | 0 | 0 | 0 | 1 | 0 | 4 | 1675587464
| VV |  | panel 2720 x 1189 mm | [14 empty] | VV | 2 | 1 | True | 0 | ROZPOCET
| VV |  | 1*2,72*1,1 |  | 2.992 | [12 empty] | VV | 2 | 2 | True | 0 | ROZPOCET
| VV |  | Součet |  | 2.992 | [12 empty] | VV | 2 | 4 | True | 1 | ROZPOCET
57 | M | 59346843.2 | panel stropní předpjatý 1000 x 500 x 150 mm | m | 2.992 |  | 0 |  |  | základní |  | 0 | 0.31 | 0.92752 | 0 | 0 | 8 | M | 2 |  |  |  | ROZPOCET | 0 | 0 | 0 | 0 | 0 | 1 | 0 | 4 | 345750727
| VV |  | panel 2720 x 500 mm | [14 empty] | VV | 2 | 1 | True | 0 | ROZPOCET
| VV |  | 1*2,72*1,1 |  | 2.992 | [12 empty] | VV | 2 | 2 | True | 0 | ROZPOCET
| VV |  | Součet |  | 2.992 | [12 empty] | VV | 2 | 4 | True | 1 | ROZPOCET
58 | K | 411133902 | Montáž stropních panelů z předpjatého betonu bez závěsných háků, v budovách výšky do 18 m, hmotnosti přes 1,5 do 3 t | kus | 17 |  | 0 | CS ÚRS 2021 01 |  | základní |  | 0 | 0.25575 | 4.3477 | 0 | 0 | 4 | K | 2 |  |  |  | ROZPOCET | 0 | 0 | 0 | 0 | 0 | 1 | 0 | 4 | -466093696
| Online PSC |  | https://podminky.urs.cz/item/CS_URS_2021_01/411133902 | [14 empty] | Online PSC | 2
| VV |  | panel 5470 x 1200 mm | [14 empty] | VV | 2 | 1 | True | 0 | ROZPOCET
| VV |  | 2 |  | 2 | [12 empty] | VV | 2 | 2 | True | 0 | ROZPOCET
| VV |  | panel 6650 x 1200 mm | [14 empty] | VV | 2 | 1 | True | 0 | ROZPOCET
| VV |  | 9 |  | 9 | [12 empty] | VV | 2 | 2 | True | 0 | ROZPOCET
| VV |  | panel 4630 x 1200 mm | [14 empty] | VV | 2 | 1 | True | 0 | ROZPOCET
| VV |  | 1 |  | 1 | [12 empty] | VV | 2 | 2 | True | 0 | ROZPOCET
| VV |  | panel 6100 x 1200 mm | [14 empty] | VV | 2 | 1 | True | 0 | ROZPOCET
| VV |  | 3 |  | 3 | [12 empty] | VV | 2 | 2 | True | 0 | ROZPOCET
| VV |  | panel 5860 x 1200 mm | [14 empty] | VV | 2 | 1 | True | 0 | ROZPOCET
| VV |  | 1 |  | 1 | [12 empty] | VV | 2 | 2 | True | 0 | ROZPOCET
| VV |  | panel 5470 m 1105 mm | [14 empty] | VV | 2 | 1 | True | 0 | ROZPOCET
| VV |  | 1 |  | 1 | [12 empty] | VV | 2 | 2 | True | 0 | ROZPOCET
| VV |  | Součet |  | 17 | [12 empty] | VV | 2 | 4 | True | 1 | ROZPOCET
59 | M | 59346862 | panel stropní předpjatý 1000 x 1190 x 250mm | m | 109.538 |  | 0 | CS ÚRS 2021 01 |  | základní |  | 0 | 0.413 | 45.2392 | 0 | 0 | 8 | M | 2 |  |  |  | ROZPOCET | 0 | 0 | 0 | 0 | 0 | 1 | 0 | 4 | -914612438
| Online PSC |  | https://podminky.urs.cz/item/CS_URS_2021_01/59346862 | [14 empty] | Online PSC | 2
| VV |  | dl 5470 mm | [14 empty] | VV | 2 | 1 | True | 0 | ROZPOCET
| VV |  | 2*5,47*1,1 |  | 12.034 | [12 empty] | VV | 2 | 2 | True | 0 | ROZPOCET
| VV |  | dl 6650 mm | [14 empty] | VV | 2 | 1 | True | 0 | ROZPOCET
| VV |  | 9*6,650*1,1 |  | 65.835 | [12 empty] | VV | 2 | 2 | True | 0 | ROZPOCET
| VV |  | dl 4630 mm | [14 empty] | VV | 2 | 1 | True | 0 | ROZPOCET
| VV |  | 1*4,63*1,1 |  | 5.093 | [12 empty] | VV | 2 | 2 | True | 0 | ROZPOCET
| VV |  | dl 6100 mm | [14 empty] | VV | 2 | 1 | True | 0 | ROZPOCET
| VV |  | 3*6,10*1,10 |  | 20.13 | [12 empty] | VV | 2 | 2 | True | 0 | ROZPOCET
| VV |  | dl 5860 mm | [14 empty] | VV | 2 | 1 | True | 0 | ROZPOCET
| VV |  | 1*5,860*1,1 |  | 6.446 | [12 empty] | VV | 2 | 2 | True | 0 | ROZPOCET
| VV |  | Součet |  | 109.538 | [12 empty] | VV | 2 | 4 | True | 1 | ROZPOCET
60 | M | 59346862.1 | panel stropní předpjatý 1000 x 1105 x 250mm | m | 6.017 |  | 0 |  |  | základní |  | 0 | 0.413 | 2.485 | 0 | 0 | 8 | M | 2 |  |  |  | ROZPOCET | 0 | 0 | 0 | 0 | 0 | 1 | 0 | 4 | -341901439
| VV |  | dl 5470 m | [14 empty] | VV | 2 | 1 | True | 0 | ROZPOCET
| VV |  | 1*5,470*1,1 |  | 6.017 | [12 empty] | VV | 2 | 2 | True | 0 | ROZPOCET
| VV |  | Součet |  | 6.017 | [12 empty] | VV | 2 | 4 | True | 1 | ROZPOCET
61 | K | 411133903 | Montáž stropních panelů z předpjatého betonu bez závěsných háků, v budovách výšky do 18 m, hmotnosti přes 3 do 5 t | kus | 9 |  | 0 | CS ÚRS 2021 01 |  | základní |  | 0 | 0.29121 | 2.6209 | 0 | 0 | 4 | K | 2 |  |  |  | ROZPOCET | 0 | 0 | 0 | 0 | 0 | 1 | 0 | 4 | 1238630839
| Online PSC |  | https://podminky.urs.cz/item/CS_URS_2021_01/411133903 | [14 empty] | Online PSC | 2
| VV |  | stropní panely | [14 empty] | VV | 2 | 1 | True | 0 | ROZPOCET
| VV |  | 8+1 |  | 9 | [12 empty] | VV | 2 | 2 | True | 0 | ROZPOCET
| VV |  | Součet |  | 9 | [12 empty] | VV | 2 | 4 | True | 1 | ROZPOCET
62 | M | 59346862 | panel stropní předpjatý 1000 x 1190 x 250mm | m | 66.616 |  | 0 | CS ÚRS 2021 01 |  | základní |  | 0 | 0.413 | 27.5124 | 0 | 0 | 8 | M | 2 |  |  |  | ROZPOCET | 0 | 0 | 0 | 0 | 0 | 1 | 0 | 4 | -246804474
| Online PSC |  | https://podminky.urs.cz/item/CS_URS_2021_01/59346862 | [14 empty] | Online PSC | 2
| VV |  | dl 7570 | [14 empty] | VV | 2 | 1 | True | 0 | ROZPOCET
| VV |  | 8*7,57*1,1 |  | 66.616 | [12 empty] | VV | 2 | 2 | True | 0 | ROZPOCET
| VV |  | Součet |  | 66.616 | [12 empty] | VV | 2 | 4 | True | 1 | ROZPOCET
63 | M | 59346862.1 | panel stropní předpjatý 1000 x 1105 x 250mm | m | 8.327 |  | 0 |  |  | základní |  | 0 | 0.413 | 3.4391 | 0 | 0 | 8 | M | 2 |  |  |  | ROZPOCET | 0 | 0 | 0 | 0 | 0 | 1 | 0 | 4 | -120735807
| VV |  | dl 7570 | [14 empty] | VV | 2 | 1 | True | 0 | ROZPOCET
| VV |  | 1*7,57*1,1 |  | 8.327 | [12 empty] | VV | 2 | 2 | True | 0 | ROZPOCET
| VV |  | Součet |  | 8.327 | [12 empty] | VV | 2 | 4 | True | 1 | ROZPOCET
64 | K | 411351021 | Bednění stropních konstrukcí - bez podpěrné konstrukce desek tloušťky stropní desky přes 25 do 50 cm zřízení | m2 | 29.203 |  | 0 | CS ÚRS 2021 01 |  | základní |  | 0 | 0.00552 | 0.1612 | 0 | 0 | 4 | K | 2 |  |  |  | ROZPOCET | 0 | 0 | 0 | 0 | 0 | 1 | 0 | 4 | 1325187279
| Online PSC |  | https://podminky.urs.cz/item/CS_URS_2021_01/411351021 | [14 empty] | Online PSC | 2
| VV |  | podkladní deska - převislá část | [14 empty] | VV | 2 | 1 | True | 0 | ROZPOCET
| VV |  | (8,714*2-3,213)/2*2,596 |  | 18.451 | [12 empty] | VV | 2 | 2 | True | 0 | ROZPOCET
| VV |  | (2,283+(1,566+1,00)*2)/2*2,90 |  | 10.752 | [12 empty] | VV | 2 | 2 | True | 0 | ROZPOCET
| VV |  | Součet |  | 29.203 | [12 empty] | VV | 2 | 4 | True | 1 | ROZPOCET
65 | K | 411351022 | Bednění stropních konstrukcí - bez podpěrné konstrukce desek tloušťky stropní desky přes 25 do 50 cm odstranění | m2 | 29.203 |  | 0 | CS ÚRS 2021 01 |  | základní |  | 0 | 0 | 0 | 0 | 0 | 4 | K | 2 |  |  |  | ROZPOCET | 0 | 0 | 0 | 0 | 0 | 1 | 0 | 4 | -537534755
| Online PSC |  | https://podminky.urs.cz/item/CS_URS_2021_01/411351022 | [14 empty] | Online PSC | 2
| VV |  | dle bednění | [14 empty] | VV | 2 | 1 | True | 0 | ROZPOCET
| VV |  | 29,203 |  | 29.203 | [12 empty] | VV | 2 | 2 | True | 0 | ROZPOCET
| VV |  | Součet |  | 29.203 | [12 empty] | VV | 2 | 4 | True | 1 | ROZPOCET
66 | K | 411354315 | Podpěrná konstrukce stropů - desek, kleneb a skořepin výška podepření do 4 m tloušťka stropu přes 25 do 35 cm zřízení | m2 | 29.203 |  | 0 | CS ÚRS 2021 01 |  | základní |  | 0 | 0.001 | 0.029203 | 0 | 0 | 4 | K | 2 |  |  |  | ROZPOCET | 0 | 0 | 0 | 0 | 0 | 1 | 0 | 4 | 125682304
| Online PSC |  | https://podminky.urs.cz/item/CS_URS_2021_01/411354315 | [14 empty] | Online PSC | 2
| VV |  | dle bednění | [14 empty] | VV | 2 | 1 | True | 0 | ROZPOCET
| VV |  | 29,203 |  | 29.203 | [12 empty] | VV | 2 | 2 | True | 0 | ROZPOCET
| VV |  | Součet |  | 29.203 | [12 empty] | VV | 2 | 4 | True | 1 | ROZPOCET
67 | K | 411354316 | Podpěrná konstrukce stropů - desek, kleneb a skořepin výška podepření do 4 m tloušťka stropu přes 25 do 35 cm odstranění | m2 | 29.203 |  | 0 | CS ÚRS 2021 01 |  | základní |  | 0 | 0 | 0 | 0 | 0 | 4 | K | 2 |  |  |  | ROZPOCET | 0 | 0 | 0 | 0 | 0 | 1 | 0 | 4 | 2076331145
| Online PSC |  | https://podminky.urs.cz/item/CS_URS_2021_01/411354316 | [14 empty] | Online PSC | 2
| VV |  | dle bednění | [14 empty] | VV | 2 | 1 | True | 0 | ROZPOCET
| VV |  | 29,203 |  | 29.203 | [12 empty] | VV | 2 | 2 | True | 0 | ROZPOCET
| VV |  | Součet |  | 29.203 | [12 empty] | VV | 2 | 4 | True | 1 | ROZPOCET
68 | K | 411361821 | Výztuž stropů prostě uložených, vetknutých, spojitých, deskových, trámových (žebrových, kazetových), s keramickými a jinými vložkami, konsolových nebo balkonových, hřibových včetně hlavic hřibových sloupů, plochých střech a pro zavěšení železobetonových podhledů z betonářské oceli 10 505 (R) nebo BSt 500 | t | 1.676 |  | 0 | CS ÚRS 2021 01 |  | základní |  | 0 | 1.0555 | 1.7691 | 0 | 0 | 4 | K | 2 |  |  |  | ROZPOCET | 0 | 0 | 0 | 0 | 0 | 1 | 0 | 4 | 225986469
| Online PSC |  | https://podminky.urs.cz/item/CS_URS_2021_01/411361821 | [14 empty] | Online PSC | 2
| VV |  | kotevní a zálivková výztuž do stropních panelů | [14 empty] | VV | 2 | 1 | True | 0 | ROZPOCET
| VV |  | (3,212+26,928+2,992+109,538+6,017+66,616+8,327)*8*0,888*0,00105 |  | 1.668 | [12 empty] | VV | 2 | 2 | True | 0 | ROZPOCET
| VV |  | 2,992*3*0,888*0,00105 |  | 0.008 | [12 empty] | VV | 2 | 2 | True | 0 | ROZPOCET
| VV |  | Součet |  | 1.676 | [12 empty] | VV | 2 | 4 | True | 1 | ROZPOCET
69 | K | 413232211 | Zazdívka zhlaví stropních trámů nebo válcovaných nosníků pálenými cihlami válcovaných nosníků, výšky do 150 mm | kus | 8 |  | 0 | CS ÚRS 2021 01 |  | základní |  | 0 | 0.02278 | 0.18224 | 0 | 0 | 4 | K | 2 |  |  |  | ROZPOCET | 0 | 0 | 0 | 0 | 0 | 1 | 0 | 4 | 230927470
| Online PSC |  | https://podminky.urs.cz/item/CS_URS_2021_01/413232211 | [14 empty] | Online PSC | 2
| VV |  | ocelové překlady | [14 empty] | VV | 2 | 1 | True | 0 | ROZPOCET
| VV |  | I 120 | [14 empty] | VV | 2 | 1 | True | 0 | ROZPOCET
| VV |  | 2*2 |  | 4 | [12 empty] | VV | 2 | 2 | True | 0 | ROZPOCET
| VV |  | pro ocelovou výměnu N 12 | [14 empty] | VV | 2 | 1 | True | 0 | ROZPOCET
| VV |  | 4 |  | 4 | [12 empty] | VV | 2 | 2 | True | 0 | ROZPOCET
| VV |  | Součet |  | 8 | [12 empty] | VV | 2 | 4 | True | 1 | ROZPOCET
70 | K | 413232221 | Zazdívka zhlaví stropních trámů nebo válcovaných nosníků pálenými cihlami válcovaných nosníků, výšky přes 150 do 300 mm | kus | 4 |  | 0 | CS ÚRS 2021 01 |  | základní |  | 0 | 0.059 | 0.236 | 0 | 0 | 4 | K | 2 |  |  |  | ROZPOCET | 0 | 0 | 0 | 0 | 0 | 1 | 0 | 4 | 1570989467
| Online PSC |  | https://podminky.urs.cz/item/CS_URS_2021_01/413232221 | [14 empty] | Online PSC | 2
| VV |  | ocelové překlady | [14 empty] | VV | 2 | 1 | True | 0 | ROZPOCET
| VV |  | I 160 | [14 empty] | VV | 2 | 1 | True | 0 | ROZPOCET
| VV |  | 2*2 |  | 4 | [12 empty] | VV | 2 | 2 | True | 0 | ROZPOCET
| VV |  | Součet |  | 4 | [12 empty] | VV | 2 | 4 | True | 1 | ROZPOCET
71 | K | 413321515 | Nosníky z betonu železového (bez výztuže) včetně stěnových i jeřábových drah, volných trámů, průvlaků, rámových příčlí, ztužidel, konzol, vodorovných táhel apod., tyčových konstrukcí tř. C 20/25 | m3 | 4.391 |  | 0 | CS ÚRS 2021 01 |  | základní |  | 0 | 2.4534 | 10.7727 | 0 | 0 | 4 | K | 2 |  |  |  | ROZPOCET | 0 | 0 | 0 | 0 | 0 | 1 | 0 | 4 | 1347209501
| Online PSC |  | https://podminky.urs.cz/item/CS_URS_2021_01/413321515 | [14 empty] | Online PSC | 2
| VV |  | železobetonový průvlak dle zon P 11 | [14 empty] | VV | 2 | 1 | True | 0 | ROZPOCET
| VV |  | (4,25+7,31+11,674)*0,30*0,63 |  | 4.391 | [12 empty] | VV | 2 | 2 | True | 0 | ROZPOCET
| VV |  | Součet |  | 4.391 | [12 empty] | VV | 2 | 4 | True | 1 | ROZPOCET
72 | K | 413351111 | Bednění nosníků a průvlaků - bez podpěrné konstrukce výška nosníku po spodní líc stropní desky do 100 cm zřízení | m2 | 36.245 |  | 0 | CS ÚRS 2021 01 |  | základní |  | 0 | 0.00663 | 0.2403 | 0 | 0 | 4 | K | 2 |  |  |  | ROZPOCET | 0 | 0 | 0 | 0 | 0 | 1 | 0 | 4 | -164914385
| Online PSC |  | https://podminky.urs.cz/item/CS_URS_2021_01/413351111 | [14 empty] | Online PSC | 2
| VV |  | železobetonový průvlak dle zon P 11 | [14 empty] | VV | 2 | 1 | True | 0 | ROZPOCET
| VV |  | (4,25+7,31+11,674)*(0,30+2*0,63) |  | 36.245 | [12 empty] | VV | 2 | 2 | True | 0 | ROZPOCET
| VV |  | Součet |  | 36.245 | [12 empty] | VV | 2 | 4 | True | 1 | ROZPOCET
73 | K | 413351112 | Bednění nosníků a průvlaků - bez podpěrné konstrukce výška nosníku po spodní líc stropní desky do 100 cm odstranění | m2 | 36.245 |  | 0 | CS ÚRS 2021 01 |  | základní |  | 0 | 0 | 0 | 0 | 0 | 4 | K | 2 |  |  |  | ROZPOCET | 0 | 0 | 0 | 0 | 0 | 1 | 0 | 4 | -1258178824
| Online PSC |  | https://podminky.urs.cz/item/CS_URS_2021_01/413351112 | [14 empty] | Online PSC | 2
| VV |  | dle bednění | [14 empty] | VV | 2 | 1 | True | 0 | ROZPOCET
| VV |  | 36,245 |  | 36.245 | [12 empty] | VV | 2 | 2 | True | 0 | ROZPOCET
| VV |  | Součet |  | 36.245 | [12 empty] | VV | 2 | 4 | True | 1 | ROZPOCET
74 | K | 413352111 | Podpěrná konstrukce nosníků a průvlaků výšky podepření do 4 m výšky nosníku (po spodní hranu stropní desky) do 100 cm zřízení | m2 | 6.97 |  | 0 | CS ÚRS 2021 01 |  | základní |  | 0 | 0.00134 | 0.0093398 | 0 | 0 | 4 | K | 2 |  |  |  | ROZPOCET | 0 | 0 | 0 | 0 | 0 | 1 | 0 | 4 | -1415944874
| Online PSC |  | https://podminky.urs.cz/item/CS_URS_2021_01/413352111 | [14 empty] | Online PSC | 2
| VV |  | železobetonový průvlak dle zon P 11 | [14 empty] | VV | 2 | 1 | True | 0 | ROZPOCET
| VV |  | (4,25+7,31+11,674)*0,30 |  | 6.97 | [12 empty] | VV | 2 | 2 | True | 0 | ROZPOCET
| VV |  | Součet |  | 6.97 | [12 empty] | VV | 2 | 4 | True | 1 | ROZPOCET
75 | K | 413352112 | Podpěrná konstrukce nosníků a průvlaků výšky podepření do 4 m výšky nosníku (po spodní hranu stropní desky) do 100 cm odstranění | m2 | 6.97 |  | 0 | CS ÚRS 2021 01 |  | základní |  | 0 | 0 | 0 | 0 | 0 | 4 | K | 2 |  |  |  | ROZPOCET | 0 | 0 | 0 | 0 | 0 | 1 | 0 | 4 | -237568737
| Online PSC |  | https://podminky.urs.cz/item/CS_URS_2021_01/413352112 | [14 empty] | Online PSC | 2
| VV |  | dle bednění | [14 empty] | VV | 2 | 1 | True | 0 | ROZPOCET
| VV |  | 6,970 |  | 6.97 | [12 empty] | VV | 2 | 2 | True | 0 | ROZPOCET
| VV |  | Součet |  | 6.97 | [12 empty] | VV | 2 | 4 | True | 1 | ROZPOCET
76 | K | 413361821 | Výztuž nosníků včetně stěnových i jeřábových drah, volných trámů, průvlaků, rámových příčlí, ztužidel, konzol, vodorovných táhel apod. tyčových konstrukcí lemujících nebo vyztužujících stropní a podobné střešní konstrukce z betonářské oceli 10 505 (R) nebo BSt 500 | t | 0.333 |  | 0 | CS ÚRS 2021 01 |  | základní |  | 0 | 1.0551 | 0.35135 | 0 | 0 | 4 | K | 2 |  |  |  | ROZPOCET | 0 | 0 | 0 | 0 | 0 | 1 | 0 | 4 | -2055737269
| Online PSC |  | https://podminky.urs.cz/item/CS_URS_2021_01/413361821 | [14 empty] | Online PSC | 2
| VV |  | průvlak P 11 | [14 empty] | VV | 2 | 1 | True | 0 | ROZPOCET
| VV |  | 317,06*0,001*1,05 |  | 0.333 | [12 empty] | VV | 2 | 2 | True | 0 | ROZPOCET
| VV |  | Součet |  | 0.333 | [12 empty] | VV | 2 | 4 | True | 1 | ROZPOCET
77 | K | 413941125 | Osazování ocelových válcovaných nosníků ve stropech I nebo IE nebo U nebo UE nebo L č. 24 a výše nebo výšky přes 220 mm | t | 2.093 |  | 0 | CS ÚRS 2021 01 |  | základní |  | 0 | 0.01221 | 0.025556 | 0 | 0 | 4 | K | 2 |  |  |  | ROZPOCET | 0 | 0 | 0 | 0 | 0 | 1 | 0 | 4 | 1249641565
| Online PSC |  | https://podminky.urs.cz/item/CS_URS_2021_01/413941125 | [14 empty] | Online PSC | 2
| VV |  | N 11 - HEB 400 - 155,00 / 1,93 | [14 empty] | VV | 2 | 1 | True | 0 | ROZPOCET
| VV |  | 13,50*155,00*0,001 |  | 2.093 | [12 empty] | VV | 2 | 2 | True | 0 | ROZPOCET
| VV |  | Součet |  | 2.093 | [12 empty] | VV | 2 | 4 | True | 1 | ROZPOCET
78 | M | 13011011 | ocel profilová HE-B 400 jakost 11 375 | t | 2.26 |  | 0 | CS ÚRS 2021 01 |  | základní |  | 0 | 1 | 2.26 | 0 | 0 | 8 | M | 2 |  |  |  | ROZPOCET | 0 | 0 | 0 | 0 | 0 | 1 | 0 | 4 | 1026735328
| Online PSC |  | https://podminky.urs.cz/item/CS_URS_2021_01/13011011 | [14 empty] | Online PSC | 2
| VV |  | spc | [14 empty] | VV | 2 | 1 | True | 0 | ROZPOCET
| VV |  | 2,093*1,08 |  | 2.26 | [12 empty] | VV | 2 | 2 | True | 0 | ROZPOCET
| VV |  | Součet |  | 2.26 | [12 empty] | VV | 2 | 4 | True | 1 | ROZPOCET
79 | K | 417321414 | Ztužující pásy a věnce z betonu železového (bez výztuže) tř. C 20/25 | m3 | 6.482 |  | 0 | CS ÚRS 2021 01 |  | základní |  | 0 | 2.4534 | 15.9029 | 0 | 0 | 4 | K | 2 |  |  |  | ROZPOCET | 0 | 0 | 0 | 0 | 0 | 1 | 0 | 4 | -1249322381
| Online PSC |  | https://podminky.urs.cz/item/CS_URS_2021_01/417321414 | [14 empty] | Online PSC | 2
| VV |  | věnce dle ozn | [14 empty] | VV | 2 | 1 | True | 0 | ROZPOCET
| VV |  | V 11 | [14 empty] | VV | 2 | 1 | True | 0 | ROZPOCET
| VV |  | (9,895+6,395+5,526+13,075+3,055+4,799)*0,30*0,25 |  | 3.206 | [12 empty] | VV | 2 | 2 | True | 0 | ROZPOCET
| VV |  | V 12 | [14 empty] | VV | 2 | 1 | True | 0 | ROZPOCET
| VV |  | (17,20+13,075)*2*0,25*0,15 |  | 2.271 | [12 empty] | VV | 2 | 2 | True | 0 | ROZPOCET
| VV |  | V 13 | [14 empty] | VV | 2 | 1 | True | 0 | ROZPOCET
| VV |  | 6,319*0,43*0,37 |  | 1.005 | [12 empty] | VV | 2 | 2 | True | 0 | ROZPOCET
| VV |  | Součet |  | 6.482 | [12 empty] | VV | 2 | 4 | True | 1 | ROZPOCET
80 | K | 417351115 | Bednění bočnic ztužujících pásů a věnců včetně vzpěr zřízení | m2 | 44.214 |  | 0 | CS ÚRS 2021 01 |  | základní |  | 0 | 0.00576 | 0.25467 | 0 | 0 | 4 | K | 2 |  |  |  | ROZPOCET | 0 | 0 | 0 | 0 | 0 | 1 | 0 | 4 | 406853810
| Online PSC |  | https://podminky.urs.cz/item/CS_URS_2021_01/417351115 | [14 empty] | Online PSC | 2
| VV |  | věnce dle ozn | [14 empty] | VV | 2 | 1 | True | 0 | ROZPOCET
| VV |  | V 11 | [14 empty] | VV | 2 | 1 | True | 0 | ROZPOCET
| VV |  | (9,895+6,395+5,526+13,075+3,055+4,799)*0,25*2 |  | 21.373 | [12 empty] | VV | 2 | 2 | True | 0 | ROZPOCET
| VV |  | V 12 | [14 empty] | VV | 2 | 1 | True | 0 | ROZPOCET
| VV |  | (17,20+13,075)*2*0,15*2 |  | 18.165 | [12 empty] | VV | 2 | 2 | True | 0 | ROZPOCET
| VV |  | V 13 | [14 empty] | VV | 2 | 1 | True | 0 | ROZPOCET
| VV |  | 6,319*2*0,37 |  | 4.676 | [12 empty] | VV | 2 | 2 | True | 0 | ROZPOCET
| VV |  | Součet |  | 44.214 | [12 empty] | VV | 2 | 4 | True | 1 | ROZPOCET
81 | K | 417351116 | Bednění bočnic ztužujících pásů a věnců včetně vzpěr odstranění | m2 | 44.214 |  | 0 | CS ÚRS 2021 01 |  | základní |  | 0 | 0 | 0 | 0 | 0 | 4 | K | 2 |  |  |  | ROZPOCET | 0 | 0 | 0 | 0 | 0 | 1 | 0 | 4 | -1256719120
| Online PSC |  | https://podminky.urs.cz/item/CS_URS_2021_01/417351116 | [14 empty] | Online PSC | 2
| VV |  | dle bednění | [14 empty] | VV | 2 | 1 | True | 0 | ROZPOCET
| VV |  | 44,214 |  | 44.214 | [12 empty] | VV | 2 | 2 | True | 0 | ROZPOCET
| VV |  | Součet |  | 44.214 | [12 empty] | VV | 2 | 4 | True | 1 | ROZPOCET
82 | K | 417361821 | Výztuž ztužujících pásů a věnců z betonářské oceli 10 505 (R) nebo BSt 500 | t | 0.559 |  | 0 | CS ÚRS 2021 01 |  | základní |  | 0 | 1.0529 | 0.58858 | 0 | 0 | 4 | K | 2 |  |  |  | ROZPOCET | 0 | 0 | 0 | 0 | 0 | 1 | 0 | 4 | -1826298170
| Online PSC |  | https://podminky.urs.cz/item/CS_URS_2021_01/417361821 | [14 empty] | Online PSC | 2
| VV |  | věnec V 11 | [14 empty] | VV | 2 | 1 | True | 0 | ROZPOCET
| VV |  | 220,21*0,001*1,05 |  | 0.231 | [12 empty] | VV | 2 | 2 | True | 0 | ROZPOCET
| VV |  | věnec V 12 | [14 empty] | VV | 2 | 1 | True | 0 | ROZPOCET
| VV |  | 256,16*0,001*1,05 |  | 0.269 | [12 empty] | VV | 2 | 2 | True | 0 | ROZPOCET
| VV |  | věnec V 13 | [14 empty] | VV | 2 | 1 | True | 0 | ROZPOCET
| VV |  | 56,31*0,001*1,05 |  | 0.059 | [12 empty] | VV | 2 | 2 | True | 0 | ROZPOCET
| VV |  | Součet |  | 0.559 | [12 empty] | VV | 2 | 4 | True | 1 | ROZPOCET
| D | 5 | Komunikace pozemní |  |  |  | 0 |  |  |  |  | 0 |  | 0.3461 |  | 0 | 1 | D | 1 |  |  |  | ROZPOCET | [6 empty] | 0
83 | K | 564710011 | Podklad nebo kryt z kameniva hrubého drceného vel. 8-16 mm s rozprostřením a zhutněním, po zhutnění tl. 50 mm | m2 | 4.108 |  | 0 | CS ÚRS 2021 01 |  | základní |  | 0 | 0 | 0 | 0 | 0 | 4 | K | 2 |  |  |  | ROZPOCET | 0 | 0 | 0 | 0 | 0 | 1 | 0 | 4 | -342205799
| Online PSC |  | https://podminky.urs.cz/item/CS_URS_2021_01/564710011 | [14 empty] | Online PSC | 2
| VV |  | pro venkovní rohož | [14 empty] | VV | 2 | 1 | True | 0 | ROZPOCET
| VV |  | 2,60*1,580 |  | 4.108 | [12 empty] | VV | 2 | 2 | True | 0 | ROZPOCET
| VV |  | Součet |  | 4.108 | [12 empty] | VV | 2 | 4 | True | 1 | ROZPOCET
84 | K | 564831111 | Podklad ze štěrkodrti ŠD s rozprostřením a zhutněním, po zhutnění tl. 100 mm | m2 | 4.108 |  | 0 | CS ÚRS 2021 01 |  | základní |  | 0 | 0 | 0 | 0 | 0 | 4 | K | 2 |  |  |  | ROZPOCET | 0 | 0 | 0 | 0 | 0 | 1 | 0 | 4 | 1236191820
| Online PSC |  | https://podminky.urs.cz/item/CS_URS_2021_01/564831111 | [14 empty] | Online PSC | 2
| VV |  | pro venkovní rohož | [14 empty] | VV | 2 | 1 | True | 0 | ROZPOCET
| VV |  | 2,60*1,580 |  | 4.108 | [12 empty] | VV | 2 | 2 | True | 0 | ROZPOCET
| VV |  | Součet |  | 4.108 | [12 empty] | VV | 2 | 4 | True | 1 | ROZPOCET
85 | K | 596211130 | Kladení dlažby z betonových zámkových dlaždic komunikací pro pěší s ložem z kameniva těženého nebo drceného tl. do 40 mm, s vyplněním spár s dvojitým hutněním, vibrováním a se smetením přebytečného materiálu na krajnici tl. 60 mm skupiny C, pro plochy do 50 m2 | m2 | 4.108 |  | 0 | CS ÚRS 2021 01 |  | základní |  | 0 | 0.08425 | 0.3461 | 0 | 0 | 4 | K | 2 |  |  |  | ROZPOCET | 0 | 0 | 0 | 0 | 0 | 1 | 0 | 4 | -643081734
| Online PSC |  | https://podminky.urs.cz/item/CS_URS_2021_01/596211130 | [14 empty] | Online PSC | 2
| VV |  | pro venkovní rohož - bez dodávky - stávající dlažba | [14 empty] | VV | 2 | 1 | True | 0 | ROZPOCET
| VV |  | 2,60*1,580 |  | 4.108 | [12 empty] | VV | 2 | 2 | True | 0 | ROZPOCET
| VV |  | Součet |  | 4.108 | [12 empty] | VV | 2 | 4 | True | 1 | ROZPOCET
| D | 6 | Úpravy povrchů, podlahy a osazování výplní |  |  |  | 0 |  |  |  |  | 0 |  | 331.8239 |  | 0 | 1 | D | 1 |  |  |  | ROZPOCET | [6 empty] | 0
86 | K | 611131101 | Podkladní a spojovací vrstva vnitřních omítaných ploch cementový postřik nanášený ručně celoplošně stropů | m2 | 5.53 |  | 0 | CS ÚRS 2021 01 |  | základní |  | 0 | 0.00735 | 0.040646 | 0 | 0 | 4 | K | 2 |  |  |  | ROZPOCET | 0 | 0 | 0 | 0 | 0 | 1 | 0 | 4 | -1246919687
| Online PSC |  | https://podminky.urs.cz/item/CS_URS_2021_01/611131101 | [14 empty] | Online PSC | 2
| VV |  | m 1,07 | [14 empty] | VV | 2 | 1 | True | 0 | ROZPOCET
| VV |  | 5,53 |  | 5.53 | [12 empty] | VV | 2 | 2 | True | 0 | ROZPOCET
| VV |  | Součet |  | 5.53 | [12 empty] | VV | 2 | 4 | True | 1 | ROZPOCET
87 | K | 611142001 | Potažení vnitřních ploch pletivem v ploše nebo pruzích, na plném podkladu sklovláknitým vtlačením do tmelu stropů | m2 | 5.53 |  | 0 | CS ÚRS 2021 01 |  | základní |  | 0 | 0.00438 | 0.024221 | 0 | 0 | 4 | K | 2 |  |  |  | ROZPOCET | 0 | 0 | 0 | 0 | 0 | 1 | 0 | 4 | -1111078698
| Online PSC |  | https://podminky.urs.cz/item/CS_URS_2021_01/611142001 | [14 empty] | Online PSC | 2
| VV |  | m 1,07 | [14 empty] | VV | 2 | 1 | True | 0 | ROZPOCET
| VV |  | 5,53 |  | 5.53 | [12 empty] | VV | 2 | 2 | True | 0 | ROZPOCET
| VV |  | Součet |  | 5.53 | [12 empty] | VV | 2 | 4 | True | 1 | ROZPOCET
88 | K | 611311131 | Potažení vnitřních ploch štukem tloušťky do 3 mm vodorovných konstrukcí stropů rovných | m2 | 95.7 |  | 0 | CS ÚRS 2021 01 |  | základní |  | 0 | 0.003 | 0.2871 | 0 | 0 | 4 | K | 2 |  |  |  | ROZPOCET | 0 | 0 | 0 | 0 | 0 | 1 | 0 | 4 | -2122953966
| Online PSC |  | https://podminky.urs.cz/item/CS_URS_2021_01/611311131 | [14 empty] | Online PSC | 2
| VV |  | m 1,07 | [14 empty] | VV | 2 | 1 | True | 0 | ROZPOCET
| VV |  | 5,53 |  | 5.53 | [12 empty] | VV | 2 | 2 | True | 0 | ROZPOCET
| VV |  | opravy - m 1,03, 04, 05, 15, 16, 17, 21, 24 | [14 empty] | VV | 2 | 1 | True | 0 | ROZPOCET
| VV |  | 9,45+8,32+7,59+24,55+4,59+7,16+25,90+2,61 |  | 90.17 | [12 empty] | VV | 2 | 2 | True | 0 | ROZPOCET
| VV |  | Součet |  | 95.7 | [12 empty] | VV | 2 | 4 | True | 1 | ROZPOCET
366 | K | 611325403 | Oprava vápenocementové omítky vnitřních ploch hrubé, tloušťky do 20 mm stropů, v rozsahu opravované plochy přes 30 do 50% | m2 | 90.17 |  | 0 | CS ÚRS 2021 01 |  | základní |  | 0 | 0.0261 | 2.3534 | 0 | 0 | 4 | K | 2 |  |  |  | ROZPOCET | 0 | 0 | 0 | 0 | 0 | 1 | 0 | 4 | -224014985
| Online PSC |  | https://podminky.urs.cz/item/CS_URS_2021_01/611325403 | [14 empty] | Online PSC | 2
| VV |  | opravy - m 1,03, 04, 05, 15, 16, 17, 21, 24 | [14 empty] | VV | 2 | 1 | True | 0 | ROZPOCET
| VV |  | 9,45+8,32+7,59+24,55+4,59+7,16+25,90+2,61 |  | 90.17 | [12 empty] | VV | 2 | 2 | True | 0 | ROZPOCET
| VV |  | Součet |  | 90.17 | [12 empty] | VV | 2 | 4 | True | 1 | ROZPOCET
282 | K | 612142001 | Potažení vnitřních ploch pletivem v ploše nebo pruzích, na plném podkladu sklovláknitým vtlačením do tmelu stěn | m2 | 491.453 |  | 0 | CS ÚRS 2021 01 |  | základní |  | 0 | 0.00438 | 2.1526 | 0 | 0 | 4 | K | 2 |  |  |  | ROZPOCET | 0 | 0 | 0 | 0 | 0 | 1 | 0 | 4 | 1395925089
| Online PSC |  | https://podminky.urs.cz/item/CS_URS_2021_01/612142001 | [14 empty] | Online PSC | 2
| VV |  | m 1,01 | [14 empty] | VV | 2 | 1 | True | 0 | ROZPOCET
| VV |  | (2,49+2,89+0,37)*2*2,55 |  | 29.325 | [12 empty] | VV | 2 | 2 | True | 0 | ROZPOCET
| VV |  | odpočet | [14 empty] | VV | 2 | 1 | True | 0 | ROZPOCET
| VV |  | -1,23*2,24 |  | -2.755 | [12 empty] | VV | 2 | 2 | True | 0 | ROZPOCET
| VV |  | -0,80*2,00 |  | -1.6 | [12 empty] | VV | 2 | 2 | True | 0 | ROZPOCET
| VV |  | -0,70*2,00 |  | -1.4 | [12 empty] | VV | 2 | 2 | True | 0 | ROZPOCET
| VV |  | m 1,02 | [14 empty] | VV | 2 | 1 | True | 0 | ROZPOCET
| VV |  | (1,52+0,90+1,22+0,90)*2*2,55 |  | 23.154 | [12 empty] | VV | 2 | 2 | True | 0 | ROZPOCET
| VV |  | odpočet | [14 empty] | VV | 2 | 1 | True | 0 | ROZPOCET
| VV |  | -0,70*2,00*4 |  | -5.6 | [12 empty] | VV | 2 | 2 | True | 0 | ROZPOCET
| VV |  | m 1,06 | [14 empty] | VV | 2 | 1 | True | 0 | ROZPOCET
| VV |  | (4,43+3,78)*2*2,55 |  | 41.871 | [12 empty] | VV | 2 | 2 | True | 0 | ROZPOCET
| VV |  | odpočet | [14 empty] | VV | 2 | 1 | True | 0 | ROZPOCET
| VV |  | -0,80*2,0*2 |  | -3.2 | [12 empty] | VV | 2 | 2 | True | 0 | ROZPOCET
| VV |  | -0,70*2,00 |  | -1.4 | [12 empty] | VV | 2 | 2 | True | 0 | ROZPOCET
| VV |  | -2,64*1,13 |  | -2.983 | [12 empty] | VV | 2 | 2 | True | 0 | ROZPOCET
| VV |  | m 1,07 | [14 empty] | VV | 2 | 1 | True | 0 | ROZPOCET
| VV |  | (1,30+1,20+2,40+1,13)*2*2,85 |  | 34.371 | [12 empty] | VV | 2 | 2 | True | 0 | ROZPOCET
| VV |  | odpočet | [14 empty] | VV | 2 | 1 | True | 0 | ROZPOCET
| VV |  | -0,80*2,00*2 |  | -3.2 | [12 empty] | VV | 2 | 2 | True | 0 | ROZPOCET
| VV |  | -1,485*2,25 |  | -3.341 | [12 empty] | VV | 2 | 2 | True | 0 | ROZPOCET
| VV |  | m 1,08 | [14 empty] | VV | 2 | 1 | True | 0 | ROZPOCET
| VV |  | (5,495+0,95+4,13+0,90)*2*3,20 |  | 73.44 | [12 empty] | VV | 2 | 2 | True | 0 | ROZPOCET
| VV |  | odpočet | [14 empty] | VV | 2 | 1 | True | 0 | ROZPOCET
| VV |  | 0,80*2,00*2 |  | 3.2 | [12 empty] | VV | 2 | 2 | True | 0 | ROZPOCET
| VV |  | -1,28*2,78 |  | -3.558 | [12 empty] | VV | 2 | 2 | True | 0 | ROZPOCET
| VV |  | m 1,09 | [14 empty] | VV | 2 | 1 | True | 0 | ROZPOCET
| VV |  | (2,20+0,945)*2*3,20 |  | 20.128 | [12 empty] | VV | 2 | 2 | True | 0 | ROZPOCET
| VV |  | odpočet | [14 empty] | VV | 2 | 1 | True | 0 | ROZPOCET
| VV |  | -1,00*2,78 |  | -2.78 | [12 empty] | VV | 2 | 2 | True | 0 | ROZPOCET
| VV |  | m 1,10 | [14 empty] | VV | 2 | 1 | True | 0 | ROZPOCET
| VV |  | (13,93+6,00+1,20+2,40+1,20+2,305+1,10)*2*3,20 |  | 180.064 | [12 empty] | VV | 2 | 2 | True | 0 | ROZPOCET
| VV |  | odpočet | [14 empty] | VV | 2 | 1 | True | 0 | ROZPOCET
| VV |  | -5,48*2,75 |  | -15.07 | [12 empty] | VV | 2 | 2 | True | 0 | ROZPOCET
| VV |  | -7,605*2,30 |  | -17.492 | [12 empty] | VV | 2 | 2 | True | 0 | ROZPOCET
| VV |  | -0,80*2,00*6 |  | -9.6 | [12 empty] | VV | 2 | 2 | True | 0 | ROZPOCET
| VV |  | -3,68*2,75 |  | -10.12 | [12 empty] | VV | 2 | 2 | True | 0 | ROZPOCET
| VV |  | m 1,11 | [14 empty] | VV | 2 | 1 | True | 0 | ROZPOCET
| VV |  | (2,42+3,955)*2*3,20 |  | 40.8 | [12 empty] | VV | 2 | 2 | True | 0 | ROZPOCET
| VV |  | odpočt | [14 empty] | VV | 2 | 1 | True | 0 | ROZPOCET
| VV |  | -0,80*2,10 |  | -1.68 | [12 empty] | VV | 2 | 2 | True | 0 | ROZPOCET
| VV |  | -2,42*2,30 |  | -5.566 | [12 empty] | VV | 2 | 2 | True | 0 | ROZPOCET
| VV |  | -0,70*2,10 |  | -1.47 | [12 empty] | VV | 2 | 2 | True | 0 | ROZPOCET
| VV |  | -0,68*1,50 |  | -1.02 | [12 empty] | VV | 2 | 2 | True | 0 | ROZPOCET
| VV |  | m 1,12 | [14 empty] | VV | 2 | 1 | True | 0 | ROZPOCET
| VV |  | (2,15+1,92)*2*3,20 |  | 26.048 | [12 empty] | VV | 2 | 2 | True | 0 | ROZPOCET
| VV |  | odpočet | [14 empty] | VV | 2 | 1 | True | 0 | ROZPOCET
| VV |  | -0,70*2,10 |  | -1.47 | [12 empty] | VV | 2 | 2 | True | 0 | ROZPOCET
| VV |  | -0,68*1,50 |  | -1.02 | [12 empty] | VV | 2 | 2 | True | 0 | ROZPOCET
| VV |  | m 1,13 | [14 empty] | VV | 2 | 1 | True | 0 | ROZPOCET
| VV |  | (2,42+2,23)*2*3,20 |  | 29.76 | [12 empty] | VV | 2 | 2 | True | 0 | ROZPOCET
| VV |  | odpočet | [14 empty] | VV | 2 | 1 | True | 0 | ROZPOCET
| VV |  | -0,70*2,10 |  | -1.47 | [12 empty] | VV | 2 | 2 | True | 0 | ROZPOCET
| VV |  | -0,68*1,50 |  | -1.02 | [12 empty] | VV | 2 | 2 | True | 0 | ROZPOCET
| VV |  | m 1,14 | [14 empty] | VV | 2 | 1 | True | 0 | ROZPOCET
| VV |  | (2,42+4,545)*2*3,20 |  | 44.576 | [12 empty] | VV | 2 | 2 | True | 0 | ROZPOCET
| VV |  | odpočet | [14 empty] | VV | 2 | 1 | True | 0 | ROZPOCET
| VV |  | -0,70*2,10 |  | -1.47 | [12 empty] | VV | 2 | 2 | True | 0 | ROZPOCET
| VV |  | -0,68*1,50 |  | -1.02 | [12 empty] | VV | 2 | 2 | True | 0 | ROZPOCET
| VV |  | m 1,15 | [14 empty] | VV | 2 | 1 | True | 0 | ROZPOCET
| VV |  | 4,03*2,75 |  | 11.083 | [12 empty] | VV | 2 | 2 | True | 0 | ROZPOCET
| VV |  | odpočet | [14 empty] | VV | 2 | 1 | True | 0 | ROZPOCET
| VV |  | -0,90*2,00 |  | -1.8 | [12 empty] | VV | 2 | 2 | True | 0 | ROZPOCET
| VV |  | m 1,16 | [14 empty] | VV | 2 | 1 | True | 0 | ROZPOCET
| VV |  | 2,55*2,75 |  | 7.013 | [12 empty] | VV | 2 | 2 | True | 0 | ROZPOCET
| VV |  | odpočet | [14 empty] | VV | 2 | 1 | True | 0 | ROZPOCET
| VV |  | -0,80*2,00 |  | -1.6 | [12 empty] | VV | 2 | 2 | True | 0 | ROZPOCET
| VV |  | m 1,17 | [14 empty] | VV | 2 | 1 | True | 0 | ROZPOCET
| VV |  | 3,52*2,75 |  | 9.68 | [12 empty] | VV | 2 | 2 | True | 0 | ROZPOCET
| VV |  | m 1,21 | [14 empty] | VV | 2 | 1 | True | 0 | ROZPOCET
| VV |  | (4,93-1,355-0,355+2,55+4,93-3,52)*2,75 |  | 19.745 | [12 empty] | VV | 2 | 2 | True | 0 | ROZPOCET
| VV |  | odpočet | [14 empty] | VV | 2 | 1 | True | 0 | ROZPOCET
| VV |  | -0,90*2,00 |  | -1.8 | [12 empty] | VV | 2 | 2 | True | 0 | ROZPOCET
| VV |  | -0,80*2,00 |  | -1.6 | [12 empty] | VV | 2 | 2 | True | 0 | ROZPOCET
| VV |  | m 1,24 | [14 empty] | VV | 2 | 1 | True | 0 | ROZPOCET
| VV |  | 1,40*2,75*2 |  | 7.7 | [12 empty] | VV | 2 | 2 | True | 0 | ROZPOCET
| VV |  | odpočet | [14 empty] | VV | 2 | 1 | True | 0 | ROZPOCET
| VV |  | -0,60*2,00*2 |  | -2.4 | [12 empty] | VV | 2 | 2 | True | 0 | ROZPOCET
| VV |  | Součet |  | 491.453 | [12 empty] | VV | 2 | 4 | True | 1 | ROZPOCET
362 | K | 612311131 | Potažení vnitřních ploch štukem tloušťky do 3 mm svislých konstrukcí stěn | m2 | 566.652 |  | 0 | CS ÚRS 2021 01 |  | základní |  | 0 | 0.003 | 1.7 | 0 | 0 | 4 | K | 2 |  |  |  | ROZPOCET | 0 | 0 | 0 | 0 | 0 | 1 | 0 | 4 | 877455976
| Online PSC |  | https://podminky.urs.cz/item/CS_URS_2021_01/612311131 | [14 empty] | Online PSC | 2
| VV |  | vnitřní stěny - mimo obvodové | [14 empty] | VV | 2 | 1 | True | 0 | ROZPOCET
| VV |  | m 1,01 | [14 empty] | VV | 2 | 1 | True | 0 | ROZPOCET
| VV |  | (2,49+2,79*2)*2,75 |  | 22.193 | [12 empty] | VV | 2 | 2 | True | 0 | ROZPOCET
| VV |  | odpočet | [14 empty] | VV | 2 | 1 | True | 0 | ROZPOCET
| VV |  | -0,80*2,10 |  | -1.68 | [12 empty] | VV | 2 | 2 | True | 0 | ROZPOCET
| VV |  | -0,70*2,10 |  | -1.47 | [12 empty] | VV | 2 | 2 | True | 0 | ROZPOCET
| VV |  | -1,43*2,10 |  | -3.003 | [12 empty] | VV | 2 | 2 | True | 0 | ROZPOCET
| VV |  | m 1,02 | [14 empty] | VV | 2 | 1 | True | 0 | ROZPOCET
| VV |  | (1,20+0,90+1,52+1,05)*2*(2,75-2,00) |  | 7.005 | [12 empty] | VV | 2 | 2 | True | 0 | ROZPOCET
| VV |  | m 1,06 | [14 empty] | VV | 2 | 1 | True | 0 | ROZPOCET
| VV |  | (4,43*2+3,78+0,40*5)*2*2,75 |  | 80.52 | [12 empty] | VV | 2 | 2 | True | 0 | ROZPOCET
| VV |  | odpočet | [14 empty] | VV | 2 | 1 | True | 0 | ROZPOCET
| VV |  | -0,80*2,10*3 |  | -5.04 | [12 empty] | VV | 2 | 2 | True | 0 | ROZPOCET
| VV |  | -0,70*2,20 |  | -1.54 | [12 empty] | VV | 2 | 2 | True | 0 | ROZPOCET
| VV |  | m 1,07 | [14 empty] | VV | 2 | 1 | True | 0 | ROZPOCET
| VV |  | (1,30+1,20+2,40+1,13)*2,75 |  | 16.583 | [12 empty] | VV | 2 | 2 | True | 0 | ROZPOCET
| VV |  | odpočet | [14 empty] | VV | 2 | 1 | True | 0 | ROZPOCET
| VV |  | -0,80*2,10 |  | -1.68 | [12 empty] | VV | 2 | 2 | True | 0 | ROZPOCET
| VV |  | m 1,08 | [14 empty] | VV | 2 | 1 | True | 0 | ROZPOCET
| VV |  | (0,945+0,10+5,40+4,13+0,30)*3,45 |  | 37.519 | [12 empty] | VV | 2 | 2 | True | 0 | ROZPOCET
| VV |  | odpočet | [14 empty] | VV | 2 | 1 | True | 0 | ROZPOCET
| VV |  | -0,80*2,10 |  | -1.68 | [12 empty] | VV | 2 | 2 | True | 0 | ROZPOCET
| VV |  | m 1,09 | [14 empty] | VV | 2 | 1 | True | 0 | ROZPOCET
| VV |  | (2,20+0,945*2)*(3,45-2,00) |  | 5.931 | [12 empty] | VV | 2 | 2 | True | 0 | ROZPOCET
| VV |  | m 1,10 | [14 empty] | VV | 2 | 1 | True | 0 | ROZPOCET
| VV |  | (1,145+2,675+4,775+1,07+0,10+1,07+0,60+4,42+0,70+0,90+3,67+0,90+3,695+0,90+2,34)*3,45 |  | 99.912 | [12 empty] | VV | 2 | 2 | True | 0 | ROZPOCET
| VV |  | odpočet | [14 empty] | VV | 2 | 1 | True | 0 | ROZPOCET
| VV |  | -0,80*2,10*4 |  | -6.72 | [12 empty] | VV | 2 | 2 | True | 0 | ROZPOCET
| VV |  | m 1,11 | [14 empty] | VV | 2 | 1 | True | 0 | ROZPOCET
| VV |  | (2,42+3,955)*3,45 |  | 21.994 | [12 empty] | VV | 2 | 2 | True | 0 | ROZPOCET
| VV |  | odpočet | [14 empty] | VV | 2 | 1 | True | 0 | ROZPOCET
| VV |  | -0,80*2,10 |  | -1.68 | [12 empty] | VV | 2 | 2 | True | 0 | ROZPOCET
| VV |  | m 1,12 | [14 empty] | VV | 2 | 1 | True | 0 | ROZPOCET
| VV |  | (1,92+2,42*2)*3,45 |  | 23.322 | [12 empty] | VV | 2 | 2 | True | 0 | ROZPOCET
| VV |  | m 1,13 | [14 empty] | VV | 2 | 1 | True | 0 | ROZPOCET
| VV |  | (2,23+2,42*2)*3,45 |  | 24.392 | [12 empty] | VV | 2 | 2 | True | 0 | ROZPOCET
| VV |  | odpočet | [14 empty] | VV | 2 | 1 | True | 0 | ROZPOCET
| VV |  | -0,80*2,10 |  | -1.68 | [12 empty] | VV | 2 | 2 | True | 0 | ROZPOCET
| VV |  | m 1,14 | [14 empty] | VV | 2 | 1 | True | 0 | ROZPOCET
| VV |  | (4,545+2,42)*3,45 |  | 24.029 | [12 empty] | VV | 2 | 2 | True | 0 | ROZPOCET
| VV |  | odpočet | [14 empty] | VV | 2 | 1 | True | 0 | ROZPOCET
| VV |  | -0,80*2,10 |  | -1.68 | [12 empty] | VV | 2 | 2 | True | 0 | ROZPOCET
| VV |  | m 1,15 | [14 empty] | VV | 2 | 1 | True | 0 | ROZPOCET
| VV |  | 4,03*2,75 |  | 11.083 | [12 empty] | VV | 2 | 2 | True | 0 | ROZPOCET
| VV |  | odpočet | [14 empty] | VV | 2 | 1 | True | 0 | ROZPOCET
| VV |  | -0,90*2,00 |  | -1.8 | [12 empty] | VV | 2 | 2 | True | 0 | ROZPOCET
| VV |  | m 1,16 | [14 empty] | VV | 2 | 1 | True | 0 | ROZPOCET
| VV |  | 2,55*2,75 |  | 7.013 | [12 empty] | VV | 2 | 2 | True | 0 | ROZPOCET
| VV |  | odpočet | [14 empty] | VV | 2 | 1 | True | 0 | ROZPOCET
| VV |  | -0,80*2,00 |  | -1.6 | [12 empty] | VV | 2 | 2 | True | 0 | ROZPOCET
| VV |  | m 1,17 | [14 empty] | VV | 2 | 1 | True | 0 | ROZPOCET
| VV |  | 3,52*2,75 |  | 9.68 | [12 empty] | VV | 2 | 2 | True | 0 | ROZPOCET
| VV |  | m 1,21 | [14 empty] | VV | 2 | 1 | True | 0 | ROZPOCET
| VV |  | (4,93-1,355-0,355+2,55+4,93-3,52)*2,75 |  | 19.745 | [12 empty] | VV | 2 | 2 | True | 0 | ROZPOCET
| VV |  | odpočet | [14 empty] | VV | 2 | 1 | True | 0 | ROZPOCET
| VV |  | -0,90*2,00 |  | -1.8 | [12 empty] | VV | 2 | 2 | True | 0 | ROZPOCET
| VV |  | -0,80*2,00 |  | -1.6 | [12 empty] | VV | 2 | 2 | True | 0 | ROZPOCET
| VV |  | m 1,24 | [14 empty] | VV | 2 | 1 | True | 0 | ROZPOCET
| VV |  | 1,40*(2,75-2,00)*2 |  | 2.1 | [12 empty] | VV | 2 | 2 | True | 0 | ROZPOCET
| VV |  | opravy - m 1,03, 04, 05, 15, 16, 17, 21, 24 | [14 empty] | VV | 2 | 1 | True | 0 | ROZPOCET
| VV |  | (3,41+2,77)*2*2,75 |  | 33.99 | [12 empty] | VV | 2 | 2 | True | 0 | ROZPOCET
| VV |  | odpočet | [14 empty] | VV | 2 | 1 | True | 0 | ROZPOCET
| VV |  | -0,80*2,00 |  | -1.6 | [12 empty] | VV | 2 | 2 | True | 0 | ROZPOCET
| VV |  | -1,20*1,76 |  | -2.112 | [12 empty] | VV | 2 | 2 | True | 0 | ROZPOCET
| VV |  | m 1,04 | [14 empty] | VV | 2 | 1 | True | 0 | ROZPOCET
| VV |  | (2,25+3,41)*2*2,75 |  | 31.13 | [12 empty] | VV | 2 | 2 | True | 0 | ROZPOCET
| VV |  | odpočet | [14 empty] | VV | 2 | 1 | True | 0 | ROZPOCET
| VV |  | -0,80*2,00*3 |  | -4.8 | [12 empty] | VV | 2 | 2 | True | 0 | ROZPOCET
| VV |  | -1,43*2,10 |  | -3.003 | [12 empty] | VV | 2 | 2 | True | 0 | ROZPOCET
| VV |  | m 1,05 | [14 empty] | VV | 2 | 1 | True | 0 | ROZPOCET
| VV |  | (2,23+3,41)*2*2,75 |  | 31.02 | [12 empty] | VV | 2 | 2 | True | 0 | ROZPOCET
| VV |  | odpočet | [14 empty] | VV | 2 | 1 | True | 0 | ROZPOCET
| VV |  | -0,80*2,10*2 |  | -3.36 | [12 empty] | VV | 2 | 2 | True | 0 | ROZPOCET
| VV |  | m 1,15 | [14 empty] | VV | 2 | 1 | True | 0 | ROZPOCET
| VV |  | 20,00 |  | 20 | [12 empty] | VV | 2 | 2 | True | 0 | ROZPOCET
| VV |  | m 1,16 | [14 empty] | VV | 2 | 1 | True | 0 | ROZPOCET
| VV |  | (2,25+1,355*2)*2,75 |  | 13.64 | [12 empty] | VV | 2 | 2 | True | 0 | ROZPOCET
| VV |  | odpočet | [14 empty] | VV | 2 | 1 | True | 0 | ROZPOCET
| VV |  | -1,30*1,76 |  | -2.288 | [12 empty] | VV | 2 | 2 | True | 0 | ROZPOCET
| VV |  | m 1,17 | [14 empty] | VV | 2 | 1 | True | 0 | ROZPOCET
| VV |  | (2,035*2+3,52)*2,75 |  | 20.873 | [12 empty] | VV | 2 | 2 | True | 0 | ROZPOCET
| VV |  | odpočet | [14 empty] | VV | 2 | 1 | True | 0 | ROZPOCET
| VV |  | -0,80*2,00*2 |  | -3.2 | [12 empty] | VV | 2 | 2 | True | 0 | ROZPOCET
| VV |  | -1,14*1,76 |  | -2.006 | [12 empty] | VV | 2 | 2 | True | 0 | ROZPOCET
| VV |  | m 1,21 | [14 empty] | VV | 2 | 1 | True | 0 | ROZPOCET
| VV |  | 50,00 |  | 50 | [12 empty] | VV | 2 | 2 | True | 0 | ROZPOCET
| VV |  | m 1,24 | [14 empty] | VV | 2 | 1 | True | 0 | ROZPOCET
| VV |  | 10,00 |  | 10 | [12 empty] | VV | 2 | 2 | True | 0 | ROZPOCET
| VV |  | Součet |  | 566.652 | [12 empty] | VV | 2 | 4 | True | 1 | ROZPOCET
368 | K | 612325403 | Oprava vápenocementové omítky vnitřních ploch hrubé, tloušťky do 20 mm stěn, v rozsahu opravované plochy přes 30 do 50% | m2 | 188.284 |  | 0 | CS ÚRS 2021 01 |  | základní |  | 0 | 0.0261 | 4.9142 | 0 | 0 | 4 | K | 2 |  |  |  | ROZPOCET | 0 | 0 | 0 | 0 | 0 | 1 | 0 | 4 | -1321223279
| Online PSC |  | https://podminky.urs.cz/item/CS_URS_2021_01/612325403 | [14 empty] | Online PSC | 2
| VV |  | opravy - m 1,03, 04, 05, 15, 16, 17, 21, 24 | [14 empty] | VV | 2 | 1 | True | 0 | ROZPOCET
| VV |  | (3,41+2,77)*2*2,75 |  | 33.99 | [12 empty] | VV | 2 | 2 | True | 0 | ROZPOCET
| VV |  | odpočet | [14 empty] | VV | 2 | 1 | True | 0 | ROZPOCET
| VV |  | -0,80*2,00 |  | -1.6 | [12 empty] | VV | 2 | 2 | True | 0 | ROZPOCET
| VV |  | -1,20*1,76 |  | -2.112 | [12 empty] | VV | 2 | 2 | True | 0 | ROZPOCET
| VV |  | m 1,04 | [14 empty] | VV | 2 | 1 | True | 0 | ROZPOCET
| VV |  | (2,25+3,41)*2*2,75 |  | 31.13 | [12 empty] | VV | 2 | 2 | True | 0 | ROZPOCET
| VV |  | odpočet | [14 empty] | VV | 2 | 1 | True | 0 | ROZPOCET
| VV |  | -0,80*2,00*3 |  | -4.8 | [12 empty] | VV | 2 | 2 | True | 0 | ROZPOCET
| VV |  | -1,43*2,10 |  | -3.003 | [12 empty] | VV | 2 | 2 | True | 0 | ROZPOCET
| VV |  | m 1,05 | [14 empty] | VV | 2 | 1 | True | 0 | ROZPOCET
| VV |  | (2,23+3,41)*2*2,75 |  | 31.02 | [12 empty] | VV | 2 | 2 | True | 0 | ROZPOCET
| VV |  | odpočet | [14 empty] | VV | 2 | 1 | True | 0 | ROZPOCET
| VV |  | -0,80*2,10*2 |  | -3.36 | [12 empty] | VV | 2 | 2 | True | 0 | ROZPOCET
| VV |  | m 1,15 | [14 empty] | VV | 2 | 1 | True | 0 | ROZPOCET
| VV |  | 20,00 |  | 20 | [12 empty] | VV | 2 | 2 | True | 0 | ROZPOCET
| VV |  | m 1,16 | [14 empty] | VV | 2 | 1 | True | 0 | ROZPOCET
| VV |  | (2,25+1,355*2)*2,75 |  | 13.64 | [12 empty] | VV | 2 | 2 | True | 0 | ROZPOCET
| VV |  | odpočet | [14 empty] | VV | 2 | 1 | True | 0 | ROZPOCET
| VV |  | -1,30*1,76 |  | -2.288 | [12 empty] | VV | 2 | 2 | True | 0 | ROZPOCET
| VV |  | m 1,17 | [14 empty] | VV | 2 | 1 | True | 0 | ROZPOCET
| VV |  | (2,035*2+3,52)*2,75 |  | 20.873 | [12 empty] | VV | 2 | 2 | True | 0 | ROZPOCET
| VV |  | odpočet | [14 empty] | VV | 2 | 1 | True | 0 | ROZPOCET
| VV |  | -0,80*2,00*2 |  | -3.2 | [12 empty] | VV | 2 | 2 | True | 0 | ROZPOCET
| VV |  | -1,14*1,76 |  | -2.006 | [12 empty] | VV | 2 | 2 | True | 0 | ROZPOCET
| VV |  | m 1,21 | [14 empty] | VV | 2 | 1 | True | 0 | ROZPOCET
| VV |  | 50,00 |  | 50 | [12 empty] | VV | 2 | 2 | True | 0 | ROZPOCET
| VV |  | m 1,24 | [14 empty] | VV | 2 | 1 | True | 0 | ROZPOCET
| VV |  | 10,00 |  | 10 | [12 empty] | VV | 2 | 2 | True | 0 | ROZPOCET
| VV |  | Součet |  | 188.284 | [12 empty] | VV | 2 | 4 | True | 1 | ROZPOCET
361 | K | 612811001 | Omítka tepelně izolační vnitřních ploch svislých konstrukcí stěn v podlaží i na schodišti prováděná v 1 vrstvě, tloušťky do 20 mm | m2 | 174.934 |  | 0 | CS ÚRS 2021 01 |  | základní |  | 0 | 0.0125 | 2.1867 | 0 | 0 | 4 | K | 2 |  |  |  | ROZPOCET | 0 | 0 | 0 | 0 | 0 | 1 | 0 | 4 | -847045339
| Online PSC |  | https://podminky.urs.cz/item/CS_URS_2021_01/612811001 | [14 empty] | Online PSC | 2
| VV |  | vnitřní stěny - obvody | [14 empty] | VV | 2 | 1 | True | 0 | ROZPOCET
| VV |  | m 1,01 | [14 empty] | VV | 2 | 1 | True | 0 | ROZPOCET
| VV |  | 2,49*2,75 |  | 6.848 | [12 empty] | VV | 2 | 2 | True | 0 | ROZPOCET
| VV |  | odpočet | [14 empty] | VV | 2 | 1 | True | 0 | ROZPOCET
| VV |  | -1,42*2,32 |  | -3.294 | [12 empty] | VV | 2 | 2 | True | 0 | ROZPOCET
| VV |  | n 106 | [14 empty] | VV | 2 | 1 | True | 0 | ROZPOCET
| VV |  | 3,78*2,75 |  | 10.395 | [12 empty] | VV | 2 | 2 | True | 0 | ROZPOCET
| VV |  | odpočet | [14 empty] | VV | 2 | 1 | True | 0 | ROZPOCET
| VV |  | -2,64*1,13 |  | -2.983 | [12 empty] | VV | 2 | 2 | True | 0 | ROZPOCET
| VV |  | m 1,08 | [14 empty] | VV | 2 | 1 | True | 0 | ROZPOCET
| VV |  | (5,495+0,95+4,13+0,20)*3,45 |  | 37.174 | [12 empty] | VV | 2 | 2 | True | 0 | ROZPOCET
| VV |  | odpočet | [14 empty] | VV | 2 | 1 | True | 0 | ROZPOCET
| VV |  | -0,80*2,10 |  | -1.68 | [12 empty] | VV | 2 | 2 | True | 0 | ROZPOCET
| VV |  | -1,25*2,75 |  | -3.438 | [12 empty] | VV | 2 | 2 | True | 0 | ROZPOCET
| VV |  | m 1,10 | [14 empty] | VV | 2 | 1 | True | 0 | ROZPOCET
| VV |  | (5,48+19,93+7,285)*3,45 |  | 112.798 | [12 empty] | VV | 2 | 2 | True | 0 | ROZPOCET
| VV |  | odpočet | [14 empty] | VV | 2 | 1 | True | 0 | ROZPOCET
| VV |  | -5,485*2,75 |  | -15.084 | [12 empty] | VV | 2 | 2 | True | 0 | ROZPOCET
| VV |  | -2,535*3*2,30 |  | -17.492 | [12 empty] | VV | 2 | 2 | True | 0 | ROZPOCET
| VV |  | -3,68*2,75 |  | -10.12 | [12 empty] | VV | 2 | 2 | True | 0 | ROZPOCET
| VV |  | -0,80*2,10*2 |  | -3.36 | [12 empty] | VV | 2 | 2 | True | 0 | ROZPOCET
| VV |  | m 1,11 | [14 empty] | VV | 2 | 1 | True | 0 | ROZPOCET
| VV |  | (2,42+3,955)*3,45 |  | 21.994 | [12 empty] | VV | 2 | 2 | True | 0 | ROZPOCET
| VV |  | odpočet | [14 empty] | VV | 2 | 1 | True | 0 | ROZPOCET
| VV |  | -2,42*2,30 |  | -5.566 | [12 empty] | VV | 2 | 2 | True | 0 | ROZPOCET
| VV |  | -0,68*1,50 |  | -1.02 | [12 empty] | VV | 2 | 2 | True | 0 | ROZPOCET
| VV |  | m 1,12 | [14 empty] | VV | 2 | 1 | True | 0 | ROZPOCET
| VV |  | 1,92*3,45 |  | 6.624 | [12 empty] | VV | 2 | 2 | True | 0 | ROZPOCET
| VV |  | odpočet | [14 empty] | VV | 2 | 1 | True | 0 | ROZPOCET
| VV |  | -0,68*1,50 |  | -1.02 | [12 empty] | VV | 2 | 2 | True | 0 | ROZPOCET
| VV |  | m 1,13 | [14 empty] | VV | 2 | 1 | True | 0 | ROZPOCET
| VV |  | 2,23*3,45 |  | 7.694 | [12 empty] | VV | 2 | 2 | True | 0 | ROZPOCET
| VV |  | odpočet | [14 empty] | VV | 2 | 1 | True | 0 | ROZPOCET
| VV |  | -0,68*1,15 |  | -0.782 | [12 empty] | VV | 2 | 2 | True | 0 | ROZPOCET
| VV |  | m 1,14 | [14 empty] | VV | 2 | 1 | True | 0 | ROZPOCET
| VV |  | (4,545+2,42)*3,45 |  | 24.029 | [12 empty] | VV | 2 | 2 | True | 0 | ROZPOCET
| VV |  | odpočet | [14 empty] | VV | 2 | 1 | True | 0 | ROZPOCET
| VV |  | -0,68*1,50 |  | -1.02 | [12 empty] | VV | 2 | 2 | True | 0 | ROZPOCET
| VV |  | m 1,07 | [14 empty] | VV | 2 | 1 | True | 0 | ROZPOCET
| VV |  | (1,30+1,20+2,40+1,13)*2,75 |  | 16.583 | [12 empty] | VV | 2 | 2 | True | 0 | ROZPOCET
| VV |  | odpočet | [14 empty] | VV | 2 | 1 | True | 0 | ROZPOCET
| VV |  | -1,48/5*2,25 |  | -0.666 | [12 empty] | VV | 2 | 2 | True | 0 | ROZPOCET
| VV |  | -0,80*2,10 |  | -1.68 | [12 empty] | VV | 2 | 2 | True | 0 | ROZPOCET
| VV |  | Součet |  | 174.934 | [12 empty] | VV | 2 | 4 | True | 1 | ROZPOCET
369 | K | 622142001 | Potažení vnějších ploch pletivem v ploše nebo pruzích, na plném podkladu sklovláknitým vtlačením do tmelu stěn | m2 | 27.487 |  | 0 | CS ÚRS 2021 01 |  | základní |  | 0 | 0.00438 | 0.12039 | 0 | 0 | 4 | K | 2 |  |  |  | ROZPOCET | 0 | 0 | 0 | 0 | 0 | 1 | 0 | 4 | -1113283308
| Online PSC |  | https://podminky.urs.cz/item/CS_URS_2021_01/622142001 | [14 empty] | Online PSC | 2
| VV |  | nezateplovaná část - pod poplastovaný plech | [14 empty] | VV | 2 | 1 | True | 0 | ROZPOCET
| VV |  | jihozápadní | [14 empty] | VV | 2 | 1 | True | 0 | ROZPOCET
| VV |  | (5,95-1,44)*3,65 |  | 16.462 | [12 empty] | VV | 2 | 2 | True | 0 | ROZPOCET
| VV |  | 1,44*3,10 |  | 4.464 | [12 empty] | VV | 2 | 2 | True | 0 | ROZPOCET
| VV |  | odpočet | [14 empty] | VV | 2 | 1 | True | 0 | ROZPOCET
| VV |  | -1,41*2,33 |  | -3.285 | [12 empty] | VV | 2 | 2 | True | 0 | ROZPOCET
| VV |  | -2,64*1,13 |  | -2.983 | [12 empty] | VV | 2 | 2 | True | 0 | ROZPOCET
| VV |  | severovýchodní | [14 empty] | VV | 2 | 1 | True | 0 | ROZPOCET
| VV |  | 4,43*3,65 |  | 16.17 | [12 empty] | VV | 2 | 2 | True | 0 | ROZPOCET
| VV |  | odpočet | [14 empty] | VV | 2 | 1 | True | 0 | ROZPOCET
| VV |  | -1,485*2,25 |  | -3.341 | [12 empty] | VV | 2 | 2 | True | 0 | ROZPOCET
| VV |  | Součet |  | 27.487 | [12 empty] | VV | 2 | 4 | True | 1 | ROZPOCET
284 | K | 622231121.1 | Montáž kontaktního zateplení vnějších stěn lepením a mechanickým kotvením desek z fenolické pěny tl do 120 mm | m2 | 8.64 |  | 0 |  |  | základní |  | 0 | 0.013436 | 0.11609 | 0 | 0 | 4 | K | 2 |  |  |  | ROZPOCET | 0 | 0 | 0 | 0 | 0 | 1 | 0 | 4 | -1997015943
| VV |  | pro kotvení světlíků ( SV1, SV2, SV3) | [14 empty] | VV | 2 | 1 | True | 0 | ROZPOCET
| VV |  | 0,90*4*0,40 |  | 1.44 | [12 empty] | VV | 2 | 2 | True | 0 | ROZPOCET
| VV |  | 1,20*4*0,40*2 |  | 3.84 | [12 empty] | VV | 2 | 2 | True | 0 | ROZPOCET
| VV |  | (1,20*2+0,90*2)*0,40*2 |  | 3.36 | [12 empty] | VV | 2 | 2 | True | 0 | ROZPOCET
| VV |  | Součet |  | 8.64 | [12 empty] | VV | 2 | 4 | True | 1 | ROZPOCET
285 | M | 622100R002 | PURENIT tl.120 mm | m2 | 9.504 |  | 0 |  |  | základní |  | 0 | 0 | 0 | 0 | 0 | 8 | M | 2 |  |  |  | ROZPOCET | 0 | 0 | 0 | 0 | 0 | 1 | 0 | 4 | -1179109199
| VV |  | specifikace materiálu | [14 empty] | VV | 2 | 1 | True | 0 | ROZPOCET
| VV |  | 8,64*1,10 |  | 9.504 | [12 empty] | VV | 2 | 2 | True | 0 | ROZPOCET
| VV |  | Součet |  | 9.504 | [12 empty] | VV | 2 | 4 | True | 1 | ROZPOCET
374 | K | 622271081.1 | Montáž zavěšené odvětrávané fasády na kombinované nosné konstrukci z fasádních desek na jednosměrné nosné konstrukci opláštění připevněné mechanickým viditelným spojem, (nýty) stěn s vložením tepelné izolace, tloušťky 200 mm | m2 | 256.143 |  | 0 |  |  | základní |  | 0 | 0.01574 | 4.0317 | 0 | 0 | 4 | K | 2 |  |  |  | ROZPOCET | 0 | 0 | 0 | 0 | 0 | 1 | 0 | 4 | -946932019
| VV |  | včetně záchytného systému na fasádě dle vč D.1.1b-15 | [14 empty] | VV | 2 | 1 | True | 0 | ROZPOCET
| VV |  | fasáda přístavby | [14 empty] | VV | 2 | 1 | True | 0 | ROZPOCET
| VV |  | severovýchodní | [14 empty] | VV | 2 | 1 | True | 0 | ROZPOCET
| VV |  | 14,125*(4,65+0,65) |  | 74.863 | [12 empty] | VV | 2 | 2 | True | 0 | ROZPOCET
| VV |  | odpočet | [14 empty] | VV | 2 | 1 | True | 0 | ROZPOCET
| VV |  | -0,68*1,50*4 |  | -4.08 | [12 empty] | VV | 2 | 2 | True | 0 | ROZPOCET
| VV |  | severozápadní | [14 empty] | VV | 2 | 1 | True | 0 | ROZPOCET
| VV |  | 17,62*(4,65+0,65) |  | 93.386 | [12 empty] | VV | 2 | 2 | True | 0 | ROZPOCET
| VV |  | -8,40*(0,65-0,15)/2 |  | -2.1 | [12 empty] | VV | 2 | 2 | True | 0 | ROZPOCET
| VV |  | odpočet | [14 empty] | VV | 2 | 1 | True | 0 | ROZPOCET
| VV |  | -(2,535*3+2,42)*2,30 |  | -23.058 | [12 empty] | VV | 2 | 2 | True | 0 | ROZPOCET
| VV |  | jihozápadní | [14 empty] | VV | 2 | 1 | True | 0 | ROZPOCET
| VV |  | 14,125*4,65 |  | 65.681 | [12 empty] | VV | 2 | 2 | True | 0 | ROZPOCET
| VV |  | odpočet | [14 empty] | VV | 2 | 1 | True | 0 | ROZPOCET
| VV |  | -5,48*2,75 |  | -15.07 | [12 empty] | VV | 2 | 2 | True | 0 | ROZPOCET
| VV |  | -1,00*2,75 |  | -2.75 | [12 empty] | VV | 2 | 2 | True | 0 | ROZPOCET
| VV |  | -1,28*2,75 |  | -3.52 | [12 empty] | VV | 2 | 2 | True | 0 | ROZPOCET
| VV |  | jihovýchodní | [14 empty] | VV | 2 | 1 | True | 0 | ROZPOCET
| VV |  | (3,675+3,38+0,05)*(4,65+0,65) |  | 37.657 | [12 empty] | VV | 2 | 2 | True | 0 | ROZPOCET
| VV |  | 3,795*4,65 |  | 17.647 | [12 empty] | VV | 2 | 2 | True | 0 | ROZPOCET
| VV |  | (0,50+4,43+0,15+1,13+0,50)*1,10 |  | 7.381 | [12 empty] | VV | 2 | 2 | True | 0 | ROZPOCET
| VV |  | odpočet | [14 empty] | VV | 2 | 1 | True | 0 | ROZPOCET
| VV |  | 3,675*2,75 |  | 10.106 | [12 empty] | VV | 2 | 2 | True | 0 | ROZPOCET
| VV |  | Součet |  | 256.143 | [12 empty] | VV | 2 | 4 | True | 1 | ROZPOCET
375 | M | 59155104 | deska cementovláknitá fasádní probarvená tl 8mm | m2 | 320.179 |  | 0 | CS ÚRS 2021 01 |  | základní |  | 0 | 0.0146 | 4.6746 | 0 | 0 | 8 | M | 2 |  |  |  | ROZPOCET | 0 | 0 | 0 | 0 | 0 | 1 | 0 | 4 | -86102096
| Online PSC |  | https://podminky.urs.cz/item/CS_URS_2021_01/59155104 | [14 empty] | Online PSC | 2
| VV |  | 256,143*1,25 'Přepočtené koeficientem množství |  | 320.179 | [12 empty] | VV | 2 | 2 | False | 1 | ROZPOCET
371 | K | 622271091 | Montáž zavěšené odvětrávané fasády na kombinované nosné konstrukci z fasádních desek na jednosměrné nosné konstrukci opláštění připevněné mechanickým viditelným spojem, (nýty) stěn s vložením tepelné izolace, tloušťky ostění nebo nadpraží | m | 79.695 |  | 0 | CS ÚRS 2021 01 |  | základní |  | 0 | 0.00341 | 0.27176 | 0 | 0 | 4 | K | 2 |  |  |  | ROZPOCET | 0 | 0 | 0 | 0 | 0 | 1 | 0 | 4 | 1002400121
| Online PSC |  | https://podminky.urs.cz/item/CS_URS_2021_01/622271091 | [14 empty] | Online PSC | 2
| VV |  | ostění | [14 empty] | VV | 2 | 1 | True | 0 | ROZPOCET
| VV |  | poplastovaný plech | [14 empty] | VV | 2 | 1 | True | 0 | ROZPOCET
| VV |  | (1,485+2,25*2) |  | 5.985 | [12 empty] | VV | 2 | 2 | True | 0 | ROZPOCET
| VV |  | (2,54+1,13*2) |  | 4.8 | [12 empty] | VV | 2 | 2 | True | 0 | ROZPOCET
| VV |  | (1,41+2,23*2) |  | 5.87 | [12 empty] | VV | 2 | 2 | True | 0 | ROZPOCET
| VV |  | Mezisoučet |  | 16.655 | [12 empty] | VV | 2 | 3 | True | 0 | ROZPOCET
| VV |  | vláknocementové desky | [14 empty] | VV | 2 | 1 | True | 0 | ROZPOCET
| VV |  | (0,68+1,50*2)*4 |  | 14.72 | [12 empty] | VV | 2 | 2 | True | 0 | ROZPOCET
| VV |  | (10,28+2,30*2) |  | 14.88 | [12 empty] | VV | 2 | 2 | True | 0 | ROZPOCET
| VV |  | 5,48+2,75*2 |  | 10.98 | [12 empty] | VV | 2 | 2 | True | 0 | ROZPOCET
| VV |  | 1,00+2,75*2 |  | 6.5 | [12 empty] | VV | 2 | 2 | True | 0 | ROZPOCET
| VV |  | 1,28+2,75*2 |  | 6.78 | [12 empty] | VV | 2 | 2 | True | 0 | ROZPOCET
| VV |  | 3,68+2,75*2 |  | 9.18 | [12 empty] | VV | 2 | 2 | True | 0 | ROZPOCET
| VV |  | Mezisoučet |  | 63.04 | [12 empty] | VV | 2 | 3 | True | 0 | ROZPOCET
| VV |  | Součet |  | 79.695 | [12 empty] | VV | 2 | 4 | True | 1 | ROZPOCET
373 | M | 191x 1 | plech poplastovaný - dle architekta | m2 | 5.205 |  | 0 |  |  | základní |  | 0 | 0.0072 | 0.037476 | 0 | 0 | 8 | M | 2 |  |  |  | ROZPOCET | 0 | 0 | 0 | 0 | 0 | 1 | 0 | 4 | -1234360937
| VV |  | 16,655*0,25*1,25 |  | 5.205 | [12 empty] | VV | 2 | 2 | True | 0 | ROZPOCET
| VV |  | Součet |  | 5.205 | [12 empty] | VV | 2 | 4 | True | 1 | ROZPOCET
376 | M | 59155104 | deska cementovláknitá fasádní probarvená tl 8mm | m2 | 24.625 |  | 0 | CS ÚRS 2021 01 |  | základní |  | 0 | 0.0146 | 0.35952 | 0 | 0 | 8 | M | 2 |  |  |  | ROZPOCET | 0 | 0 | 0 | 0 | 0 | 1 | 0 | 4 | 1152574561
| Online PSC |  | https://podminky.urs.cz/item/CS_URS_2021_01/59155104 | [14 empty] | Online PSC | 2
| VV |  | spc | [14 empty] | VV | 2 | 1 | True | 0 | ROZPOCET
| VV |  | 63,04*0,25*1,25 |  | 19.7 | [12 empty] | VV | 2 | 2 | True | 0 | ROZPOCET
| VV |  | Součet |  | 19.7 | [12 empty] | VV | 2 | 4 | True | 1 | ROZPOCET
| VV |  | 19,7*1,25 'Přepočtené koeficientem množství |  | 24.625 | [12 empty] | VV | 2 | 2 | False | 1 | ROZPOCET
379 | K | 622325353 | Oprava vápenné omítky s celoplošným přeštukováním vnějších ploch stupně členitosti 2, v rozsahu opravované plochy přes 20 do 30% | m2 | 264.215 |  | 0 | CS ÚRS 2021 01 |  | základní |  | 0 | 0.01783 | 4.711 | 0 | 0 | 4 | K | 2 |  |  |  | ROZPOCET | 0 | 0 | 0 | 0 | 0 | 1 | 0 | 4 | 764494949
| Online PSC |  | https://podminky.urs.cz/item/CS_URS_2021_01/622325353 | [14 empty] | Online PSC | 2
| VV |  | oprava stávajííc fasády | [14 empty] | VV | 2 | 1 | True | 0 | ROZPOCET
| VV |  | (2,57+0,33+10,38+29,08+11,82+19,475)*4,25 |  | 313.034 | [12 empty] | VV | 2 | 2 | True | 0 | ROZPOCET
| VV |  | odpočet | [14 empty] | VV | 2 | 1 | True | 0 | ROZPOCET
| VV |  | -1,14*1,76 |  | -2.006 | [12 empty] | VV | 2 | 2 | True | 0 | ROZPOCET
| VV |  | -2,34*2,06 |  | -4.82 | [12 empty] | VV | 2 | 2 | True | 0 | ROZPOCET
| VV |  | -0,85*1,47*3 |  | -3.749 | [12 empty] | VV | 2 | 2 | True | 0 | ROZPOCET
| VV |  | -5,88*2,06 |  | -12.113 | [12 empty] | VV | 2 | 2 | True | 0 | ROZPOCET
| VV |  | -6,76*2,06 |  | -13.926 | [12 empty] | VV | 2 | 2 | True | 0 | ROZPOCET
| VV |  | 2,33*2,06 |  | 4.8 | [12 empty] | VV | 2 | 2 | True | 0 | ROZPOCET
| VV |  | -0,80*2,10 |  | -1.68 | [12 empty] | VV | 2 | 2 | True | 0 | ROZPOCET
| VV |  | -0,85*0,60 |  | -0.51 | [12 empty] | VV | 2 | 2 | True | 0 | ROZPOCET
| VV |  | -1,42*2,10 |  | -2.982 | [12 empty] | VV | 2 | 2 | True | 0 | ROZPOCET
| VV |  | -1,17*1,63 |  | -1.907 | [12 empty] | VV | 2 | 2 | True | 0 | ROZPOCET
| VV |  | -0,93*2,10 |  | -1.953 | [12 empty] | VV | 2 | 2 | True | 0 | ROZPOCET
| VV |  | -1,14*1,76*2 |  | -4.013 | [12 empty] | VV | 2 | 2 | True | 0 | ROZPOCET
| VV |  | -2,25*1,76 |  | -3.96 | [12 empty] | VV | 2 | 2 | True | 0 | ROZPOCET
| VV |  | Součet |  | 264.215 | [12 empty] | VV | 2 | 4 | True | 1 | ROZPOCET
381 | K | 622811001 | Omítka tepelně izolační vnějších ploch stěn prováděná ručně v 1 vrstvě, tloušťky do 20 mm | m2 | 43.966 |  | 0 | CS ÚRS 2021 01 |  | základní |  | 0 | 0.0125 | 0.54958 | 0 | 0 | 4 | K | 2 |  |  |  | ROZPOCET | 0 | 0 | 0 | 0 | 0 | 1 | 0 | 4 | 470489494
| Online PSC |  | https://podminky.urs.cz/item/CS_URS_2021_01/622811001 | [14 empty] | Online PSC | 2
| VV |  | sokl objektu | [14 empty] | VV | 2 | 1 | True | 0 | ROZPOCET
| VV |  | přístavba | [14 empty] | VV | 2 | 1 | True | 0 | ROZPOCET
| VV |  | severovýchodní | [14 empty] | VV | 2 | 1 | True | 0 | ROZPOCET
| VV |  | 8,50*0,30+6,00*(0,30+0,60)/2 |  | 5.25 | [12 empty] | VV | 2 | 2 | True | 0 | ROZPOCET
| VV |  | severozápadní | [14 empty] | VV | 2 | 1 | True | 0 | ROZPOCET
| VV |  | 9,50*(1,10+0,30)/2+8,50*0,30 |  | 9.2 | [12 empty] | VV | 2 | 2 | True | 0 | ROZPOCET
| VV |  | jihozápadní | [14 empty] | VV | 2 | 1 | True | 0 | ROZPOCET
| VV |  | 14,20*0,30 |  | 4.26 | [12 empty] | VV | 2 | 2 | True | 0 | ROZPOCET
| VV |  | jihovýchodní | [14 empty] | VV | 2 | 1 | True | 0 | ROZPOCET
| VV |  | (3,475+3,675+3,38)*0,30 |  | 3.159 | [12 empty] | VV | 2 | 2 | True | 0 | ROZPOCET
| VV |  | stávající část | [14 empty] | VV | 2 | 1 | True | 0 | ROZPOCET
| VV |  | (2,57+0,33+10,38+29,08+11,82+19,475)*0,30 |  | 22.097 | [12 empty] | VV | 2 | 2 | True | 0 | ROZPOCET
| VV |  | Součet |  | 43.966 | [12 empty] | VV | 2 | 4 | True | 1 | ROZPOCET
89 | K | 629135102 | Vyrovnávací vrstva z cementové malty pod klempířskými prvky šířky přes 150 do 300 mm | m | 29.765 |  | 0 | CS ÚRS 2021 01 |  | základní |  | 0 | 0.02065 | 0.61465 | 0 | 0 | 4 | K | 2 |  |  |  | ROZPOCET | 0 | 0 | 0 | 0 | 0 | 1 | 0 | 4 | 954766219
| Online PSC |  | https://podminky.urs.cz/item/CS_URS_2021_01/629135102 | [14 empty] | Online PSC | 2
| VV |  | okna O 1 - 8 | [14 empty] | VV | 2 | 1 | True | 0 | ROZPOCET
| VV |  | 1,485+2,64+1,28+5,48+10,28+0,67*4+3,67+2,25 |  | 29.765 | [12 empty] | VV | 2 | 2 | True | 0 | ROZPOCET
| VV |  | Součet |  | 29.765 | [12 empty] | VV | 2 | 4 | True | 1 | ROZPOCET
382 | K | 629999030 | Příplatky k cenám úprav vnějších povrchů za zvýšenou pracnost při provádění prací menšího rozsahu omítané plochy do 10 m2 | m2 | 43.966 |  | 0 | CS ÚRS 2021 01 |  | základní |  | 0 | 0 | 0 | 0 | 0 | 4 | K | 2 |  |  |  | ROZPOCET | 0 | 0 | 0 | 0 | 0 | 1 | 0 | 4 | -1017555676
| Online PSC |  | https://podminky.urs.cz/item/CS_URS_2021_01/629999030 | [14 empty] | Online PSC | 2
| VV |  | 43,966 |  | 43.966 | [12 empty] | VV | 2 | 2 | True | 0 | ROZPOCET
| VV |  | Součet |  | 43.966 | [12 empty] | VV | 2 | 4 | True | 1 | ROZPOCET
383 | K | 629999042 | Příplatky k cenám úprav vnějších povrchů za ztížené pracovní podmínky práce | m2 | 43.966 |  | 0 | CS ÚRS 2021 01 |  | základní |  | 0 | 0 | 0 | 0 | 0 | 4 | K | 2 |  |  |  | ROZPOCET | 0 | 0 | 0 | 0 | 0 | 1 | 0 | 4 | -133142896
| Online PSC |  | https://podminky.urs.cz/item/CS_URS_2021_01/629999042 | [14 empty] | Online PSC | 2
| VV |  | 43,966 |  | 43.966 | [12 empty] | VV | 2 | 2 | True | 0 | ROZPOCET
| VV |  | Součet |  | 43.966 | [12 empty] | VV | 2 | 4 | True | 1 | ROZPOCET
90 | K | 631311114 | Mazanina z betonu prostého bez zvýšených nároků na prostředí tl. přes 50 do 80 mm tř. C 16/20 | m3 | 3.468 |  | 0 | CS ÚRS 2021 01 |  | základní |  | 0 | 2.2563 | 7.825 | 0 | 0 | 4 | K | 2 |  |  |  | ROZPOCET | 0 | 0 | 0 | 0 | 0 | 1 | 0 | 4 | -750662931
| Online PSC |  | https://podminky.urs.cz/item/CS_URS_2021_01/631311114 | [14 empty] | Online PSC | 2
| VV |  | podaha ve venkovní sprše | [14 empty] | VV | 2 | 1 | True | 0 | ROZPOCET
| VV |  | 2,29*(0,046+0,68)/2 |  | 0.831 | [12 empty] | VV | 2 | 2 | True | 0 | ROZPOCET
| VV |  | stávající objekt - v místě pro novou kanalizaci m 1,15, 1,16 část 1,21 | [14 empty] | VV | 2 | 1 | True | 0 | ROZPOCET
| VV |  | (24,55+4,59+2,55*1,50)*0,08 |  | 2.637 | [12 empty] | VV | 2 | 2 | True | 0 | ROZPOCET
| VV |  | Součet |  | 3.468 | [12 empty] | VV | 2 | 4 | True | 1 | ROZPOCET
91 | K | 631311134 | Mazanina z betonu prostého bez zvýšených nároků na prostředí tl. přes 120 do 240 mm tř. C 16/20 | m3 | 6.253 |  | 0 | CS ÚRS 2021 01 |  | základní |  | 0 | 2.2563 | 14.1089 | 0 | 0 | 4 | K | 2 |  |  |  | ROZPOCET | 0 | 0 | 0 | 0 | 0 | 1 | 0 | 4 | -240728515
| Online PSC |  | https://podminky.urs.cz/item/CS_URS_2021_01/631311134 | [14 empty] | Online PSC | 2
| VV |  | stávající objekt - v místě pro novou kanalizaci m 1,15, 1,16 část 1,21 | [14 empty] | VV | 2 | 1 | True | 0 | ROZPOCET
| VV |  | podkladní | [14 empty] | VV | 2 | 1 | True | 0 | ROZPOCET
| VV |  | (24,55+4,59+2,55*1,50)*0,15 |  | 4.945 | [12 empty] | VV | 2 | 2 | True | 0 | ROZPOCET
| VV |  | kanálek v podlaze - m 1,17, 18, 19, 21, 26, 25 | [14 empty] | VV | 2 | 1 | True | 0 | ROZPOCET
| VV |  | (2,30+0,10+1,44+0,10+1,50+3,00+0,50+8,50)*0,50*0,15 |  | 1.308 | [12 empty] | VV | 2 | 2 | True | 0 | ROZPOCET
| VV |  | Součet |  | 6.253 | [12 empty] | VV | 2 | 4 | True | 1 | ROZPOCET
92 | K | 631311135 | Mazanina z betonu prostého bez zvýšených nároků na prostředí tl. přes 120 do 240 mm tř. C 20/25 | m3 | 25.898 |  | 0 | CS ÚRS 2021 01 |  | základní |  | 0 | 2.4533 | 63.5353 | 0 | 0 | 4 | K | 2 |  |  |  | ROZPOCET | 0 | 0 | 0 | 0 | 0 | 1 | 0 | 4 | -149276052
| Online PSC |  | https://podminky.urs.cz/item/CS_URS_2021_01/631311135 | [14 empty] | Online PSC | 2
| VV |  | podkladní beton - P 01 | [14 empty] | VV | 2 | 1 | True | 0 | ROZPOCET
| VV |  | ((12,905+0,40*2)*(3,896+0,40)+12,904*(5,482+0,40)+4,699*(5,708+0,40*2)+(6,219-4,699)*4,80)*0,15 |  | 25.898 | [12 empty] | VV | 2 | 2 | True | 0 | ROZPOCET
| VV |  | Součet |  | 25.898 | [12 empty] | VV | 2 | 4 | True | 1 | ROZPOCET
93 | K | 631319175 | Příplatek k cenám mazanin za stržení povrchu spodní vrstvy mazaniny latí před vložením výztuže nebo pletiva pro tl. obou vrstev mazaniny přes 120 do 240 mm | m3 | 32.151 |  | 0 | CS ÚRS 2021 01 |  | základní |  | 0 | 0 | 0 | 0 | 0 | 4 | K | 2 |  |  |  | ROZPOCET | 0 | 0 | 0 | 0 | 0 | 1 | 0 | 4 | -1586722061
| Online PSC |  | https://podminky.urs.cz/item/CS_URS_2021_01/631319175 | [14 empty] | Online PSC | 2
| VV |  | dle podkladní mazaniny | [14 empty] | VV | 2 | 1 | True | 0 | ROZPOCET
| VV |  | 25,898+6,253 |  | 32.151 | [12 empty] | VV | 2 | 2 | True | 0 | ROZPOCET
| VV |  | Součet |  | 32.151 | [12 empty] | VV | 2 | 4 | True | 1 | ROZPOCET
94 | K | 631351101 | Bednění v podlahách rýh a hran zřízení | m2 | 9.8 |  | 0 | CS ÚRS 2021 01 |  | základní |  | 0 | 0.01352 | 0.1325 | 0 | 0 | 4 | K | 2 |  |  |  | ROZPOCET | 0 | 0 | 0 | 0 | 0 | 1 | 0 | 4 | 413150633
| Online PSC |  | https://podminky.urs.cz/item/CS_URS_2021_01/631351101 | [14 empty] | Online PSC | 2
| VV |  | podkladní betonová mazanina | [14 empty] | VV | 2 | 1 | True | 0 | ROZPOCET
| VV |  | (3,896+0,40+0,40+12,905+0,40+14,40-0,10*2+0,40+5,482+6,219+4,699)*0,20 |  | 9.8 | [12 empty] | VV | 2 | 2 | True | 0 | ROZPOCET
| VV |  | Součet |  | 9.8 | [12 empty] | VV | 2 | 4 | True | 1 | ROZPOCET
95 | K | 631351102 | Bednění v podlahách rýh a hran odstranění | m2 | 9.8 |  | 0 | CS ÚRS 2021 01 |  | základní |  | 0 | 0 | 0 | 0 | 0 | 4 | K | 2 |  |  |  | ROZPOCET | 0 | 0 | 0 | 0 | 0 | 1 | 0 | 4 | -786686772
| Online PSC |  | https://podminky.urs.cz/item/CS_URS_2021_01/631351102 | [14 empty] | Online PSC | 2
| VV |  | dle bednění | [14 empty] | VV | 2 | 1 | True | 0 | ROZPOCET
| VV |  | 9,800 |  | 9.8 | [12 empty] | VV | 2 | 2 | True | 0 | ROZPOCET
| VV |  | Součet |  | 9.8 | [12 empty] | VV | 2 | 4 | True | 1 | ROZPOCET
96 | K | 631362021 | Výztuž mazanin ze svařovaných sítí z drátů typu KARI | t | 1.102 |  | 0 | CS ÚRS 2021 01 |  | základní |  | 0 | 1.0628 | 1.1712 | 0 | 0 | 4 | K | 2 |  |  |  | ROZPOCET | 0 | 0 | 0 | 0 | 0 | 1 | 0 | 4 | -1603883697
| Online PSC |  | https://podminky.urs.cz/item/CS_URS_2021_01/631362021 | [14 empty] | Online PSC | 2
| VV |  | dle výpisu | [14 empty] | VV | 2 | 1 | True | 0 | ROZPOCET
| VV |  | 1019,20*1,05*0,001 |  | 1.07 | [12 empty] | VV | 2 | 2 | True | 0 | ROZPOCET
| VV |  | 6,253*0,00444*1,15 |  | 0.032 | [12 empty] | VV | 2 | 2 | True | 0 | ROZPOCET
| VV |  | Součet |  | 1.102 | [12 empty] | VV | 2 | 4 | True | 1 | ROZPOCET
97 | K | 632441225 | Potěr anhydritový samonivelační litý tř. C 30, tl. přes 45 do 50 mm | m2 | 240.2 |  | 0 | CS ÚRS 2021 01 |  | základní |  | 0 | 0.1173 | 28.1755 | 0 | 0 | 4 | K | 2 |  |  |  | ROZPOCET | 0 | 0 | 0 | 0 | 0 | 1 | 0 | 4 | -2100035051
| Online PSC |  | https://podminky.urs.cz/item/CS_URS_2021_01/632441225 | [14 empty] | Online PSC | 2
| VV |  | podlahová konstrukce - výměra dle tabulek podlah | [14 empty] | VV | 2 | 1 | True | 0 | ROZPOCET
| VV |  | 8,42+16,40+5,53+26,99+152,28+9,58+4,65+5,40+10,95 |  | 240.2 | [12 empty] | VV | 2 | 2 | True | 0 | ROZPOCET
| VV |  | Součet |  | 240.2 | [12 empty] | VV | 2 | 4 | True | 1 | ROZPOCET
98 | K | 632441293 | Potěr anhydritový samonivelační litý Příplatek k cenám za každých dalších i započatých 5 mm tloušťky přes 50 mm tř. C 30 | m2 | 240.2 |  | 0 | CS ÚRS 2021 01 |  | základní |  | 0 | 0.01173 | 2.8175 | 0 | 0 | 4 | K | 2 |  |  |  | ROZPOCET | 0 | 0 | 0 | 0 | 0 | 1 | 0 | 4 | -586886717
| Online PSC |  | https://podminky.urs.cz/item/CS_URS_2021_01/632441293 | [14 empty] | Online PSC | 2
| VV |  | doplnění nad nopy - 50 % výměry x 2 | [14 empty] | VV | 2 | 1 | True | 0 | ROZPOCET
| VV |  | 240,20*0,50*2 |  | 240.2 | [12 empty] | VV | 2 | 2 | True | 0 | ROZPOCET
| VV |  | Součet |  | 240.2 | [12 empty] | VV | 2 | 4 | True | 1 | ROZPOCET
440 | K | 632451034 | Potěr cementový vyrovnávací z malty (MC-15) v ploše o průměrné (střední) tl. přes 40 do 50 mm | m2 | 280.939 |  | 0 | CS ÚRS 2021 01 |  | základní |  | 0 | 0.1231 | 34.5836 | 0 | 0 | 4 | K | 2 |  |  |  | ROZPOCET | 0 | 0 | 0 | 0 | 0 | 1 | 0 | 4 | 1250910307
| Online PSC |  | https://podminky.urs.cz/item/CS_URS_2021_01/632451034 | [14 empty] | Online PSC | 2
| VV |  | na izolaci proti vodě | [14 empty] | VV | 2 | 1 | True | 0 | ROZPOCET
| VV |  | 17,40*13,905+4,539*6,708+4,80*(6,219+0,10-4,539) |  | 280.939 | [12 empty] | VV | 2 | 2 | True | 0 | ROZPOCET
| VV |  | Součet |  | 280.939 | [12 empty] | VV | 2 | 4 | True | 1 | ROZPOCET
99 | K | 634111115 | Obvodová dilatace mezi stěnou a mazaninou nebo potěrem pružnou těsnicí páskou na bázi syntetického kaučuku výšky 120 mm | m | 177.27 |  | 0 | CS ÚRS 2021 01 |  | základní |  | 0 | 3e-05 | 0.0053181 | 0 | 0 | 4 | K | 2 |  |  |  | ROZPOCET | 0 | 0 | 0 | 0 | 0 | 1 | 0 | 4 | -1433429958
| Online PSC |  | https://podminky.urs.cz/item/CS_URS_2021_01/634111115 | [14 empty] | Online PSC | 2
| VV |  | přístavba | [14 empty] | VV | 2 | 1 | True | 0 | ROZPOCET
| VV |  | m 1,01 | [14 empty] | VV | 2 | 1 | True | 0 | ROZPOCET
| VV |  | (2,49+2,79+0,37)*2 |  | 11.3 | [12 empty] | VV | 2 | 2 | True | 0 | ROZPOCET
| VV |  | m 1,02 | [14 empty] | VV | 2 | 1 | True | 0 | ROZPOCET
| VV |  | (1,52+0,90+1,22+0,90)*2 |  | 9.08 | [12 empty] | VV | 2 | 2 | True | 0 | ROZPOCET
| VV |  | m 1,06 | [14 empty] | VV | 2 | 1 | True | 0 | ROZPOCET
| VV |  | (3,78+4,43)*2 |  | 16.42 | [12 empty] | VV | 2 | 2 | True | 0 | ROZPOCET
| VV |  | m 1,07 | [14 empty] | VV | 2 | 1 | True | 0 | ROZPOCET
| VV |  | (2,40+1,20+1,30+1,13)*2 |  | 12.06 | [12 empty] | VV | 2 | 2 | True | 0 | ROZPOCET
| VV |  | m 1,08 | [14 empty] | VV | 2 | 1 | True | 0 | ROZPOCET
| VV |  | (5,40+0,10+0,945+0,90+4,13)*2 |  | 22.95 | [12 empty] | VV | 2 | 2 | True | 0 | ROZPOCET
| VV |  | m 1,09 | [14 empty] | VV | 2 | 1 | True | 0 | ROZPOCET
| VV |  | (2,520+0,845)*2 |  | 6.73 | [12 empty] | VV | 2 | 2 | True | 0 | ROZPOCET
| VV |  | m 1,10 | [14 empty] | VV | 2 | 1 | True | 0 | ROZPOCET
| VV |  | (13,93+6,00+1,20+2,40+1,20+2,305)*2 |  | 54.07 | [12 empty] | VV | 2 | 2 | True | 0 | ROZPOCET
| VV |  | m 1,11 | [14 empty] | VV | 2 | 1 | True | 0 | ROZPOCET
| VV |  | (2,42+3,955)*2 |  | 12.75 | [12 empty] | VV | 2 | 2 | True | 0 | ROZPOCET
| VV |  | m 1,12 | [14 empty] | VV | 2 | 1 | True | 0 | ROZPOCET
| VV |  | (2,42+1,92)*2 |  | 8.68 | [12 empty] | VV | 2 | 2 | True | 0 | ROZPOCET
| VV |  | m 1,13 | [14 empty] | VV | 2 | 1 | True | 0 | ROZPOCET
| VV |  | (2,42+2,23)*2 |  | 9.3 | [12 empty] | VV | 2 | 2 | True | 0 | ROZPOCET
| VV |  | m 1,14 | [14 empty] | VV | 2 | 1 | True | 0 | ROZPOCET
| VV |  | (2,42+4,545)*2 |  | 13.93 | [12 empty] | VV | 2 | 2 | True | 0 | ROZPOCET
| VV |  | Součet |  | 177.27 | [12 empty] | VV | 2 | 4 | True | 1 | ROZPOCET
100 | K | 635111242 | Násyp ze štěrkopísku, písku nebo kameniva pod podlahy se zhutněním z kameniva hrubého 16-32 | m3 | 64.067 |  | 0 | CS ÚRS 2021 01 |  | základní |  | 0 | 2.16 | 138.3847 | 0 | 0 | 4 | K | 2 |  |  |  | ROZPOCET | 0 | 0 | 0 | 0 | 0 | 1 | 0 | 4 | 436836471
| Online PSC |  | https://podminky.urs.cz/item/CS_URS_2021_01/635111242 | [14 empty] | Online PSC | 2
| VV |  | pod podlahu | [14 empty] | VV | 2 | 1 | True | 0 | ROZPOCET
| VV |  | (13,679*12,905-(2,70+5,90)/2*2,60)*0,30 |  | 49.604 | [12 empty] | VV | 2 | 2 | True | 0 | ROZPOCET
| VV |  | (6,219*5,708-1,40*1,50)*0,30 |  | 10.019 | [12 empty] | VV | 2 | 2 | True | 0 | ROZPOCET
| VV |  | (7,54+5,80)/2*2,221*0,30 |  | 4.444 | [12 empty] | VV | 2 | 2 | True | 0 | ROZPOCET
| VV |  | Součet |  | 64.067 | [12 empty] | VV | 2 | 4 | True | 1 | ROZPOCET
437 | K | 637121114 | Okapový chodník z kameniva s udusáním a urovnáním povrchu z kačírku tl. 250 mm | m2 | 25.589 |  | 0 | CS ÚRS 2021 01 |  | základní |  | 0 | 0.4593 | 11.753 | 0 | 0 | 4 | K | 2 |  |  |  | ROZPOCET | 0 | 0 | 0 | 0 | 0 | 1 | 0 | 4 | 1705284354
| Online PSC |  | https://podminky.urs.cz/item/CS_URS_2021_01/637121114 | [14 empty] | Online PSC | 2
| VV |  | okapový chodník | [14 empty] | VV | 2 | 1 | True | 0 | ROZPOCET
| VV |  | (6,059+3,614+13,905+17,40+13,90-1,50-1,10*2)*0,50 |  | 25.589 | [12 empty] | VV | 2 | 2 | True | 0 | ROZPOCET
| VV |  | Součet |  | 25.589 | [12 empty] | VV | 2 | 4 | True | 1 | ROZPOCET
101 | K | 642944121 | Osazení ocelových dveřních zárubní lisovaných nebo z úhelníků dodatečně s vybetonováním prahu, plochy do 2,5 m2 | kus | 3 |  | 0 | CS ÚRS 2021 01 |  | základní |  | 0 | 0.04684 | 0.14052 | 0 | 0 | 4 | K | 2 |  |  |  | ROZPOCET | 0 | 0 | 0 | 0 | 0 | 1 | 0 | 4 | 715984121
| Online PSC |  | https://podminky.urs.cz/item/CS_URS_2021_01/642944121 | [14 empty] | Online PSC | 2
| VV |  | pro dveře dle zon | [14 empty] | VV | 2 | 1 | True | 0 | ROZPOCET
| VV |  | 1, 2, 3 L | [14 empty] | VV | 2 | 1 | True | 0 | ROZPOCET
| VV |  | 3 |  | 3 | [12 empty] | VV | 2 | 2 | True | 0 | ROZPOCET
| VV |  | Součet |  | 3 | [12 empty] | VV | 2 | 4 | True | 1 | ROZPOCET
102 | M | 55331485 | zárubeň jednokřídlá ocelová pro zdění tl stěny 110-150mm rozměru 600/1970, 2100mm | kus | 1 |  | 0 | CS ÚRS 2021 01 |  | základní |  | 0 | 0.01458 | 0.01458 | 0 | 0 | 8 | M | 2 |  |  |  | ROZPOCET | 0 | 0 | 0 | 0 | 0 | 1 | 0 | 4 | 142410299
| Online PSC |  | https://podminky.urs.cz/item/CS_URS_2021_01/55331485 | [14 empty] | Online PSC | 2
| VV |  | spc | [14 empty] | VV | 2 | 1 | True | 0 | ROZPOCET
| VV |  | 1 |  | 1 | [12 empty] | VV | 2 | 2 | True | 0 | ROZPOCET
| VV |  | Součet |  | 1 | [12 empty] | VV | 2 | 4 | True | 1 | ROZPOCET
103 | M | 55331487 | zárubeň jednokřídlá ocelová pro zdění tl stěny 110-150mm rozměru 800/1970, 2100mm | kus | 1 |  | 0 | CS ÚRS 2021 01 |  | základní |  | 0 | 0.01521 | 0.01521 | 0 | 0 | 8 | M | 2 |  |  |  | ROZPOCET | 0 | 0 | 0 | 0 | 0 | 1 | 0 | 4 | 923017520
| Online PSC |  | https://podminky.urs.cz/item/CS_URS_2021_01/55331487 | [14 empty] | Online PSC | 2
| VV |  | spc | [14 empty] | VV | 2 | 1 | True | 0 | ROZPOCET
| VV |  | 1 |  | 1 | [12 empty] | VV | 2 | 2 | True | 0 | ROZPOCET
| VV |  | Součet |  | 1 | [12 empty] | VV | 2 | 4 | True | 1 | ROZPOCET
104 | M | 55331488 | zárubeň jednokřídlá ocelová pro zdění tl stěny 110-150mm rozměru 900/1970, 2100mm | kus | 1 |  | 0 | CS ÚRS 2021 01 |  | základní |  | 0 | 0.01553 | 0.01553 | 0 | 0 | 8 | M | 2 |  |  |  | ROZPOCET | 0 | 0 | 0 | 0 | 0 | 1 | 0 | 4 | 622728729
| Online PSC |  | https://podminky.urs.cz/item/CS_URS_2021_01/55331488 | [14 empty] | Online PSC | 2
| VV |  | spc | [14 empty] | VV | 2 | 1 | True | 0 | ROZPOCET
| VV |  | 1 |  | 1 | [12 empty] | VV | 2 | 2 | True | 0 | ROZPOCET
| VV |  | Součet |  | 1 | [12 empty] | VV | 2 | 4 | True | 1 | ROZPOCET
| D | 9 | Ostatní konstrukce a práce, bourání |  |  |  | 0 |  |  |  |  | 0 |  | 0.087573 |  | 97.4401 | 1 | D | 1 |  |  |  | ROZPOCET | [6 empty] | 0
384 | K | 941111131 | Montáž lešení řadového trubkového lehkého pracovního s podlahami s provozním zatížením tř. 3 do 200 kg/m2 šířky tř. W12 přes 1,2 do 1,5 m, výšky do 10 m | m2 | 680.466 |  | 0 | CS ÚRS 2021 01 |  | základní |  | 0 | 0 | 0 | 0 | 0 | 4 | K | 2 |  |  |  | ROZPOCET | 0 | 0 | 0 | 0 | 0 | 1 | 0 | 4 | -2027514692
| Online PSC |  | https://podminky.urs.cz/item/CS_URS_2021_01/941111131 | [14 empty] | Online PSC | 2
| VV |  | fasáda objektu | [14 empty] | VV | 2 | 1 | True | 0 | ROZPOCET
| VV |  | přístavba | [14 empty] | VV | 2 | 1 | True | 0 | ROZPOCET
| VV |  | (3,675+3,38+0,05)*4,80 |  | 34.104 | [12 empty] | VV | 2 | 2 | True | 0 | ROZPOCET
| VV |  | (1,50+14,125+1,50)*(4,80+6,00)/2 |  | 92.475 | [12 empty] | VV | 2 | 2 | True | 0 | ROZPOCET
| VV |  | 17,62*(6,00+4,80)/2 |  | 95.148 | [12 empty] | VV | 2 | 2 | True | 0 | ROZPOCET
| VV |  | (1,50+14,115+1,50)*4,80 |  | 82.152 | [12 empty] | VV | 2 | 2 | True | 0 | ROZPOCET
| VV |  | 3,725*4,80 |  | 17.88 | [12 empty] | VV | 2 | 2 | True | 0 | ROZPOCET
| VV |  | (5,95+4,43)*3,80 |  | 39.444 | [12 empty] | VV | 2 | 2 | True | 0 | ROZPOCET
| VV |  | stávající část | [14 empty] | VV | 2 | 1 | True | 0 | ROZPOCET
| VV |  | (2,57+0,38+1,50+1,38+1,50+28,08+1,50+11,82+1,20+19,475)*4,60 |  | 319.263 | [12 empty] | VV | 2 | 2 | True | 0 | ROZPOCET
| VV |  | Součet |  | 680.466 | [12 empty] | VV | 2 | 4 | True | 1 | ROZPOCET
385 | K | 941111231 | Montáž lešení řadového trubkového lehkého pracovního s podlahami s provozním zatížením tř. 3 do 200 kg/m2 Příplatek za první a každý další den použití lešení k ceně -1131 | m2 | 61241.94 |  | 0 | CS ÚRS 2021 01 |  | základní |  | 0 | 0 | 0 | 0 | 0 | 4 | K | 2 |  |  |  | ROZPOCET | 0 | 0 | 0 | 0 | 0 | 1 | 0 | 4 | 1908090687
| Online PSC |  | https://podminky.urs.cz/item/CS_URS_2021_01/941111231 | [14 empty] | Online PSC | 2
| VV |  | 680,466*90 'Přepočtené koeficientem množství |  | 61241.94 | [12 empty] | VV | 2 | 2 | False | 1 | ROZPOCET
386 | K | 941111831 | Demontáž lešení řadového trubkového lehkého pracovního s podlahami s provozním zatížením tř. 3 do 200 kg/m2 šířky tř. W12 přes 1,2 do 1,5 m, výšky do 10 m | m2 | 680.466 |  | 0 | CS ÚRS 2021 01 |  | základní |  | 0 | 0 | 0 | 0 | 0 | 4 | K | 2 |  |  |  | ROZPOCET | 0 | 0 | 0 | 0 | 0 | 1 | 0 | 4 | 1216522051
| Online PSC |  | https://podminky.urs.cz/item/CS_URS_2021_01/941111831 | [14 empty] | Online PSC | 2
387 | K | 944511111 | Montáž ochranné sítě zavěšené na konstrukci lešení z textilie z umělých vláken | m2 | 680.466 |  | 0 | CS ÚRS 2021 01 |  | základní |  | 0 | 0 | 0 | 0 | 0 | 4 | K | 2 |  |  |  | ROZPOCET | 0 | 0 | 0 | 0 | 0 | 1 | 0 | 4 | -1603837584
| Online PSC |  | https://podminky.urs.cz/item/CS_URS_2021_01/944511111 | [14 empty] | Online PSC | 2
388 | K | 944511211 | Montáž ochranné sítě Příplatek za první a každý další den použití sítě k ceně -1111 | m2 | 61241.94 |  | 0 | CS ÚRS 2021 01 |  | základní |  | 0 | 0 | 0 | 0 | 0 | 4 | K | 2 |  |  |  | ROZPOCET | 0 | 0 | 0 | 0 | 0 | 1 | 0 | 4 | -1631794092
| Online PSC |  | https://podminky.urs.cz/item/CS_URS_2021_01/944511211 | [14 empty] | Online PSC | 2
| VV |  | 680,466*90 'Přepočtené koeficientem množství |  | 61241.94 | [12 empty] | VV | 2 | 2 | False | 1 | ROZPOCET
389 | K | 944511811 | Demontáž ochranné sítě zavěšené na konstrukci lešení z textilie z umělých vláken | m2 | 680.466 |  | 0 | CS ÚRS 2021 01 |  | základní |  | 0 | 0 | 0 | 0 | 0 | 4 | K | 2 |  |  |  | ROZPOCET | 0 | 0 | 0 | 0 | 0 | 1 | 0 | 4 | -1907366067
| Online PSC |  | https://podminky.urs.cz/item/CS_URS_2021_01/944511811 | [14 empty] | Online PSC | 2
395 | K | 949101111 | Lešení pomocné pracovní pro objekty pozemních staveb pro zatížení do 150 kg/m2, o výšce lešeňové podlahy do 1,9 m | m2 | 96.31 |  | 0 | CS ÚRS 2021 01 |  | základní |  | 0 | 0.00013 | 0.01252 | 0 | 0 | 4 | K | 2 |  |  |  | ROZPOCET | 0 | 0 | 0 | 0 | 0 | 1 | 0 | 4 | 240144413
| Online PSC |  | https://podminky.urs.cz/item/CS_URS_2021_01/949101111 | [14 empty] | Online PSC | 2
| VV |  | objekt | [14 empty] | VV | 2 | 1 | True | 0 | ROZPOCET
| VV |  | 8,42+2,69+9,45+8,32+7,59+16,40+4,53+24,55+4,59+7,16+2,61 |  | 96.31 | [12 empty] | VV | 2 | 2 | True | 0 | ROZPOCET
| VV |  | Součet |  | 96.31 | [12 empty] | VV | 2 | 4 | True | 1 | ROZPOCET
396 | K | 949101112 | Lešení pomocné pracovní pro objekty pozemních staveb pro zatížení do 150 kg/m2, o výšce lešeňové podlahy přes 1,9 do 3,5 m | m2 | 212.11 |  | 0 | CS ÚRS 2021 01 |  | základní |  | 0 | 0.00021 | 0.044543 | 0 | 0 | 4 | K | 2 |  |  |  | ROZPOCET | 0 | 0 | 0 | 0 | 0 | 1 | 0 | 4 | 1648762518
| Online PSC |  | https://podminky.urs.cz/item/CS_URS_2021_01/949101112 | [14 empty] | Online PSC | 2
| VV |  | 26,99+2,26+152,28+9,58+4,65+5,40+10,95 |  | 212.11 | [12 empty] | VV | 2 | 2 | True | 0 | ROZPOCET
| VV |  | Součet |  | 212.11 | [12 empty] | VV | 2 | 4 | True | 1 | ROZPOCET
391 | K | 949511112 | Montáž podchodu u trubkových lešení zřizovaného současně s lehkým nebo těžkým pracovním lešením, šířky do 2,0 m | m | 15 |  | 0 | CS ÚRS 2021 01 |  | základní |  | 0 | 0 | 0 | 0 | 0 | 4 | K | 2 |  |  |  | ROZPOCET | 0 | 0 | 0 | 0 | 0 | 1 | 0 | 4 | -1452436386
| Online PSC |  | https://podminky.urs.cz/item/CS_URS_2021_01/949511112 | [14 empty] | Online PSC | 2
| VV |  | vstupy | [14 empty] | VV | 2 | 1 | True | 0 | ROZPOCET
| VV |  | 6*2,50 |  | 15 | [12 empty] | VV | 2 | 2 | True | 0 | ROZPOCET
| VV |  | Součet |  | 15 | [12 empty] | VV | 2 | 4 | True | 1 | ROZPOCET
392 | K | 949511212 | Montáž podchodu u trubkových lešení Příplatek k cenám za první a každý další den použití podchodu k ceně -1112 | m | 1350 |  | 0 | CS ÚRS 2021 01 |  | základní |  | 0 | 0 | 0 | 0 | 0 | 4 | K | 2 |  |  |  | ROZPOCET | 0 | 0 | 0 | 0 | 0 | 1 | 0 | 4 | 857446424
| Online PSC |  | https://podminky.urs.cz/item/CS_URS_2021_01/949511212 | [14 empty] | Online PSC | 2
| VV |  | 15*90 'Přepočtené koeficientem množství |  | 1350 | [12 empty] | VV | 2 | 2 | False | 1 | ROZPOCET
390 | K | 949511812 | Demontáž podchodu u trubkových lešení zřizovaného současně s lehkým nebo těžkým pracovním lešením, šířky do 2,0 m | m | 15 |  | 0 | CS ÚRS 2021 01 |  | základní |  | 0 | 0 | 0 | 0 | 0 | 4 | K | 2 |  |  |  | ROZPOCET | 0 | 0 | 0 | 0 | 0 | 1 | 0 | 4 | -1576189782
| Online PSC |  | https://podminky.urs.cz/item/CS_URS_2021_01/949511812 | [14 empty] | Online PSC | 2
| VV |  | vstupy | [14 empty] | VV | 2 | 1 | True | 0 | ROZPOCET
| VV |  | 6*2,50 |  | 15 | [12 empty] | VV | 2 | 2 | True | 0 | ROZPOCET
| VV |  | Součet |  | 15 | [12 empty] | VV | 2 | 4 | True | 1 | ROZPOCET
397 | K | 952901111 | Vyčištění budov nebo objektů před předáním do užívání budov bytové nebo občanské výstavby, světlé výšky podlaží do 4 m | m2 | 309.23 |  | 0 | CS ÚRS 2021 01 |  | základní |  | 0 | 4e-05 | 0.012369 | 0 | 0 | 4 | K | 2 |  |  |  | ROZPOCET | 0 | 0 | 0 | 0 | 0 | 1 | 0 | 4 | 2144545962
| Online PSC |  | https://podminky.urs.cz/item/CS_URS_2021_01/952901111 | [14 empty] | Online PSC | 2
| VV |  | 8,42+2,69+9,45+8,32+7,59+16,40+5,53+26,77+2,26+152,28+9,58+4,65+5,40+10,95+24,55+4,59+7,19+2,61 |  | 309.23 | [12 empty] | VV | 2 | 2 | True | 0 | ROZPOCET
| VV |  | Součet |  | 309.23 | [12 empty] | VV | 2 | 4 | True | 1 | ROZPOCET
286 | K | 953961113 | Kotvy chemické s vyvrtáním otvoru do betonu, železobetonu nebo tvrdého kamene tmel, velikost M 12, hloubka 110 mm | kus | 68 |  | 0 | CS ÚRS 2021 01 |  | základní |  | 0 | 1e-05 | 0.00068 | 0 | 0 | 4 | K | 2 |  |  |  | ROZPOCET | 0 | 0 | 0 | 0 | 0 | 1 | 0 | 4 | -558868661
| Online PSC |  | https://podminky.urs.cz/item/CS_URS_2021_01/953961113 | [14 empty] | Online PSC | 2
| VV |  | pro kotvení LS 1 | [14 empty] | VV | 2 | 1 | True | 0 | ROZPOCET
| VV |  | 4*4 |  | 16 | [12 empty] | VV | 2 | 2 | True | 0 | ROZPOCET
| VV |  | pro kotvení patek LS 2 | [14 empty] | VV | 2 | 1 | True | 0 | ROZPOCET
| VV |  | 13*4 |  | 52 | [12 empty] | VV | 2 | 2 | True | 0 | ROZPOCET
| VV |  | Součet |  | 68 | [12 empty] | VV | 2 | 4 | True | 1 | ROZPOCET
105 | K | 953961214 | Kotvy chemické s vyvrtáním otvoru do betonu, železobetonu nebo tvrdého kamene chemická patrona, velikost M 16, hloubka 125 mm | kus | 12 |  | 0 | CS ÚRS 2021 01 |  | základní |  | 0 | 4e-05 | 0.00048 | 0 | 0 | 4 | K | 2 |  |  |  | ROZPOCET | 0 | 0 | 0 | 0 | 0 | 1 | 0 | 4 | -2119684402
| Online PSC |  | https://podminky.urs.cz/item/CS_URS_2021_01/953961214 | [14 empty] | Online PSC | 2
| VV |  | kotvy pro S 01 | [14 empty] | VV | 2 | 1 | True | 0 | ROZPOCET
| VV |  | 2*4 |  | 8 | [12 empty] | VV | 2 | 2 | True | 0 | ROZPOCET
| VV |  | pro S 11 | [14 empty] | VV | 2 | 1 | True | 0 | ROZPOCET
| VV |  | 4 |  | 4 | [12 empty] | VV | 2 | 2 | True | 0 | ROZPOCET
| VV |  | Součet |  | 12 | [12 empty] | VV | 2 | 4 | True | 1 | ROZPOCET
287 | K | 953965121 | Kotvy chemické s vyvrtáním otvoru kotevní šrouby pro chemické kotvy, velikost M 12, délka 160 mm | kus | 68 |  | 0 | CS ÚRS 2021 01 |  | základní |  | 0 | 0.00018 | 0.01224 | 0 | 0 | 4 | K | 2 |  |  |  | ROZPOCET | 0 | 0 | 0 | 0 | 0 | 1 | 0 | 4 | 1027127717
| Online PSC |  | https://podminky.urs.cz/item/CS_URS_2021_01/953965121 | [14 empty] | Online PSC | 2
| VV |  | specifikace materiálu | [14 empty] | VV | 2 | 1 | True | 0 | ROZPOCET
| VV |  | pro kotvení LS 1 | [14 empty] | VV | 2 | 1 | True | 0 | ROZPOCET
| VV |  | 4*4 |  | 16 | [12 empty] | VV | 2 | 2 | True | 0 | ROZPOCET
| VV |  | pro kotvení patek LS 2 | [14 empty] | VV | 2 | 1 | True | 0 | ROZPOCET
| VV |  | 13*4 |  | 52 | [12 empty] | VV | 2 | 2 | True | 0 | ROZPOCET
| VV |  | Součet |  | 68 | [12 empty] | VV | 2 | 4 | True | 1 | ROZPOCET
106 | K | 953965132 | Kotvy chemické s vyvrtáním otvoru kotevní šrouby pro chemické kotvy, velikost M 16, délka 260 mm | kus | 12 |  | 0 | CS ÚRS 2021 01 |  | základní |  | 0 | 0.00039 | 0.00468 | 0 | 0 | 4 | K | 2 |  |  |  | ROZPOCET | 0 | 0 | 0 | 0 | 0 | 1 | 0 | 4 | -93213239
| Online PSC |  | https://podminky.urs.cz/item/CS_URS_2021_01/953965132 | [14 empty] | Online PSC | 2
| VV |  | kotvy pro S 01 | [14 empty] | VV | 2 | 1 | True | 0 | ROZPOCET
| VV |  | 2*4 |  | 8 | [12 empty] | VV | 2 | 2 | True | 0 | ROZPOCET
| VV |  | pro S 11 | [14 empty] | VV | 2 | 1 | True | 0 | ROZPOCET
| VV |  | 4 |  | 4 | [12 empty] | VV | 2 | 2 | True | 0 | ROZPOCET
| VV |  | Součet |  | 12 | [12 empty] | VV | 2 | 4 | True | 1 | ROZPOCET
107 | K | 962031133 | Bourání příček z cihel, tvárnic nebo příčkovek z cihel pálených, plných nebo dutých na maltu vápennou nebo vápenocementovou, tl. do 150 mm | m2 | 47.41 |  | 0 | CS ÚRS 2021 01 |  | základní |  | 0 | 0 | 0 | 0.261 | 12.374 | 4 | K | 2 |  |  |  | ROZPOCET | 0 | 0 | 0 | 0 | 0 | 1 | 0 | 4 | 186356886
| Online PSC |  | https://podminky.urs.cz/item/CS_URS_2021_01/962031133 | [14 empty] | Online PSC | 2
| VV |  | vybourání příček ve stívající budově | [14 empty] | VV | 2 | 1 | True | 0 | ROZPOCET
| VV |  | (m 1,03, 32, 31 | [14 empty] | VV | 2 | 1 | True | 0 | ROZPOCET
| VV |  | 2,77*3,30 |  | 9.141 | [12 empty] | VV | 2 | 2 | True | 0 | ROZPOCET
| VV |  | m 1,32 - 1,33 | [14 empty] | VV | 2 | 1 | True | 0 | ROZPOCET
| VV |  | 1,60*3,30-0,60*2,00 |  | 4.08 | [12 empty] | VV | 2 | 2 | True | 0 | ROZPOCET
| VV |  | m 1,15 - 1,16 | [14 empty] | VV | 2 | 1 | True | 0 | ROZPOCET
| VV |  | 1,60*3,30-0,80*2,00 |  | 3.68 | [12 empty] | VV | 2 | 2 | True | 0 | ROZPOCET
| VV |  | m 1,16 - 1,17 | [14 empty] | VV | 2 | 1 | True | 0 | ROZPOCET
| VV |  | 3,52*3,30 |  | 11.616 | [12 empty] | VV | 2 | 2 | True | 0 | ROZPOCET
| VV |  | m 1,16 - 2,21 | [14 empty] | VV | 2 | 1 | True | 0 | ROZPOCET
| VV |  | 2,31*3,30-0,80*2,00 |  | 6.023 | [12 empty] | VV | 2 | 2 | True | 0 | ROZPOCET
| VV |  | m 1,21 - 1,22 | [14 empty] | VV | 2 | 1 | True | 0 | ROZPOCET
| VV |  | (1,20+1,60)*3,30 |  | 9.24 | [12 empty] | VV | 2 | 2 | True | 0 | ROZPOCET
| VV |  | m 1,22 | [14 empty] | VV | 2 | 1 | True | 0 | ROZPOCET
| VV |  | 1,10*3,30 |  | 3.63 | [12 empty] | VV | 2 | 2 | True | 0 | ROZPOCET
| VV |  | Součet |  | 47.41 | [12 empty] | VV | 2 | 4 | True | 1 | ROZPOCET
108 | K | 962032240 | Bourání zdiva nadzákladového z cihel nebo tvárnic z cihel pálených nebo vápenopískových, na maltu cementovou, objemu do 1 m3 | m3 | 2.79 |  | 0 | CS ÚRS 2021 01 |  | základní |  | 0 | 0 | 0 | 1.95 | 5.4405 | 4 | K | 2 |  |  |  | ROZPOCET | 0 | 0 | 0 | 0 | 0 | 1 | 0 | 4 | -1558393727
| Online PSC |  | https://podminky.urs.cz/item/CS_URS_2021_01/962032240 | [14 empty] | Online PSC | 2
| VV |  | vybourání stěny pod keramickými panely | [14 empty] | VV | 2 | 1 | True | 0 | ROZPOCET
| VV |  | 1,50*3,10*0,30*2 |  | 2.79 | [12 empty] | VV | 2 | 2 | True | 0 | ROZPOCET
| VV |  | Součet |  | 2.79 | [12 empty] | VV | 2 | 4 | True | 1 | ROZPOCET
109 | K | 963013530 | Bourání stropů s keramickou výplní jakékoliv tloušťky | m3 | 11.157 |  | 0 | CS ÚRS 2021 01 |  | základní |  | 0 | 0 | 0 | 1.7 | 18.9669 | 4 | K | 2 |  |  |  | ROZPOCET | 0 | 0 | 0 | 0 | 0 | 1 | 0 | 4 | 1314712090
| Online PSC |  | https://podminky.urs.cz/item/CS_URS_2021_01/963013530 | [14 empty] | Online PSC | 2
| VV |  | vybouráníkeramického stropu v místě terasy stávající budovy | [14 empty] | VV | 2 | 1 | True | 0 | ROZPOCET
| VV |  | (6,15+4,50*4)*1,20*(0,235+0,15) |  | 11.157 | [12 empty] | VV | 2 | 2 | True | 0 | ROZPOCET
| VV |  | Součet |  | 11.157 | [12 empty] | VV | 2 | 4 | True | 1 | ROZPOCET
110 | K | 965042141 | Bourání mazanin betonových nebo z litého asfaltu tl. do 100 mm, plochy přes 4 m2 | m3 | 4.169 |  | 0 | CS ÚRS 2021 01 |  | základní |  | 0 | 0 | 0 | 2.2 | 9.1718 | 4 | K | 2 |  |  |  | ROZPOCET | 0 | 0 | 0 | 0 | 0 | 1 | 0 | 4 | -525871805
| Online PSC |  | https://podminky.urs.cz/item/CS_URS_2021_01/965042141 | [14 empty] | Online PSC | 2
| VV |  | stávající objekt - v místě pro novou kanalizaci m 1,15, 1,16 část 1,21 | [14 empty] | VV | 2 | 1 | True | 0 | ROZPOCET
| VV |  | (24,55+4,59+2,55*1,50)*0,10 |  | 3.297 | [12 empty] | VV | 2 | 2 | True | 0 | ROZPOCET
| VV |  | kanálek v podlaze - m 1,17, 18, 19, 21, 26, 25 | [14 empty] | VV | 2 | 1 | True | 0 | ROZPOCET
| VV |  | (2,30+0,10+1,44+0,10+1,50+3,00+0,50+8,50)*0,50*0,10 |  | 0.872 | [12 empty] | VV | 2 | 2 | True | 0 | ROZPOCET
| VV |  | Součet |  | 4.169 | [12 empty] | VV | 2 | 4 | True | 1 | ROZPOCET
111 | K | 965042241 | Bourání mazanin betonových nebo z litého asfaltu tl. přes 100 mm, plochy přes 4 m2 | m3 | 11.957 |  | 0 | CS ÚRS 2021 01 |  | základní |  | 0 | 0 | 0 | 2.2 | 26.3054 | 4 | K | 2 |  |  |  | ROZPOCET | 0 | 0 | 0 | 0 | 0 | 1 | 0 | 4 | 2137391217
| Online PSC |  | https://podminky.urs.cz/item/CS_URS_2021_01/965042241 | [14 empty] | Online PSC | 2
| VV |  | stávající objekt - v místě pro novou kanalizaci m 1,15, 1,16 část 1,21 | [14 empty] | VV | 2 | 1 | True | 0 | ROZPOCET
| VV |  | podkladní | [14 empty] | VV | 2 | 1 | True | 0 | ROZPOCET
| VV |  | (24,55+4,59+2,55*1,50)*0,15 |  | 4.945 | [12 empty] | VV | 2 | 2 | True | 0 | ROZPOCET
| VV |  | betonová plocha v místě terasy | [14 empty] | VV | 2 | 1 | True | 0 | ROZPOCET
| VV |  | (15,00*3,00-4,36*1,60)*0,15 |  | 5.704 | [12 empty] | VV | 2 | 2 | True | 0 | ROZPOCET
| VV |  | kanálek v podlaze - m 1,17, 18, 19, 21, 26, 25 | [14 empty] | VV | 2 | 1 | True | 0 | ROZPOCET
| VV |  | (2,30+0,10+1,44+0,10+1,50+3,00+0,50+8,50)*0,50*0,15 |  | 1.308 | [12 empty] | VV | 2 | 2 | True | 0 | ROZPOCET
| VV |  | Součet |  | 11.957 | [12 empty] | VV | 2 | 4 | True | 1 | ROZPOCET
112 | K | 965049112 | Bourání mazanin Příplatek k cenám za bourání mazanin betonových se svařovanou sítí, tl. přes 100 mm | m3 | 11.957 |  | 0 | CS ÚRS 2021 01 |  | základní |  | 0 | 0 | 0 | 0.029 | 0.34675 | 4 | K | 2 |  |  |  | ROZPOCET | 0 | 0 | 0 | 0 | 0 | 1 | 0 | 4 | -1403757661
| Online PSC |  | https://podminky.urs.cz/item/CS_URS_2021_01/965049112 | [14 empty] | Online PSC | 2
| VV |  | stávající objet - v místě pro novou kanalizaci m 1,15, 1,16 část 1,21 | [14 empty] | VV | 2 | 1 | True | 0 | ROZPOCET
| VV |  | podkladní | [14 empty] | VV | 2 | 1 | True | 0 | ROZPOCET
| VV |  | (24,55+4,59+2,55*1,50)*0,15 |  | 4.945 | [12 empty] | VV | 2 | 2 | True | 0 | ROZPOCET
| VV |  | betonová plocha v místě terasy | [14 empty] | VV | 2 | 1 | True | 0 | ROZPOCET
| VV |  | (15,00*3,00-4,36*1,60)*0,15 |  | 5.704 | [12 empty] | VV | 2 | 2 | True | 0 | ROZPOCET
| VV |  | kanálek v podlaze - m 1,17, 18, 19, 21, 26, 25 | [14 empty] | VV | 2 | 1 | True | 0 | ROZPOCET
| VV |  | (2,30+0,10+1,44+0,10+1,50+3,00+0,50+8,50)*0,50*0,15 |  | 1.308 | [12 empty] | VV | 2 | 2 | True | 0 | ROZPOCET
| VV |  | Součet |  | 11.957 | [12 empty] | VV | 2 | 4 | True | 1 | ROZPOCET
113 | K | 966071711 | Bourání plotových sloupků a vzpěr ocelových trubkových nebo profilovaných výšky do 2,50 m zabetonovaných | kus | 10 |  | 0 | CS ÚRS 2021 01 |  | základní |  | 0 | 0 | 0 | 0.165 | 1.65 | 4 | K | 2 |  |  |  | ROZPOCET | 0 | 0 | 0 | 0 | 0 | 1 | 0 | 4 | -1217519772
| Online PSC |  | https://podminky.urs.cz/item/CS_URS_2021_01/966071711 | [14 empty] | Online PSC | 2
| VV |  | stávající oplocení | [14 empty] | VV | 2 | 1 | True | 0 | ROZPOCET
| VV |  | 10 |  | 10 | [12 empty] | VV | 2 | 2 | True | 0 | ROZPOCET
| VV |  | Součet |  | 10 | [12 empty] | VV | 2 | 4 | True | 1 | ROZPOCET
114 | K | 966071822 | Rozebrání oplocení z pletiva drátěného se čtvercovými oky, výšky přes 1,6 do 2,0 m | m | 23 |  | 0 | CS ÚRS 2021 01 |  | základní |  | 0 | 0 | 0 | 0.00248 | 0.05704 | 4 | K | 2 |  |  |  | ROZPOCET | 0 | 0 | 0 | 0 | 0 | 1 | 0 | 4 | 75077002
| Online PSC |  | https://podminky.urs.cz/item/CS_URS_2021_01/966071822 | [14 empty] | Online PSC | 2
| VV |  | stávající oplocení | [14 empty] | VV | 2 | 1 | True | 0 | ROZPOCET
| VV |  | 14,00+7,00+1,00+1,00 |  | 23 | [12 empty] | VV | 2 | 2 | True | 0 | ROZPOCET
| VV |  | Součet |  | 23 | [12 empty] | VV | 2 | 4 | True | 1 | ROZPOCET
115 | K | 966079881 | Přerušení různých ocelových profilů průřezu do 700 mm2 | kus | 8 |  | 0 | CS ÚRS 2021 01 |  | základní |  | 0 | 0 | 0 | 0 | 0 | 4 | K | 2 |  |  |  | ROZPOCET | 0 | 0 | 0 | 0 | 0 | 1 | 0 | 4 | 1372944786
| Online PSC |  | https://podminky.urs.cz/item/CS_URS_2021_01/966079881 | [14 empty] | Online PSC | 2
| VV |  | odřezání L 200 x 200 x 20 mm | [14 empty] | VV | 2 | 1 | True | 0 | ROZPOCET
| VV |  | 4*2 |  | 8 | [12 empty] | VV | 2 | 2 | True | 0 | ROZPOCET
| VV |  | Součet |  | 8 | [12 empty] | VV | 2 | 4 | True | 1 | ROZPOCET
116 | K | 966079991 | Přerušení různých ocelových profilů průřezu Příplatek k ceně -9881 za každých dalších 500 mm2 průřezu | kus | 8 |  | 0 | CS ÚRS 2021 01 |  | základní |  | 0 | 0 | 0 | 0 | 0 | 4 | K | 2 |  |  |  | ROZPOCET | 0 | 0 | 0 | 0 | 0 | 1 | 0 | 4 | -742517320
| Online PSC |  | https://podminky.urs.cz/item/CS_URS_2021_01/966079991 | [14 empty] | Online PSC | 2
| VV |  | odřezání L 200 x 200 x 20 mm | [14 empty] | VV | 2 | 1 | True | 0 | ROZPOCET
| VV |  | 4*2 |  | 8 | [12 empty] | VV | 2 | 2 | True | 0 | ROZPOCET
| VV |  | Součet |  | 8 | [12 empty] | VV | 2 | 4 | True | 1 | ROZPOCET
117 | K | 967042714 | Odsekání zdiva z kamene nebo betonu plošné, tl. do 300 mm | m2 | 8.498 |  | 0 | CS ÚRS 2021 01 |  | základní |  | 0 | 0 | 0 | 0.75 | 6.3735 | 4 | K | 2 |  |  |  | ROZPOCET | 0 | 0 | 0 | 0 | 0 | 1 | 0 | 4 | 1358282956
| Online PSC |  | https://podminky.urs.cz/item/CS_URS_2021_01/967042714 | [14 empty] | Online PSC | 2
| VV |  | odsekání dobetovávky panelů u stávající budovy | [14 empty] | VV | 2 | 1 | True | 0 | ROZPOCET
| VV |  | (23,68+0,30*2)*0,35 |  | 8.498 | [12 empty] | VV | 2 | 2 | True | 0 | ROZPOCET
| VV |  | Součet |  | 8.498 | [12 empty] | VV | 2 | 4 | True | 1 | ROZPOCET
118 | K | 968062376 | Vybourání dřevěných rámů oken s křídly, dveřních zárubní, vrat, stěn, ostění nebo obkladů rámů oken s křídly zdvojených, plochy do 4 m2 | m2 | 8.254 |  | 0 | CS ÚRS 2021 01 |  | základní |  | 0 | 0 | 0 | 0.034 | 0.28064 | 4 | K | 2 |  |  |  | ROZPOCET | 0 | 0 | 0 | 0 | 0 | 1 | 0 | 4 | 1912305514
| Online PSC |  | https://podminky.urs.cz/item/CS_URS_2021_01/968062376 | [14 empty] | Online PSC | 2
| VV |  | ökvo do 1,15 | [14 empty] | VV | 2 | 1 | True | 0 | ROZPOCET
| VV |  | 3,54*1,76 |  | 6.23 | [12 empty] | VV | 2 | 2 | True | 0 | ROZPOCET
| VV |  | do 1,05 | [14 empty] | VV | 2 | 1 | True | 0 | ROZPOCET
| VV |  | 1,15*1,76 |  | 2.024 | [12 empty] | VV | 2 | 2 | True | 0 | ROZPOCET
| VV |  | Součet |  | 8.254 | [12 empty] | VV | 2 | 4 | True | 1 | ROZPOCET
119 | K | 968062456 | Vybourání dřevěných rámů oken s křídly, dveřních zárubní, vrat, stěn, ostění nebo obkladů dveřních zárubní, plochy přes 2 m2 | m2 | 4.333 |  | 0 | CS ÚRS 2021 01 |  | základní |  | 0 | 0 | 0 | 0.067 | 0.29031 | 4 | K | 2 |  |  |  | ROZPOCET | 0 | 0 | 0 | 0 | 0 | 1 | 0 | 4 | 1340442867
| Online PSC |  | https://podminky.urs.cz/item/CS_URS_2021_01/968062456 | [14 empty] | Online PSC | 2
| VV |  | do 1,04 | [14 empty] | VV | 2 | 1 | True | 0 | ROZPOCET
| VV |  | 1,43*3,03 |  | 4.333 | [12 empty] | VV | 2 | 2 | True | 0 | ROZPOCET
| VV |  | Součet |  | 4.333 | [12 empty] | VV | 2 | 4 | True | 1 | ROZPOCET
120 | K | 968072455 | Vybourání kovových rámů oken s křídly, dveřních zárubní, vrat, stěn, ostění nebo obkladů dveřních zárubní, plochy do 2 m2 | m2 | 4.4 |  | 0 | CS ÚRS 2021 01 |  | základní |  | 0 | 0 | 0 | 0.076 | 0.3344 | 4 | K | 2 |  |  |  | ROZPOCET | 0 | 0 | 0 | 0 | 0 | 1 | 0 | 4 | 424274231
| Online PSC |  | https://podminky.urs.cz/item/CS_URS_2021_01/968072455 | [14 empty] | Online PSC | 2
| VV |  | stávající objekt | [14 empty] | VV | 2 | 1 | True | 0 | ROZPOCET
| VV |  | 0,60*2,00*1 |  | 1.2 | [12 empty] | VV | 2 | 2 | True | 0 | ROZPOCET
| VV |  | 0,80*2,00*2 |  | 3.2 | [12 empty] | VV | 2 | 2 | True | 0 | ROZPOCET
| VV |  | Součet |  | 4.4 | [12 empty] | VV | 2 | 4 | True | 1 | ROZPOCET
121 | K | 971033331 | Vybourání otvorů ve zdivu základovém nebo nadzákladovém z cihel, tvárnic, příčkovek z cihel pálených na maltu vápennou nebo vápenocementovou plochy do 0,09 m2, tl. do 150 mm | kus | 5 |  | 0 | CS ÚRS 2021 01 |  | základní |  | 0 | 0 | 0 | 0.025 | 0.125 | 4 | K | 2 |  |  |  | ROZPOCET | 0 | 0 | 0 | 0 | 0 | 1 | 0 | 4 | -711511941
| Online PSC |  | https://podminky.urs.cz/item/CS_URS_2021_01/971033331 | [14 empty] | Online PSC | 2
| VV |  | prostupy zdivem - stávající objekt | [14 empty] | VV | 2 | 1 | True | 0 | ROZPOCET
| VV |  | 2+2+1 |  | 5 | [12 empty] | VV | 2 | 2 | True | 0 | ROZPOCET
| VV |  | Součet |  | 5 | [12 empty] | VV | 2 | 4 | True | 1 | ROZPOCET
122 | K | 971033651 | Vybourání otvorů ve zdivu základovém nebo nadzákladovém z cihel, tvárnic, příčkovek z cihel pálených na maltu vápennou nebo vápenocementovou plochy do 4 m2, tl. do 600 mm | m3 | 0.611 |  | 0 | CS ÚRS 2021 01 |  | základní |  | 0 | 0 | 0 | 1.8 | 1.0998 | 4 | K | 2 |  |  |  | ROZPOCET | 0 | 0 | 0 | 0 | 0 | 1 | 0 | 4 | 653013760
| Online PSC |  | https://podminky.urs.cz/item/CS_URS_2021_01/971033651 | [14 empty] | Online PSC | 2
| VV |  | vybourání parepetu okna v 1,15 | [14 empty] | VV | 2 | 1 | True | 0 | ROZPOCET
| VV |  | (3,54-2,20)*0,38*1,20 |  | 0.611 | [12 empty] | VV | 2 | 2 | True | 0 | ROZPOCET
| VV |  | Součet |  | 0.611 | [12 empty] | VV | 2 | 4 | True | 1 | ROZPOCET
123 | K | 971042461 | Vybourání otvorů v betonových příčkách a zdech základových nebo nadzákladových plochy do 0,25 m2, tl. do 600 mm | kus | 4 |  | 0 | CS ÚRS 2021 01 |  | základní |  | 0 | 0 | 0 | 0.33 | 1.32 | 4 | K | 2 |  |  |  | ROZPOCET | 0 | 0 | 0 | 0 | 0 | 1 | 0 | 4 | 739500983
| Online PSC |  | https://podminky.urs.cz/item/CS_URS_2021_01/971042461 | [14 empty] | Online PSC | 2
| VV |  | pro kanálek rozvoů sítí | [14 empty] | VV | 2 | 1 | True | 0 | ROZPOCET
| VV |  | 4 |  | 4 | [12 empty] | VV | 2 | 2 | True | 0 | ROZPOCET
| VV |  | Součet |  | 4 | [12 empty] | VV | 2 | 4 | True | 1 | ROZPOCET
124 | K | 972054241.1 | Vybourání otvorů ve stropech nebo klenbách železobetonových bez odstranění podlahy a násypu, plochy do 0,09 m2, tl. nad 150 mm | kus | 3 |  | 0 |  |  | základní |  | 0 | 0 | 0 | 0.032 | 0.096 | 4 | K | 2 |  |  |  | ROZPOCET | 0 | 0 | 0 | 0 | 0 | 1 | 0 | 4 | 130149985
| VV |  | 2+1 |  | 3 | [12 empty] | VV | 2 | 2 | True | 0 | ROZPOCET
| VV |  | Součet |  | 3 | [12 empty] | VV | 2 | 4 | True | 1 | ROZPOCET
125 | K | 972054341.1 | Vybourání otvorů ve stropech nebo klenbách železobetonových bez odstranění podlahy a násypu, plochy do 0,25 m2, tl. nad 150 mm | kus | 1 |  | 0 |  |  | základní |  | 0 | 0 | 0 | 0.09 | 0.09 | 4 | K | 2 |  |  |  | ROZPOCET | 0 | 0 | 0 | 0 | 0 | 1 | 0 | 4 | 853669865
| VV |  | strop | [14 empty] | VV | 2 | 1 | True | 0 | ROZPOCET
| VV |  | 1 |  | 1 | [12 empty] | VV | 2 | 2 | True | 0 | ROZPOCET
| VV |  | Součet |  | 1 | [12 empty] | VV | 2 | 4 | True | 1 | ROZPOCET
126 | K | 972054491 | Vybourání otvorů ve stropech nebo klenbách železobetonových bez odstranění podlahy a násypu, plochy do 1 m2, tl. přes 80 mm | m3 | 0.5 |  | 0 | CS ÚRS 2021 01 |  | základní |  | 0 | 0 | 0 | 2.4 | 1.2 | 4 | K | 2 |  |  |  | ROZPOCET | 0 | 0 | 0 | 0 | 0 | 1 | 0 | 4 | 364818867
| Online PSC |  | https://podminky.urs.cz/item/CS_URS_2021_01/972054491 | [14 empty] | Online PSC | 2
| VV |  | pro vzt v mč 1,05 | [14 empty] | VV | 2 | 1 | True | 0 | ROZPOCET
| VV |  | 1,00*1,00*0,50 |  | 0.5 | [12 empty] | VV | 2 | 2 | True | 0 | ROZPOCET
| VV |  | Součet |  | 0.5 | [12 empty] | VV | 2 | 4 | True | 1 | ROZPOCET
127 | K | 973031335 | Vysekání výklenků nebo kapes ve zdivu z cihel na maltu vápennou nebo vápenocementovou kapes, plochy do 0,16 m2, hl. do 300 mm | kus | 4 |  | 0 | CS ÚRS 2021 01 |  | základní |  | 0 | 0 | 0 | 0.062 | 0.248 | 4 | K | 2 |  |  |  | ROZPOCET | 0 | 0 | 0 | 0 | 0 | 1 | 0 | 4 | 251377248
| Online PSC |  | https://podminky.urs.cz/item/CS_URS_2021_01/973031335 | [14 empty] | Online PSC | 2
| VV |  | pro ocelovou výměnu v mč 1,05 | [14 empty] | VV | 2 | 1 | True | 0 | ROZPOCET
| VV |  | 4 |  | 4 | [12 empty] | VV | 2 | 2 | True | 0 | ROZPOCET
| VV |  | Součet |  | 4 | [12 empty] | VV | 2 | 4 | True | 1 | ROZPOCET
128 | K | 974031664 | Vysekání rýh ve zdivu cihelném na maltu vápennou nebo vápenocementovou pro vtahování nosníků do zdí, před vybouráním otvoru do hl. 150 mm, při v. nosníku do 150 mm | m | 2.6 |  | 0 | CS ÚRS 2021 01 |  | základní |  | 0 | 0 | 0 | 0.042 | 0.1092 | 4 | K | 2 |  |  |  | ROZPOCET | 0 | 0 | 0 | 0 | 0 | 1 | 0 | 4 | 561303477
| Online PSC |  | https://podminky.urs.cz/item/CS_URS_2021_01/974031664 | [14 empty] | Online PSC | 2
| VV |  | I 120 | [14 empty] | VV | 2 | 1 | True | 0 | ROZPOCET
| VV |  | 1,30*2 |  | 2.6 | [12 empty] | VV | 2 | 2 | True | 0 | ROZPOCET
| VV |  | Součet |  | 2.6 | [12 empty] | VV | 2 | 4 | True | 1 | ROZPOCET
129 | K | 974031666 | Vysekání rýh ve zdivu cihelném na maltu vápennou nebo vápenocementovou pro vtahování nosníků do zdí, před vybouráním otvoru do hl. 150 mm, při v. nosníku do 250 mm | m | 5.5 |  | 0 | CS ÚRS 2021 01 |  | základní |  | 0 | 0 | 0 | 0.065 | 0.3575 | 4 | K | 2 |  |  |  | ROZPOCET | 0 | 0 | 0 | 0 | 0 | 1 | 0 | 4 | -1417587857
| Online PSC |  | https://podminky.urs.cz/item/CS_URS_2021_01/974031666 | [14 empty] | Online PSC | 2
| VV |  | I 160 | [14 empty] | VV | 2 | 1 | True | 0 | ROZPOCET
| VV |  | 2,75*2 |  | 5.5 | [12 empty] | VV | 2 | 2 | True | 0 | ROZPOCET
| VV |  | Součet |  | 5.5 | [12 empty] | VV | 2 | 4 | True | 1 | ROZPOCET
460 | K | 977131210 | Vrty příklepovými vrtáky do cihelného zdiva nebo prostého betonu dovrchní (směrem vzhůru), průměru do 16 mm | m | 3 |  | 0 | CS ÚRS 2021 01 |  | základní |  | 0 | 2e-05 | 6e-05 | 0.001 | 0.003 | 4 | K | 2 |  |  |  | ROZPOCET | 0 | 0 | 0 | 0 | 0 | 1 | 0 | 4 | 852712619
| Online PSC |  | https://podminky.urs.cz/item/CS_URS_2021_01/977131210 | [14 empty] | Online PSC | 2
| VV |  | pro kotvení - podchycení VZT | [14 empty] | VV | 2 | 1 | True | 0 | ROZPOCET
| VV |  | 0,50*6 |  | 3 | [12 empty] | VV | 2 | 2 | True | 0 | ROZPOCET
| VV |  | Součet |  | 3 | [12 empty] | VV | 2 | 4 | True | 1 | ROZPOCET
365 | K | 978011161 | Otlučení vápenných nebo vápenocementových omítek vnitřních ploch stropů, v rozsahu přes 30 do 50 % | m2 | 90.17 |  | 0 | CS ÚRS 2021 01 |  | základní |  | 0 | 0 | 0 | 0.02 | 1.8034 | 4 | K | 2 |  |  |  | ROZPOCET | 0 | 0 | 0 | 0 | 0 | 1 | 0 | 4 | -2087563160
| Online PSC |  | https://podminky.urs.cz/item/CS_URS_2021_01/978011161 | [14 empty] | Online PSC | 2
| VV |  | opravy - m 1,03, 04, 05, 15, 16, 17, 21, 24 | [14 empty] | VV | 2 | 1 | True | 0 | ROZPOCET
| VV |  | 9,45+8,32+7,59+24,55+4,59+7,16+25,90+2,61 |  | 90.17 | [12 empty] | VV | 2 | 2 | True | 0 | ROZPOCET
| VV |  | Součet |  | 90.17 | [12 empty] | VV | 2 | 4 | True | 1 | ROZPOCET
367 | K | 978013161 | Otlučení vápenných nebo vápenocementových omítek vnitřních ploch stěn s vyškrabáním spar, s očištěním zdiva, v rozsahu přes 30 do 50 % | m2 | 188.284 |  | 0 | CS ÚRS 2021 01 |  | základní |  | 0 | 0 | 0 | 0.02 | 3.7657 | 4 | K | 2 |  |  |  | ROZPOCET | 0 | 0 | 0 | 0 | 0 | 1 | 0 | 4 | -1669121247
| Online PSC |  | https://podminky.urs.cz/item/CS_URS_2021_01/978013161 | [14 empty] | Online PSC | 2
| VV |  | opravy - m 1,03, 04, 05, 15, 16, 17, 21, 24 | [14 empty] | VV | 2 | 1 | True | 0 | ROZPOCET
| VV |  | (3,41+2,77)*2*2,75 |  | 33.99 | [12 empty] | VV | 2 | 2 | True | 0 | ROZPOCET
| VV |  | odpočet | [14 empty] | VV | 2 | 1 | True | 0 | ROZPOCET
| VV |  | -0,80*2,00 |  | -1.6 | [12 empty] | VV | 2 | 2 | True | 0 | ROZPOCET
| VV |  | -1,20*1,76 |  | -2.112 | [12 empty] | VV | 2 | 2 | True | 0 | ROZPOCET
| VV |  | m 1,04 | [14 empty] | VV | 2 | 1 | True | 0 | ROZPOCET
| VV |  | (2,25+3,41)*2*2,75 |  | 31.13 | [12 empty] | VV | 2 | 2 | True | 0 | ROZPOCET
| VV |  | odpočet | [14 empty] | VV | 2 | 1 | True | 0 | ROZPOCET
| VV |  | -0,80*2,00*3 |  | -4.8 | [12 empty] | VV | 2 | 2 | True | 0 | ROZPOCET
| VV |  | -1,43*2,10 |  | -3.003 | [12 empty] | VV | 2 | 2 | True | 0 | ROZPOCET
| VV |  | m 1,05 | [14 empty] | VV | 2 | 1 | True | 0 | ROZPOCET
| VV |  | (2,23+3,41)*2*2,75 |  | 31.02 | [12 empty] | VV | 2 | 2 | True | 0 | ROZPOCET
| VV |  | odpočet | [14 empty] | VV | 2 | 1 | True | 0 | ROZPOCET
| VV |  | -0,80*2,10*2 |  | -3.36 | [12 empty] | VV | 2 | 2 | True | 0 | ROZPOCET
| VV |  | m 1,15 | [14 empty] | VV | 2 | 1 | True | 0 | ROZPOCET
| VV |  | 20,00 |  | 20 | [12 empty] | VV | 2 | 2 | True | 0 | ROZPOCET
| VV |  | m 1,16 | [14 empty] | VV | 2 | 1 | True | 0 | ROZPOCET
| VV |  | (2,25+1,355*2)*2,75 |  | 13.64 | [12 empty] | VV | 2 | 2 | True | 0 | ROZPOCET
| VV |  | odpočet | [14 empty] | VV | 2 | 1 | True | 0 | ROZPOCET
| VV |  | -1,30*1,76 |  | -2.288 | [12 empty] | VV | 2 | 2 | True | 0 | ROZPOCET
| VV |  | m 1,17 | [14 empty] | VV | 2 | 1 | True | 0 | ROZPOCET
| VV |  | (2,035*2+3,52)*2,75 |  | 20.873 | [12 empty] | VV | 2 | 2 | True | 0 | ROZPOCET
| VV |  | odpočet | [14 empty] | VV | 2 | 1 | True | 0 | ROZPOCET
| VV |  | -0,80*2,00*2 |  | -3.2 | [12 empty] | VV | 2 | 2 | True | 0 | ROZPOCET
| VV |  | -1,14*1,76 |  | -2.006 | [12 empty] | VV | 2 | 2 | True | 0 | ROZPOCET
| VV |  | m 1,21 | [14 empty] | VV | 2 | 1 | True | 0 | ROZPOCET
| VV |  | 50,00 |  | 50 | [12 empty] | VV | 2 | 2 | True | 0 | ROZPOCET
| VV |  | m 1,24 | [14 empty] | VV | 2 | 1 | True | 0 | ROZPOCET
| VV |  | 10,00 |  | 10 | [12 empty] | VV | 2 | 2 | True | 0 | ROZPOCET
| VV |  | Součet |  | 188.284 | [12 empty] | VV | 2 | 4 | True | 1 | ROZPOCET
378 | K | 978015341 | Otlučení vápenných nebo vápenocementových omítek vnějších ploch s vyškrabáním spar a s očištěním zdiva stupně členitosti 1 a 2, v rozsahu přes 10 do 30 % | m2 | 264.215 |  | 0 | CS ÚRS 2021 01 |  | základní |  | 0 | 0 | 0 | 0.016 | 4.2274 | 4 | K | 2 |  |  |  | ROZPOCET | 0 | 0 | 0 | 0 | 0 | 1 | 0 | 4 | -1840924857
| Online PSC |  | https://podminky.urs.cz/item/CS_URS_2021_01/978015341 | [14 empty] | Online PSC | 2
| VV |  | oprava stávajííc fasády | [14 empty] | VV | 2 | 1 | True | 0 | ROZPOCET
| VV |  | (2,57+0,33+10,38+29,08+11,82+19,475)*4,25 |  | 313.034 | [12 empty] | VV | 2 | 2 | True | 0 | ROZPOCET
| VV |  | odpočet | [14 empty] | VV | 2 | 1 | True | 0 | ROZPOCET
| VV |  | -1,14*1,76 |  | -2.006 | [12 empty] | VV | 2 | 2 | True | 0 | ROZPOCET
| VV |  | -2,34*2,06 |  | -4.82 | [12 empty] | VV | 2 | 2 | True | 0 | ROZPOCET
| VV |  | -0,85*1,47*3 |  | -3.749 | [12 empty] | VV | 2 | 2 | True | 0 | ROZPOCET
| VV |  | -5,88*2,06 |  | -12.113 | [12 empty] | VV | 2 | 2 | True | 0 | ROZPOCET
| VV |  | -6,76*2,06 |  | -13.926 | [12 empty] | VV | 2 | 2 | True | 0 | ROZPOCET
| VV |  | 2,33*2,06 |  | 4.8 | [12 empty] | VV | 2 | 2 | True | 0 | ROZPOCET
| VV |  | -0,80*2,10 |  | -1.68 | [12 empty] | VV | 2 | 2 | True | 0 | ROZPOCET
| VV |  | -0,85*0,60 |  | -0.51 | [12 empty] | VV | 2 | 2 | True | 0 | ROZPOCET
| VV |  | -1,42*2,10 |  | -2.982 | [12 empty] | VV | 2 | 2 | True | 0 | ROZPOCET
| VV |  | -1,17*1,63 |  | -1.907 | [12 empty] | VV | 2 | 2 | True | 0 | ROZPOCET
| VV |  | -0,93*2,10 |  | -1.953 | [12 empty] | VV | 2 | 2 | True | 0 | ROZPOCET
| VV |  | -1,14*1,76*2 |  | -4.013 | [12 empty] | VV | 2 | 2 | True | 0 | ROZPOCET
| VV |  | -2,25*1,76 |  | -3.96 | [12 empty] | VV | 2 | 2 | True | 0 | ROZPOCET
| VV |  | Součet |  | 264.215 | [12 empty] | VV | 2 | 4 | True | 1 | ROZPOCET
130 | K | 978015391 | Otlučení vápenných nebo vápenocementových omítek vnějších ploch s vyškrabáním spar a s očištěním zdiva stupně členitosti 1 a 2, v rozsahu přes 80 do 100 % | m2 | 23.793 |  | 0 | CS ÚRS 2021 01 |  | základní |  | 0 | 0 | 0 | 0.059 | 1.4038 | 4 | K | 2 |  |  |  | ROZPOCET | 0 | 0 | 0 | 0 | 0 | 1 | 0 | 4 | 1617608023
| Online PSC |  | https://podminky.urs.cz/item/CS_URS_2021_01/978015391 | [14 empty] | Online PSC | 2
| VV |  | v míst m 1,01, 1,02, 1,07 | [14 empty] | VV | 2 | 1 | True | 0 | ROZPOCET
| VV |  | (2,89+0,37+0,15+0,90+1,22+0,10+0,20+0,25+1,13)*3,30 |  | 23.793 | [12 empty] | VV | 2 | 2 | True | 0 | ROZPOCET
| VV |  | Součet |  | 23.793 | [12 empty] | VV | 2 | 4 | True | 1 | ROZPOCET
131 | K | 979051121 | Očištění vybouraných prvků při překopech inženýrských sítí od spojovacího materiálu s odklizením a uložením očištěných hmot a spojovacího materiálu na skládku do vzdálenosti 10 m nebo naložením na dopravní prostředek zámkových dlaždic s vyplněním spár kamenivem | m2 | 4.108 |  | 0 | CS ÚRS 2021 01 |  | základní |  | 0 | 0 | 0 | 0 | 0 | 4 | K | 2 |  |  |  | ROZPOCET | 0 | 0 | 0 | 0 | 0 | 1 | 0 | 4 | 581539409
| Online PSC |  | https://podminky.urs.cz/item/CS_URS_2021_01/979051121 | [14 empty] | Online PSC | 2
| VV |  | pro venkovní rohož -stávající dlažba | [14 empty] | VV | 2 | 1 | True | 0 | ROZPOCET
| VV |  | 2,60*1,580 |  | 4.108 | [12 empty] | VV | 2 | 2 | True | 0 | ROZPOCET
| VV |  | Součet |  | 4.108 | [12 empty] | VV | 2 | 4 | True | 1 | ROZPOCET
| D | 997 | Přesun sutě |  |  |  | 0 |  |  |  |  | 0 |  | 0 |  | 0 | 1 | D | 1 |  |  |  | ROZPOCET | [6 empty] | 0
132 | K | 997013211 | Vnitrostaveništní doprava suti a vybouraných hmot vodorovně do 50 m svisle ručně pro budovy a haly výšky do 6 m | t | 156.038 |  | 0 | CS ÚRS 2021 01 |  | základní |  | 0 | 0 | 0 | 0 | 0 | 4 | K | 2 |  |  |  | ROZPOCET | 0 | 0 | 0 | 0 | 0 | 1 | 0 | 4 | -778396317
| Online PSC |  | https://podminky.urs.cz/item/CS_URS_2021_01/997013211 | [14 empty] | Online PSC | 2
133 | K | 997013219 | Vnitrostaveništní doprava suti a vybouraných hmot vodorovně do 50 m Příplatek k cenám -3111 až -3217 za zvětšenou vodorovnou dopravu přes vymezenou dopravní vzdálenost za každých dalších i započatých 10 m | t | 156.038 |  | 0 | CS ÚRS 2021 01 |  | základní |  | 0 | 0 | 0 | 0 | 0 | 4 | K | 2 |  |  |  | ROZPOCET | 0 | 0 | 0 | 0 | 0 | 1 | 0 | 4 | 671833295
| Online PSC |  | https://podminky.urs.cz/item/CS_URS_2021_01/997013219 | [14 empty] | Online PSC | 2
134 | K | 997013509 | Odvoz suti a vybouraných hmot na skládku nebo meziskládku se složením, na vzdálenost Příplatek k ceně za každý další i započatý 1 km přes 1 km | t | 1560.38 |  | 0 | CS ÚRS 2021 01 |  | základní |  | 0 | 0 | 0 | 0 | 0 | 4 | K | 2 |  |  |  | ROZPOCET | 0 | 0 | 0 | 0 | 0 | 1 | 0 | 4 | -331989164
| Online PSC |  | https://podminky.urs.cz/item/CS_URS_2021_01/997013509 | [14 empty] | Online PSC | 2
| VV |  | 156,038*10 'Přepočtené koeficientem množství |  | 1560.38 | [12 empty] | VV | 2 | 2 | False | 1 | ROZPOCET
135 | K | 997013511 | Odvoz suti a vybouraných hmot z meziskládky na skládku s naložením a se složením, na vzdálenost do 1 km | t | 156.038 |  | 0 | CS ÚRS 2021 01 |  | základní |  | 0 | 0 | 0 | 0 | 0 | 4 | K | 2 |  |  |  | ROZPOCET | 0 | 0 | 0 | 0 | 0 | 1 | 0 | 4 | -587466812
| Online PSC |  | https://podminky.urs.cz/item/CS_URS_2021_01/997013511 | [14 empty] | Online PSC | 2
136 | K | 997013631 | Poplatek za uložení stavebního odpadu na skládce (skládkovné) směsného stavebního a demoličního zatříděného do Katalogu odpadů pod kódem 17 09 04 | t | 156.038 |  | 0 | CS ÚRS 2021 01 |  | základní |  | 0 | 0 | 0 | 0 | 0 | 4 | K | 2 |  |  |  | ROZPOCET | 0 | 0 | 0 | 0 | 0 | 1 | 0 | 4 | 312147347
| Online PSC |  | https://podminky.urs.cz/item/CS_URS_2021_01/997013631 | [14 empty] | Online PSC | 2
| D | 998 | Přesun hmot |  |  |  | 0 |  |  |  |  | 0 |  | 0 |  | 0 | 1 | D | 1 |  |  |  | ROZPOCET | [6 empty] | 0
283 | K | 998011001 | Přesun hmot pro budovy občanské výstavby, bydlení, výrobu a služby s nosnou svislou konstrukcí zděnou z cihel, tvárnic nebo kamene vodorovná dopravní vzdálenost do 100 m pro budovy výšky do 6 m | t | 775.415 |  | 0 | CS ÚRS 2021 01 |  | základní |  | 0 | 0 | 0 | 0 | 0 | 4 | K | 2 |  |  |  | ROZPOCET | 0 | 0 | 0 | 0 | 0 | 1 | 0 | 4 | -1759895042
| Online PSC |  | https://podminky.urs.cz/item/CS_URS_2021_01/998011001 | [14 empty] | Online PSC | 2
| D | PSV | Práce a dodávky PSV |  |  |  | 0 |  |  |  |  | 0 |  | 60.4728 |  | 17.6731 | 2 | D | 0 |  |  |  | ROZPOCET | [6 empty] | 0
| D | 711 | Izolace proti vodě, vlhkosti a plynům |  |  |  | 0 |  |  |  |  | 0 |  | 3.4846 |  | 0.16674 | 2 | D | 1 |  |  |  | ROZPOCET | [6 empty] | 0
137 | K | 711111001 | Provedení izolace proti zemní vlhkosti natěradly a tmely za studena na ploše vodorovné V nátěrem penetračním | m2 | 322.624 |  | 0 | CS ÚRS 2021 01 |  | základní |  | 0 | 0 | 0 | 0 | 0 | 16 | K | 2 |  |  |  | ROZPOCET | 0 | 0 | 0 | 0 | 0 | 1 | 0 | 16 | 335777930
| Online PSC |  | https://podminky.urs.cz/item/CS_URS_2021_01/711111001 | [14 empty] | Online PSC | 2
| VV |  | izolace proti vodě - podlaha | [14 empty] | VV | 2 | 1 | True | 0 | ROZPOCET
| VV |  | 17,40*13,905+4,539*6,708+4,80*(6,219+0,10-4,539) |  | 280.939 | [12 empty] | VV | 2 | 2 | True | 0 | ROZPOCET
| VV |  | stávající objekt - v místě pro novou kanalizaci m 1,15, 1,16 část 1,21 | [14 empty] | VV | 2 | 1 | True | 0 | ROZPOCET
| VV |  | (24,55+4,59+2,55*1,50) |  | 32.965 | [12 empty] | VV | 2 | 2 | True | 0 | ROZPOCET
| VV |  | kanálek v podlaze - m 1,17, 18, 19, 21, 26, 25 | [14 empty] | VV | 2 | 1 | True | 0 | ROZPOCET
| VV |  | (2,30+0,10+1,44+0,10+1,50+3,00+0,50+8,50)*0,50 |  | 8.72 | [12 empty] | VV | 2 | 2 | True | 0 | ROZPOCET
| VV |  | Součet |  | 322.624 | [12 empty] | VV | 2 | 4 | True | 1 | ROZPOCET
138 | K | 711112001 | Provedení izolace proti zemní vlhkosti natěradly a tmely za studena na ploše svislé S nátěrem penetračním | m2 | 67.729 |  | 0 | CS ÚRS 2021 01 |  | základní |  | 0 | 0 | 0 | 0 | 0 | 16 | K | 2 |  |  |  | ROZPOCET | 0 | 0 | 0 | 0 | 0 | 1 | 0 | 16 | -294229423
| Online PSC |  | https://podminky.urs.cz/item/CS_URS_2021_01/711112001 | [14 empty] | Online PSC | 2
| VV |  | vytažení izolace na stěny | [14 empty] | VV | 2 | 1 | True | 0 | ROZPOCET
| VV |  | ((17,40+13,905)*2+(6,705+6,219)*2)*0,50 |  | 44.229 | [12 empty] | VV | 2 | 2 | True | 0 | ROZPOCET
| VV |  | kanálek pro rozvody sítí | [14 empty] | VV | 2 | 1 | True | 0 | ROZPOCET
| VV |  | 23,50*0,50*2 |  | 23.5 | [12 empty] | VV | 2 | 2 | True | 0 | ROZPOCET
| VV |  | Součet |  | 67.729 | [12 empty] | VV | 2 | 4 | True | 1 | ROZPOCET
139 | M | 11163150 | lak penetrační asfaltový | t | 0.121 |  | 0 | CS ÚRS 2021 01 |  | základní |  | 0 | 1 | 0.121 | 0 | 0 | 32 | M | 2 |  |  |  | ROZPOCET | 0 | 0 | 0 | 0 | 0 | 1 | 0 | 16 | -1915686193
| Online PSC |  | https://podminky.urs.cz/item/CS_URS_2021_01/11163150 | [14 empty] | Online PSC | 2
| VV |  | spc | [14 empty] | VV | 2 | 1 | True | 0 | ROZPOCET
| VV |  | 322,624*0,0003 |  | 0.097 | [12 empty] | VV | 2 | 2 | True | 0 | ROZPOCET
| VV |  | 67,729*0,00035 |  | 0.024 | [12 empty] | VV | 2 | 2 | True | 0 | ROZPOCET
| VV |  | Součet |  | 0.121 | [12 empty] | VV | 2 | 4 | True | 1 | ROZPOCET
140 | K | 711131811 | Odstranění izolace proti zemní vlhkosti na ploše vodorovné V | m2 | 41.685 |  | 0 | CS ÚRS 2021 01 |  | základní |  | 0 | 0 | 0 | 0.004 | 0.16674 | 16 | K | 2 |  |  |  | ROZPOCET | 0 | 0 | 0 | 0 | 0 | 1 | 0 | 16 | -1137619974
| Online PSC |  | https://podminky.urs.cz/item/CS_URS_2021_01/711131811 | [14 empty] | Online PSC | 2
| VV |  | stávající objekt - v místě pro novou kanalizaci m 1,15, 1,16 část 1,21 | [14 empty] | VV | 2 | 1 | True | 0 | ROZPOCET
| VV |  | (24,55+4,59+2,55*1,50) |  | 32.965 | [12 empty] | VV | 2 | 2 | True | 0 | ROZPOCET
| VV |  | kanálek v podlaze - m 1,17, 18, 19, 21, 26, 25 | [14 empty] | VV | 2 | 1 | True | 0 | ROZPOCET
| VV |  | (2,30+0,10+1,44+0,10+1,50+3,00+0,50+8,50)*0,50 |  | 8.72 | [12 empty] | VV | 2 | 2 | True | 0 | ROZPOCET
| VV |  | Součet |  | 41.685 | [12 empty] | VV | 2 | 4 | True | 1 | ROZPOCET
141 | K | 711141559 | Provedení izolace proti zemní vlhkosti pásy přitavením NAIP na ploše vodorovné V | m2 | 322.624 |  | 0 | CS ÚRS 2021 01 |  | základní |  | 0 | 0.0004 | 0.12905 | 0 | 0 | 16 | K | 2 |  |  |  | ROZPOCET | 0 | 0 | 0 | 0 | 0 | 1 | 0 | 16 | 1850578692
| Online PSC |  | https://podminky.urs.cz/item/CS_URS_2021_01/711141559 | [14 empty] | Online PSC | 2
| VV |  | izolace proti vodě - podlaha | [14 empty] | VV | 2 | 1 | True | 0 | ROZPOCET
| VV |  | 17,40*13,905+4,539*6,708+4,80*(6,219+0,10-4,539) |  | 280.939 | [12 empty] | VV | 2 | 2 | True | 0 | ROZPOCET
| VV |  | stávající objekt - v místě pro novou kanalizaci m 1,15, 1,16 část 1,21 | [14 empty] | VV | 2 | 1 | True | 0 | ROZPOCET
| VV |  | (24,55+4,59+2,55*1,50) |  | 32.965 | [12 empty] | VV | 2 | 2 | True | 0 | ROZPOCET
| VV |  | kanálek v podlaze - m 1,17, 18, 19, 21, 26, 25 | [14 empty] | VV | 2 | 1 | True | 0 | ROZPOCET
| VV |  | (2,30+0,10+1,44+0,10+1,50+3,00+0,50+8,50)*0,50 |  | 8.72 | [12 empty] | VV | 2 | 2 | True | 0 | ROZPOCET
| VV |  | Součet |  | 322.624 | [12 empty] | VV | 2 | 4 | True | 1 | ROZPOCET
142 | K | 711142559 | Provedení izolace proti zemní vlhkosti pásy přitavením NAIP na ploše svislé S | m2 | 67.729 |  | 0 | CS ÚRS 2021 01 |  | základní |  | 0 | 0.0004 | 0.027092 | 0 | 0 | 16 | K | 2 |  |  |  | ROZPOCET | 0 | 0 | 0 | 0 | 0 | 1 | 0 | 16 | -1795614285
| Online PSC |  | https://podminky.urs.cz/item/CS_URS_2021_01/711142559 | [14 empty] | Online PSC | 2
| VV |  | vytažení izolace na stěny | [14 empty] | VV | 2 | 1 | True | 0 | ROZPOCET
| VV |  | ((17,40+13,905)*2+(6,705+6,219)*2)*0,50 |  | 44.229 | [12 empty] | VV | 2 | 2 | True | 0 | ROZPOCET
| VV |  | kanálek pro rozvody sítí | [14 empty] | VV | 2 | 1 | True | 0 | ROZPOCET
| VV |  | 23,50*0,50*2 |  | 23.5 | [12 empty] | VV | 2 | 2 | True | 0 | ROZPOCET
| VV |  | Součet |  | 67.729 | [12 empty] | VV | 2 | 4 | True | 1 | ROZPOCET
143 | M | 62853006 | pás asfaltový natavitelný modifikovaný SBS tl 4,2mm s vložkou ze skleněné tkaniny a hrubozrnným břidličným posypem na horním povrchu | m2 | 458.715 |  | 0 | CS ÚRS 2021 01 |  | základní |  | 0 | 0.005 | 2.2936 | 0 | 0 | 32 | M | 2 |  |  |  | ROZPOCET | 0 | 0 | 0 | 0 | 0 | 1 | 0 | 16 | -2073799828
| Online PSC |  | https://podminky.urs.cz/item/CS_URS_2021_01/62853006 | [14 empty] | Online PSC | 2
| VV |  | spc | [14 empty] | VV | 2 | 1 | True | 0 | ROZPOCET
| VV |  | 322,624*1,1655 |  | 376.018 | [12 empty] | VV | 2 | 2 | True | 0 | ROZPOCET
| VV |  | 67,729*1,221 |  | 82.697 | [12 empty] | VV | 2 | 2 | True | 0 | ROZPOCET
| VV |  | Součet |  | 458.715 | [12 empty] | VV | 2 | 4 | True | 1 | ROZPOCET
434 | K | 711161212 | Izolace proti zemní vlhkosti a beztlakové vodě nopovými fóliemi na ploše svislé S vrstva ochranná, odvětrávací a drenážní výška nopku 8,0 mm, tl. fólie do 0,6 mm | m2 | 79.124 |  | 0 | CS ÚRS 2021 01 |  | základní |  | 0 | 0.0004 | 0.03165 | 0 | 0 | 16 | K | 2 |  |  |  | ROZPOCET | 0 | 0 | 0 | 0 | 0 | 1 | 0 | 16 | -213090202
| Online PSC |  | https://podminky.urs.cz/item/CS_URS_2021_01/711161212 | [14 empty] | Online PSC | 2
| VV |  | ochrana tepelné izolace základových pasů | [14 empty] | VV | 2 | 1 | True | 0 | ROZPOCET
| VV |  | 79,124 |  | 79.124 | [12 empty] | VV | 2 | 2 | True | 0 | ROZPOCET
| VV |  | Součet |  | 79.124 | [12 empty] | VV | 2 | 4 | True | 1 | ROZPOCET
435 | K | 711161383 | Izolace proti zemní vlhkosti a beztlakové vodě nopovými fóliemi ostatní ukončení izolace lištou | m | 50.102 |  | 0 | CS ÚRS 2021 01 |  | základní |  | 0 | 0.00016 | 0.0080163 | 0 | 0 | 16 | K | 2 |  |  |  | ROZPOCET | 0 | 0 | 0 | 0 | 0 | 1 | 0 | 16 | -1186618671
| Online PSC |  | https://podminky.urs.cz/item/CS_URS_2021_01/711161383 | [14 empty] | Online PSC | 2
| VV |  | ochrana tepelné izolace základových pasů | [14 empty] | VV | 2 | 1 | True | 0 | ROZPOCET
| VV |  | 6,059+3,614+13,905+8,467+6,41+7,108+4,539 |  | 50.102 | [12 empty] | VV | 2 | 2 | True | 0 | ROZPOCET
| VV |  | Součet |  | 50.102 | [12 empty] | VV | 2 | 4 | True | 1 | ROZPOCET
144 | K | 711493111 | Izolace proti podpovrchové a tlakové vodě - ostatní na ploše vodorovné V dvousložkovou na bázi cementu | m2 | 73.85 |  | 0 | CS ÚRS 2021 01 |  | základní |  | 0 | 0.00451 | 0.33306 | 0 | 0 | 16 | K | 2 |  |  |  | ROZPOCET | 0 | 0 | 0 | 0 | 0 | 1 | 0 | 16 | 483197659
| Online PSC |  | https://podminky.urs.cz/item/CS_URS_2021_01/711493111 | [14 empty] | Online PSC | 2
| VV |  | 2,69+26,99+2,26+24,55+7,59+7,16+2,61 |  | 73.85 | [12 empty] | VV | 2 | 2 | True | 0 | ROZPOCET
| VV |  | Součet |  | 73.85 | [12 empty] | VV | 2 | 4 | True | 1 | ROZPOCET
145 | K | 711493121 | Izolace proti podpovrchové a tlakové vodě - ostatní na ploše svislé S dvousložkovou na bázi cementu | m2 | 120 |  | 0 | CS ÚRS 2021 01 |  | základní |  | 0 | 0.00451 | 0.5412 | 0 | 0 | 16 | K | 2 |  |  |  | ROZPOCET | 0 | 0 | 0 | 0 | 0 | 1 | 0 | 16 | 631919022
| Online PSC |  | https://podminky.urs.cz/item/CS_URS_2021_01/711493121 | [14 empty] | Online PSC | 2
| VV |  | vytažení izolace na stěny | [14 empty] | VV | 2 | 1 | True | 0 | ROZPOCET
| VV |  | 120,00 |  | 120 | [12 empty] | VV | 2 | 2 | True | 0 | ROZPOCET
| VV |  | Součet |  | 120 | [12 empty] | VV | 2 | 4 | True | 1 | ROZPOCET
412 | K | 998711201 | Přesun hmot pro izolace proti vodě, vlhkosti a plynům stanovený procentní sazbou (%) z ceny vodorovná dopravní vzdálenost do 50 m v objektech výšky do 6 m | % |  |  | 0 | CS ÚRS 2021 01 |  | základní |  | 0 | 0 | 0 | 0 | 0 | 16 | K | 2 |  |  |  | ROZPOCET | 0 | 0 | 0 | 0 | 0 | 1 | 0 | 16 | 79668416
| Online PSC |  | https://podminky.urs.cz/item/CS_URS_2021_01/998711201 | [14 empty] | Online PSC | 2
| D | 712 | Povlakové krytiny |  |  |  | 0 |  |  |  |  | 0 |  | 31.7189 |  | 0 | 2 | D | 1 |  |  |  | ROZPOCET | [6 empty] | 0
146 | K | 712 - 1 | úprava střešní krytiny v místě prostupu na střechu - nad mč 1,05 | kpl | 1 |  | 0 |  |  | základní |  | 0 | 0 | 0 | 0 | 0 | 16 | K | 2 |  |  |  | ROZPOCET | 0 | 0 | 0 | 0 | 0 | 1 | 0 | 16 | 274261507
| VV |  | kompletní provedení vč krytiny, začištění a izolace | [14 empty] | VV | 2 | 1 | True | 0 | ROZPOCET
| VV |  | 1 |  | 1 | [12 empty] | VV | 2 | 2 | True | 0 | ROZPOCET
| VV |  | Součet |  | 1 | [12 empty] | VV | 2 | 4 | True | 1 | ROZPOCET
147 | K | 712 - 2 | úprava střešní krytiny přo prostupu stropem | ks | 10 |  | 0 |  |  | základní |  | 0 | 0 | 0 | 0 | 0 | 16 | K | 2 |  |  |  | ROZPOCET | 0 | 0 | 0 | 0 | 0 | 1 | 0 | 16 | -75280637
| VV |  | stávající objekt | [14 empty] | VV | 2 | 1 | True | 0 | ROZPOCET
| VV |  | 2+2 |  | 4 | [12 empty] | VV | 2 | 2 | True | 0 | ROZPOCET
| VV |  | podchycení VZT | [14 empty] | VV | 2 | 1 | True | 0 | ROZPOCET
| VV |  | 6 |  | 6 | [12 empty] | VV | 2 | 2 | True | 0 | ROZPOCET
| VV |  | Součet |  | 10 | [12 empty] | VV | 2 | 4 | True | 1 | ROZPOCET
288 | K | 712311101 | Provedení povlakové krytiny střech plochých do 10° natěradly a tmely za studena nátěrem lakem penetračním nebo asfaltovým | m2 | 281.281 |  | 0 | CS ÚRS 2021 01 |  | základní |  | 0 | 0 | 0 | 0 | 0 | 16 | K | 2 |  |  |  | ROZPOCET | 0 | 0 | 0 | 0 | 0 | 1 | 0 | 16 | 2094243556
| Online PSC |  | https://podminky.urs.cz/item/CS_URS_2021_01/712311101 | [14 empty] | Online PSC | 2
| VV |  | plocha střechy nové | [14 empty] | VV | 2 | 1 | True | 0 | ROZPOCET
| VV |  | 14,205*17,70 |  | 251.429 | [12 empty] | VV | 2 | 2 | True | 0 | ROZPOCET
| VV |  | plocha steřchy krčku | [14 empty] | VV | 2 | 1 | True | 0 | ROZPOCET
| VV |  | 4,39*6,80 |  | 29.852 | [12 empty] | VV | 2 | 2 | True | 0 | ROZPOCET
| VV |  | Součet |  | 281.281 | [12 empty] | VV | 2 | 4 | True | 1 | ROZPOCET
289 | M | 11163150 | lak penetrační asfaltový | t | 0.09 |  | 0 | CS ÚRS 2021 01 |  | základní |  | 0 | 1 | 0.09 | 0 | 0 | 32 | M | 2 |  |  |  | ROZPOCET | 0 | 0 | 0 | 0 | 0 | 1 | 0 | 16 | -1042398954
| Online PSC |  | https://podminky.urs.cz/item/CS_URS_2021_01/11163150 | [14 empty] | Online PSC | 2
| VV |  | 281,281*0,00032 'Přepočtené koeficientem množství |  | 0.09 | [12 empty] | VV | 2 | 2 | False | 1 | ROZPOCET
290 | K | 712341559 | Provedení povlakové krytiny střech plochých do 10° pásy přitavením NAIP v plné ploše | m2 | 281.281 |  | 0 | CS ÚRS 2021 01 |  | základní |  | 0 | 0.00088 | 0.24753 | 0 | 0 | 16 | K | 2 |  |  |  | ROZPOCET | 0 | 0 | 0 | 0 | 0 | 1 | 0 | 16 | -1103242520
| Online PSC |  | https://podminky.urs.cz/item/CS_URS_2021_01/712341559 | [14 empty] | Online PSC | 2
| VV |  | plocha střechy nové | [14 empty] | VV | 2 | 1 | True | 0 | ROZPOCET
| VV |  | 14,205*17,70 |  | 251.429 | [12 empty] | VV | 2 | 2 | True | 0 | ROZPOCET
| VV |  | plocha steřchy krčku | [14 empty] | VV | 2 | 1 | True | 0 | ROZPOCET
| VV |  | 4,39*6,80 |  | 29.852 | [12 empty] | VV | 2 | 2 | True | 0 | ROZPOCET
| VV |  | Součet |  | 281.281 | [12 empty] | VV | 2 | 4 | True | 1 | ROZPOCET
291 | M | 62853004 | pás asfaltový natavitelný modifikovaný SBS tl 4,0mm s vložkou ze skleněné tkaniny a spalitelnou PE fólií nebo jemnozrnným minerálním posypem na horním povrchu | m2 | 323.473 |  | 0 | CS ÚRS 2021 01 |  | základní |  | 0 | 0.0054 | 1.7468 | 0 | 0 | 32 | M | 2 |  |  |  | ROZPOCET | 0 | 0 | 0 | 0 | 0 | 1 | 0 | 16 | -1195155073
| Online PSC |  | https://podminky.urs.cz/item/CS_URS_2021_01/62853004 | [14 empty] | Online PSC | 2
| VV |  | specifikace materiálu | [14 empty] | VV | 2 | 1 | True | 0 | ROZPOCET
| VV |  | 251,429*1,15 |  | 289.143 | [12 empty] | VV | 2 | 2 | True | 0 | ROZPOCET
| VV |  | 29,852*1,15 |  | 34.33 | [12 empty] | VV | 2 | 2 | True | 0 | ROZPOCET
| VV |  | Součet |  | 323.473 | [12 empty] | VV | 2 | 4 | True | 1 | ROZPOCET
292 | K | 712363115 | Provedení povlakové krytiny střech plochých do 10° fólií ostatní činnosti při pokládání hydroizolačních fólií (materiál ve specifikaci) zaizolování prostupů střešní rovinou kruhový průřez, průměr do 300 mm | kus | 22 |  | 0 | CS ÚRS 2021 01 |  | základní |  | 0 | 0.0075 | 0.165 | 0 | 0 | 16 | K | 2 |  |  |  | ROZPOCET | 0 | 0 | 0 | 0 | 0 | 1 | 0 | 16 | -1070167495
| Online PSC |  | https://podminky.urs.cz/item/CS_URS_2021_01/712363115 | [14 empty] | Online PSC | 2
| VV |  | vtok | [14 empty] | VV | 2 | 1 | True | 0 | ROZPOCET
| VV |  | 2 |  | 2 | [12 empty] | VV | 2 | 2 | True | 0 | ROZPOCET
| VV |  | prostup | [14 empty] | VV | 2 | 1 | True | 0 | ROZPOCET
| VV |  | 3 |  | 3 | [12 empty] | VV | 2 | 2 | True | 0 | ROZPOCET
| VV |  | pro kotvící systém | [14 empty] | VV | 2 | 1 | True | 0 | ROZPOCET
| VV |  | 8 |  | 8 | [12 empty] | VV | 2 | 2 | True | 0 | ROZPOCET
| VV |  | 9 |  | 9 | [12 empty] | VV | 2 | 2 | True | 0 | ROZPOCET
| VV |  | Součet |  | 22 | [12 empty] | VV | 2 | 4 | True | 1 | ROZPOCET
293 | M | 28342010 | manžeta těsnící pro prostupy hydroizolací z PVC uzavřená kruhová vnitřní průměr 11-35 | kus | 17 |  | 0 | CS ÚRS 2021 01 |  | základní |  | 0 | 0.0001 | 0.0017 | 0 | 0 | 32 | M | 2 |  |  |  | ROZPOCET | 0 | 0 | 0 | 0 | 0 | 1 | 0 | 16 | -1730964880
| Online PSC |  | https://podminky.urs.cz/item/CS_URS_2021_01/28342010 | [14 empty] | Online PSC | 2
| VV |  | specifikace materiálu | [14 empty] | VV | 2 | 1 | True | 0 | ROZPOCET
| VV |  | pro kotvící systém | [14 empty] | VV | 2 | 1 | True | 0 | ROZPOCET
| VV |  | 8 |  | 8 | [12 empty] | VV | 2 | 2 | True | 0 | ROZPOCET
| VV |  | 9 |  | 9 | [12 empty] | VV | 2 | 2 | True | 0 | ROZPOCET
| VV |  | Součet |  | 17 | [12 empty] | VV | 2 | 4 | True | 1 | ROZPOCET
294 | M | 28342028 | manžeta těsnící pro prostupy hydroizolací z PVC otevřená kruhová vnitřní průměr 200 | kus | 5 |  | 0 | CS ÚRS 2021 01 |  | základní |  | 0 | 0.0003 | 0.0015 | 0 | 0 | 32 | M | 2 |  |  |  | ROZPOCET | 0 | 0 | 0 | 0 | 0 | 1 | 0 | 16 | 1397943918
| Online PSC |  | https://podminky.urs.cz/item/CS_URS_2021_01/28342028 | [14 empty] | Online PSC | 2
| VV |  | specifikace materiálu | [14 empty] | VV | 2 | 1 | True | 0 | ROZPOCET
| VV |  | vtok | [14 empty] | VV | 2 | 1 | True | 0 | ROZPOCET
| VV |  | 2 |  | 2 | [12 empty] | VV | 2 | 2 | True | 0 | ROZPOCET
| VV |  | prostup | [14 empty] | VV | 2 | 1 | True | 0 | ROZPOCET
| VV |  | 3 |  | 3 | [12 empty] | VV | 2 | 2 | True | 0 | ROZPOCET
| VV |  | Součet |  | 5 | [12 empty] | VV | 2 | 4 | True | 1 | ROZPOCET
295 | K | 712363120 | Provedení povlakové krytiny střech plochých do 10° fólií ostatní činnosti při pokládání hydroizolačních fólií (materiál ve specifikaci) zaizolování prostupů střešní rovinou hranatý průřez, vnitřní plochy přes 0,25 m2 do 0,75 m2 | kus | 4 |  | 0 | CS ÚRS 2021 01 |  | základní |  | 0 | 0.02588 | 0.10352 | 0 | 0 | 16 | K | 2 |  |  |  | ROZPOCET | 0 | 0 | 0 | 0 | 0 | 1 | 0 | 16 | -556370461
| Online PSC |  | https://podminky.urs.cz/item/CS_URS_2021_01/712363120 | [14 empty] | Online PSC | 2
| VV |  | vzt | [14 empty] | VV | 2 | 1 | True | 0 | ROZPOCET
| VV |  | 4 |  | 4 | [12 empty] | VV | 2 | 2 | True | 0 | ROZPOCET
| VV |  | Součet |  | 4 | [12 empty] | VV | 2 | 4 | True | 1 | ROZPOCET
296 | M | 28322058 | fólie hydroizolační střešní mPVC nevyztužená, určená na detaily tl 1,5mm | m2 | 7.92 |  | 0 | CS ÚRS 2021 01 |  | základní |  | 0 | 0.0019 | 0.015048 | 0 | 0 | 32 | M | 2 |  |  |  | ROZPOCET | 0 | 0 | 0 | 0 | 0 | 1 | 0 | 16 | 1514809792
| Online PSC |  | https://podminky.urs.cz/item/CS_URS_2021_01/28322058 | [14 empty] | Online PSC | 2
| VV |  | 4*1,98 'Přepočtené koeficientem množství |  | 7.92 | [12 empty] | VV | 2 | 2 | False | 1 | ROZPOCET
297 | K | 712363122 | Provedení povlakové krytiny střech plochých do 10° fólií ostatní činnosti při pokládání hydroizolačních fólií (materiál ve specifikaci) zaizolování prostupů střešní rovinou provedení rohů a koutů izolačními tvarovkami horkovzdušným navařením | kus | 36 |  | 0 | CS ÚRS 2021 01 |  | základní |  | 0 | 0 | 0 | 0 | 0 | 16 | K | 2 |  |  |  | ROZPOCET | 0 | 0 | 0 | 0 | 0 | 1 | 0 | 16 | 1217171451
| Online PSC |  | https://podminky.urs.cz/item/CS_URS_2021_01/712363122 | [14 empty] | Online PSC | 2
| VV |  | 5*4 |  | 20 | [12 empty] | VV | 2 | 2 | True | 0 | ROZPOCET
| VV |  | 4*2 |  | 8 | [12 empty] | VV | 2 | 2 | True | 0 | ROZPOCET
| VV |  | 4*2 |  | 8 | [12 empty] | VV | 2 | 2 | True | 0 | ROZPOCET
| VV |  | Součet |  | 36 | [12 empty] | VV | 2 | 4 | True | 1 | ROZPOCET
298 | M | 28322072 | roh vnitřní pro střešní fólie mPVC barevné | kus | 36 |  | 0 | CS ÚRS 2021 01 |  | základní |  | 0 | 0.0002 | 0.0072 | 0 | 0 | 32 | M | 2 |  |  |  | ROZPOCET | 0 | 0 | 0 | 0 | 0 | 1 | 0 | 16 | 367439109
| Online PSC |  | https://podminky.urs.cz/item/CS_URS_2021_01/28322072 | [14 empty] | Online PSC | 2
299 | K | 712363352 | Povlakové krytiny střech plochých do 10° z tvarovaných poplastovaných lišt pro mPVC vnitřní koutová lišta rš 100 mm | m | 90.09 |  | 0 | CS ÚRS 2021 01 |  | základní |  | 0 | 0.0006 | 0.054054 | 0 | 0 | 16 | K | 2 |  |  |  | ROZPOCET | 0 | 0 | 0 | 0 | 0 | 1 | 0 | 16 | -1485201195
| Online PSC |  | https://podminky.urs.cz/item/CS_URS_2021_01/712363352 | [14 empty] | Online PSC | 2
| VV |  | 14,205*2+17,700 |  | 46.11 | [12 empty] | VV | 2 | 2 | True | 0 | ROZPOCET
| VV |  | 4,39*2+6,80*2 |  | 22.38 | [12 empty] | VV | 2 | 2 | True | 0 | ROZPOCET
| VV |  | 0,90*4 |  | 3.6 | [12 empty] | VV | 2 | 2 | True | 0 | ROZPOCET
| VV |  | 1,20*4*2 |  | 9.6 | [12 empty] | VV | 2 | 2 | True | 0 | ROZPOCET
| VV |  | (1,20*2+0,90*2)*2 |  | 8.4 | [12 empty] | VV | 2 | 2 | True | 0 | ROZPOCET
| VV |  | Součet |  | 90.09 | [12 empty] | VV | 2 | 4 | True | 1 | ROZPOCET
300 | K | 712363353 | Povlakové krytiny střech plochých do 10° z tvarovaných poplastovaných lišt pro mPVC vnější koutová lišta rš 100 mm | m | 90.09 |  | 0 | CS ÚRS 2021 01 |  | základní |  | 0 | 0.0006 | 0.054054 | 0 | 0 | 16 | K | 2 |  |  |  | ROZPOCET | 0 | 0 | 0 | 0 | 0 | 1 | 0 | 16 | 1007744898
| Online PSC |  | https://podminky.urs.cz/item/CS_URS_2021_01/712363353 | [14 empty] | Online PSC | 2
| VV |  | 14,205*2+17,700 |  | 46.11 | [12 empty] | VV | 2 | 2 | True | 0 | ROZPOCET
| VV |  | 4,39*2+6,80*2 |  | 22.38 | [12 empty] | VV | 2 | 2 | True | 0 | ROZPOCET
| VV |  | 0,90*4 |  | 3.6 | [12 empty] | VV | 2 | 2 | True | 0 | ROZPOCET
| VV |  | 1,20*4*2 |  | 9.6 | [12 empty] | VV | 2 | 2 | True | 0 | ROZPOCET
| VV |  | (1,20*2+0,90*2)*2 |  | 8.4 | [12 empty] | VV | 2 | 2 | True | 0 | ROZPOCET
| VV |  | Součet |  | 90.09 | [12 empty] | VV | 2 | 4 | True | 1 | ROZPOCET
301 | K | 712363354 | Povlakové krytiny střech plochých do 10° z tvarovaných poplastovaných lišt pro mPVC stěnová lišta vyhnutá rš 71 mm | m | 35.2 |  | 0 | CS ÚRS 2021 01 |  | základní |  | 0 | 0.00043 | 0.015136 | 0 | 0 | 16 | K | 2 |  |  |  | ROZPOCET | 0 | 0 | 0 | 0 | 0 | 1 | 0 | 16 | 1224353050
| Online PSC |  | https://podminky.urs.cz/item/CS_URS_2021_01/712363354 | [14 empty] | Online PSC | 2
| VV |  | 0,90*4 |  | 3.6 | [12 empty] | VV | 2 | 2 | True | 0 | ROZPOCET
| VV |  | 1,20*4*2 |  | 9.6 | [12 empty] | VV | 2 | 2 | True | 0 | ROZPOCET
| VV |  | (1,20*2+0,90*2)*2 |  | 8.4 | [12 empty] | VV | 2 | 2 | True | 0 | ROZPOCET
| VV |  | 6,80*2 |  | 13.6 | [12 empty] | VV | 2 | 2 | True | 0 | ROZPOCET
| VV |  | Součet |  | 35.2 | [12 empty] | VV | 2 | 4 | True | 1 | ROZPOCET
302 | K | 712363358 | Povlakové krytiny střech plochých do 10° z tvarovaných poplastovaných lišt pro mPVC závětrná lišta rš 250 mm | m | 54.89 |  | 0 | CS ÚRS 2021 01 |  | základní |  | 0 | 0.0015 | 0.082335 | 0 | 0 | 16 | K | 2 |  |  |  | ROZPOCET | 0 | 0 | 0 | 0 | 0 | 1 | 0 | 16 | 1452105134
| Online PSC |  | https://podminky.urs.cz/item/CS_URS_2021_01/712363358 | [14 empty] | Online PSC | 2
| VV |  | 14,205*2+17,700 |  | 46.11 | [12 empty] | VV | 2 | 2 | True | 0 | ROZPOCET
| VV |  | 4,39*2 |  | 8.78 | [12 empty] | VV | 2 | 2 | True | 0 | ROZPOCET
| VV |  | Součet |  | 54.89 | [12 empty] | VV | 2 | 4 | True | 1 | ROZPOCET
303 | K | 712363604 | Provedení povlakové krytiny střech plochých do 10° s mechanicky kotvenou izolací včetně položení fólie a horkovzdušného svaření tl. tepelné izolace přes 240 mm budovy výšky do 18 m, kotvené do betonu vnitřní pole | m2 | 281.281 |  | 0 | CS ÚRS 2021 01 |  | základní |  | 0 | 0.00014 | 0.039379 | 0 | 0 | 16 | K | 2 |  |  |  | ROZPOCET | 0 | 0 | 0 | 0 | 0 | 1 | 0 | 16 | 1412520362
| Online PSC |  | https://podminky.urs.cz/item/CS_URS_2021_01/712363604 | [14 empty] | Online PSC | 2
| VV |  | plocha střechy nové | [14 empty] | VV | 2 | 1 | True | 0 | ROZPOCET
| VV |  | 14,205*17,70 |  | 251.429 | [12 empty] | VV | 2 | 2 | True | 0 | ROZPOCET
| VV |  | plocha steřchy krčku | [14 empty] | VV | 2 | 1 | True | 0 | ROZPOCET
| VV |  | 4,39*6,80 |  | 29.852 | [12 empty] | VV | 2 | 2 | True | 0 | ROZPOCET
| VV |  | Součet |  | 281.281 | [12 empty] | VV | 2 | 4 | True | 1 | ROZPOCET
304 | M | 28343012 | fólie hydroizolační střešní mPVC určená ke stabilizaci přitížením a do vegetačních střech tl 1,5mm | m2 | 323.473 |  | 0 | CS ÚRS 2021 01 |  | základní |  | 0 | 0.0019 | 0.6146 | 0 | 0 | 32 | M | 2 |  |  |  | ROZPOCET | 0 | 0 | 0 | 0 | 0 | 1 | 0 | 16 | 1302816737
| Online PSC |  | https://podminky.urs.cz/item/CS_URS_2021_01/28343012 | [14 empty] | Online PSC | 2
| VV |  | specifikace materiálu | [14 empty] | VV | 2 | 1 | True | 0 | ROZPOCET
| VV |  | 281,281*1,15 |  | 323.473 | [12 empty] | VV | 2 | 2 | True | 0 | ROZPOCET
| VV |  | Součet |  | 323.473 | [12 empty] | VV | 2 | 4 | True | 1 | ROZPOCET
305 | K | 712391171 | Provedení povlakové krytiny střech plochých do 10° -ostatní práce provedení vrstvy textilní podkladní | m2 | 281.281 |  | 0 | CS ÚRS 2021 01 |  | základní |  | 0 | 0 | 0 | 0 | 0 | 16 | K | 2 |  |  |  | ROZPOCET | 0 | 0 | 0 | 0 | 0 | 1 | 0 | 16 | -979726561
| Online PSC |  | https://podminky.urs.cz/item/CS_URS_2021_01/712391171 | [14 empty] | Online PSC | 2
| VV |  | plocha střechy nové | [14 empty] | VV | 2 | 1 | True | 0 | ROZPOCET
| VV |  | 14,205*17,70 |  | 251.429 | [12 empty] | VV | 2 | 2 | True | 0 | ROZPOCET
| VV |  | plocha steřchy krčku | [14 empty] | VV | 2 | 1 | True | 0 | ROZPOCET
| VV |  | 4,39*6,80 |  | 29.852 | [12 empty] | VV | 2 | 2 | True | 0 | ROZPOCET
| VV |  | Součet |  | 281.281 | [12 empty] | VV | 2 | 4 | True | 1 | ROZPOCET
306 | M | 69311172 | geotextilie PP s ÚV stabilizací 300g/m2 | m2 | 323.473 |  | 0 | CS ÚRS 2021 01 |  | základní |  | 0 | 0.0003 | 0.097042 | 0 | 0 | 32 | M | 2 |  |  |  | ROZPOCET | 0 | 0 | 0 | 0 | 0 | 1 | 0 | 16 | 1067656031
| Online PSC |  | https://podminky.urs.cz/item/CS_URS_2021_01/69311172 | [14 empty] | Online PSC | 2
| VV |  | specifikace materiálu | [14 empty] | VV | 2 | 1 | True | 0 | ROZPOCET
| VV |  | 281,281*1,15 |  | 323.473 | [12 empty] | VV | 2 | 2 | True | 0 | ROZPOCET
| VV |  | Součet |  | 323.473 | [12 empty] | VV | 2 | 4 | True | 1 | ROZPOCET
307 | K | 712391172 | Provedení povlakové krytiny střech plochých do 10° -ostatní práce provedení vrstvy textilní ochranné | m2 | 281.281 |  | 0 | CS ÚRS 2021 01 |  | základní |  | 0 | 0 | 0 | 0 | 0 | 16 | K | 2 |  |  |  | ROZPOCET | 0 | 0 | 0 | 0 | 0 | 1 | 0 | 16 | -1012707825
| Online PSC |  | https://podminky.urs.cz/item/CS_URS_2021_01/712391172 | [14 empty] | Online PSC | 2
| VV |  | plocha střechy nové | [14 empty] | VV | 2 | 1 | True | 0 | ROZPOCET
| VV |  | 14,205*17,70 |  | 251.429 | [12 empty] | VV | 2 | 2 | True | 0 | ROZPOCET
| VV |  | plocha steřchy krčku | [14 empty] | VV | 2 | 1 | True | 0 | ROZPOCET
| VV |  | 4,39*6,80 |  | 29.852 | [12 empty] | VV | 2 | 2 | True | 0 | ROZPOCET
| VV |  | Součet |  | 281.281 | [12 empty] | VV | 2 | 4 | True | 1 | ROZPOCET
308 | M | 69311175 | geotextilie PP s ÚV stabilizací 500g/m2 | m2 | 323.473 |  | 0 | CS ÚRS 2021 01 |  | základní |  | 0 | 0.0005 | 0.16174 | 0 | 0 | 32 | M | 2 |  |  |  | ROZPOCET | 0 | 0 | 0 | 0 | 0 | 1 | 0 | 16 | 497852413
| Online PSC |  | https://podminky.urs.cz/item/CS_URS_2021_01/69311175 | [14 empty] | Online PSC | 2
| VV |  | specifikace materiálu | [14 empty] | VV | 2 | 1 | True | 0 | ROZPOCET
| VV |  | 281,281*1,15 |  | 323.473 | [12 empty] | VV | 2 | 2 | True | 0 | ROZPOCET
| VV |  | Součet |  | 323.473 | [12 empty] | VV | 2 | 4 | True | 1 | ROZPOCET
309 | K | 712771201 | Provedení drenážní vrstvy vegetační střechy z kameniva, tloušťky násypu do 100 mm, sklon střechy do 5° | m2 | 281.281 |  | 0 | CS ÚRS 2021 01 |  | základní |  | 0 | 0 | 0 | 0 | 0 | 16 | K | 2 |  |  |  | ROZPOCET | 0 | 0 | 0 | 0 | 0 | 1 | 0 | 16 | 63619479
| Online PSC |  | https://podminky.urs.cz/item/CS_URS_2021_01/712771201 | [14 empty] | Online PSC | 2
| VV |  | plocha střechy nové | [14 empty] | VV | 2 | 1 | True | 0 | ROZPOCET
| VV |  | 14,205*17,70 |  | 251.429 | [12 empty] | VV | 2 | 2 | True | 0 | ROZPOCET
| VV |  | plocha steřchy krčku | [14 empty] | VV | 2 | 1 | True | 0 | ROZPOCET
| VV |  | 4,39*6,80 |  | 29.852 | [12 empty] | VV | 2 | 2 | True | 0 | ROZPOCET
| VV |  | Součet |  | 281.281 | [12 empty] | VV | 2 | 4 | True | 1 | ROZPOCET
310 | M | 58337403 | kamenivo dekorační (kačírek) frakce 16/32 | t | 28.128 |  | 0 | CS ÚRS 2021 01 |  | základní |  | 0 | 1 | 28.128 | 0 | 0 | 32 | M | 2 |  |  |  | ROZPOCET | 0 | 0 | 0 | 0 | 0 | 1 | 0 | 16 | -515103561
| Online PSC |  | https://podminky.urs.cz/item/CS_URS_2021_01/58337403 | [14 empty] | Online PSC | 2
| VV |  | specifikace materiálu | [14 empty] | VV | 2 | 1 | True | 0 | ROZPOCET
| VV |  | 281,281*0,05*2 |  | 28.128 | [12 empty] | VV | 2 | 2 | True | 0 | ROZPOCET
| VV |  | Součet |  | 28.128 | [12 empty] | VV | 2 | 4 | True | 1 | ROZPOCET
311 | K | 712771255 | Provedení drenážní vrstvy vegetační střechy odvodnění osazením kontrolní šachty na střešní vpusť | kus | 2 |  | 0 | CS ÚRS 2021 01 |  | základní |  | 0 | 0 | 0 | 0 | 0 | 16 | K | 2 |  |  |  | ROZPOCET | 0 | 0 | 0 | 0 | 0 | 1 | 0 | 16 | 599841208
| Online PSC |  | https://podminky.urs.cz/item/CS_URS_2021_01/712771255 | [14 empty] | Online PSC | 2
312 | M | 69334330 | šachta kontrolní odvodnění vegetačních střech PA 400x400mm v 130mm | kus | 2 |  | 0 | CS ÚRS 2021 01 |  | základní |  | 0 | 0.0025 | 0.005 | 0 | 0 | 32 | M | 2 |  |  |  | ROZPOCET | 0 | 0 | 0 | 0 | 0 | 1 | 0 | 16 | -1397493573
| Online PSC |  | https://podminky.urs.cz/item/CS_URS_2021_01/69334330 | [14 empty] | Online PSC | 2
313 | K | 712831101 | Provedení povlakové krytiny střech samostatným vytažením izolačního povlaku pásy na sucho na konstrukce převyšující úroveň střechy, AIP, NAIP nebo tkaninou | m2 | 34.396 |  | 0 | CS ÚRS 2021 01 |  | základní |  | 0 | 0 | 0 | 0 | 0 | 16 | K | 2 |  |  |  | ROZPOCET | 0 | 0 | 0 | 0 | 0 | 1 | 0 | 16 | 846509246
| Online PSC |  | https://podminky.urs.cz/item/CS_URS_2021_01/712831101 | [14 empty] | Online PSC | 2
| VV |  | nová budova | [14 empty] | VV | 2 | 1 | True | 0 | ROZPOCET
| VV |  | (14,205*2+17,70*2)*0,40 |  | 25.524 | [12 empty] | VV | 2 | 2 | True | 0 | ROZPOCET
| VV |  | spojovací krček | [14 empty] | VV | 2 | 1 | True | 0 | ROZPOCET
| VV |  | (4,29*2+6,80*2)*0,40 |  | 8.872 | [12 empty] | VV | 2 | 2 | True | 0 | ROZPOCET
| VV |  | Součet |  | 34.396 | [12 empty] | VV | 2 | 4 | True | 1 | ROZPOCET
314 | M | 69311172 | geotextilie PP s ÚV stabilizací 300g/m2 | m2 | 39.555 |  | 0 | CS ÚRS 2021 01 |  | základní |  | 0 | 0.0003 | 0.011866 | 0 | 0 | 32 | M | 2 |  |  |  | ROZPOCET | 0 | 0 | 0 | 0 | 0 | 1 | 0 | 16 | 2082666572
| Online PSC |  | https://podminky.urs.cz/item/CS_URS_2021_01/69311172 | [14 empty] | Online PSC | 2
| VV |  | specifikace materiálu | [14 empty] | VV | 2 | 1 | True | 0 | ROZPOCET
| VV |  | 34,396*1,15 |  | 39.555 | [12 empty] | VV | 2 | 2 | True | 0 | ROZPOCET
| VV |  | Součet |  | 39.555 | [12 empty] | VV | 2 | 4 | True | 1 | ROZPOCET
315 | K | 712861705 | Provedení povlakové krytiny střech samostatným vytažením izolačního povlaku fólií na konstrukce převyšující úroveň střechy, přilepenou se svařovanými spoji | m2 | 34.396 |  | 0 | CS ÚRS 2021 01 |  | základní |  | 0 | 3e-05 | 0.0010319 | 0 | 0 | 16 | K | 2 |  |  |  | ROZPOCET | 0 | 0 | 0 | 0 | 0 | 1 | 0 | 16 | -681957834
| Online PSC |  | https://podminky.urs.cz/item/CS_URS_2021_01/712861705 | [14 empty] | Online PSC | 2
| VV |  | nová budova | [14 empty] | VV | 2 | 1 | True | 0 | ROZPOCET
| VV |  | (14,205*2+17,70*2)*0,40 |  | 25.524 | [12 empty] | VV | 2 | 2 | True | 0 | ROZPOCET
| VV |  | spojovací krček | [14 empty] | VV | 2 | 1 | True | 0 | ROZPOCET
| VV |  | (4,29*2+6,80*2)*0,40 |  | 8.872 | [12 empty] | VV | 2 | 2 | True | 0 | ROZPOCET
| VV |  | Součet |  | 34.396 | [12 empty] | VV | 2 | 4 | True | 1 | ROZPOCET
316 | M | 28343012 | fólie hydroizolační střešní mPVC určená ke stabilizaci přitížením a do vegetačních střech tl 1,5mm | m2 | 39.555 |  | 0 | CS ÚRS 2021 01 |  | základní |  | 0 | 0.0019 | 0.075154 | 0 | 0 | 32 | M | 2 |  |  |  | ROZPOCET | 0 | 0 | 0 | 0 | 0 | 1 | 0 | 16 | -709412004
| Online PSC |  | https://podminky.urs.cz/item/CS_URS_2021_01/28343012 | [14 empty] | Online PSC | 2
| VV |  | specifikace materiálu | [14 empty] | VV | 2 | 1 | True | 0 | ROZPOCET
| VV |  | 34,396*1,15 |  | 39.555 | [12 empty] | VV | 2 | 2 | True | 0 | ROZPOCET
| VV |  | Součet |  | 39.555 | [12 empty] | VV | 2 | 4 | True | 1 | ROZPOCET
317 | K | 712998005 | Provedení povlakové krytiny střech - ostatní práce montáž odvodňovacího prvku atikového chrliče z PVC na dešťovou vodu DN 125 | kus | 1 |  | 0 | CS ÚRS 2021 01 |  | základní |  | 0 | 0.0001 | 0.0001 | 0 | 0 | 16 | K | 2 |  |  |  | ROZPOCET | 0 | 0 | 0 | 0 | 0 | 1 | 0 | 16 | 120317895
| Online PSC |  | https://podminky.urs.cz/item/CS_URS_2021_01/712998005 | [14 empty] | Online PSC | 2
| VV |  | spojovací krček odvodnění | [14 empty] | VV | 2 | 1 | True | 0 | ROZPOCET
| VV |  | 1 |  | 1 | [12 empty] | VV | 2 | 2 | True | 0 | ROZPOCET
| VV |  | Součet |  | 1 | [12 empty] | VV | 2 | 4 | True | 1 | ROZPOCET
318 | M | 28342471 | chrlič atikový DN 125 s manžetou pro hydroizolaci z PVC-P | kus | 1 |  | 0 | CS ÚRS 2021 01 |  | základní |  | 0 | 0.0008 | 0.0008 | 0 | 0 | 32 | M | 2 |  |  |  | ROZPOCET | 0 | 0 | 0 | 0 | 0 | 1 | 0 | 16 | 1282997643
| Online PSC |  | https://podminky.urs.cz/item/CS_URS_2021_01/28342471 | [14 empty] | Online PSC | 2
319 | K | 712998106 | Provedení povlakové krytiny střech - ostatní práce montáž odvodňovacího prvku doplňků ochranného koše chrliče | kus | 1 |  | 0 | CS ÚRS 2021 01 |  | základní |  | 0 | 0 | 0 | 0 | 0 | 16 | K | 2 |  |  |  | ROZPOCET | 0 | 0 | 0 | 0 | 0 | 1 | 0 | 16 | 614503746
| Online PSC |  | https://podminky.urs.cz/item/CS_URS_2021_01/712998106 | [14 empty] | Online PSC | 2
| VV |  | spojovací krček odvodnění | [14 empty] | VV | 2 | 1 | True | 0 | ROZPOCET
| VV |  | 1 |  | 1 | [12 empty] | VV | 2 | 2 | True | 0 | ROZPOCET
| VV |  | Součet |  | 1 | [12 empty] | VV | 2 | 4 | True | 1 | ROZPOCET
320 | M | 28349100 | koš perforovaný ochranný pro odvodnění ploché střechy s kačírkem 100mm | kus | 1 |  | 0 | CS ÚRS 2021 01 |  | základní |  | 0 | 0.00032 | 0.00032 | 0 | 0 | 32 | M | 2 |  |  |  | ROZPOCET | 0 | 0 | 0 | 0 | 0 | 1 | 0 | 16 | 907862056
| Online PSC |  | https://podminky.urs.cz/item/CS_URS_2021_01/28349100 | [14 empty] | Online PSC | 2
321 | K | 998712201 | Přesun hmot pro povlakové krytiny stanovený procentní sazbou (%) z ceny vodorovná dopravní vzdálenost do 50 m v objektech výšky do 6 m | % |  |  | 0 | CS ÚRS 2021 01 |  | základní |  | 0 | 0 | 0 | 0 | 0 | 16 | K | 2 |  |  |  | ROZPOCET | 0 | 0 | 0 | 0 | 0 | 1 | 0 | 16 | -1620926132
| Online PSC |  | https://podminky.urs.cz/item/CS_URS_2021_01/998712201 | [14 empty] | Online PSC | 2
| D | 713 | Izolace tepelné |  |  |  | 0 |  |  |  |  | 0 |  | 7.4653 |  | 0.017508 | 2 | D | 1 |  |  |  | ROZPOCET | [6 empty] | 0
404 | K | 713111121 | Montáž tepelné izolace stropů rohožemi, pásy, dílci, deskami, bloky (izolační materiál ve specifikaci) rovných spodem s uchycením (drátem, páskou apod.) | m2 | 28.55 |  | 0 | CS ÚRS 2021 01 |  | základní |  | 0 | 0.0003 | 0.008565 | 0 | 0 | 16 | K | 2 |  |  |  | ROZPOCET | 0 | 0 | 0 | 0 | 0 | 1 | 0 | 16 | -875761612
| Online PSC |  | https://podminky.urs.cz/item/CS_URS_2021_01/713111121 | [14 empty] | Online PSC | 2
| VV |  | stávající střecha - doplnění izolace spojovacího krčku | [14 empty] | VV | 2 | 1 | True | 0 | ROZPOCET
| VV |  | 2,50*(4,43+0,15+1,13)*2 |  | 28.55 | [12 empty] | VV | 2 | 2 | True | 0 | ROZPOCET
| VV |  | Součet |  | 28.55 | [12 empty] | VV | 2 | 4 | True | 1 | ROZPOCET
405 | M | 63152099 | pás tepelně izolační univerzální λ=0,033 tl 100mm | m2 | 31.405 |  | 0 | CS ÚRS 2021 01 |  | základní |  | 0 | 0.0028 | 0.087934 | 0 | 0 | 32 | M | 2 |  |  |  | ROZPOCET | 0 | 0 | 0 | 0 | 0 | 1 | 0 | 16 | 1926708046
| Online PSC |  | https://podminky.urs.cz/item/CS_URS_2021_01/63152099 | [14 empty] | Online PSC | 2
| VV |  | spc | [14 empty] | VV | 2 | 1 | True | 0 | ROZPOCET
| VV |  | 28,55*1,1 |  | 31.405 | [12 empty] | VV | 2 | 2 | True | 0 | ROZPOCET
| VV |  | Součet |  | 31.405 | [12 empty] | VV | 2 | 4 | True | 1 | ROZPOCET
148 | K | 713120821 | Odstranění tepelné izolace podlah z rohoží, pásů, dílců, desek, bloků podlah volně kladených nebo mezi trámy z polystyrenu, tloušťka izolace suchého, tloušťka izolace do 100 mm | m2 | 41.685 |  | 0 | CS ÚRS 2021 01 |  | základní |  | 0 | 0 | 0 | 0.00042 | 0.017508 | 16 | K | 2 |  |  |  | ROZPOCET | 0 | 0 | 0 | 0 | 0 | 1 | 0 | 16 | -1115603564
| Online PSC |  | https://podminky.urs.cz/item/CS_URS_2021_01/713120821 | [14 empty] | Online PSC | 2
| VV |  | stávající objekt - v místě pro novou kanalizaci m 1,15, 1,16 část 1,21 | [14 empty] | VV | 2 | 1 | True | 0 | ROZPOCET
| VV |  | (24,55+4,59+2,55*1,50) |  | 32.965 | [12 empty] | VV | 2 | 2 | True | 0 | ROZPOCET
| VV |  | kanálek v podlaze - m 1,17, 18, 19, 21, 26, 25 | [14 empty] | VV | 2 | 1 | True | 0 | ROZPOCET
| VV |  | (2,30+0,10+1,44+0,10+1,50+3,00+0,50+8,50)*0,50 |  | 8.72 | [12 empty] | VV | 2 | 2 | True | 0 | ROZPOCET
| VV |  | Součet |  | 41.685 | [12 empty] | VV | 2 | 4 | True | 1 | ROZPOCET
149 | K | 713121111 | Montáž tepelné izolace podlah rohožemi, pásy, deskami, dílci, bloky (izolační materiál ve specifikaci) kladenými volně jednovrstvá | m2 | 41.685 |  | 0 | CS ÚRS 2021 01 |  | základní |  | 0 | 0 | 0 | 0 | 0 | 16 | K | 2 |  |  |  | ROZPOCET | 0 | 0 | 0 | 0 | 0 | 1 | 0 | 16 | 1031107981
| Online PSC |  | https://podminky.urs.cz/item/CS_URS_2021_01/713121111 | [14 empty] | Online PSC | 2
| VV |  | stávající objekt - v místě pro novou kanalizaci m 1,15, 1,16 část 1,21 | [14 empty] | VV | 2 | 1 | True | 0 | ROZPOCET
| VV |  | (24,55+4,59+2,55*1,50) |  | 32.965 | [12 empty] | VV | 2 | 2 | True | 0 | ROZPOCET
| VV |  | kanálek v podlaze - m 1,17, 18, 19, 21, 26, 25 | [14 empty] | VV | 2 | 1 | True | 0 | ROZPOCET
| VV |  | (2,30+0,10+1,44+0,10+1,50+3,00+0,50+8,50)*0,50 |  | 8.72 | [12 empty] | VV | 2 | 2 | True | 0 | ROZPOCET
| VV |  | Součet |  | 41.685 | [12 empty] | VV | 2 | 4 | True | 1 | ROZPOCET
150 | M | 28375924 | deska EPS 200 do plochých střech a podlah λ=0,034 tl 80mm | m2 | 45.854 |  | 0 | CS ÚRS 2021 01 |  | základní |  | 0 | 0.0028 | 0.12839 | 0 | 0 | 32 | M | 2 |  |  |  | ROZPOCET | 0 | 0 | 0 | 0 | 0 | 1 | 0 | 16 | -1100704772
| Online PSC |  | https://podminky.urs.cz/item/CS_URS_2021_01/28375924 | [14 empty] | Online PSC | 2
| VV |  | spc | [14 empty] | VV | 2 | 1 | True | 0 | ROZPOCET
| VV |  | 41,685*1,1 |  | 45.854 | [12 empty] | VV | 2 | 2 | True | 0 | ROZPOCET
| VV |  | Součet |  | 45.854 | [12 empty] | VV | 2 | 4 | True | 1 | ROZPOCET
151 | K | 713121121 | Montáž tepelné izolace podlah rohožemi, pásy, deskami, dílci, bloky (izolační materiál ve specifikaci) kladenými volně dvouvrstvá | m2 | 242.46 |  | 0 | CS ÚRS 2021 01 |  | základní |  | 0 | 0 | 0 | 0 | 0 | 16 | K | 2 |  |  |  | ROZPOCET | 0 | 0 | 0 | 0 | 0 | 1 | 0 | 16 | 714554256
| Online PSC |  | https://podminky.urs.cz/item/CS_URS_2021_01/713121121 | [14 empty] | Online PSC | 2
| VV |  | podlahová konstrukce - výměra dle tabulek podlah | [14 empty] | VV | 2 | 1 | True | 0 | ROZPOCET
| VV |  | 8,42+16,40+5,53+26,99+2,26+152,28+9,58+4,65+5,40+10,95 |  | 242.46 | [12 empty] | VV | 2 | 2 | True | 0 | ROZPOCET
| VV |  | Součet |  | 242.46 | [12 empty] | VV | 2 | 4 | True | 1 | ROZPOCET
152 | M | 28375960 | deska EPS 200 do plochých střech a podlah λ=0,034 tl 140mm | m2 | 518.458 |  | 0 | CS ÚRS 2021 01 |  | základní |  | 0 | 0.0049 | 2.5404 | 0 | 0 | 32 | M | 2 |  |  |  | ROZPOCET | 0 | 0 | 0 | 0 | 0 | 1 | 0 | 16 | 1372390778
| Online PSC |  | https://podminky.urs.cz/item/CS_URS_2021_01/28375960 | [14 empty] | Online PSC | 2
| VV |  | spc | [14 empty] | VV | 2 | 1 | True | 0 | ROZPOCET
| VV |  | (8,42+16,40+5,53+26,99+152,28+9,58+4,65+5,40+10,95-2,89*1,57)*2*1,1 |  | 518.458 | [12 empty] | VV | 2 | 2 | True | 0 | ROZPOCET
| VV |  | Součet |  | 518.458 | [12 empty] | VV | 2 | 4 | True | 1 | ROZPOCET
153 | M | 28375927 | deska EPS 200 do plochých střech a podlah λ=0,034 tl 120mm | m2 | 4.972 |  | 0 | CS ÚRS 2021 01 |  | základní |  | 0 | 0.0042 | 0.020882 | 0 | 0 | 32 | M | 2 |  |  |  | ROZPOCET | 0 | 0 | 0 | 0 | 0 | 1 | 0 | 16 | -69031864
| Online PSC |  | https://podminky.urs.cz/item/CS_URS_2021_01/28375927 | [14 empty] | Online PSC | 2
| VV |  | venkovní wc | [14 empty] | VV | 2 | 1 | True | 0 | ROZPOCET
| VV |  | 2,26*2*1,1 |  | 4.972 | [12 empty] | VV | 2 | 2 | True | 0 | ROZPOCET
| VV |  | Součet |  | 4.972 | [12 empty] | VV | 2 | 4 | True | 1 | ROZPOCET
154 | M | 28375928 | deska EPS 200 do plochých střech a podlah λ=0,034 tl 130mm | m2 | 9.982 |  | 0 | CS ÚRS 2021 01 |  | základní |  | 0 | 0.00455 | 0.045418 | 0 | 0 | 32 | M | 2 |  |  |  | ROZPOCET | 0 | 0 | 0 | 0 | 0 | 1 | 0 | 16 | 1406711748
| Online PSC |  | https://podminky.urs.cz/item/CS_URS_2021_01/28375928 | [14 empty] | Online PSC | 2
| VV |  | vstup - čistící zona | [14 empty] | VV | 2 | 1 | True | 0 | ROZPOCET
| VV |  | 2,89*1,57*2*1,1 |  | 9.982 | [12 empty] | VV | 2 | 2 | True | 0 | ROZPOCET
| VV |  | Součet |  | 9.982 | [12 empty] | VV | 2 | 4 | True | 1 | ROZPOCET
322 | K | 713131141 | Montáž tepelné izolace stěn rohožemi, pásy, deskami, dílci, bloky (izolační materiál ve specifikaci) lepením celoplošně | m2 | 94.755 |  | 0 | CS ÚRS 2021 01 |  | základní |  | 0 | 0.006 | 0.56853 | 0 | 0 | 16 | K | 2 |  |  |  | ROZPOCET | 0 | 0 | 0 | 0 | 0 | 1 | 0 | 16 | -1110721007
| Online PSC |  | https://podminky.urs.cz/item/CS_URS_2021_01/713131141 | [14 empty] | Online PSC | 2
| VV |  | vnitřní strany atikového zdiva | [14 empty] | VV | 2 | 1 | True | 0 | ROZPOCET
| VV |  | (14,205*2+17,70*2)*1,00 |  | 63.81 | [12 empty] | VV | 2 | 2 | True | 0 | ROZPOCET
| VV |  | (4,39*2+6,80*2)*1,00 |  | 22.38 | [12 empty] | VV | 2 | 2 | True | 0 | ROZPOCET
| VV |  | stávající střecha - doplnění izolace spojovacího krčku | [14 empty] | VV | 2 | 1 | True | 0 | ROZPOCET
| VV |  | 0,75*(4,43+0,15+1,13)*2 |  | 8.565 | [12 empty] | VV | 2 | 2 | True | 0 | ROZPOCET
| VV |  | Součet |  | 94.755 | [12 empty] | VV | 2 | 4 | True | 1 | ROZPOCET
323 | M | 28375873 | deska EPS 70 se zvýšenou pevností λ=0,039 tl 100mm | m2 | 90.5 |  | 0 | CS ÚRS 2021 01 |  | základní |  | 0 | 0.002 | 0.181 | 0 | 0 | 32 | M | 2 |  |  |  | ROZPOCET | 0 | 0 | 0 | 0 | 0 | 1 | 0 | 16 | 553115650
| Online PSC |  | https://podminky.urs.cz/item/CS_URS_2021_01/28375873 | [14 empty] | Online PSC | 2
| VV |  | specifikace materiálu | [14 empty] | VV | 2 | 1 | True | 0 | ROZPOCET
| VV |  | 86,19*1,05 |  | 90.5 | [12 empty] | VV | 2 | 2 | True | 0 | ROZPOCET
| VV |  | Součet |  | 90.5 | [12 empty] | VV | 2 | 4 | True | 1 | ROZPOCET
407 | M | 63152099 | pás tepelně izolační univerzální λ=0,033 tl 100mm | m2 | 9.422 |  | 0 | CS ÚRS 2021 01 |  | základní |  | 0 | 0.0028 | 0.026382 | 0 | 0 | 32 | M | 2 |  |  |  | ROZPOCET | 0 | 0 | 0 | 0 | 0 | 1 | 0 | 16 | 1874531549
| Online PSC |  | https://podminky.urs.cz/item/CS_URS_2021_01/63152099 | [14 empty] | Online PSC | 2
| VV |  | spc | [14 empty] | VV | 2 | 1 | True | 0 | ROZPOCET
| VV |  | 8,565*1,1 |  | 9.422 | [12 empty] | VV | 2 | 2 | True | 0 | ROZPOCET
| VV |  | Součet |  | 9.422 | [12 empty] | VV | 2 | 4 | True | 1 | ROZPOCET
430 | K | 713131143 | Montáž tepelné izolace stěn rohožemi, pásy, deskami, dílci, bloky (izolační materiál ve specifikaci) lepením celoplošně s mechanickým kotvením | m2 | 79.124 |  | 0 | CS ÚRS 2021 01 |  | základní |  | 0 | 0.00606 | 0.47949 | 0 | 0 | 16 | K | 2 |  |  |  | ROZPOCET | 0 | 0 | 0 | 0 | 0 | 1 | 0 | 16 | 552832144
| Online PSC |  | https://podminky.urs.cz/item/CS_URS_2021_01/713131143 | [14 empty] | Online PSC | 2
| VV |  | zateplení základových pasů | [14 empty] | VV | 2 | 1 | True | 0 | ROZPOCET
| VV |  | 3,60*(0,40+0,35+0,80+0,50) |  | 7.38 | [12 empty] | VV | 2 | 2 | True | 0 | ROZPOCET
| VV |  | (3,60+13,905+3,614+7,108+4,50)*(0,40+0,35+0,80) |  | 50.727 | [12 empty] | VV | 2 | 2 | True | 0 | ROZPOCET
| VV |  | 1,80*(0,40+0,35+0,80+1,00) |  | 4.59 | [12 empty] | VV | 2 | 2 | True | 0 | ROZPOCET
| VV |  | Mezisoučet |  | 62.697 | [12 empty] | VV | 2 | 3 | True | 0 | ROZPOCET
| VV |  | spojovací schodba | [14 empty] | VV | 2 | 1 | True | 0 | ROZPOCET
| VV |  | (6,059+4,539)*(0,65+0,15+0,75) |  | 16.427 | [12 empty] | VV | 2 | 2 | True | 0 | ROZPOCET
| VV |  | Mezisoučet |  | 16.427 | [12 empty] | VV | 2 | 3 | True | 0 | ROZPOCET
| VV |  | Součet |  | 79.124 | [12 empty] | VV | 2 | 4 | True | 1 | ROZPOCET
433 | M | 28376449 | deska z polystyrénu XPS, hrana rovná a strukturovaný povrch 300kPa tl 200mm | m2 | 68.967 |  | 0 | CS ÚRS 2021 01 |  | základní |  | 0 | 0.0054 | 0.37242 | 0 | 0 | 32 | M | 2 |  |  |  | ROZPOCET | 0 | 0 | 0 | 0 | 0 | 1 | 0 | 16 | 442728523
| Online PSC |  | https://podminky.urs.cz/item/CS_URS_2021_01/28376449 | [14 empty] | Online PSC | 2
| VV |  | spc | [14 empty] | VV | 2 | 1 | True | 0 | ROZPOCET
| VV |  | zateplení základových pasů | [14 empty] | VV | 2 | 1 | True | 0 | ROZPOCET
| VV |  | 3,60*(0,40+0,35+0,80+0,50)*1,1 |  | 8.118 | [12 empty] | VV | 2 | 2 | True | 0 | ROZPOCET
| VV |  | (3,60+13,905+3,614+7,108+4,50)*(0,40+0,35+0,80)*1,1 |  | 55.8 | [12 empty] | VV | 2 | 2 | True | 0 | ROZPOCET
| VV |  | 1,80*(0,40+0,35+0,80+1,00)*1,1 |  | 5.049 | [12 empty] | VV | 2 | 2 | True | 0 | ROZPOCET
| VV |  | Součet |  | 68.967 | [12 empty] | VV | 2 | 4 | True | 1 | ROZPOCET
432 | M | 28376412 | deska z polystyrénu XPS, hrana rovná a strukturovaný povrch 300kPa tl 70mm | m2 | 18.07 |  | 0 | CS ÚRS 2021 01 |  | základní |  | 0 | 0.0021 | 0.037947 | 0 | 0 | 32 | M | 2 |  |  |  | ROZPOCET | 0 | 0 | 0 | 0 | 0 | 1 | 0 | 16 | 2075649573
| Online PSC |  | https://podminky.urs.cz/item/CS_URS_2021_01/28376412 | [14 empty] | Online PSC | 2
| VV |  | spojovací schodba | [14 empty] | VV | 2 | 1 | True | 0 | ROZPOCET
| VV |  | (6,059+4,539)*(0,65+0,15+0,75)*1,1 |  | 18.07 | [12 empty] | VV | 2 | 2 | True | 0 | ROZPOCET
| VV |  | Součet |  | 18.07 | [12 empty] | VV | 2 | 4 | True | 1 | ROZPOCET
324 | K | 713141136 | Montáž tepelné izolace střech plochých rohožemi, pásy, deskami, dílci, bloky (izolační materiál ve specifikaci) přilepenými za studena nízkoexpanzní (PUR) pěnou | m2 | 281.281 |  | 0 | CS ÚRS 2021 01 |  | základní |  | 0 | 0.00012 | 0.033754 | 0 | 0 | 16 | K | 2 |  |  |  | ROZPOCET | 0 | 0 | 0 | 0 | 0 | 1 | 0 | 16 | -381226744
| Online PSC |  | https://podminky.urs.cz/item/CS_URS_2021_01/713141136 | [14 empty] | Online PSC | 2
| VV |  | plocha střechy nové | [14 empty] | VV | 2 | 1 | True | 0 | ROZPOCET
| VV |  | 14,205*17,70 |  | 251.429 | [12 empty] | VV | 2 | 2 | True | 0 | ROZPOCET
| VV |  | plocha steřchy krčku | [14 empty] | VV | 2 | 1 | True | 0 | ROZPOCET
| VV |  | 4,39*6,80 |  | 29.852 | [12 empty] | VV | 2 | 2 | True | 0 | ROZPOCET
| VV |  | Součet |  | 281.281 | [12 empty] | VV | 2 | 4 | True | 1 | ROZPOCET
325 | M | 28372321 | deska EPS 100 do plochých střech a podlah λ=0,037 tl 200mm | m2 | 31.345 |  | 0 | CS ÚRS 2021 01 |  | základní |  | 0 | 0.005 | 0.15673 | 0 | 0 | 32 | M | 2 |  |  |  | ROZPOCET | 0 | 0 | 0 | 0 | 0 | 1 | 0 | 16 | -2122182412
| Online PSC |  | https://podminky.urs.cz/item/CS_URS_2021_01/28372321 | [14 empty] | Online PSC | 2
| VV |  | specifikace materiálu | [14 empty] | VV | 2 | 1 | True | 0 | ROZPOCET
| VV |  | plocha steřchy krčku | [14 empty] | VV | 2 | 1 | True | 0 | ROZPOCET
| VV |  | 4,39*6,80*1,05 |  | 31.345 | [12 empty] | VV | 2 | 2 | True | 0 | ROZPOCET
| VV |  | Součet |  | 31.345 | [12 empty] | VV | 2 | 4 | True | 1 | ROZPOCET
326 | M | 28372323 | deska EPS 100 do plochých střech a podlah λ=0,037 tl 240mm | m2 | 264 |  | 0 | CS ÚRS 2021 01 |  | základní |  | 0 | 0.006 | 1.584 | 0 | 0 | 32 | M | 2 |  |  |  | ROZPOCET | 0 | 0 | 0 | 0 | 0 | 1 | 0 | 16 | 681467552
| Online PSC |  | https://podminky.urs.cz/item/CS_URS_2021_01/28372323 | [14 empty] | Online PSC | 2
| VV |  | specifikace materiálu | [14 empty] | VV | 2 | 1 | True | 0 | ROZPOCET
| VV |  | plocha střechy nové | [14 empty] | VV | 2 | 1 | True | 0 | ROZPOCET
| VV |  | 14,205*17,70*1,05 |  | 264 | [12 empty] | VV | 2 | 2 | True | 0 | ROZPOCET
| VV |  | Součet |  | 264 | [12 empty] | VV | 2 | 4 | True | 1 | ROZPOCET
327 | K | 713141336 | Montáž tepelné izolace střech plochých spádovými klíny v ploše přilepenými za studena nízkoexpanzní (PUR) pěnou | m2 | 532.709 |  | 0 | CS ÚRS 2021 01 |  | základní |  | 0 | 0.00012 | 0.063925 | 0 | 0 | 16 | K | 2 |  |  |  | ROZPOCET | 0 | 0 | 0 | 0 | 0 | 1 | 0 | 16 | -40537566
| Online PSC |  | https://podminky.urs.cz/item/CS_URS_2021_01/713141336 | [14 empty] | Online PSC | 2
| VV |  | plocha střechy nové (dorovnání + spád) | [14 empty] | VV | 2 | 1 | True | 0 | ROZPOCET
| VV |  | 14,205*17,70*2 |  | 502.857 | [12 empty] | VV | 2 | 2 | True | 0 | ROZPOCET
| VV |  | plocha steřchy krčku | [14 empty] | VV | 2 | 1 | True | 0 | ROZPOCET
| VV |  | 4,39*6,80 |  | 29.852 | [12 empty] | VV | 2 | 2 | True | 0 | ROZPOCET
| VV |  | Součet |  | 532.709 | [12 empty] | VV | 2 | 4 | True | 1 | ROZPOCET
328 | M | 28376141 | klín izolační z pěnového polystyrenu EPS 100 spádový | m3 | 56.472 |  | 0 | CS ÚRS 2021 01 |  | základní |  | 0 | 0.02 | 1.1294 | 0 | 0 | 32 | M | 2 |  |  |  | ROZPOCET | 0 | 0 | 0 | 0 | 0 | 1 | 0 | 16 | 1606571484
| Online PSC |  | https://podminky.urs.cz/item/CS_URS_2021_01/28376141 | [14 empty] | Online PSC | 2
| VV |  | specifikace materiálu | [14 empty] | VV | 2 | 1 | True | 0 | ROZPOCET
| VV |  | plocha střechy nové | [14 empty] | VV | 2 | 1 | True | 0 | ROZPOCET
| VV |  | ((0+0,10)*251,429)/2 |  | 12.571 | [12 empty] | VV | 2 | 2 | True | 0 | ROZPOCET
| VV |  | ((0,03+0,29)*251,429)/2 |  | 40.229 | [12 empty] | VV | 2 | 2 | True | 0 | ROZPOCET
| VV |  | plocha steřchy krčku | [14 empty] | VV | 2 | 1 | True | 0 | ROZPOCET
| VV |  | ((0,03+0,216)*29,852)/2 |  | 3.672 | [12 empty] | VV | 2 | 2 | True | 0 | ROZPOCET
| VV |  | Součet |  | 56.472 | [12 empty] | VV | 2 | 4 | True | 1 | ROZPOCET
329 | K | 998713201 | Přesun hmot pro izolace tepelné stanovený procentní sazbou (%) z ceny vodorovná dopravní vzdálenost do 50 m v objektech výšky do 6 m | % |  |  | 0 | CS ÚRS 2021 01 |  | základní |  | 0 | 0 | 0 | 0 | 0 | 16 | K | 2 |  |  |  | ROZPOCET | 0 | 0 | 0 | 0 | 0 | 1 | 0 | 16 | 465436283
| Online PSC |  | https://podminky.urs.cz/item/CS_URS_2021_01/998713201 | [14 empty] | Online PSC | 2
| D | 721 | Zdravotechnika - vnitřní kanalizace |  |  |  | 0 |  |  |  |  | 0 |  | 0.0065 |  | 0 | 2 | D | 1 |  |  |  | ROZPOCET | [6 empty] | 0
330 | K | 721239114 | Střešní vtoky (vpusti) montáž střešních vtoků ostatních typů se svislým odtokem do DN 160 | kus | 2 |  | 0 | CS ÚRS 2021 01 |  | základní |  | 0 | 0.00115 | 0.0023 | 0 | 0 | 16 | K | 2 |  |  |  | ROZPOCET | 0 | 0 | 0 | 0 | 0 | 1 | 0 | 16 | -1718153863
| Online PSC |  | https://podminky.urs.cz/item/CS_URS_2021_01/721239114 | [14 empty] | Online PSC | 2
331 | M | 56231117 | vtok střešní svislý s manžetou pro PVC-P izolaci pochůzných střech DN 160 | kus | 2 |  | 0 | CS ÚRS 2021 01 |  | základní |  | 0 | 0.00181 | 0.00362 | 0 | 0 | 32 | M | 2 |  |  |  | ROZPOCET | 0 | 0 | 0 | 0 | 0 | 1 | 0 | 16 | -1247648801
| Online PSC |  | https://podminky.urs.cz/item/CS_URS_2021_01/56231117 | [14 empty] | Online PSC | 2
332 | K | 721279153 | Ventilační hlavice montáž ventilační hlavice z polypropylenu (PP) ostatních typů DN 110 | kus | 2 |  | 0 | CS ÚRS 2021 01 |  | základní |  | 0 | 3e-05 | 6e-05 | 0 | 0 | 16 | K | 2 |  |  |  | ROZPOCET | 0 | 0 | 0 | 0 | 0 | 1 | 0 | 16 | 1811706316
| Online PSC |  | https://podminky.urs.cz/item/CS_URS_2021_01/721279153 | [14 empty] | Online PSC | 2
| VV |  | K1, K2 | [14 empty] | VV | 2 | 1 | True | 0 | ROZPOCET
| VV |  | 2 |  | 2 | [12 empty] | VV | 2 | 2 | True | 0 | ROZPOCET
| VV |  | Součet |  | 2 | [12 empty] | VV | 2 | 4 | True | 1 | ROZPOCET
333 | M | 56231222 | souprava ventilační střešní PP DN 110 s manžetou PVC-P | kus | 2 |  | 0 | CS ÚRS 2021 01 |  | základní |  | 0 | 0.00026 | 0.00052 | 0 | 0 | 32 | M | 2 |  |  |  | ROZPOCET | 0 | 0 | 0 | 0 | 0 | 1 | 0 | 16 | -1455953857
| Online PSC |  | https://podminky.urs.cz/item/CS_URS_2021_01/56231222 | [14 empty] | Online PSC | 2
334 | K | 998721201 | Přesun hmot pro vnitřní kanalizace stanovený procentní sazbou (%) z ceny vodorovná dopravní vzdálenost do 50 m v objektech výšky do 6 m | % |  |  | 0 | CS ÚRS 2021 01 |  | základní |  | 0 | 0 | 0 | 0 | 0 | 16 | K | 2 |  |  |  | ROZPOCET | 0 | 0 | 0 | 0 | 0 | 1 | 0 | 16 | 1538940377
| Online PSC |  | https://podminky.urs.cz/item/CS_URS_2021_01/998721201 | [14 empty] | Online PSC | 2
| D | 725 | Zdravotechnika - zařizovací předměty |  |  |  | 0 |  |  |  |  | 0 |  | 0 |  | 0.10118 | 2 | D | 1 |  |  |  | ROZPOCET | [6 empty] | 0
155 | K | 725110814 | Demontáž klozetů odsávacích nebo kombinačních | soubor | 1 |  | 0 | CS ÚRS 2021 01 |  | základní |  | 0 | 0 | 0 | 0.0342 | 0.0342 | 16 | K | 2 |  |  |  | ROZPOCET | 0 | 0 | 0 | 0 | 0 | 1 | 0 | 16 | 24820669
| Online PSC |  | https://podminky.urs.cz/item/CS_URS_2021_01/725110814 | [14 empty] | Online PSC | 2
156 | K | 725210821 | Demontáž umyvadel bez výtokových armatur umyvadel | soubor | 1 |  | 0 | CS ÚRS 2021 01 |  | základní |  | 0 | 0 | 0 | 0.01946 | 0.01946 | 16 | K | 2 |  |  |  | ROZPOCET | 0 | 0 | 0 | 0 | 0 | 1 | 0 | 16 | -1926830664
| Online PSC |  | https://podminky.urs.cz/item/CS_URS_2021_01/725210821 | [14 empty] | Online PSC | 2
157 | K | 725330820 | Demontáž výlevek bez výtokových armatur a bez nádrže a splachovacího potrubí diturvitových | soubor | 1 |  | 0 | CS ÚRS 2021 01 |  | základní |  | 0 | 0 | 0 | 0.0347 | 0.0347 | 16 | K | 2 |  |  |  | ROZPOCET | 0 | 0 | 0 | 0 | 0 | 1 | 0 | 16 | 1094571536
| Online PSC |  | https://podminky.urs.cz/item/CS_URS_2021_01/725330820 | [14 empty] | Online PSC | 2
158 | K | 725820803 | Demontáž baterií stojánkových do 2 nebo do 3 otvorů | soubor | 1 |  | 0 | CS ÚRS 2021 01 |  | základní |  | 0 | 0 | 0 | 0.00176 | 0.00176 | 16 | K | 2 |  |  |  | ROZPOCET | 0 | 0 | 0 | 0 | 0 | 1 | 0 | 16 | 1455500781
| Online PSC |  | https://podminky.urs.cz/item/CS_URS_2021_01/725820803 | [14 empty] | Online PSC | 2
159 | K | 725840851 | Demontáž baterií sprchových diferenciálních přes 3/4 x 1 do G 5/4 x 6/4 | kus | 1 |  | 0 | CS ÚRS 2021 01 |  | základní |  | 0 | 0 | 0 | 0.00762 | 0.00762 | 16 | K | 2 |  |  |  | ROZPOCET | 0 | 0 | 0 | 0 | 0 | 1 | 0 | 16 | -1040012197
| Online PSC |  | https://podminky.urs.cz/item/CS_URS_2021_01/725840851 | [14 empty] | Online PSC | 2
160 | K | 725850800 | Demontáž odpadních ventilů všech připojovacích dimenzí | kus | 4 |  | 0 | CS ÚRS 2021 01 |  | základní |  | 0 | 0 | 0 | 0.00086 | 0.00344 | 16 | K | 2 |  |  |  | ROZPOCET | 0 | 0 | 0 | 0 | 0 | 1 | 0 | 16 | -990297226
| Online PSC |  | https://podminky.urs.cz/item/CS_URS_2021_01/725850800 | [14 empty] | Online PSC | 2
| D | 751 | Vzduchotechnika |  |  |  | 0 |  |  |  |  | 0 |  | 0 |  | 0 | 2 | D | 1 |  |  |  | ROZPOCET | [6 empty] | 0
446 | K | 751 - x 1 | dodávka a montáž meidingerova hlavice | ks | 2 |  | 0 |  |  | základní |  | 0 | 0 | 0 | 0 | 0 | 16 | K | 2 |  |  |  | ROZPOCET | 0 | 0 | 0 | 0 | 0 | 1 | 0 | 16 | -796053429
| D | 762 | Konstrukce tesařské |  |  |  | 0 |  |  |  |  | 0 |  | 4.3855 |  | 0 | 2 | D | 1 |  |  |  | ROZPOCET | [6 empty] | 0
335 | K | 762123210 | Montáž konstrukce stěn a příček vázaných z fošen, hranolů, hranolků, s použitím ocelových spojek (spojky ve specifikaci), průřezové plochy do 100 cm2 | m | 21.6 |  | 0 | CS ÚRS 2021 01 |  | základní |  | 0 | 0 | 0 | 0 | 0 | 16 | K | 2 |  |  |  | ROZPOCET | 0 | 0 | 0 | 0 | 0 | 1 | 0 | 16 | 169044901
| Online PSC |  | https://podminky.urs.cz/item/CS_URS_2021_01/762123210 | [14 empty] | Online PSC | 2
| VV |  | Lamelová stěna 3 (LS 3) | [14 empty] | VV | 2 | 1 | True | 0 | ROZPOCET
| VV |  | 5,40*4 |  | 21.6 | [12 empty] | VV | 2 | 2 | True | 0 | ROZPOCET
| VV |  | Součet |  | 21.6 | [12 empty] | VV | 2 | 4 | True | 1 | ROZPOCET
336 | M | 61223267 | hranol konstrukční KVH lepený průřezu 40x80-280mm pohledový | m3 | 0.171 |  | 0 | CS ÚRS 2021 01 |  | základní |  | 0 | 0.44 | 0.07524 | 0 | 0 | 32 | M | 2 |  |  |  | ROZPOCET | 0 | 0 | 0 | 0 | 0 | 1 | 0 | 16 | 1969285696
| Online PSC |  | https://podminky.urs.cz/item/CS_URS_2021_01/61223267 | [14 empty] | Online PSC | 2
| VV |  | specifikace materiálu | [14 empty] | VV | 2 | 1 | True | 0 | ROZPOCET
| VV |  | 21,60*0,18*0,04*1,10 |  | 0.171 | [12 empty] | VV | 2 | 2 | True | 0 | ROZPOCET
| VV |  | Součet |  | 0.171 | [12 empty] | VV | 2 | 4 | True | 1 | ROZPOCET
337 | M | 762R002 LS 3 | kotvící blok tl. 160 mm | kus | 20 |  | 0 |  |  | základní |  | 0 | 0 | 0 | 0 | 0 | 32 | M | 2 |  |  |  | ROZPOCET | 0 | 0 | 0 | 0 | 0 | 1 | 0 | 16 | -1732065571
| VV |  | pro LS 3 | [14 empty] | VV | 2 | 1 | True | 0 | ROZPOCET
| VV |  | 5*4 |  | 20 | [12 empty] | VV | 2 | 2 | True | 1 | ROZPOCET
338 | K | 762136114 | Montáž bednění stěn z hoblovaných latí s mezerami 40 až 60 mm | m2 | 109.094 |  | 0 | CS ÚRS 2021 01 |  | základní |  | 0 | 0 | 0 | 0 | 0 | 16 | K | 2 |  |  |  | ROZPOCET | 0 | 0 | 0 | 0 | 0 | 1 | 0 | 16 | 265170039
| Online PSC |  | https://podminky.urs.cz/item/CS_URS_2021_01/762136114 | [14 empty] | Online PSC | 2
| VV |  | Lamelová stěna LS 1 | [14 empty] | VV | 2 | 1 | True | 0 | ROZPOCET
| VV |  | 3,120*1,36 |  | 4.243 | [12 empty] | VV | 2 | 2 | True | 0 | ROZPOCET
| VV |  | Lamelová stěna LS 3 | [14 empty] | VV | 2 | 1 | True | 0 | ROZPOCET
| VV |  | 4,22*5,74 |  | 24.223 | [12 empty] | VV | 2 | 2 | True | 0 | ROZPOCET
| VV |  | Lamelová stěna LS 2 | [14 empty] | VV | 2 | 1 | True | 0 | ROZPOCET
| VV |  | 3,50*(9,68+6,64) |  | 57.12 | [12 empty] | VV | 2 | 2 | True | 0 | ROZPOCET
| VV |  | 1,40*7,78 |  | 10.892 | [12 empty] | VV | 2 | 2 | True | 0 | ROZPOCET
| VV |  | 1,90*6,64 |  | 12.616 | [12 empty] | VV | 2 | 2 | True | 0 | ROZPOCET
| VV |  | Součet |  | 109.094 | [12 empty] | VV | 2 | 4 | True | 1 | ROZPOCET
339 | M | 61223269 | hranol konstrukční KVH lepený průřezu 80x80-280mm pohledový | m3 | 6.511 |  | 0 | CS ÚRS 2021 01 |  | základní |  | 0 | 0.44 | 2.8648 | 0 | 0 | 32 | M | 2 |  |  |  | ROZPOCET | 0 | 0 | 0 | 0 | 0 | 1 | 0 | 16 | -1572361739
| Online PSC |  | https://podminky.urs.cz/item/CS_URS_2021_01/61223269 | [14 empty] | Online PSC | 2
| VV |  | specifikace materiálu | [14 empty] | VV | 2 | 1 | True | 0 | ROZPOCET
| VV |  | LS 1 | [14 empty] | VV | 2 | 1 | True | 0 | ROZPOCET
| VV |  | 3,120*9*0,08*0,12*1,10 |  | 0.297 | [12 empty] | VV | 2 | 2 | True | 0 | ROZPOCET
| VV |  | LS 3 | [14 empty] | VV | 2 | 1 | True | 0 | ROZPOCET
| VV |  | 4,22*34*0,08*0,04*1,10 |  | 0.505 | [12 empty] | VV | 2 | 2 | True | 0 | ROZPOCET
| VV |  | LS 2 | [14 empty] | VV | 2 | 1 | True | 0 | ROZPOCET
| VV |  | 3,50*104*0,08*0,12*1,10 |  | 3.844 | [12 empty] | VV | 2 | 2 | True | 0 | ROZPOCET
| VV |  | 1,90*62*0,08*0,12*1,10 |  | 1.244 | [12 empty] | VV | 2 | 2 | True | 0 | ROZPOCET
| VV |  | 1,40*42*0,08*0,12*1,10 |  | 0.621 | [12 empty] | VV | 2 | 2 | True | 0 | ROZPOCET
| VV |  | Součet |  | 6.511 | [12 empty] | VV | 2 | 4 | True | 1 | ROZPOCET
340 | K | 762195000 | Spojovací prostředky stěn a příček hřebíky, svory, fixační prkna | m3 | 6.682 |  | 0 | CS ÚRS 2021 01 |  | základní |  | 0 | 0.01266 | 0.084594 | 0 | 0 | 16 | K | 2 |  |  |  | ROZPOCET | 0 | 0 | 0 | 0 | 0 | 1 | 0 | 16 | 615281220
| Online PSC |  | https://podminky.urs.cz/item/CS_URS_2021_01/762195000 | [14 empty] | Online PSC | 2
| VV |  | specifikace | [14 empty] | VV | 2 | 1 | True | 0 | ROZPOCET
| VV |  | 0,171+6,511 |  | 6.682 | [12 empty] | VV | 2 | 2 | True | 0 | ROZPOCET
| VV |  | Součet |  | 6.682 | [12 empty] | VV | 2 | 4 | True | 1 | ROZPOCET
341 | K | 762361313 | Konstrukční vrstva pod klempířské prvky pro oplechování horních ploch zdí a nadezdívek (atik) z desek dřevoštěpkových šroubovaných do podkladu, tloušťky desky 25 mm | m2 | 40.528 |  | 0 | CS ÚRS 2021 01 |  | základní |  | 0 | 0.01579 | 0.63994 | 0 | 0 | 16 | K | 2 |  |  |  | ROZPOCET | 0 | 0 | 0 | 0 | 0 | 1 | 0 | 16 | 365890308
| Online PSC |  | https://podminky.urs.cz/item/CS_URS_2021_01/762361313 | [14 empty] | Online PSC | 2
| VV |  | nová budova | [14 empty] | VV | 2 | 1 | True | 0 | ROZPOCET
| VV |  | (14,205*2+17,70*2)*0,58 |  | 37.01 | [12 empty] | VV | 2 | 2 | True | 0 | ROZPOCET
| VV |  | spojovací krček | [14 empty] | VV | 2 | 1 | True | 0 | ROZPOCET
| VV |  | 4,29*2*0,410 |  | 3.518 | [12 empty] | VV | 2 | 2 | True | 0 | ROZPOCET
| VV |  | Součet |  | 40.528 | [12 empty] | VV | 2 | 4 | True | 1 | ROZPOCET
342 | K | 762495000 | Spojovací prostředky olištování spár, obložení stropů, střešních podhledů a stěn hřebíky, vruty | m2 | 40.528 |  | 0 | CS ÚRS 2021 01 |  | základní |  | 0 | 0.0002 | 0.0081056 | 0 | 0 | 16 | K | 2 |  |  |  | ROZPOCET | 0 | 0 | 0 | 0 | 0 | 1 | 0 | 16 | 2140763758
| Online PSC |  | https://podminky.urs.cz/item/CS_URS_2021_01/762495000 | [14 empty] | Online PSC | 2
343 | K | 762713221 | Montáž prostorových vázaných konstrukcí z řeziva hoblovaného s použitím ocelových spojek (spojky ve specifikaci) průřezové plochy přes 120 do 224 cm2 | m | 80.4 |  | 0 | CS ÚRS 2021 01 |  | základní |  | 0 | 0 | 0 | 0 | 0 | 16 | K | 2 |  |  |  | ROZPOCET | 0 | 0 | 0 | 0 | 0 | 1 | 0 | 16 | 1102464552
| Online PSC |  | https://podminky.urs.cz/item/CS_URS_2021_01/762713221 | [14 empty] | Online PSC | 2
| VV |  | konstrukce lamelové stěny 2 ( LS 2) | [14 empty] | VV | 2 | 1 | True | 0 | ROZPOCET
| VV |  | hranol 120/200 mm | [14 empty] | VV | 2 | 1 | True | 0 | ROZPOCET
| VV |  | 7,78+5,24 |  | 13.02 | [12 empty] | VV | 2 | 2 | True | 0 | ROZPOCET
| VV |  | hranol 120/160 mm | [14 empty] | VV | 2 | 1 | True | 0 | ROZPOCET
| VV |  | 9,68+6,64 |  | 16.32 | [12 empty] | VV | 2 | 2 | True | 0 | ROZPOCET
| VV |  | 1,40*4 |  | 5.6 | [12 empty] | VV | 2 | 2 | True | 0 | ROZPOCET
| VV |  | 1,90*3 |  | 5.7 | [12 empty] | VV | 2 | 2 | True | 0 | ROZPOCET
| VV |  | hranol 120/120 mm | [14 empty] | VV | 2 | 1 | True | 0 | ROZPOCET
| VV |  | 9,68+6,64 |  | 16.32 | [12 empty] | VV | 2 | 2 | True | 0 | ROZPOCET
| VV |  | 2,93*8 |  | 23.44 | [12 empty] | VV | 2 | 2 | True | 0 | ROZPOCET
| VV |  | Součet |  | 80.4 | [12 empty] | VV | 2 | 4 | True | 1 | ROZPOCET
344 | M | 61223271 | hranol konstrukční KVH lepený průřezu 120x120-280mm pohledový | m3 | 1.5 |  | 0 | CS ÚRS 2021 01 |  | základní |  | 0 | 0.44 | 0.66 | 0 | 0 | 32 | M | 2 |  |  |  | ROZPOCET | 0 | 0 | 0 | 0 | 0 | 1 | 0 | 16 | -1126159122
| Online PSC |  | https://podminky.urs.cz/item/CS_URS_2021_01/61223271 | [14 empty] | Online PSC | 2
| VV |  | specifikace materiálu | [14 empty] | VV | 2 | 1 | True | 0 | ROZPOCET
| VV |  | konstrukce lamelové stěny 2 ( LS 2) | [14 empty] | VV | 2 | 1 | True | 0 | ROZPOCET
| VV |  | hranol 120/200 mm | [14 empty] | VV | 2 | 1 | True | 0 | ROZPOCET
| VV |  | (7,78+5,24)*0,12*0,20*1,10 |  | 0.344 | [12 empty] | VV | 2 | 2 | True | 0 | ROZPOCET
| VV |  | hranol 120/160 mm | [14 empty] | VV | 2 | 1 | True | 0 | ROZPOCET
| VV |  | (9,68+6,64)*0,12*0,16*1,10 |  | 0.345 | [12 empty] | VV | 2 | 2 | True | 0 | ROZPOCET
| VV |  | 1,40*4*0,12*0,16*1,10 |  | 0.118 | [12 empty] | VV | 2 | 2 | True | 0 | ROZPOCET
| VV |  | 1,90*3*0,12*0,16*1,10 |  | 0.12 | [12 empty] | VV | 2 | 2 | True | 0 | ROZPOCET
| VV |  | hranol 120/120 mm | [14 empty] | VV | 2 | 1 | True | 0 | ROZPOCET
| VV |  | (9,68+6,64)*0,12*0,12 |  | 0.235 | [12 empty] | VV | 2 | 2 | True | 0 | ROZPOCET
| VV |  | 2,93*8*0,12*0,12 |  | 0.338 | [12 empty] | VV | 2 | 2 | True | 0 | ROZPOCET
| VV |  | Součet |  | 1.5 | [12 empty] | VV | 2 | 4 | True | 1 | ROZPOCET
345 | M | 762R002 LS 2 | kotvící blok tl. 160 mm | kus | 13 |  | 0 |  |  | základní |  | 0 | 0 | 0 | 0 | 0 | 32 | M | 2 |  |  |  | ROZPOCET | 0 | 0 | 0 | 0 | 0 | 1 | 0 | 16 | -850488164
| VV |  | pro LS 2 | [14 empty] | VV | 2 | 1 | True | 0 | ROZPOCET
| VV |  | 13,00 |  | 13 | [12 empty] | VV | 2 | 2 | True | 1 | ROZPOCET
346 | M | 54825046 | kotevní profil tvaru U široký 120x120x4mm vč kotevních tyčí | kus | 13 |  | 0 | CS ÚRS 2021 01 |  | základní |  | 0 | 0.00124 | 0.01612 | 0 | 0 | 32 | M | 2 |  |  |  | ROZPOCET | 0 | 0 | 0 | 0 | 0 | 1 | 0 | 16 | -666209483
| Online PSC |  | https://podminky.urs.cz/item/CS_URS_2021_01/54825046 | [14 empty] | Online PSC | 2
347 | K | 762795000 | Spojovací prostředky prostorových vázaných konstrukcí hřebíky, svory, fixační prkna | m3 | 1.5 |  | 0 | CS ÚRS 2021 01 |  | základní |  | 0 | 0.02447 | 0.036705 | 0 | 0 | 16 | K | 2 |  |  |  | ROZPOCET | 0 | 0 | 0 | 0 | 0 | 1 | 0 | 16 | -1821315336
| Online PSC |  | https://podminky.urs.cz/item/CS_URS_2021_01/762795000 | [14 empty] | Online PSC | 2
348 | K | 998762201 | Přesun hmot pro konstrukce tesařské stanovený procentní sazbou (%) z ceny vodorovná dopravní vzdálenost do 50 m v objektech výšky do 6 m | % |  |  | 0 | CS ÚRS 2021 01 |  | základní |  | 0 | 0 | 0 | 0 | 0 | 16 | K | 2 |  |  |  | ROZPOCET | 0 | 0 | 0 | 0 | 0 | 1 | 0 | 16 | 1231908790
| Online PSC |  | https://podminky.urs.cz/item/CS_URS_2021_01/998762201 | [14 empty] | Online PSC | 2
| D | 763 | Konstrukce suché výstavby |  |  |  | 0 |  |  |  |  | 0 |  | 3.725 |  | 0 | 2 | D | 1 |  |  |  | ROZPOCET | [6 empty] | 0
447 | K | 763121411 | Stěna předsazená ze sádrokartonových desek s nosnou konstrukcí z ocelových profilů CW, UW jednoduše opláštěná deskou standardní A tl. 12,5 mm bez izolace, EI 15, stěna tl. 62,5 mm, profil 50 | m2 | 20.053 |  | 0 | CS ÚRS 2021 01 |  | základní |  | 0 | 0.01182 | 0.23703 | 0 | 0 | 16 | K | 2 |  |  |  | ROZPOCET | 0 | 0 | 0 | 0 | 0 | 1 | 0 | 16 | -847476129
| Online PSC |  | https://podminky.urs.cz/item/CS_URS_2021_01/763121411 | [14 empty] | Online PSC | 2
| VV |  | sdk předstěna v 1,06 - dle včD.1.1b - 19 | [14 empty] | VV | 2 | 1 | True | 0 | ROZPOCET
| VV |  | P 01 | [14 empty] | VV | 2 | 1 | True | 0 | ROZPOCET
| VV |  | (1,265+0.35)*2,50 |  | 4.038 | [12 empty] | VV | 2 | 2 | True | 0 | ROZPOCET
| VV |  | P 02 | [14 empty] | VV | 2 | 1 | True | 0 | ROZPOCET
| VV |  | 1,76*2,50 |  | 4.4 | [12 empty] | VV | 2 | 2 | True | 0 | ROZPOCET
| VV |  | P 03 | [14 empty] | VV | 2 | 1 | True | 0 | ROZPOCET
| VV |  | (0,873*2)*2,50 |  | 4.365 | [12 empty] | VV | 2 | 2 | True | 0 | ROZPOCET
| VV |  | P 04 | [14 empty] | VV | 2 | 1 | True | 0 | ROZPOCET
| VV |  | 2,90*2,50 |  | 7.25 | [12 empty] | VV | 2 | 2 | True | 0 | ROZPOCET
| VV |  | Součet |  | 20.053 | [12 empty] | VV | 2 | 4 | True | 1 | ROZPOCET
448 | K | 763121714 | Stěna předsazená ze sádrokartonových desek ostatní konstrukce a práce na předsazených stěnách ze sádrokartonových desek základní penetrační nátěr | m2 | 20.053 |  | 0 | CS ÚRS 2021 01 |  | základní |  | 0 | 0.0001 | 0.0020053 | 0 | 0 | 16 | K | 2 |  |  |  | ROZPOCET | 0 | 0 | 0 | 0 | 0 | 1 | 0 | 16 | -1283457759
| Online PSC |  | https://podminky.urs.cz/item/CS_URS_2021_01/763121714 | [14 empty] | Online PSC | 2
451 | K | 763121715 | Stěna předsazená ze sádrokartonových desek ostatní konstrukce a práce na předsazených stěnách ze sádrokartonových desek úprava styku stěny a podhledu separační páskou s akrylátem | m | 30 |  | 0 | CS ÚRS 2021 01 |  | základní |  | 0 | 0.0001 | 0.003 | 0 | 0 | 16 | K | 2 |  |  |  | ROZPOCET | 0 | 0 | 0 | 0 | 0 | 1 | 0 | 16 | -1594961122
| Online PSC |  | https://podminky.urs.cz/item/CS_URS_2021_01/763121715 | [14 empty] | Online PSC | 2
450 | K | 763121751 | Stěna předsazená ze sádrokartonových desek Příplatek k cenám za plochu do 6 m2 jednotlivě | m2 | 20.053 |  | 0 | CS ÚRS 2021 01 |  | základní |  | 0 | 0 | 0 | 0 | 0 | 16 | K | 2 |  |  |  | ROZPOCET | 0 | 0 | 0 | 0 | 0 | 1 | 0 | 16 | 482044765
| Online PSC |  | https://podminky.urs.cz/item/CS_URS_2021_01/763121751 | [14 empty] | Online PSC | 2
449 | K | 763121761 | Stěna předsazená ze sádrokartonových desek Příplatek k cenám za rovinnost kvality speciální tmelení kvality Q3 | m2 | 20.053 |  | 0 | CS ÚRS 2021 01 |  | základní |  | 0 | 0.0007 | 0.014037 | 0 | 0 | 16 | K | 2 |  |  |  | ROZPOCET | 0 | 0 | 0 | 0 | 0 | 1 | 0 | 16 | -599869797
| Online PSC |  | https://podminky.urs.cz/item/CS_URS_2021_01/763121761 | [14 empty] | Online PSC | 2
161 | K | 763131411 | Podhled ze sádrokartonových desek dvouvrstvá zavěšená spodní konstrukce z ocelových profilů CD, UD jednoduše opláštěná deskou standardní A, tl. 12,5 mm, bez izolace | m2 | 62.34 |  | 0 | CS ÚRS 2021 01 |  | základní |  | 0 | 0.0122 | 0.76055 | 0 | 0 | 16 | K | 2 |  |  |  | ROZPOCET | 0 | 0 | 0 | 0 | 0 | 1 | 0 | 16 | -415034226
| Online PSC |  | https://podminky.urs.cz/item/CS_URS_2021_01/763131411 | [14 empty] | Online PSC | 2
| VV |  | výměra dle tabulky podlah | [14 empty] | VV | 2 | 1 | True | 0 | ROZPOCET
| VV |  | 8,42+7,59+15,75+9,58+4,65+5,64+10,71 |  | 62.34 | [12 empty] | VV | 2 | 2 | True | 0 | ROZPOCET
| VV |  | Součet |  | 62.34 | [12 empty] | VV | 2 | 4 | True | 1 | ROZPOCET
162 | K | 763131451 | Podhled ze sádrokartonových desek dvouvrstvá zavěšená spodní konstrukce z ocelových profilů CD, UD jednoduše opláštěná deskou impregnovanou H2, tl. 12,5 mm, bez izolace | m2 | 32.03 |  | 0 | CS ÚRS 2021 01 |  | základní |  | 0 | 0.01259 | 0.40326 | 0 | 0 | 16 | K | 2 |  |  |  | ROZPOCET | 0 | 0 | 0 | 0 | 0 | 1 | 0 | 16 | 1859334677
| Online PSC |  | https://podminky.urs.cz/item/CS_URS_2021_01/763131451 | [14 empty] | Online PSC | 2
| VV |  | výměra dle tabulek podlah | [14 empty] | VV | 2 | 1 | True | 0 | ROZPOCET
| VV |  | 2,69+27,08+2,26 |  | 32.03 | [12 empty] | VV | 2 | 2 | True | 0 | ROZPOCET
| VV |  | Součet |  | 32.03 | [12 empty] | VV | 2 | 4 | True | 1 | ROZPOCET
163 | K | 763131714 | Podhled ze sádrokartonových desek ostatní práce a konstrukce na podhledech ze sádrokartonových desek základní penetrační nátěr | m2 | 94.37 |  | 0 | CS ÚRS 2021 01 |  | základní |  | 0 | 0.0001 | 0.009437 | 0 | 0 | 16 | K | 2 |  |  |  | ROZPOCET | 0 | 0 | 0 | 0 | 0 | 1 | 0 | 16 | -1526588189
| Online PSC |  | https://podminky.urs.cz/item/CS_URS_2021_01/763131714 | [14 empty] | Online PSC | 2
| VV |  | dle sdk | [14 empty] | VV | 2 | 1 | True | 0 | ROZPOCET
| VV |  | 62,34+32,03 |  | 94.37 | [12 empty] | VV | 2 | 2 | True | 0 | ROZPOCET
| VV |  | Součet |  | 94.37 | [12 empty] | VV | 2 | 4 | True | 1 | ROZPOCET
164 | K | 763131751 | Podhled ze sádrokartonových desek ostatní práce a konstrukce na podhledech ze sádrokartonových desek montáž parotěsné zábrany | m2 | 94.37 |  | 0 | CS ÚRS 2021 01 |  | základní |  | 0 | 0 | 0 | 0 | 0 | 16 | K | 2 |  |  |  | ROZPOCET | 0 | 0 | 0 | 0 | 0 | 1 | 0 | 16 | 1348353838
| Online PSC |  | https://podminky.urs.cz/item/CS_URS_2021_01/763131751 | [14 empty] | Online PSC | 2
| VV |  | dle sdk | [14 empty] | VV | 2 | 1 | True | 0 | ROZPOCET
| VV |  | 94,37 |  | 94.37 | [12 empty] | VV | 2 | 2 | True | 0 | ROZPOCET
| VV |  | Součet |  | 94.37 | [12 empty] | VV | 2 | 4 | True | 1 | ROZPOCET
165 | M | 28329282 | fólie PE vyztužená Al vrstvou pro parotěsnou vrstvu 170g/m2 | m2 | 106.654 |  | 0 | CS ÚRS 2021 01 |  | základní |  | 0 | 0.00017 | 0.018131 | 0 | 0 | 32 | M | 2 |  |  |  | ROZPOCET | 0 | 0 | 0 | 0 | 0 | 1 | 0 | 16 | 1266535644
| Online PSC |  | https://podminky.urs.cz/item/CS_URS_2021_01/28329282 | [14 empty] | Online PSC | 2
| VV |  | 94,93*1,1235 'Přepočtené koeficientem množství |  | 106.654 | [12 empty] | VV | 2 | 2 | False | 1 | ROZPOCET
166 | K | 763131771 | Podhled ze sádrokartonových desek Příplatek k cenám za rovinnost kvality speciální tmelení kvality Q3 | m2 | 94.93 |  | 0 | CS ÚRS 2021 01 |  | základní |  | 0 | 0.0007 | 0.066451 | 0 | 0 | 16 | K | 2 |  |  |  | ROZPOCET | 0 | 0 | 0 | 0 | 0 | 1 | 0 | 16 | 1849511904
| Online PSC |  | https://podminky.urs.cz/item/CS_URS_2021_01/763131771 | [14 empty] | Online PSC | 2
| VV |  | dle sdk | [14 empty] | VV | 2 | 1 | True | 0 | ROZPOCET
| VV |  | 62,99+31,94 |  | 94.93 | [12 empty] | VV | 2 | 2 | True | 0 | ROZPOCET
| VV |  | Součet |  | 94.93 | [12 empty] | VV | 2 | 4 | True | 1 | ROZPOCET
466 | K | 763135002 | Montáž sádrokartonového podhledu z desek pro bezesparý podhled včetně zavěšené dvouvrstvé konstrukce z ocelových profilů CD, UD perforovaných celoplošně se speciálním tmelením hran | m2 | 152.28 |  | 0 | CS ÚRS 2021 01 |  | základní |  | 0 | 0.00325 | 0.49491 | 0 | 0 | 16 | K | 2 |  |  |  | ROZPOCET | 0 | 0 | 0 | 0 | 0 | 1 | 0 | 16 | 1431029922
| Online PSC |  | https://podminky.urs.cz/item/CS_URS_2021_01/763135002 | [14 empty] | Online PSC | 2
| VV |  | m 1,10 | [14 empty] | VV | 2 | 1 | True | 0 | ROZPOCET
| VV |  | 152,28 |  | 152.28 | [12 empty] | VV | 2 | 2 | True | 0 | ROZPOCET
| VV |  | Součet |  | 152.28 | [12 empty] | VV | 2 | 4 | True | 1 | ROZPOCET
467 | M | 59030599 | deska pro bezesparý deskový podhled s celoplošnou perforací | m2 | 175.122 |  | 0 | CS ÚRS 2021 01 |  | základní |  | 0 | 0.0098 | 1.7162 | 0 | 0 | 32 | M | 2 |  |  |  | ROZPOCET | 0 | 0 | 0 | 0 | 0 | 1 | 0 | 16 | -1187955923
| Online PSC |  | https://podminky.urs.cz/item/CS_URS_2021_01/59030599 | [14 empty] | Online PSC | 2
| VV |  | 152,28*1,15 'Přepočtené koeficientem množství |  | 175.122 | [12 empty] | VV | 2 | 2 | False | 1 | ROZPOCET
168 | K | 76642 - x 2 | měření v dozvukové místnosti | kpl | 1 |  | 0 |  |  | základní |  | 0 | 0 | 0 | 0 | 0 | 16 | K | 2 |  |  |  | ROZPOCET | 0 | 0 | 0 | 0 | 0 | 1 | 0 | 16 | -1450891972
169 | K | 76642 - x 3 | závěrečné měření doby dozvuku | ks | 1 |  | 0 |  |  | základní |  | 0 | 0 | 0 | 0 | 0 | 16 | K | 2 |  |  |  | ROZPOCET | 0 | 0 | 0 | 0 | 0 | 1 | 0 | 16 | -266965625
413 | K | 998763401 | Přesun hmot pro konstrukce montované z desek stanovený procentní sazbou (%) z ceny vodorovná dopravní vzdálenost do 50 m v objektech výšky do 6 m | % |  |  | 0 | CS ÚRS 2021 01 |  | základní |  | 0 | 0 | 0 | 0 | 0 | 16 | K | 2 |  |  |  | ROZPOCET | 0 | 0 | 0 | 0 | 0 | 1 | 0 | 16 | -501863370
| Online PSC |  | https://podminky.urs.cz/item/CS_URS_2021_01/998763401 | [14 empty] | Online PSC | 2
| D | 764 | Konstrukce klempířské |  |  |  | 0 |  |  |  |  | 0 |  | 0.20603 |  | 0.2596 | 2 | D | 1 |  |  |  | ROZPOCET | [6 empty] | 0
170 | K | 764001821 | Demontáž klempířských konstrukcí krytiny ze svitků nebo tabulí do suti | m2 | 43.704 |  | 0 | CS ÚRS 2021 01 |  | základní |  | 0 | 0 | 0 | 0.00594 | 0.2596 | 16 | K | 2 |  |  |  | ROZPOCET | 0 | 0 | 0 | 0 | 0 | 1 | 0 | 16 | 2089341114
| Online PSC |  | https://podminky.urs.cz/item/CS_URS_2021_01/764001821 | [14 empty] | Online PSC | 2
| VV |  | krytina na keramických pavelech - u stávajícího objektu | [14 empty] | VV | 2 | 1 | True | 0 | ROZPOCET
| VV |  | (23,68+0,30*2)*1,80 |  | 43.704 | [12 empty] | VV | 2 | 2 | True | 0 | ROZPOCET
| VV |  | Součet |  | 43.704 | [12 empty] | VV | 2 | 4 | True | 1 | ROZPOCET
377 | K | 764212664 | Oplechování střešních prvků z pozinkovaného plechu s povrchovou úpravou okapu okapovým plechem střechy rovné rš 330 mm | m | 63.49 |  | 0 | CS ÚRS 2021 01 |  | základní |  | 0 | 0.00297 | 0.18857 | 0 | 0 | 16 | K | 2 |  |  |  | ROZPOCET | 0 | 0 | 0 | 0 | 0 | 1 | 0 | 16 | 907064895
| Online PSC |  | https://podminky.urs.cz/item/CS_URS_2021_01/764212664 | [14 empty] | Online PSC | 2
| VV |  | ukončení obkladu - spodní strana | [14 empty] | VV | 2 | 1 | True | 0 | ROZPOCET
| VV |  | 17,62+14,125+17,62+14,125 |  | 63.49 | [12 empty] | VV | 2 | 2 | True | 0 | ROZPOCET
| VV |  | Součet |  | 63.49 | [12 empty] | VV | 2 | 4 | True | 1 | ROZPOCET
349 | K | 764218604 | Oplechování říms a ozdobných prvků z pozinkovaného plechu s povrchovou úpravou rovných, bez rohů mechanicky kotvené rš 330 mm | m | 6 |  | 0 | CS ÚRS 2021 01 |  | základní |  | 0 | 0.00291 | 0.01746 | 0 | 0 | 16 | K | 2 |  |  |  | ROZPOCET | 0 | 0 | 0 | 0 | 0 | 1 | 0 | 16 | -1022570153
| Online PSC |  | https://podminky.urs.cz/item/CS_URS_2021_01/764218604 | [14 empty] | Online PSC | 2
| VV |  | LS 3 | [14 empty] | VV | 2 | 1 | True | 0 | ROZPOCET
| VV |  | 6,00 |  | 6 | [12 empty] | VV | 2 | 2 | True | 0 | ROZPOCET
| VV |  | Součet |  | 6 | [12 empty] | VV | 2 | 4 | True | 1 | ROZPOCET
350 | K | 998764201 | Přesun hmot pro konstrukce klempířské stanovený procentní sazbou (%) z ceny vodorovná dopravní vzdálenost do 50 m v objektech výšky do 6 m | % |  |  | 0 | CS ÚRS 2021 01 |  | základní |  | 0 | 0 | 0 | 0 | 0 | 16 | K | 2 |  |  |  | ROZPOCET | 0 | 0 | 0 | 0 | 0 | 1 | 0 | 16 | -1285405060
| Online PSC |  | https://podminky.urs.cz/item/CS_URS_2021_01/998764201 | [14 empty] | Online PSC | 2
| D | 765 | Krytina skládaná |  |  |  | 0 |  |  |  |  | 0 |  | 0 |  | 0.086184 | 2 | D | 1 |  |  |  | ROZPOCET | [6 empty] | 0
171 | K | 765142801 | Demontáž krytiny z polykarbonátových desek rovných z kovové nebo dřevěné konstrukce | m2 | 32.4 |  | 0 | CS ÚRS 2021 01 |  | základní |  | 0 | 0 | 0 | 0.00266 | 0.086184 | 16 | K | 2 |  |  |  | ROZPOCET | 0 | 0 | 0 | 0 | 0 | 1 | 0 | 16 | -1771059345
| Online PSC |  | https://podminky.urs.cz/item/CS_URS_2021_01/765142801 | [14 empty] | Online PSC | 2
| VV |  | stávající přístřešek | [14 empty] | VV | 2 | 1 | True | 0 | ROZPOCET
| VV |  | 8,00*1,80 |  | 14.4 | [12 empty] | VV | 2 | 2 | True | 0 | ROZPOCET
| VV |  | 6,00*3,00 |  | 18 | [12 empty] | VV | 2 | 2 | True | 0 | ROZPOCET
| VV |  | Součet |  | 32.4 | [12 empty] | VV | 2 | 4 | True | 1 | ROZPOCET
| D | 766 | Konstrukce truhlářské |  |  |  | 0 |  |  |  |  | 0 |  | 2.1313 |  | 0.175 | 2 | D | 1 |  |  |  | ROZPOCET | [6 empty] | 0
461 | K | 766411212 | Montáž obložení stěn plochy do 1 m2 palubkami na pero a drážku z měkkého dřeva, šířky přes 60 do 80 mm | m2 | 27.487 |  | 0 | CS ÚRS 2021 01 |  | základní |  | 0 | 0 | 0 | 0 | 0 | 16 | K | 2 |  |  |  | ROZPOCET | 0 | 0 | 0 | 0 | 0 | 1 | 0 | 16 | 1292871962
| Online PSC |  | https://podminky.urs.cz/item/CS_URS_2021_01/766411212 | [14 empty] | Online PSC | 2
| VV |  | nezateplovaná část -dřevěný obklad | [14 empty] | VV | 2 | 1 | True | 0 | ROZPOCET
| VV |  | jihozápadní | [14 empty] | VV | 2 | 1 | True | 0 | ROZPOCET
| VV |  | (5,95-1,44)*3,65 |  | 16.462 | [12 empty] | VV | 2 | 2 | True | 0 | ROZPOCET
| VV |  | 1,44*3,10 |  | 4.464 | [12 empty] | VV | 2 | 2 | True | 0 | ROZPOCET
| VV |  | odpočet | [14 empty] | VV | 2 | 1 | True | 0 | ROZPOCET
| VV |  | -1,41*2,33 |  | -3.285 | [12 empty] | VV | 2 | 2 | True | 0 | ROZPOCET
| VV |  | -2,64*1,13 |  | -2.983 | [12 empty] | VV | 2 | 2 | True | 0 | ROZPOCET
| VV |  | severovýchodní | [14 empty] | VV | 2 | 1 | True | 0 | ROZPOCET
| VV |  | 4,43*3,65 |  | 16.17 | [12 empty] | VV | 2 | 2 | True | 0 | ROZPOCET
| VV |  | odpočet | [14 empty] | VV | 2 | 1 | True | 0 | ROZPOCET
| VV |  | -1,485*2,25 |  | -3.341 | [12 empty] | VV | 2 | 2 | True | 0 | ROZPOCET
| VV |  | Součet |  | 27.487 | [12 empty] | VV | 2 | 4 | True | 1 | ROZPOCET
462 | M | 61223267 | hranol konstrukční KVH lepený průřezu 40x80-280mm pohledový | m3 | 1.209 |  | 0 | CS ÚRS 2021 01 |  | základní |  | 0 | 0.44 | 0.53196 | 0 | 0 | 32 | M | 2 |  |  |  | ROZPOCET | 0 | 0 | 0 | 0 | 0 | 1 | 0 | 16 | -1103562921
| Online PSC |  | https://podminky.urs.cz/item/CS_URS_2021_01/61223267 | [14 empty] | Online PSC | 2
| VV |  | fasáda | [14 empty] | VV | 2 | 1 | True | 0 | ROZPOCET
| VV |  | 27,487/0,06*0,04*0,06*1,1 |  | 1.209 | [12 empty] | VV | 2 | 2 | True | 0 | ROZPOCET
| VV |  | Součet |  | 1.209 | [12 empty] | VV | 2 | 4 | True | 1 | ROZPOCET
463 | K | 766417211 | Montáž obložení stěn rošt podkladový | m | 27.487 |  | 0 | CS ÚRS 2021 01 |  | základní |  | 0 | 0 | 0 | 0 | 0 | 16 | K | 2 |  |  |  | ROZPOCET | 0 | 0 | 0 | 0 | 0 | 1 | 0 | 16 | -1700916707
| Online PSC |  | https://podminky.urs.cz/item/CS_URS_2021_01/766417211 | [14 empty] | Online PSC | 2
| VV |  | rošt pod dřevěná obklad | [14 empty] | VV | 2 | 1 | True | 0 | ROZPOCET
| VV |  | 27,487 |  | 27.487 | [12 empty] | VV | 2 | 2 | True | 0 | ROZPOCET
| VV |  | Součet |  | 27.487 | [12 empty] | VV | 2 | 4 | True | 1 | ROZPOCET
464 | M | 60514103 | řezivo jehličnaté lať 30x50mm | m3 | 1.209 |  | 0 | CS ÚRS 2021 01 |  | základní |  | 0 | 0.55 | 0.66495 | 0 | 0 | 32 | M | 2 |  |  |  | ROZPOCET | 0 | 0 | 0 | 0 | 0 | 1 | 0 | 16 | -1434672178
| Online PSC |  | https://podminky.urs.cz/item/CS_URS_2021_01/60514103 | [14 empty] | Online PSC | 2
| VV |  | fasáda | [14 empty] | VV | 2 | 1 | True | 0 | ROZPOCET
| VV |  | 27,487/0,06*0,04*0,06*1,1 |  | 1.209 | [12 empty] | VV | 2 | 2 | True | 0 | ROZPOCET
| VV |  | Součet |  | 1.209 | [12 empty] | VV | 2 | 4 | True | 1 | ROZPOCET
452 | K | 766423112 | Montáž obložení podhledů členitých palubkami na pero a drážku z měkkého dřeva, šířky přes 60 do 80 mm | m2 | 23.13 |  | 0 | CS ÚRS 2021 01 |  | základní |  | 0 | 0 | 0 | 0 | 0 | 16 | K | 2 |  |  |  | ROZPOCET | 0 | 0 | 0 | 0 | 0 | 1 | 0 | 16 | 657193747
| Online PSC |  | https://podminky.urs.cz/item/CS_URS_2021_01/766423112 | [14 empty] | Online PSC | 2
| VV |  | dřevěný obklad stropu | [14 empty] | VV | 2 | 1 | True | 0 | ROZPOCET
| VV |  | 3,14157*2,80*2,80 |  | 24.63 | [12 empty] | VV | 2 | 2 | True | 0 | ROZPOCET
| VV |  | odpočet | [14 empty] | VV | 2 | 1 | True | 0 | ROZPOCET
| VV |  | -1,50 |  | -1.5 | [12 empty] | VV | 2 | 2 | True | 0 | ROZPOCET
| VV |  | Součet |  | 23.13 | [12 empty] | VV | 2 | 4 | True | 1 | ROZPOCET
453 | M | 61223267 | hranol konstrukční KVH lepený průřezu 40x80-280mm pohledový | m3 | 0.655 |  | 0 | CS ÚRS 2021 01 |  | základní |  | 0 | 0.44 | 0.2882 | 0 | 0 | 32 | M | 2 |  |  |  | ROZPOCET | 0 | 0 | 0 | 0 | 0 | 1 | 0 | 16 | 2113766891
| Online PSC |  | https://podminky.urs.cz/item/CS_URS_2021_01/61223267 | [14 empty] | Online PSC | 2
| VV |  | podhled | [14 empty] | VV | 2 | 1 | True | 0 | ROZPOCET
| VV |  | 23,13/0,13*0,04*0,08*1,15 |  | 0.655 | [12 empty] | VV | 2 | 2 | True | 0 | ROZPOCET
| VV |  | Součet |  | 0.655 | [12 empty] | VV | 2 | 4 | True | 1 | ROZPOCET
454 | K | 766427112 | Montáž obložení podhledů rošt podkladový | m | 177.923 |  | 0 | CS ÚRS 2021 01 |  | základní |  | 0 | 0 | 0 | 0 | 0 | 16 | K | 2 |  |  |  | ROZPOCET | 0 | 0 | 0 | 0 | 0 | 1 | 0 | 16 | -2023881165
| Online PSC |  | https://podminky.urs.cz/item/CS_URS_2021_01/766427112 | [14 empty] | Online PSC | 2
| VV |  | podhled | [14 empty] | VV | 2 | 1 | True | 0 | ROZPOCET
| VV |  | 23,13/0,13 |  | 177.923 | [12 empty] | VV | 2 | 2 | True | 0 | ROZPOCET
| VV |  | Součet |  | 177.923 | [12 empty] | VV | 2 | 4 | True | 1 | ROZPOCET
455 | M | 61223261 | hranol konstrukční KVH lepený průřezu 50x80-200mm nepohledový | m3 | 0.489 |  | 0 | CS ÚRS 2021 01 |  | základní |  | 0 | 0.44 | 0.21516 | 0 | 0 | 32 | M | 2 |  |  |  | ROZPOCET | 0 | 0 | 0 | 0 | 0 | 1 | 0 | 16 | -2057712349
| Online PSC |  | https://podminky.urs.cz/item/CS_URS_2021_01/61223261 | [14 empty] | Online PSC | 2
| VV |  | 177,923*0,05*0,05*1,1 |  | 0.489 | [12 empty] | VV | 2 | 2 | True | 0 | ROZPOCET
| VV |  | Součet |  | 0.489 | [12 empty] | VV | 2 | 4 | True | 1 | ROZPOCET
172 | K | 76662 - x 1 | dodávka a montáž sítě do okna 2450 x 1950 mm | ks | 1 |  | 0 |  |  | základní |  | 0 | 0 | 0 | 0 | 0 | 16 | K | 2 |  |  |  | ROZPOCET | 0 | 0 | 0 | 0 | 0 | 1 | 0 | 16 | -664569743
| VV |  | síť v provedení dle tabulky výrobků | [14 empty] | VV | 2 | 1 | True | 0 | ROZPOCET
| VV |  | 1 |  | 1 | [12 empty] | VV | 2 | 2 | True | 0 | ROZPOCET
| VV |  | Součet |  | 1 | [12 empty] | VV | 2 | 4 | True | 1 | ROZPOCET
173 | K | 766621211 | Montáž oken dřevěných včetně montáže rámu plochy přes 1 m2 otevíravých do zdiva, výšky do 1,5 m | m2 | 2.983 |  | 0 | CS ÚRS 2021 01 |  | základní |  | 0 | 0.00027 | 0.00080541 | 0 | 0 | 16 | K | 2 |  |  |  | ROZPOCET | 0 | 0 | 0 | 0 | 0 | 1 | 0 | 16 | -526942170
| Online PSC |  | https://podminky.urs.cz/item/CS_URS_2021_01/766621211 | [14 empty] | Online PSC | 2
| VV |  | pro okna dle ozn | [14 empty] | VV | 2 | 1 | True | 0 | ROZPOCET
| VV |  | O 2 | [14 empty] | VV | 2 | 1 | True | 0 | ROZPOCET
| VV |  | 2,64*1,13*1 |  | 2.983 | [12 empty] | VV | 2 | 2 | True | 0 | ROZPOCET
| VV |  | Součet |  | 2.983 | [12 empty] | VV | 2 | 4 | True | 1 | ROZPOCET
174 | M | 611O 2 | ozn O 2 - okno dřevěné 2640 x 1130 mm | ks | 1 |  | 0 |  |  | základní |  | 0 | 0 | 0 | 0 | 0 | 32 | M | 2 |  |  |  | ROZPOCET | 0 | 0 | 0 | 0 | 0 | 1 | 0 | 16 | -1486287460
| VV |  | okno v provedení dle tabulky výrobků | [14 empty] | VV | 2 | 1 | True | 0 | ROZPOCET
| VV |  | 1 |  | 1 | [12 empty] | VV | 2 | 2 | True | 0 | ROZPOCET
| VV |  | Součet |  | 1 | [12 empty] | VV | 2 | 4 | True | 1 | ROZPOCET
175 | K | 766621212 | Montáž oken dřevěných včetně montáže rámu plochy přes 1 m2 otevíravých do zdiva, výšky přes 1,5 do 2,5 m | m2 | 30.945 |  | 0 | CS ÚRS 2021 01 |  | základní |  | 0 | 0.00026 | 0.0080457 | 0 | 0 | 16 | K | 2 |  |  |  | ROZPOCET | 0 | 0 | 0 | 0 | 0 | 1 | 0 | 16 | 395102217
| Online PSC |  | https://podminky.urs.cz/item/CS_URS_2021_01/766621212 | [14 empty] | Online PSC | 2
| VV |  | pro okna dle ozn | [14 empty] | VV | 2 | 1 | True | 0 | ROZPOCET
| VV |  | O 1 | [14 empty] | VV | 2 | 1 | True | 0 | ROZPOCET
| VV |  | 1,485*2,25*1 |  | 3.341 | [12 empty] | VV | 2 | 2 | True | 0 | ROZPOCET
| VV |  | O 5 | [14 empty] | VV | 2 | 1 | True | 0 | ROZPOCET
| VV |  | 10,28*2,30 |  | 23.644 | [12 empty] | VV | 2 | 2 | True | 0 | ROZPOCET
| VV |  | O 8 | [14 empty] | VV | 2 | 1 | True | 0 | ROZPOCET
| VV |  | 2,25*1,76 |  | 3.96 | [12 empty] | VV | 2 | 2 | True | 0 | ROZPOCET
| VV |  | Součet |  | 30.945 | [12 empty] | VV | 2 | 4 | True | 1 | ROZPOCET
176 | M | 611O 1 | ozn O 1 - okno dřevěné 1485 x 2250 mm | ks | 1 |  | 0 |  |  | základní |  | 0 | 0 | 0 | 0 | 0 | 32 | M | 2 |  |  |  | ROZPOCET | 0 | 0 | 0 | 0 | 0 | 1 | 0 | 16 | 1432145149
| VV |  | okno v provedení dle tabulky výrobků | [14 empty] | VV | 2 | 1 | True | 0 | ROZPOCET
| VV |  | 1 |  | 1 | [12 empty] | VV | 2 | 2 | True | 0 | ROZPOCET
| VV |  | Součet |  | 1 | [12 empty] | VV | 2 | 4 | True | 1 | ROZPOCET
177 | M | 611O 5 | ozn O 5 - okno dřevěné 10280 x 2300 mm | ks | 1 |  | 0 |  |  | základní |  | 0 | 0 | 0 | 0 | 0 | 32 | M | 2 |  |  |  | ROZPOCET | 0 | 0 | 0 | 0 | 0 | 1 | 0 | 16 | 19997668
| VV |  | okno v provedení dle tabulky výrobků | [14 empty] | VV | 2 | 1 | True | 0 | ROZPOCET
| VV |  | 1 |  | 1 | [12 empty] | VV | 2 | 2 | True | 0 | ROZPOCET
| VV |  | Součet |  | 1 | [12 empty] | VV | 2 | 4 | True | 1 | ROZPOCET
178 | K | 766621213 | Montáž oken dřevěných včetně montáže rámu plochy přes 1 m2 otevíravých do zdiva, výšky přes 2,5 m | m2 | 18.59 |  | 0 | CS ÚRS 2021 01 |  | základní |  | 0 | 0.00027 | 0.0050193 | 0 | 0 | 16 | K | 2 |  |  |  | ROZPOCET | 0 | 0 | 0 | 0 | 0 | 1 | 0 | 16 | 250271307
| Online PSC |  | https://podminky.urs.cz/item/CS_URS_2021_01/766621213 | [14 empty] | Online PSC | 2
| VV |  | pro okna dle ozn | [14 empty] | VV | 2 | 1 | True | 0 | ROZPOCET
| VV |  | O 3 | [14 empty] | VV | 2 | 1 | True | 0 | ROZPOCET
| VV |  | 1,28*2,75*1 |  | 3.52 | [12 empty] | VV | 2 | 2 | True | 0 | ROZPOCET
| VV |  | O 4 | [14 empty] | VV | 2 | 1 | True | 0 | ROZPOCET
| VV |  | 5,48*2,75*1 |  | 15.07 | [12 empty] | VV | 2 | 2 | True | 0 | ROZPOCET
| VV |  | Součet |  | 18.59 | [12 empty] | VV | 2 | 4 | True | 1 | ROZPOCET
179 | M | 611O 3 | ozn O 3 - okno dřevěné 1280 x 2750 mm | ks | 1 |  | 0 |  |  | základní |  | 0 | 0 | 0 | 0 | 0 | 32 | M | 2 |  |  |  | ROZPOCET | 0 | 0 | 0 | 0 | 0 | 1 | 0 | 16 | -1435561955
| VV |  | okno v provedení dle tabulky výrobků | [14 empty] | VV | 2 | 1 | True | 0 | ROZPOCET
| VV |  | 1 |  | 1 | [12 empty] | VV | 2 | 2 | True | 0 | ROZPOCET
| VV |  | Součet |  | 1 | [12 empty] | VV | 2 | 4 | True | 1 | ROZPOCET
180 | M | 611O 4 | ozn O 4 - okno dřevěné 5480 x 2750 mm | ks | 1 |  | 0 |  |  | základní |  | 0 | 0 | 0 | 0 | 0 | 32 | M | 2 |  |  |  | ROZPOCET | 0 | 0 | 0 | 0 | 0 | 1 | 0 | 16 | 1879093416
| VV |  | okno v provedení dle tabulky výrobků | [14 empty] | VV | 2 | 1 | True | 0 | ROZPOCET
| VV |  | 1 |  | 1 | [12 empty] | VV | 2 | 2 | True | 0 | ROZPOCET
| VV |  | Součet |  | 1 | [12 empty] | VV | 2 | 4 | True | 1 | ROZPOCET
182 | K | 766621622 | Montáž oken dřevěných plochy do 1 m2 včetně montáže rámu otevíravých do zdiva | kus | 4 |  | 0 | CS ÚRS 2021 01 |  | základní |  | 0 | 0.00027 | 0.00108 | 0 | 0 | 16 | K | 2 |  |  |  | ROZPOCET | 0 | 0 | 0 | 0 | 0 | 1 | 0 | 16 | -349394374
| Online PSC |  | https://podminky.urs.cz/item/CS_URS_2021_01/766621622 | [14 empty] | Online PSC | 2
| VV |  | pro okna dle ozn | [14 empty] | VV | 2 | 1 | True | 0 | ROZPOCET
| VV |  | O 6 | [14 empty] | VV | 2 | 1 | True | 0 | ROZPOCET
| VV |  | 4 |  | 4 | [12 empty] | VV | 2 | 2 | True | 0 | ROZPOCET
| VV |  | Součet |  | 4 | [12 empty] | VV | 2 | 4 | True | 1 | ROZPOCET
183 | M | 611O 6 | ozn O 6 - okno dřevěné 670 x 1500 mm | ks | 4 |  | 0 |  |  | základní |  | 0 | 0 | 0 | 0 | 0 | 32 | M | 2 |  |  |  | ROZPOCET | 0 | 0 | 0 | 0 | 0 | 1 | 0 | 16 | 2139260303
| VV |  | okno v provedení dle tabulky výrobků | [14 empty] | VV | 2 | 1 | True | 0 | ROZPOCET
| VV |  | 4 |  | 4 | [12 empty] | VV | 2 | 2 | True | 0 | ROZPOCET
| VV |  | Součet |  | 4 | [12 empty] | VV | 2 | 4 | True | 1 | ROZPOCET
184 | K | 766622132 | Montáž oken plastových včetně montáže rámu plochy přes 1 m2 otevíravých do zdiva, výšky přes 1,5 do 2,5 m | m2 | 3.96 |  | 0 | CS ÚRS 2021 01 |  | základní |  | 0 | 0.00026 | 0.0010296 | 0 | 0 | 16 | K | 2 |  |  |  | ROZPOCET | 0 | 0 | 0 | 0 | 0 | 1 | 0 | 16 | 719240345
| Online PSC |  | https://podminky.urs.cz/item/CS_URS_2021_01/766622132 | [14 empty] | Online PSC | 2
| VV |  | pro okno dle ozn | [14 empty] | VV | 2 | 1 | True | 0 | ROZPOCET
| VV |  | O 8 | [14 empty] | VV | 2 | 1 | True | 0 | ROZPOCET
| VV |  | 2,25*1,76*1 |  | 3.96 | [12 empty] | VV | 2 | 2 | True | 0 | ROZPOCET
| VV |  | Součet |  | 3.96 | [12 empty] | VV | 2 | 4 | True | 1 | ROZPOCET
185 | M | 611O 8 | ozn O 8 - okno plastové 2250 x 1760 mm | ks | 1 |  | 0 |  |  | základní |  | 0 | 0 | 0 | 0 | 0 | 32 | M | 2 |  |  |  | ROZPOCET | 0 | 0 | 0 | 0 | 0 | 1 | 0 | 16 | -98022624
| VV |  | okno v provedení dle tabulky výrobků | [14 empty] | VV | 2 | 1 | True | 0 | ROZPOCET
| VV |  | 1 |  | 1 | [12 empty] | VV | 2 | 2 | True | 0 | ROZPOCET
| VV |  | Součet |  | 1 | [12 empty] | VV | 2 | 4 | True | 1 | ROZPOCET
363 | K | 76666 - x 1 | systém generálního klíče | kpl | 1 |  | 0 |  |  | základní |  | 0 | 0 | 0 | 0 | 0 | 16 | K | 2 |  |  |  | ROZPOCET | 0 | 0 | 0 | 0 | 0 | 1 | 0 | 16 | -451657490
186 | K | 766660001 | Montáž dveřních křídel dřevěných nebo plastových otevíravých do ocelové zárubně povrchově upravených jednokřídlových, šířky do 800 mm | kus | 2 |  | 0 | CS ÚRS 2021 01 |  | základní |  | 0 | 0 | 0 | 0 | 0 | 16 | K | 2 |  |  |  | ROZPOCET | 0 | 0 | 0 | 0 | 0 | 1 | 0 | 16 | 1926403077
| Online PSC |  | https://podminky.urs.cz/item/CS_URS_2021_01/766660001 | [14 empty] | Online PSC | 2
| VV |  | pro dveře dle ozn | [14 empty] | VV | 2 | 1 | True | 0 | ROZPOCET
| VV |  | 1 / L | [14 empty] | VV | 2 | 1 | True | 0 | ROZPOCET
| VV |  | 1 |  | 1 | [12 empty] | VV | 2 | 2 | True | 0 | ROZPOCET
| VV |  | 2/ L | [14 empty] | VV | 2 | 1 | True | 0 | ROZPOCET
| VV |  | 1 |  | 1 | [12 empty] | VV | 2 | 2 | True | 0 | ROZPOCET
| VV |  | Součet |  | 2 | [12 empty] | VV | 2 | 4 | True | 1 | ROZPOCET
187 | M | 6111 / L | ozn 1 / L - dveře vnitřní 600 x 1970 mm | ks | 1 |  | 0 |  |  | základní |  | 0 | 0 | 0 | 0 | 0 | 32 | M | 2 |  |  |  | ROZPOCET | 0 | 0 | 0 | 0 | 0 | 1 | 0 | 16 | 723746524
| VV |  | kompletní provedení dveří vč kování dle tabulky výrobků | [14 empty] | VV | 2 | 1 | True | 0 | ROZPOCET
| VV |  | 1 |  | 1 | [12 empty] | VV | 2 | 2 | True | 0 | ROZPOCET
| VV |  | Součet |  | 1 | [12 empty] | VV | 2 | 4 | True | 1 | ROZPOCET
188 | M | 6112 / L | ozn 2 / L - dveře vnitřní 800 x 1970 mm | ks | 1 |  | 0 |  |  | základní |  | 0 | 0 | 0 | 0 | 0 | 32 | M | 2 |  |  |  | ROZPOCET | 0 | 0 | 0 | 0 | 0 | 1 | 0 | 16 | -1675061463
| VV |  | kompletní provedení dveří vč kování dle tabulky výrobků | [14 empty] | VV | 2 | 1 | True | 0 | ROZPOCET
| VV |  | 1 |  | 1 | [12 empty] | VV | 2 | 2 | True | 0 | ROZPOCET
| VV |  | Součet |  | 1 | [12 empty] | VV | 2 | 4 | True | 1 | ROZPOCET
189 | K | 766660002 | Montáž dveřních křídel dřevěných nebo plastových otevíravých do ocelové zárubně povrchově upravených jednokřídlových, šířky přes 800 mm | kus | 1 |  | 0 | CS ÚRS 2021 01 |  | základní |  | 0 | 0 | 0 | 0 | 0 | 16 | K | 2 |  |  |  | ROZPOCET | 0 | 0 | 0 | 0 | 0 | 1 | 0 | 16 | 726230340
| Online PSC |  | https://podminky.urs.cz/item/CS_URS_2021_01/766660002 | [14 empty] | Online PSC | 2
| VV |  | pro dveře dle ozn | [14 empty] | VV | 2 | 1 | True | 0 | ROZPOCET
| VV |  | 3 / L | [14 empty] | VV | 2 | 1 | True | 0 | ROZPOCET
| VV |  | 1 |  | 1 | [12 empty] | VV | 2 | 2 | True | 0 | ROZPOCET
| VV |  | Součet |  | 1 | [12 empty] | VV | 2 | 4 | True | 1 | ROZPOCET
190 | M | 6113 / L | ozn 3 / L - dveře vnitřní 900 x 1970 mm | ks | 1 |  | 0 |  |  | základní |  | 0 | 0 | 0 | 0 | 0 | 32 | M | 2 |  |  |  | ROZPOCET | 0 | 0 | 0 | 0 | 0 | 1 | 0 | 16 | -455507822
| VV |  | kompletní provedení dveří vč kování dle tabulky výrobků | [14 empty] | VV | 2 | 1 | True | 0 | ROZPOCET
| VV |  | 1 |  | 1 | [12 empty] | VV | 2 | 2 | True | 0 | ROZPOCET
| VV |  | Součet |  | 1 | [12 empty] | VV | 2 | 4 | True | 1 | ROZPOCET
191 | K | 766660171 | Montáž dveřních křídel dřevěných nebo plastových otevíravých do obložkové zárubně povrchově upravených jednokřídlových, šířky do 800 mm | kus | 10 |  | 0 | CS ÚRS 2021 01 |  | základní |  | 0 | 0 | 0 | 0 | 0 | 16 | K | 2 |  |  |  | ROZPOCET | 0 | 0 | 0 | 0 | 0 | 1 | 0 | 16 | -620415302
| Online PSC |  | https://podminky.urs.cz/item/CS_URS_2021_01/766660171 | [14 empty] | Online PSC | 2
| VV |  | pro dveře dle ozn | [14 empty] | VV | 2 | 1 | True | 0 | ROZPOCET
| VV |  | 7 / L | [14 empty] | VV | 2 | 1 | True | 0 | ROZPOCET
| VV |  | 1 |  | 1 | [12 empty] | VV | 2 | 2 | True | 0 | ROZPOCET
| VV |  | 8 / L | [14 empty] | VV | 2 | 1 | True | 0 | ROZPOCET
| VV |  | 1 |  | 1 | [12 empty] | VV | 2 | 2 | True | 0 | ROZPOCET
| VV |  | 9 / L | [14 empty] | VV | 2 | 1 | True | 0 | ROZPOCET
| VV |  | 4 |  | 4 | [12 empty] | VV | 2 | 2 | True | 0 | ROZPOCET
| VV |  | 10 / P | [14 empty] | VV | 2 | 1 | True | 0 | ROZPOCET
| VV |  | 1 |  | 1 | [12 empty] | VV | 2 | 2 | True | 0 | ROZPOCET
| VV |  | 11 / P | [14 empty] | VV | 2 | 1 | True | 0 | ROZPOCET
| VV |  | 1 |  | 1 | [12 empty] | VV | 2 | 2 | True | 0 | ROZPOCET
| VV |  | 12 / L | [14 empty] | VV | 2 | 1 | True | 0 | ROZPOCET
| VV |  | 2 |  | 2 | [12 empty] | VV | 2 | 2 | True | 0 | ROZPOCET
| VV |  | Součet |  | 10 | [12 empty] | VV | 2 | 4 | True | 1 | ROZPOCET
192 | M | 6117 / L | ozn 7 / L - dveře vnitřní plné 700 x 2100 mm | ks | 1 |  | 0 |  |  | základní |  | 0 | 0 | 0 | 0 | 0 | 32 | M | 2 |  |  |  | ROZPOCET | 0 | 0 | 0 | 0 | 0 | 1 | 0 | 16 | -373590943
| VV |  | kompletní provedení dveří vč kování dle tabulky výrobků | [14 empty] | VV | 2 | 1 | True | 0 | ROZPOCET
| VV |  | 1 |  | 1 | [12 empty] | VV | 2 | 2 | True | 0 | ROZPOCET
| VV |  | Součet |  | 1 | [12 empty] | VV | 2 | 4 | True | 1 | ROZPOCET
193 | M | 6118 / L | ozn 8 / L - dveře vnitřní plné 700 x 2100 mm | ks | 1 |  | 0 |  |  | základní |  | 0 | 0 | 0 | 0 | 0 | 32 | M | 2 |  |  |  | ROZPOCET | 0 | 0 | 0 | 0 | 0 | 1 | 0 | 16 | 925836704
| VV |  | kompletní provedení dveří vč kování dle tabulky výrobků | [14 empty] | VV | 2 | 1 | True | 0 | ROZPOCET
| VV |  | 1 |  | 1 | [12 empty] | VV | 2 | 2 | True | 0 | ROZPOCET
| VV |  | Součet |  | 1 | [12 empty] | VV | 2 | 4 | True | 1 | ROZPOCET
194 | M | 6119 / L | ozn 9 / L - dveře vnitřní plné 800 x 2100 mm | ks | 4 |  | 0 |  |  | základní |  | 0 | 0 | 0 | 0 | 0 | 32 | M | 2 |  |  |  | ROZPOCET | 0 | 0 | 0 | 0 | 0 | 1 | 0 | 16 | 554541458
| VV |  | kompletní provedení dveří vč kování dle tabulky výrobků | [14 empty] | VV | 2 | 1 | True | 0 | ROZPOCET
| VV |  | 4 |  | 4 | [12 empty] | VV | 2 | 2 | True | 0 | ROZPOCET
| VV |  | Součet |  | 4 | [12 empty] | VV | 2 | 4 | True | 1 | ROZPOCET
195 | M | 61110 / P | ozn 10 / P - dveře vnitřní plné 800 x 2100 mm | ks | 1 |  | 0 |  |  | základní |  | 0 | 0 | 0 | 0 | 0 | 32 | M | 2 |  |  |  | ROZPOCET | 0 | 0 | 0 | 0 | 0 | 1 | 0 | 16 | -1224872690
| VV |  | kompletní provedení dveří vč kování dle tabulky výrobků | [14 empty] | VV | 2 | 1 | True | 0 | ROZPOCET
| VV |  | 1 |  | 1 | [12 empty] | VV | 2 | 2 | True | 0 | ROZPOCET
| VV |  | Součet |  | 1 | [12 empty] | VV | 2 | 4 | True | 1 | ROZPOCET
196 | M | 61111 / P | ozn 11 / P - dveře vnitřní plné 700 x 2100 mm | ks | 1 |  | 0 |  |  | základní |  | 0 | 0 | 0 | 0 | 0 | 32 | M | 2 |  |  |  | ROZPOCET | 0 | 0 | 0 | 0 | 0 | 1 | 0 | 16 | 289223161
| VV |  | kompletní provedení dveří vč kování dle tabulky výrobků | [14 empty] | VV | 2 | 1 | True | 0 | ROZPOCET
| VV |  | 1 |  | 1 | [12 empty] | VV | 2 | 2 | True | 0 | ROZPOCET
| VV |  | Součet |  | 1 | [12 empty] | VV | 2 | 4 | True | 1 | ROZPOCET
197 | M | 61112 / L | ozn 12 / L - dveře vnitřní plné 800 x 2100 mm | ks | 2 |  | 0 |  |  | základní |  | 0 | 0 | 0 | 0 | 0 | 32 | M | 2 |  |  |  | ROZPOCET | 0 | 0 | 0 | 0 | 0 | 1 | 0 | 16 | 839445630
| VV |  | kompletní provedení dveří vč kování dle tabulky výrobků | [14 empty] | VV | 2 | 1 | True | 0 | ROZPOCET
| VV |  | 2 |  | 2 | [12 empty] | VV | 2 | 2 | True | 0 | ROZPOCET
| VV |  | Součet |  | 2 | [12 empty] | VV | 2 | 4 | True | 1 | ROZPOCET
198 | K | 766660181 | Montáž dveřních křídel dřevěných nebo plastových otevíravých do obložkové zárubně protipožárních jednokřídlových, šířky do 800 mm | kus | 3 |  | 0 | CS ÚRS 2021 01 |  | základní |  | 0 | 0 | 0 | 0 | 0 | 16 | K | 2 |  |  |  | ROZPOCET | 0 | 0 | 0 | 0 | 0 | 1 | 0 | 16 | 1270133725
| Online PSC |  | https://podminky.urs.cz/item/CS_URS_2021_01/766660181 | [14 empty] | Online PSC | 2
| VV |  | prčo dveře dle ozn | [14 empty] | VV | 2 | 1 | True | 0 | ROZPOCET
| VV |  | 4* / L | [14 empty] | VV | 2 | 1 | True | 0 | ROZPOCET
| VV |  | 1 |  | 1 | [12 empty] | VV | 2 | 2 | True | 0 | ROZPOCET
| VV |  | 5* / P | [14 empty] | VV | 2 | 1 | True | 0 | ROZPOCET
| VV |  | 1 |  | 1 | [12 empty] | VV | 2 | 2 | True | 0 | ROZPOCET
| VV |  | 6* / P | [14 empty] | VV | 2 | 1 | True | 0 | ROZPOCET
| VV |  | 1 |  | 1 | [12 empty] | VV | 2 | 2 | True | 0 | ROZPOCET
| VV |  | Součet |  | 3 | [12 empty] | VV | 2 | 4 | True | 1 | ROZPOCET
199 | M | 6114 / L | ozn 4* / L - dveře jednokřídlé protipožární EI (EW) 15 D3 - C 2 plné 700x1970-2100mm - bezfalcové | kus | 1 |  | 0 |  |  | základní |  | 0 | 0.0175 | 0.0175 | 0 | 0 | 32 | M | 2 |  |  |  | ROZPOCET | 0 | 0 | 0 | 0 | 0 | 1 | 0 | 16 | 1205360644
| VV |  | kompletní provedení dveří vč kování dle tabulky výrobků | [14 empty] | VV | 2 | 1 | True | 0 | ROZPOCET
| VV |  | 1 |  | 1 | [12 empty] | VV | 2 | 2 | True | 0 | ROZPOCET
| VV |  | Součet |  | 1 | [12 empty] | VV | 2 | 4 | True | 1 | ROZPOCET
200 | M | 6115 / P | ozn 5* / P - dveře jednokřídlé protipožární EI (EW) 15 D3 - C 2 - plné 800x1970-2100mm | kus | 1 |  | 0 |  |  | základní |  | 0 | 0.038 | 0.038 | 0 | 0 | 32 | M | 2 |  |  |  | ROZPOCET | 0 | 0 | 0 | 0 | 0 | 1 | 0 | 16 | -556817780
| VV |  | kompletní provedení dveří vč kování dle tabulky výrobků | [14 empty] | VV | 2 | 1 | True | 0 | ROZPOCET
| VV |  | 1 |  | 1 | [12 empty] | VV | 2 | 2 | True | 0 | ROZPOCET
| VV |  | Součet |  | 1 | [12 empty] | VV | 2 | 4 | True | 1 | ROZPOCET
201 | M | 6116 / P | ozn 6* / P - dveře jednokřídlé protipožární EI (EW) 15 D3 - C 2 - plné 800x1970-2100mm | kus | 1 |  | 0 |  |  | základní |  | 0 | 0.038 | 0.038 | 0 | 0 | 32 | M | 2 |  |  |  | ROZPOCET | 0 | 0 | 0 | 0 | 0 | 1 | 0 | 16 | -1526194814
| VV |  | kompletní provedení dveří vč kování dle tabulky výrobků | [14 empty] | VV | 2 | 1 | True | 0 | ROZPOCET
| VV |  | 1 |  | 1 | [12 empty] | VV | 2 | 2 | True | 0 | ROZPOCET
| VV |  | Součet |  | 1 | [12 empty] | VV | 2 | 4 | True | 1 | ROZPOCET
202 | K | 766660411 | Montáž dveřních křídel dřevěných nebo plastových vchodových dveří včetně rámu do zdiva jednokřídlových bez nadsvětlíku | kus | 2 |  | 0 | CS ÚRS 2021 01 |  | základní |  | 0 | 0.00092 | 0.00184 | 0 | 0 | 16 | K | 2 |  |  |  | ROZPOCET | 0 | 0 | 0 | 0 | 0 | 1 | 0 | 16 | -351980599
| Online PSC |  | https://podminky.urs.cz/item/CS_URS_2021_01/766660411 | [14 empty] | Online PSC | 2
| VV |  | pro dveře dle ozn | [14 empty] | VV | 2 | 1 | True | 0 | ROZPOCET
| VV |  | 13 / P | [14 empty] | VV | 2 | 1 | True | 0 | ROZPOCET
| VV |  | 1 |  | 1 | [12 empty] | VV | 2 | 2 | True | 0 | ROZPOCET
| VV |  | 14 / L | [14 empty] | VV | 2 | 1 | True | 0 | ROZPOCET
| VV |  | 1 |  | 1 | [12 empty] | VV | 2 | 2 | True | 0 | ROZPOCET
| VV |  | Součet |  | 2 | [12 empty] | VV | 2 | 4 | True | 1 | ROZPOCET
203 | M | 61113 / P | ozn 13 / P - dveře jednokřídlové dřevěné 1410 x 2330 mm | ks | 1 |  | 0 |  |  | základní |  | 0 | 0 | 0 | 0 | 0 | 32 | M | 2 |  |  |  | ROZPOCET | 0 | 0 | 0 | 0 | 0 | 1 | 0 | 16 | -1252520591
| VV |  | kompletní provedení dveří vč kování dle tabulky výrobků | [14 empty] | VV | 2 | 1 | True | 0 | ROZPOCET
| VV |  | 1 |  | 1 | [12 empty] | VV | 2 | 2 | True | 0 | ROZPOCET
| VV |  | Součet |  | 1 | [12 empty] | VV | 2 | 4 | True | 1 | ROZPOCET
204 | M | 61114 / L | ozn 14 / L - dveře jednokřídlové dřevěné 1000 x 2790 mm | ks | 1 |  | 0 |  |  | základní |  | 0 | 0 | 0 | 0 | 0 | 32 | M | 2 |  |  |  | ROZPOCET | 0 | 0 | 0 | 0 | 0 | 1 | 0 | 16 | 2128119713
| VV |  | kompletní provedení dveří vč kování dle tabulky výrobků | [14 empty] | VV | 2 | 1 | True | 0 | ROZPOCET
| VV |  | 1 |  | 1 | [12 empty] | VV | 2 | 2 | True | 0 | ROZPOCET
| VV |  | Součet |  | 1 | [12 empty] | VV | 2 | 4 | True | 1 | ROZPOCET
205 | K | 766660716 | Montáž dveřních doplňků samozavírače na zárubeň dřevěnou | kus | 3 |  | 0 | CS ÚRS 2021 01 |  | základní |  | 0 | 0 | 0 | 0 | 0 | 16 | K | 2 |  |  |  | ROZPOCET | 0 | 0 | 0 | 0 | 0 | 1 | 0 | 16 | -867733789
| Online PSC |  | https://podminky.urs.cz/item/CS_URS_2021_01/766660716 | [14 empty] | Online PSC | 2
| VV |  | pro dveře dle ozn 4*L, 5* / P, 6* / P | [14 empty] | VV | 2 | 1 | True | 0 | ROZPOCET
| VV |  | 1+1+1 |  | 3 | [12 empty] | VV | 2 | 2 | True | 0 | ROZPOCET
| VV |  | Součet |  | 3 | [12 empty] | VV | 2 | 4 | True | 1 | ROZPOCET
206 | M | 54917265 | samozavírač dveří hydraulický | kus | 3 |  | 0 | CS ÚRS 2021 01 |  | základní |  | 0 | 0.0047 | 0.0141 | 0 | 0 | 32 | M | 2 |  |  |  | ROZPOCET | 0 | 0 | 0 | 0 | 0 | 1 | 0 | 16 | -1156515689
| Online PSC |  | https://podminky.urs.cz/item/CS_URS_2021_01/54917265 | [14 empty] | Online PSC | 2
| VV |  | spc | [14 empty] | VV | 2 | 1 | True | 0 | ROZPOCET
| VV |  | 3 |  | 3 | [12 empty] | VV | 2 | 2 | True | 0 | ROZPOCET
| VV |  | Součet |  | 3 | [12 empty] | VV | 2 | 4 | True | 1 | ROZPOCET
207 | K | 766682111 | Montáž zárubní dřevěných, plastových nebo z lamina obložkových, pro dveře jednokřídlové, tloušťky stěny do 170 mm | kus | 3 |  | 0 | CS ÚRS 2021 01 |  | základní |  | 0 | 0.00047 | 0.00141 | 0 | 0 | 16 | K | 2 |  |  |  | ROZPOCET | 0 | 0 | 0 | 0 | 0 | 1 | 0 | 16 | 439928986
| Online PSC |  | https://podminky.urs.cz/item/CS_URS_2021_01/766682111 | [14 empty] | Online PSC | 2
| VV |  | pro dveře dle ozn | [14 empty] | VV | 2 | 1 | True | 0 | ROZPOCET
| VV |  | 7, 8, 11 | [14 empty] | VV | 2 | 1 | True | 0 | ROZPOCET
| VV |  | 1+1+1 |  | 3 | [12 empty] | VV | 2 | 2 | True | 0 | ROZPOCET
| VV |  | Součet |  | 3 | [12 empty] | VV | 2 | 4 | True | 1 | ROZPOCET
208 | M | 611Z - 2 | zárubeň jednokřídlá obložková tl stěny 60-150mm rozměru 600-1100/1970, 2100mm - pro bezfalcové dveře | kus | 3 |  | 0 |  |  | základní |  | 0 | 0.016 | 0.048 | 0 | 0 | 32 | M | 2 |  |  |  | ROZPOCET | 0 | 0 | 0 | 0 | 0 | 1 | 0 | 16 | 716785923
| VV |  | spc | [14 empty] | VV | 2 | 1 | True | 0 | ROZPOCET
| VV |  | 3 |  | 3 | [12 empty] | VV | 2 | 2 | True | 0 | ROZPOCET
| VV |  | Součet |  | 3 | [12 empty] | VV | 2 | 4 | True | 1 | ROZPOCET
209 | K | 766682112 | Montáž zárubní dřevěných, plastových nebo z lamina obložkových, pro dveře jednokřídlové, tloušťky stěny přes 170 do 350 mm | kus | 7 |  | 0 | CS ÚRS 2021 01 |  | základní |  | 0 | 0.00048 | 0.00336 | 0 | 0 | 16 | K | 2 |  |  |  | ROZPOCET | 0 | 0 | 0 | 0 | 0 | 1 | 0 | 16 | -1897750351
| Online PSC |  | https://podminky.urs.cz/item/CS_URS_2021_01/766682112 | [14 empty] | Online PSC | 2
| VV |  | pro dveře dle ozn | [14 empty] | VV | 2 | 1 | True | 0 | ROZPOCET
| VV |  | 9, 10, 12 | [14 empty] | VV | 2 | 1 | True | 0 | ROZPOCET
| VV |  | 4+1+2 |  | 7 | [12 empty] | VV | 2 | 2 | True | 0 | ROZPOCET
| VV |  | Součet |  | 7 | [12 empty] | VV | 2 | 4 | True | 1 | ROZPOCET
210 | M | 611Z - 3 | zárubeň jednokřídlá obložková tl stěny 160-250mm rozměru 600-1100/1970, 2100mm - bezfalcová | kus | 7 |  | 0 |  |  | základní |  | 0 | 0.026 | 0.182 | 0 | 0 | 32 | M | 2 |  |  |  | ROZPOCET | 0 | 0 | 0 | 0 | 0 | 1 | 0 | 16 | -740963949
| VV |  | spc | [14 empty] | VV | 2 | 1 | True | 0 | ROZPOCET
| VV |  | 7 |  | 7 | [12 empty] | VV | 2 | 2 | True | 0 | ROZPOCET
| VV |  | Součet |  | 7 | [12 empty] | VV | 2 | 4 | True | 1 | ROZPOCET
211 | K | 766682211 | Montáž zárubní dřevěných, plastových nebo z lamina obložkových protipožárních, pro dveře jednokřídlové, tloušťky stěny do 170 mm | kus | 3 |  | 0 | CS ÚRS 2021 01 |  | základní |  | 0 | 0.0004 | 0.0012 | 0 | 0 | 16 | K | 2 |  |  |  | ROZPOCET | 0 | 0 | 0 | 0 | 0 | 1 | 0 | 16 | 597428102
| Online PSC |  | https://podminky.urs.cz/item/CS_URS_2021_01/766682211 | [14 empty] | Online PSC | 2
| VV |  | pro dveře dle ozm | [14 empty] | VV | 2 | 1 | True | 0 | ROZPOCET
| VV |  | 4* / L, 5*/ P, 6* / P | [14 empty] | VV | 2 | 1 | True | 0 | ROZPOCET
| VV |  | 1+1+1 |  | 3 | [12 empty] | VV | 2 | 2 | True | 0 | ROZPOCET
| VV |  | Součet |  | 3 | [12 empty] | VV | 2 | 4 | True | 1 | ROZPOCET
212 | M | 611Z - 1 | zárubeň jednokřídlá obložková s protipožární úpravou tl stěny 60-150mm rozměru 600-1100/1970, 2100mm - bezfalcová | kus | 3 |  | 0 |  |  | základní |  | 0 | 0.016 | 0.048 | 0 | 0 | 32 | M | 2 |  |  |  | ROZPOCET | 0 | 0 | 0 | 0 | 0 | 1 | 0 | 16 | -144278045
| VV |  | spc | [14 empty] | VV | 2 | 1 | True | 0 | ROZPOCET
| VV |  | 3 |  | 3 | [12 empty] | VV | 2 | 2 | True | 0 | ROZPOCET
| VV |  | Součet |  | 3 | [12 empty] | VV | 2 | 4 | True | 1 | ROZPOCET
213 | K | 766691911 | Ostatní práce vyvěšení nebo zavěšení křídel s případným uložením a opětovným zavěšením po provedení stavebních změn dřevěných okenních, plochy do 1,5 m2 | kus | 6 |  | 0 | CS ÚRS 2021 01 |  | základní |  | 0 | 0 | 0 | 0.0125 | 0.075 | 16 | K | 2 |  |  |  | ROZPOCET | 0 | 0 | 0 | 0 | 0 | 1 | 0 | 16 | 1532969624
| Online PSC |  | https://podminky.urs.cz/item/CS_URS_2021_01/766691911 | [14 empty] | Online PSC | 2
| VV |  | stávající objekt | [14 empty] | VV | 2 | 1 | True | 0 | ROZPOCET
| VV |  | 4+2 |  | 6 | [12 empty] | VV | 2 | 2 | True | 0 | ROZPOCET
| VV |  | Součet |  | 6 | [12 empty] | VV | 2 | 4 | True | 1 | ROZPOCET
214 | K | 766691914 | Ostatní práce vyvěšení nebo zavěšení křídel s případným uložením a opětovným zavěšením po provedení stavebních změn dřevěných dveřních, plochy do 2 m2 | kus | 3 |  | 0 | CS ÚRS 2021 01 |  | základní |  | 0 | 0 | 0 | 0.024 | 0.072 | 16 | K | 2 |  |  |  | ROZPOCET | 0 | 0 | 0 | 0 | 0 | 1 | 0 | 16 | 1102393787
| Online PSC |  | https://podminky.urs.cz/item/CS_URS_2021_01/766691914 | [14 empty] | Online PSC | 2
| VV |  | stávající budova | [14 empty] | VV | 2 | 1 | True | 0 | ROZPOCET
| VV |  | 3 |  | 3 | [12 empty] | VV | 2 | 2 | True | 0 | ROZPOCET
| VV |  | Součet |  | 3 | [12 empty] | VV | 2 | 4 | True | 1 | ROZPOCET
215 | K | 766691915 | Ostatní práce vyvěšení nebo zavěšení křídel s případným uložením a opětovným zavěšením po provedení stavebních změn dřevěných dveřních, plochy přes 2 m2 | kus | 1 |  | 0 | CS ÚRS 2021 01 |  | základní |  | 0 | 0 | 0 | 0.028 | 0.028 | 16 | K | 2 |  |  |  | ROZPOCET | 0 | 0 | 0 | 0 | 0 | 1 | 0 | 16 | 949366787
| Online PSC |  | https://podminky.urs.cz/item/CS_URS_2021_01/766691915 | [14 empty] | Online PSC | 2
| VV |  | stávající objekt | [14 empty] | VV | 2 | 1 | True | 0 | ROZPOCET
| VV |  | 1 |  | 1 | [12 empty] | VV | 2 | 2 | True | 0 | ROZPOCET
| VV |  | Součet |  | 1 | [12 empty] | VV | 2 | 4 | True | 1 | ROZPOCET
216 | K | 766694111 | Montáž ostatních truhlářských konstrukcí parapetních desek dřevěných nebo plastových šířky do 300 mm, délky do 1000 mm | kus | 4 |  | 0 | CS ÚRS 2021 01 |  | základní |  | 0 | 0 | 0 | 0 | 0 | 16 | K | 2 |  |  |  | ROZPOCET | 0 | 0 | 0 | 0 | 0 | 1 | 0 | 16 | 290090951
| Online PSC |  | https://podminky.urs.cz/item/CS_URS_2021_01/766694111 | [14 empty] | Online PSC | 2
| VV |  | pro okna dle ozn | [14 empty] | VV | 2 | 1 | True | 0 | ROZPOCET
| VV |  | O 6 | [14 empty] | VV | 2 | 1 | True | 0 | ROZPOCET
| VV |  | 4 |  | 4 | [12 empty] | VV | 2 | 2 | True | 0 | ROZPOCET
| VV |  | Součet |  | 4 | [12 empty] | VV | 2 | 4 | True | 1 | ROZPOCET
217 | M | 60794104 | parapet dřevotřískový vnitřní povrch laminátový | m | 2.8 |  | 0 | CS ÚRS 2021 01 |  | základní |  | 0 | 0.006 | 0.0168 | 0 | 0 | 32 | M | 2 |  |  |  | ROZPOCET | 0 | 0 | 0 | 0 | 0 | 1 | 0 | 16 | 2081224101
| Online PSC |  | https://podminky.urs.cz/item/CS_URS_2021_01/60794104 | [14 empty] | Online PSC | 2
| VV |  | pro okna dle ozn | [14 empty] | VV | 2 | 1 | True | 0 | ROZPOCET
| VV |  | O 6 | [14 empty] | VV | 2 | 1 | True | 0 | ROZPOCET
| VV |  | 4*0,70 |  | 2.8 | [12 empty] | VV | 2 | 2 | True | 0 | ROZPOCET
| VV |  | Součet |  | 2.8 | [12 empty] | VV | 2 | 4 | True | 1 | ROZPOCET
218 | M | 60794121 | koncovka PVC k parapetním dřevotřískovým deskám 600mm | kus | 8 |  | 0 | CS ÚRS 2021 01 |  | základní |  | 0 | 6e-05 | 0.00048 | 0 | 0 | 32 | M | 2 |  |  |  | ROZPOCET | 0 | 0 | 0 | 0 | 0 | 1 | 0 | 16 | -1092605128
| Online PSC |  | https://podminky.urs.cz/item/CS_URS_2021_01/60794121 | [14 empty] | Online PSC | 2
| VV |  | pro okna dle ozn | [14 empty] | VV | 2 | 1 | True | 0 | ROZPOCET
| VV |  | O 6 | [14 empty] | VV | 2 | 1 | True | 0 | ROZPOCET
| VV |  | 4*2 |  | 8 | [12 empty] | VV | 2 | 2 | True | 0 | ROZPOCET
| VV |  | Součet |  | 8 | [12 empty] | VV | 2 | 4 | True | 1 | ROZPOCET
219 | K | 766694113 | Montáž ostatních truhlářských konstrukcí parapetních desek dřevěných nebo plastových šířky do 300 mm, délky přes 1600 do 2600 mm | kus | 1 |  | 0 | CS ÚRS 2021 01 |  | základní |  | 0 | 0 | 0 | 0 | 0 | 16 | K | 2 |  |  |  | ROZPOCET | 0 | 0 | 0 | 0 | 0 | 1 | 0 | 16 | 567216600
| Online PSC |  | https://podminky.urs.cz/item/CS_URS_2021_01/766694113 | [14 empty] | Online PSC | 2
| VV |  | pro okno dle ozn O 8 | [14 empty] | VV | 2 | 1 | True | 0 | ROZPOCET
| VV |  | 1 |  | 1 | [12 empty] | VV | 2 | 2 | True | 0 | ROZPOCET
| VV |  | Součet |  | 1 | [12 empty] | VV | 2 | 4 | True | 1 | ROZPOCET
220 | M | 61140080 | parapet plastový vnitřní | m | 2.35 |  | 0 | CS ÚRS 2021 01 |  | základní |  | 0 | 0.0018 | 0.00423 | 0 | 0 | 32 | M | 2 |  |  |  | ROZPOCET | 0 | 0 | 0 | 0 | 0 | 1 | 0 | 16 | 120718641
| Online PSC |  | https://podminky.urs.cz/item/CS_URS_2021_01/61140080 | [14 empty] | Online PSC | 2
| VV |  | pro okna dle otn | [14 empty] | VV | 2 | 1 | True | 0 | ROZPOCET
| VV |  | O 8 | [14 empty] | VV | 2 | 1 | True | 0 | ROZPOCET
| VV |  | 2,35 |  | 2.35 | [12 empty] | VV | 2 | 2 | True | 0 | ROZPOCET
| VV |  | Součet |  | 2.35 | [12 empty] | VV | 2 | 4 | True | 1 | ROZPOCET
221 | M | 61140076 | koncovka k parapetu oboustranná š 600mm, barva bílá | kus | 2 |  | 0 | CS ÚRS 2021 01 |  | základní |  | 0 | 6e-05 | 0.00012 | 0 | 0 | 32 | M | 2 |  |  |  | ROZPOCET | 0 | 0 | 0 | 0 | 0 | 1 | 0 | 16 | 774609911
| Online PSC |  | https://podminky.urs.cz/item/CS_URS_2021_01/61140076 | [14 empty] | Online PSC | 2
| VV |  | pro okna ozn O 8 | [14 empty] | VV | 2 | 1 | True | 0 | ROZPOCET
| VV |  | 2 |  | 2 | [12 empty] | VV | 2 | 2 | True | 0 | ROZPOCET
| VV |  | Součet |  | 2 | [12 empty] | VV | 2 | 4 | True | 1 | ROZPOCET
414 | K | 998766201 | Přesun hmot pro konstrukce truhlářské stanovený procentní sazbou (%) z ceny vodorovná dopravní vzdálenost do 50 m v objektech výšky do 6 m | % |  |  | 0 | CS ÚRS 2021 01 |  | základní |  | 0 | 0 | 0 | 0 | 0 | 16 | K | 2 |  |  |  | ROZPOCET | 0 | 0 | 0 | 0 | 0 | 1 | 0 | 16 | -1143359704
| Online PSC |  | https://podminky.urs.cz/item/CS_URS_2021_01/998766201 | [14 empty] | Online PSC | 2
| D | 767 | Konstrukce zámečnické |  |  |  | 0 |  |  |  |  | 0 |  | 0.28019 |  | 1.134 | 2 | D | 1 |  |  |  | ROZPOCET | [6 empty] | 0
222 | K | 767316310 | Montáž světlíků bodových do 1 m2 | kus | 1 |  | 0 | CS ÚRS 2021 01 |  | základní |  | 0 | 0 | 0 | 0 | 0 | 16 | K | 2 |  |  |  | ROZPOCET | 0 | 0 | 0 | 0 | 0 | 1 | 0 | 16 | 954012031
| Online PSC |  | https://podminky.urs.cz/item/CS_URS_2021_01/767316310 | [14 empty] | Online PSC | 2
| VV |  | pro světlík dle ozn | [14 empty] | VV | 2 | 1 | True | 0 | ROZPOCET
| VV |  | SV 1 | [14 empty] | VV | 2 | 1 | True | 0 | ROZPOCET
| VV |  | 1 |  | 1 | [12 empty] | VV | 2 | 2 | True | 0 | ROZPOCET
| VV |  | Součet |  | 1 | [12 empty] | VV | 2 | 4 | True | 1 | ROZPOCET
223 | M | 562SV 1 | ozn SV 1 - světlík bodový 900 x 900 mm | kus | 1 |  | 0 |  |  | základní |  | 0 | 0.0081 | 0.0081 | 0 | 0 | 32 | M | 2 |  |  |  | ROZPOCET | 0 | 0 | 0 | 0 | 0 | 1 | 0 | 16 | 1058904743
| VV |  | světlík v provedení dle tabulky výrobků - kompletní provedení | [14 empty] | VV | 2 | 1 | True | 0 | ROZPOCET
| VV |  | 1 |  | 1 | [12 empty] | VV | 2 | 2 | True | 0 | ROZPOCET
| VV |  | Součet |  | 1 | [12 empty] | VV | 2 | 4 | True | 1 | ROZPOCET
224 | K | 767316311 | Montáž světlíků bodových přes 1 do 1,5 m2 | kus | 4 |  | 0 | CS ÚRS 2021 01 |  | základní |  | 0 | 0 | 0 | 0 | 0 | 16 | K | 2 |  |  |  | ROZPOCET | 0 | 0 | 0 | 0 | 0 | 1 | 0 | 16 | 22473012
| Online PSC |  | https://podminky.urs.cz/item/CS_URS_2021_01/767316311 | [14 empty] | Online PSC | 2
| VV |  | pro světlík dle ozn | [14 empty] | VV | 2 | 1 | True | 0 | ROZPOCET
| VV |  | SV 2 | [14 empty] | VV | 2 | 1 | True | 0 | ROZPOCET
| VV |  | 2 |  | 2 | [12 empty] | VV | 2 | 2 | True | 0 | ROZPOCET
| VV |  | SV 3 | [14 empty] | VV | 2 | 1 | True | 0 | ROZPOCET
| VV |  | 2 |  | 2 | [12 empty] | VV | 2 | 2 | True | 0 | ROZPOCET
| VV |  | Součet |  | 4 | [12 empty] | VV | 2 | 4 | True | 1 | ROZPOCET
225 | M | 562SV 2 | ozn SV 2 - světlík bodový 1200 x 1200 mm | kus | 2 |  | 0 |  |  | základní |  | 0 | 0.0081 | 0.0162 | 0 | 0 | 32 | M | 2 |  |  |  | ROZPOCET | 0 | 0 | 0 | 0 | 0 | 1 | 0 | 16 | 721010139
| VV |  | světlík v provedení dle tabulky výrobků - kompletní provedení | [14 empty] | VV | 2 | 1 | True | 0 | ROZPOCET
| VV |  | 2 |  | 2 | [12 empty] | VV | 2 | 2 | True | 0 | ROZPOCET
| VV |  | Součet |  | 2 | [12 empty] | VV | 2 | 4 | True | 1 | ROZPOCET
226 | M | 562SV 3 | ozn SV 3 - světlík bodový 1200 x 900 mm | kus | 2 |  | 0 |  |  | základní |  | 0 | 0.0081 | 0.0162 | 0 | 0 | 32 | M | 2 |  |  |  | ROZPOCET | 0 | 0 | 0 | 0 | 0 | 1 | 0 | 16 | -761118535
| VV |  | světlík v provedení dle tabulky výrobků - kompletní provedení | [14 empty] | VV | 2 | 1 | True | 0 | ROZPOCET
| VV |  | 2 |  | 2 | [12 empty] | VV | 2 | 2 | True | 0 | ROZPOCET
| VV |  | Součet |  | 2 | [12 empty] | VV | 2 | 4 | True | 1 | ROZPOCET
227 | K | 767531111 | Montáž vstupních čistících zón z rohoží kovových nebo plastových | m2 | 8.238 |  | 0 | CS ÚRS 2021 01 |  | základní |  | 0 | 0 | 0 | 0 | 0 | 16 | K | 2 |  |  |  | ROZPOCET | 0 | 0 | 0 | 0 | 0 | 1 | 0 | 16 | -1571893897
| Online PSC |  | https://podminky.urs.cz/item/CS_URS_2021_01/767531111 | [14 empty] | Online PSC | 2
| VV |  | vnitřní rohož | [14 empty] | VV | 2 | 1 | True | 0 | ROZPOCET
| VV |  | 2,89*1,57 |  | 4.537 | [12 empty] | VV | 2 | 2 | True | 0 | ROZPOCET
| VV |  | venkovní rohož | [14 empty] | VV | 2 | 1 | True | 0 | ROZPOCET
| VV |  | 2,57*1,44 |  | 3.701 | [12 empty] | VV | 2 | 2 | True | 0 | ROZPOCET
| VV |  | Součet |  | 8.238 | [12 empty] | VV | 2 | 4 | True | 1 | ROZPOCET
228 | M | 69752076 | rohož vstupní provedení houževnatá pryž, modul 150x100 cm | kus | 4.071 |  | 0 | CS ÚRS 2021 01 |  | základní |  | 0 | 0.018 | 0.073278 | 0 | 0 | 32 | M | 2 |  |  |  | ROZPOCET | 0 | 0 | 0 | 0 | 0 | 1 | 0 | 16 | -1818470207
| Online PSC |  | https://podminky.urs.cz/item/CS_URS_2021_01/69752076 | [14 empty] | Online PSC | 2
| VV |  | venkovní rohož | [14 empty] | VV | 2 | 1 | True | 0 | ROZPOCET
| VV |  | 2,57*1,44*1,1 |  | 4.071 | [12 empty] | VV | 2 | 2 | True | 0 | ROZPOCET
| VV |  | Součet |  | 4.071 | [12 empty] | VV | 2 | 4 | True | 1 | ROZPOCET
438 | M | 69752006 | rohož vstupní provedení hliník super 17 mm | m2 | 4.071 |  | 0 | CS ÚRS 2021 01 |  | základní |  | 0 | 0.016 | 0.065136 | 0 | 0 | 32 | M | 2 |  |  |  | ROZPOCET | 0 | 0 | 0 | 0 | 0 | 1 | 0 | 16 | 257415052
| Online PSC |  | https://podminky.urs.cz/item/CS_URS_2021_01/69752006 | [14 empty] | Online PSC | 2
| VV |  | venkovní rohož | [14 empty] | VV | 2 | 1 | True | 0 | ROZPOCET
| VV |  | 2,57*1,44*1,1 |  | 4.071 | [12 empty] | VV | 2 | 2 | True | 0 | ROZPOCET
| VV |  | Součet |  | 4.071 | [12 empty] | VV | 2 | 4 | True | 1 | ROZPOCET
230 | K | 767531121 | Montáž vstupních čistících zón z rohoží osazení rámu mosazného nebo hliníkového zapuštěného z L profilů | m | 16.94 |  | 0 | CS ÚRS 2021 01 |  | základní |  | 0 | 0 | 0 | 0 | 0 | 16 | K | 2 |  |  |  | ROZPOCET | 0 | 0 | 0 | 0 | 0 | 1 | 0 | 16 | -353056235
| Online PSC |  | https://podminky.urs.cz/item/CS_URS_2021_01/767531121 | [14 empty] | Online PSC | 2
| VV |  | vnitřní rohož | [14 empty] | VV | 2 | 1 | True | 0 | ROZPOCET
| VV |  | (2,89+1,57)*2 |  | 8.92 | [12 empty] | VV | 2 | 2 | True | 0 | ROZPOCET
| VV |  | venkovní rohož | [14 empty] | VV | 2 | 1 | True | 0 | ROZPOCET
| VV |  | (2,57+1,44)*2 |  | 8.02 | [12 empty] | VV | 2 | 2 | True | 0 | ROZPOCET
| VV |  | Součet |  | 16.94 | [12 empty] | VV | 2 | 4 | True | 1 | ROZPOCET
231 | M | 69752160 | rám pro zapuštění profil L-30/30 25/25 20/30 15/30-Al | m | 18.634 |  | 0 | CS ÚRS 2021 01 |  | základní |  | 0 | 0.0002 | 0.0037268 | 0 | 0 | 32 | M | 2 |  |  |  | ROZPOCET | 0 | 0 | 0 | 0 | 0 | 1 | 0 | 16 | 72317333
| Online PSC |  | https://podminky.urs.cz/item/CS_URS_2021_01/69752160 | [14 empty] | Online PSC | 2
| VV |  | spc | [14 empty] | VV | 2 | 1 | True | 0 | ROZPOCET
| VV |  | 16,94*1,1 |  | 18.634 | [12 empty] | VV | 2 | 2 | True | 0 | ROZPOCET
| VV |  | Součet |  | 18.634 | [12 empty] | VV | 2 | 4 | True | 1 | ROZPOCET
232 | K | 767531811 | Demontáž vstupních čistících zón z rohoží kovových nebo plastových | m2 | 1.6 |  | 0 |  |  | základní |  | 0 | 0 | 0 | 0 | 0 | 16 | K | 2 |  |  |  | ROZPOCET | 0 | 0 | 0 | 0 | 0 | 1 | 0 | 16 | -1883030960
| VV |  | m 1,04 | [14 empty] | VV | 2 | 1 | True | 0 | ROZPOCET
| VV |  | 1,60*1,00 |  | 1.6 | [12 empty] | VV | 2 | 2 | True | 0 | ROZPOCET
| VV |  | Součet |  | 1.6 | [12 empty] | VV | 2 | 4 | True | 1 | ROZPOCET
465 | K | 767620128 | Montáž oken zdvojených z hliníkových nebo ocelových profilů na polyuretanovou pěnu otevíravých do zdiva, plochy přes 2,5 m2 | m2 | 10.104 |  | 0 | CS ÚRS 2021 01 |  | základní |  | 0 | 0.00027 | 0.0027281 | 0 | 0 | 16 | K | 2 |  |  |  | ROZPOCET | 0 | 0 | 0 | 0 | 0 | 1 | 0 | 16 | 481050476
| Online PSC |  | https://podminky.urs.cz/item/CS_URS_2021_01/767620128 | [14 empty] | Online PSC | 2
| VV |  | okno dle ozn O 7 | [14 empty] | VV | 2 | 1 | True | 0 | ROZPOCET
| VV |  | 3,674*2,75 |  | 10.104 | [12 empty] | VV | 2 | 2 | True | 0 | ROZPOCET
| VV |  | Součet |  | 10.104 | [12 empty] | VV | 2 | 4 | True | 1 | ROZPOCET
181 | M | 611O 7 | ozn O 7 - okno hliníkové 3670 x 2750 mm | ks | 1 |  | 0 |  |  | základní |  | 0 | 0 | 0 | 0 | 0 | 32 | M | 2 |  |  |  | ROZPOCET | 0 | 0 | 0 | 0 | 0 | 1 | 0 | 16 | 699806945
| VV |  | okno v provedení dle tabulky výrobků | [14 empty] | VV | 2 | 1 | True | 0 | ROZPOCET
| VV |  | 1 |  | 1 | [12 empty] | VV | 2 | 2 | True | 0 | ROZPOCET
| VV |  | Součet |  | 1 | [12 empty] | VV | 2 | 4 | True | 1 | ROZPOCET
351 | K | 767881112 | Montáž záchytného systému proti pádu bodů samostatných nebo v systému s poddajným kotvícím vedením do železobetonu chemickou kotvou | kus | 17 |  | 0 | CS ÚRS 2021 01 |  | základní |  | 0 | 0.00017 | 0.00289 | 0 | 0 | 16 | K | 2 |  |  |  | ROZPOCET | 0 | 0 | 0 | 0 | 0 | 1 | 0 | 16 | -1453309381
| Online PSC |  | https://podminky.urs.cz/item/CS_URS_2021_01/767881112 | [14 empty] | Online PSC | 2
| VV |  | nová budova | [14 empty] | VV | 2 | 1 | True | 0 | ROZPOCET
| VV |  | 9 |  | 9 | [12 empty] | VV | 2 | 2 | True | 0 | ROZPOCET
| VV |  | stávající budova | [14 empty] | VV | 2 | 1 | True | 0 | ROZPOCET
| VV |  | 8 |  | 8 | [12 empty] | VV | 2 | 2 | True | 0 | ROZPOCET
| VV |  | Součet |  | 17 | [12 empty] | VV | 2 | 4 | True | 1 | ROZPOCET
352 | M | 70921326 | kotvicí bod pro betonové konstrukce pomocí rozpěrné kotvy nebo chemické kotvy dl 200mm | kus | 17 |  | 0 | CS ÚRS 2021 01 |  | základní |  | 0 | 0.00269 | 0.04573 | 0 | 0 | 32 | M | 2 |  |  |  | ROZPOCET | 0 | 0 | 0 | 0 | 0 | 1 | 0 | 16 | 298039775
| Online PSC |  | https://podminky.urs.cz/item/CS_URS_2021_01/70921326 | [14 empty] | Online PSC | 2
353 | K | 767881161 | Montáž záchytného systému proti pádu nástavců určených k upevnění na sloupky nebo body v systému poddajného kotvícího vedení montáž lana uchycení lana k nástavcům | kus | 17 |  | 0 | CS ÚRS 2021 01 |  | základní |  | 0 | 0 | 0 | 0 | 0 | 16 | K | 2 |  |  |  | ROZPOCET | 0 | 0 | 0 | 0 | 0 | 1 | 0 | 16 | -456333460
| Online PSC |  | https://podminky.urs.cz/item/CS_URS_2021_01/767881161 | [14 empty] | Online PSC | 2
| VV |  | nová budova | [14 empty] | VV | 2 | 1 | True | 0 | ROZPOCET
| VV |  | 9 |  | 9 | [12 empty] | VV | 2 | 2 | True | 0 | ROZPOCET
| VV |  | stávající budova | [14 empty] | VV | 2 | 1 | True | 0 | ROZPOCET
| VV |  | 8 |  | 8 | [12 empty] | VV | 2 | 2 | True | 0 | ROZPOCET
| VV |  | Součet |  | 17 | [12 empty] | VV | 2 | 4 | True | 1 | ROZPOCET
354 | M | 31452200 | nerezové lano určené pro systémy s požadavkem na permanentní kotvicí vedení tl 6mm | m | 120 |  | 0 | CS ÚRS 2021 01 |  | základní |  | 0 | 0.00015 | 0.018 | 0 | 0 | 32 | M | 2 |  |  |  | ROZPOCET | 0 | 0 | 0 | 0 | 0 | 1 | 0 | 16 | 1082854230
| Online PSC |  | https://podminky.urs.cz/item/CS_URS_2021_01/31452200 | [14 empty] | Online PSC | 2
| VV |  | specifikace materiálu | [14 empty] | VV | 2 | 1 | True | 0 | ROZPOCET
| VV |  | nová budova | [14 empty] | VV | 2 | 1 | True | 0 | ROZPOCET
| VV |  | 50 |  | 50 | [12 empty] | VV | 2 | 2 | True | 0 | ROZPOCET
| VV |  | stávající budova | [14 empty] | VV | 2 | 1 | True | 0 | ROZPOCET
| VV |  | 70 |  | 70 | [12 empty] | VV | 2 | 2 | True | 0 | ROZPOCET
| VV |  | Součet |  | 120 | [12 empty] | VV | 2 | 4 | True | 1 | ROZPOCET
458 | K | 767995113 | Montáž ostatních atypických zámečnických konstrukcí hmotnosti přes 10 do 20 kg | kg | 60.048 |  | 0 | CS ÚRS 2021 01 |  | základní |  | 0 | 6e-05 | 0.0036029 | 0 | 0 | 16 | K | 2 |  |  |  | ROZPOCET | 0 | 0 | 0 | 0 | 0 | 1 | 0 | 16 | -550873950
| Online PSC |  | https://podminky.urs.cz/item/CS_URS_2021_01/767995113 | [14 empty] | Online PSC | 2
| VV |  | podchycšní VZT | [14 empty] | VV | 2 | 1 | True | 0 | ROZPOCET
| VV |  | UPN 120 | [14 empty] | VV | 2 | 1 | True | 0 | ROZPOCET
| VV |  | 1,50*2*10,40 |  | 31.2 | [12 empty] | VV | 2 | 2 | True | 0 | ROZPOCET
| VV |  | pásovina 100 x 100 /4 | [14 empty] | VV | 2 | 1 | True | 0 | ROZPOCET
| VV |  | 6*0,10*0,04*7850*0,10 |  | 18.84 | [12 empty] | VV | 2 | 2 | True | 0 | ROZPOCET
| VV |  | pomocný a kotevní materiál | [14 empty] | VV | 2 | 1 | True | 0 | ROZPOCET
| VV |  | 50,04*0,20 |  | 10.008 | [12 empty] | VV | 2 | 2 | True | 0 | ROZPOCET
| VV |  | Součet |  | 60.048 | [12 empty] | VV | 2 | 4 | True | 1 | ROZPOCET
459 | M | 553ok vzt | dodávka materiálu, výroba a povrchová úprava | kg | 60.048 |  | 0 |  |  | základní |  | 0 | 0 | 0 | 0 | 0 | 32 | M | 2 |  |  |  | ROZPOCET | 0 | 0 | 0 | 0 | 0 | 1 | 0 | 16 | 844917656
| VV |  | podchyceni VZT | [14 empty] | VV | 2 | 1 | True | 0 | ROZPOCET
| VV |  | 60,048 |  | 60.048 | [12 empty] | VV | 2 | 2 | True | 0 | ROZPOCET
| VV |  | Součet |  | 60.048 | [12 empty] | VV | 2 | 4 | True | 1 | ROZPOCET
233 | K | 767995114 | Montáž ostatních atypických zámečnických konstrukcí hmotnosti přes 20 do 50 kg | kg | 96.217 |  | 0 | CS ÚRS 2021 01 |  | základní |  | 0 | 5e-05 | 0.0048109 | 0 | 0 | 16 | K | 2 |  |  |  | ROZPOCET | 0 | 0 | 0 | 0 | 0 | 1 | 0 | 16 | -1731165303
| Online PSC |  | https://podminky.urs.cz/item/CS_URS_2021_01/767995114 | [14 empty] | Online PSC | 2
| VV |  | ocelový sloup S 01 | [14 empty] | VV | 2 | 1 | True | 0 | ROZPOCET
| VV |  | 1,70*18,80*2 |  | 63.92 | [12 empty] | VV | 2 | 2 | True | 0 | ROZPOCET
| VV |  | plotny | [14 empty] | VV | 2 | 1 | True | 0 | ROZPOCET
| VV |  | 0,25*0,25*0,012*7850*4 |  | 23.55 | [12 empty] | VV | 2 | 2 | True | 0 | ROZPOCET
| VV |  | prořez a ztratné | [14 empty] | VV | 2 | 1 | True | 0 | ROZPOCET
| VV |  | 87,47*0,10 |  | 8.747 | [12 empty] | VV | 2 | 2 | True | 0 | ROZPOCET
| VV |  | Součet |  | 96.217 | [12 empty] | VV | 2 | 4 | True | 1 | ROZPOCET
234 | M | 553S 01 | ozn S 01 - ocelový sloup | kg | 96.217 |  | 0 |  |  | základní |  | 0 | 0 | 0 | 0 | 0 | 32 | M | 2 |  |  |  | ROZPOCET | 0 | 0 | 0 | 0 | 0 | 1 | 0 | 16 | -1353778436
| VV |  | dodávka materiálu, výroba a povrchová úprava - sloup v provedení dle projektové dokumentace | [14 empty] | VV | 2 | 1 | True | 0 | ROZPOCET
| VV |  | ocelový sloup S 01 | [14 empty] | VV | 2 | 1 | True | 0 | ROZPOCET
| VV |  | 1,70*18,80*2 |  | 63.92 | [12 empty] | VV | 2 | 2 | True | 0 | ROZPOCET
| VV |  | plotny | [14 empty] | VV | 2 | 1 | True | 0 | ROZPOCET
| VV |  | 0,25*0,25*0,012*7850*4 |  | 23.55 | [12 empty] | VV | 2 | 2 | True | 0 | ROZPOCET
| VV |  | prořez a ztratné | [14 empty] | VV | 2 | 1 | True | 0 | ROZPOCET
| VV |  | 87,47*0,10 |  | 8.747 | [12 empty] | VV | 2 | 2 | True | 0 | ROZPOCET
| VV |  | Součet |  | 96.217 | [12 empty] | VV | 2 | 4 | True | 1 | ROZPOCET
355 | K | 767995114 | Montáž ostatních atypických zámečnických konstrukcí hmotnosti přes 20 do 50 kg | kg | 52.32 |  | 0 | CS ÚRS 2021 01 |  | základní |  | 0 | 5e-05 | 0.002616 | 0 | 0 | 4 | K | 2 |  |  |  | ROZPOCET | 0 | 0 | 0 | 0 | 0 | 1 | 0 | 4 | -1917996
| Online PSC |  | https://podminky.urs.cz/item/CS_URS_2021_01/767995114 | [14 empty] | Online PSC | 2
| VV |  | konstrukce lamelové stěny 1 | [14 empty] | VV | 2 | 1 | True | 0 | ROZPOCET
| VV |  | trubka 48,8/3 mm | [14 empty] | VV | 2 | 1 | True | 0 | ROZPOCET
| VV |  | 0,05*2*3,30 |  | 0.33 | [12 empty] | VV | 2 | 2 | True | 0 | ROZPOCET
| VV |  | 0,15*2*3,30 |  | 0.99 | [12 empty] | VV | 2 | 2 | True | 0 | ROZPOCET
| VV |  | T 100 | [14 empty] | VV | 2 | 1 | True | 0 | ROZPOCET
| VV |  | 1,35*2*16,40 |  | 44.28 | [12 empty] | VV | 2 | 2 | True | 0 | ROZPOCET
| VV |  | plotny P5 20/20 mm | [14 empty] | VV | 2 | 1 | True | 0 | ROZPOCET
| VV |  | 0,2*4*8,4 |  | 6.72 | [12 empty] | VV | 2 | 2 | True | 0 | ROZPOCET
| VV |  | Součet |  | 52.32 | [12 empty] | VV | 2 | 4 | True | 1 | ROZPOCET
356 | M | 767R001 LS 1 | dodávka a výroba konstrukce LS 1 vč. PÚ pozink | kg | 52.32 |  | 0 |  |  | základní |  | 0 | 0 | 0 | 0 | 0 | 8 | M | 2 |  |  |  | ROZPOCET | 0 | 0 | 0 | 0 | 0 | 1 | 0 | 4 | -106529523
235 | K | 767995116 | Montáž ostatních atypických zámečnických konstrukcí hmotnosti přes 100 do 250 kg | kg | 121.26 |  | 0 | CS ÚRS 2021 01 |  | základní |  | 0 | 5e-05 | 0.006063 | 0 | 0 | 16 | K | 2 |  |  |  | ROZPOCET | 0 | 0 | 0 | 0 | 0 | 1 | 0 | 16 | -519633213
| Online PSC |  | https://podminky.urs.cz/item/CS_URS_2021_01/767995116 | [14 empty] | Online PSC | 2
| VV |  | ocelová výměna dle ozn | [14 empty] | VV | 2 | 1 | True | 0 | ROZPOCET
| VV |  | N 12 | [14 empty] | VV | 2 | 1 | True | 0 | ROZPOCET
| VV |  | IPE 140 | [14 empty] | VV | 2 | 1 | True | 0 | ROZPOCET
| VV |  | (2*3,7+2*1,00)*12,90 |  | 121.26 | [12 empty] | VV | 2 | 2 | True | 0 | ROZPOCET
| VV |  | Součet |  | 121.26 | [12 empty] | VV | 2 | 4 | True | 1 | ROZPOCET
236 | M | 553N 12 | ozn N 12 - ocelová výměna | ks | 121.26 |  | 0 |  |  | základní |  | 0 | 0 | 0 | 0 | 0 | 32 | M | 2 |  |  |  | ROZPOCET | 0 | 0 | 0 | 0 | 0 | 1 | 0 | 16 | -700543787
| VV |  | dodávka materiálu, výroba a povrchová úprava - ocelová výměna v provedení dle projektové dokumentace | [14 empty] | VV | 2 | 1 | True | 0 | ROZPOCET
| VV |  | ocelová výměna | [14 empty] | VV | 2 | 1 | True | 0 | ROZPOCET
| VV |  | 121,26 |  | 121.26 | [12 empty] | VV | 2 | 2 | True | 0 | ROZPOCET
| VV |  | Součet |  | 121.26 | [12 empty] | VV | 2 | 4 | True | 1 | ROZPOCET
237 | K | 767995116 | Montáž ostatních atypických zámečnických konstrukcí hmotnosti přes 100 do 250 kg | kg | 222.152 |  | 0 | CS ÚRS 2021 01 |  | základní |  | 0 | 5e-05 | 0.011108 | 0 | 0 | 16 | K | 2 |  |  |  | ROZPOCET | 0 | 0 | 0 | 0 | 0 | 1 | 0 | 16 | -582665041
| Online PSC |  | https://podminky.urs.cz/item/CS_URS_2021_01/767995116 | [14 empty] | Online PSC | 2
| VV |  | ocelový sloup ozn S 11 | [14 empty] | VV | 2 | 1 | True | 0 | ROZPOCET
| VV |  | 3,7*50,00 |  | 185 | [12 empty] | VV | 2 | 2 | True | 0 | ROZPOCET
| VV |  | patní plech | [14 empty] | VV | 2 | 1 | True | 0 | ROZPOCET
| VV |  | 0,30*0,30*0,012*7850*2 |  | 16.956 | [12 empty] | VV | 2 | 2 | True | 0 | ROZPOCET
| VV |  | pomocný materiál a prořez | [14 empty] | VV | 2 | 1 | True | 0 | ROZPOCET
| VV |  | 201,956*0,10 |  | 20.196 | [12 empty] | VV | 2 | 2 | True | 0 | ROZPOCET
| VV |  | Součet |  | 222.152 | [12 empty] | VV | 2 | 4 | True | 1 | ROZPOCET
238 | M | 553S 11 | ozn S 11 - ocelový sloup | kg | 222.152 |  | 0 |  |  | základní |  | 0 | 0 | 0 | 0 | 0 | 32 | M | 2 |  |  |  | ROZPOCET | 0 | 0 | 0 | 0 | 0 | 1 | 0 | 16 | 677217515
| VV |  | dodávka materiálu, výroba a povrchová úprava - sloup v provedení dle projektové dokumentace | [14 empty] | VV | 2 | 1 | True | 0 | ROZPOCET
| VV |  | ocelový sloup S 11 | [14 empty] | VV | 2 | 1 | True | 0 | ROZPOCET
| VV |  | 222,152 |  | 222.152 | [12 empty] | VV | 2 | 2 | True | 0 | ROZPOCET
| VV |  | Součet |  | 222.152 | [12 empty] | VV | 2 | 4 | True | 1 | ROZPOCET
239 | K | 767996802 | Demontáž ostatních zámečnických konstrukcí o hmotnosti jednotlivých dílů rozebráním přes 50 do 100 kg | kg | 1134 |  | 0 | CS ÚRS 2021 01 |  | základní |  | 0 | 0 | 0 | 0.001 | 1.134 | 16 | K | 2 |  |  |  | ROZPOCET | 0 | 0 | 0 | 0 | 0 | 1 | 0 | 16 | -310612807
| Online PSC |  | https://podminky.urs.cz/item/CS_URS_2021_01/767996802 | [14 empty] | Online PSC | 2
| VV |  | odstranění stávajícího přístřešku | [14 empty] | VV | 2 | 1 | True | 0 | ROZPOCET
| VV |  | 8,00*1,80*35 |  | 504 | [12 empty] | VV | 2 | 2 | True | 0 | ROZPOCET
| VV |  | 6,00*3,00*35 |  | 630 | [12 empty] | VV | 2 | 2 | True | 0 | ROZPOCET
| VV |  | Součet |  | 1134 | [12 empty] | VV | 2 | 4 | True | 1 | ROZPOCET
357 | K | 998767201 | Přesun hmot pro zámečnické konstrukce stanovený procentní sazbou (%) z ceny vodorovná dopravní vzdálenost do 50 m v objektech výšky do 6 m | % |  |  | 0 | CS ÚRS 2021 01 |  | základní |  | 0 | 0 | 0 | 0 | 0 | 16 | K | 2 |  |  |  | ROZPOCET | 0 | 0 | 0 | 0 | 0 | 1 | 0 | 16 | 1116294528
| Online PSC |  | https://podminky.urs.cz/item/CS_URS_2021_01/998767201 | [14 empty] | Online PSC | 2
| D | 771 | Podlahy z dlaždic |  |  |  | 0 |  |  |  |  | 0 |  | 2.43 |  | 8.0337 | 2 | D | 1 |  |  |  | ROZPOCET | [6 empty] | 0
240 | K | 771121011 | Příprava podkladu před provedením dlažby nátěr penetrační na podlahu | m2 | 86.9 |  | 0 | CS ÚRS 2021 01 |  | základní |  | 0 | 0.0003 | 0.02607 | 0 | 0 | 16 | K | 2 |  |  |  | ROZPOCET | 0 | 0 | 0 | 0 | 0 | 1 | 0 | 16 | 1131811892
| Online PSC |  | https://podminky.urs.cz/item/CS_URS_2021_01/771121011 | [14 empty] | Online PSC | 2
| VV |  | m 1,09 | [14 empty] | VV | 2 | 1 | True | 0 | ROZPOCET
| VV |  | 2,26 |  | 2.26 | [12 empty] | VV | 2 | 2 | True | 0 | ROZPOCET
| VV |  | stávající objekt | [14 empty] | VV | 2 | 1 | True | 0 | ROZPOCET
| VV |  | 24,55+4,59+7,16+5,07+5,28+1,88+25,90+2,61+5,87+1,73 |  | 84.64 | [12 empty] | VV | 2 | 2 | True | 0 | ROZPOCET
| VV |  | Součet |  | 86.9 | [12 empty] | VV | 2 | 4 | True | 1 | ROZPOCET
473 | K | 771161021 | Příprava podkladu před provedením dlažby montáž profilu ukončujícího profilu pro plynulý přechod (dlažba-koberec apod.) | m | 11 |  | 0 | CS ÚRS 2021 01 |  | základní |  | 0 | 0.0002 | 0.0022 | 0 | 0 | 16 | K | 2 |  |  |  | ROZPOCET | 0 | 0 | 0 | 0 | 0 | 1 | 0 | 16 | 449179675
| Online PSC |  | https://podminky.urs.cz/item/CS_URS_2021_01/771161021 | [14 empty] | Online PSC | 2
| VV |  | přechodová lišta | [14 empty] | VV | 2 | 1 | True | 0 | ROZPOCET
| VV |  | 11 |  | 11 | [12 empty] | VV | 2 | 2 | True | 0 | ROZPOCET
| VV |  | Součet |  | 11 | [12 empty] | VV | 2 | 4 | True | 1 | ROZPOCET
474 | M | 59054102.1 | profil přechodový nerez | m | 12.1 |  | 0 |  |  | základní |  | 0 | 0.0003 | 0.00363 | 0 | 0 | 32 | M | 2 |  |  |  | ROZPOCET | 0 | 0 | 0 | 0 | 0 | 1 | 0 | 16 | 210978706
| VV |  | 11*1,1 'Přepočtené koeficientem množství |  | 12.1 | [12 empty] | VV | 2 | 2 | False | 1 | ROZPOCET
439 | K | 771471810 | Demontáž soklíků z dlaždic keramických kladených do malty rovných | m | 84.68 |  | 0 | CS ÚRS 2021 01 |  | základní |  | 0 | 0 | 0 | 0.01174 | 0.99414 | 16 | K | 2 |  |  |  | ROZPOCET | 0 | 0 | 0 | 0 | 0 | 1 | 0 | 16 | -1135970323
| Online PSC |  | https://podminky.urs.cz/item/CS_URS_2021_01/771471810 | [14 empty] | Online PSC | 2
| VV |  | po obvodě | [14 empty] | VV | 2 | 1 | True | 0 | ROZPOCET
| VV |  | (29,08+13,26)*2 |  | 84.68 | [12 empty] | VV | 2 | 2 | True | 0 | ROZPOCET
| VV |  | Součet |  | 84.68 | [12 empty] | VV | 2 | 4 | True | 1 | ROZPOCET
241 | K | 771571810 | Demontáž podlah z dlaždic keramických kladených do malty | m2 | 84.64 |  | 0 | CS ÚRS 2021 01 |  | základní |  | 0 | 0 | 0 | 0.08317 | 7.0395 | 16 | K | 2 |  |  |  | ROZPOCET | 0 | 0 | 0 | 0 | 0 | 1 | 0 | 16 | -1722629064
| Online PSC |  | https://podminky.urs.cz/item/CS_URS_2021_01/771571810 | [14 empty] | Online PSC | 2
| VV |  | demontáž stávající dlažby | [14 empty] | VV | 2 | 1 | True | 0 | ROZPOCET
| VV |  | 24,55+4,59+7,16+5,07+5,28+1,88+25,90+2,61+5,87+1,73 |  | 84.64 | [12 empty] | VV | 2 | 2 | True | 0 | ROZPOCET
| VV |  | Součet |  | 84.64 | [12 empty] | VV | 2 | 4 | True | 1 | ROZPOCET
242 | K | 771574111 | Montáž podlah z dlaždic keramických lepených flexibilním lepidlem maloformátových hladkých přes 6 do 9 ks/m2 | m2 | 86.9 |  | 0 | CS ÚRS 2021 01 |  | základní |  | 0 | 0.0075 | 0.65175 | 0 | 0 | 16 | K | 2 |  |  |  | ROZPOCET | 0 | 0 | 0 | 0 | 0 | 1 | 0 | 16 | -1347249771
| Online PSC |  | https://podminky.urs.cz/item/CS_URS_2021_01/771574111 | [14 empty] | Online PSC | 2
| VV |  | m 1,09 | [14 empty] | VV | 2 | 1 | True | 0 | ROZPOCET
| VV |  | 2,26 |  | 2.26 | [12 empty] | VV | 2 | 2 | True | 0 | ROZPOCET
| VV |  | stávající objekt | [14 empty] | VV | 2 | 1 | True | 0 | ROZPOCET
| VV |  | 24,55+4,59+7,16+5,07+5,28+1,88+25,90+2,61+5,87+1,73 |  | 84.64 | [12 empty] | VV | 2 | 2 | True | 0 | ROZPOCET
| VV |  | Součet |  | 86.9 | [12 empty] | VV | 2 | 4 | True | 1 | ROZPOCET
243 | M | 59761011 | dlažba keramická slinutá hladká do interiéru i exteriéru do 9ks/m2 | m2 | 98.56 |  | 0 | CS ÚRS 2021 01 |  | základní |  | 0 | 0.0177 | 1.7445 | 0 | 0 | 32 | M | 2 |  |  |  | ROZPOCET | 0 | 0 | 0 | 0 | 0 | 1 | 0 | 16 | 1059465869
| Online PSC |  | https://podminky.urs.cz/item/CS_URS_2021_01/59761011 | [14 empty] | Online PSC | 2
| VV |  | spc | [14 empty] | VV | 2 | 1 | True | 0 | ROZPOCET
| VV |  | 89,60*1,1 |  | 98.56 | [12 empty] | VV | 2 | 2 | True | 0 | ROZPOCET
| VV |  | Součet |  | 98.56 | [12 empty] | VV | 2 | 4 | True | 1 | ROZPOCET
244 | K | 771577111 | Montáž podlah z dlaždic keramických lepených flexibilním lepidlem Příplatek k cenám za plochu do 5 m2 jednotlivě | m2 | 13.07 |  | 0 | CS ÚRS 2021 01 |  | základní |  | 0 | 0 | 0 | 0 | 0 | 16 | K | 2 |  |  |  | ROZPOCET | 0 | 0 | 0 | 0 | 0 | 1 | 0 | 16 | 1211981252
| Online PSC |  | https://podminky.urs.cz/item/CS_URS_2021_01/771577111 | [14 empty] | Online PSC | 2
| VV |  | 2,26 |  | 2.26 | [12 empty] | VV | 2 | 2 | True | 0 | ROZPOCET
| VV |  | stávající objekt | [14 empty] | VV | 2 | 1 | True | 0 | ROZPOCET
| VV |  | 4,59+1,88+2,61+1,73 |  | 10.81 | [12 empty] | VV | 2 | 2 | True | 0 | ROZPOCET
| VV |  | Součet |  | 13.07 | [12 empty] | VV | 2 | 4 | True | 1 | ROZPOCET
245 | K | 771577114 | Montáž podlah z dlaždic keramických lepených flexibilním lepidlem Příplatek k cenám za dvousložkový spárovací tmel | m2 | 86.9 |  | 0 | CS ÚRS 2021 01 |  | základní |  | 0 | 0 | 0 | 0 | 0 | 16 | K | 2 |  |  |  | ROZPOCET | 0 | 0 | 0 | 0 | 0 | 1 | 0 | 16 | 1473137923
| Online PSC |  | https://podminky.urs.cz/item/CS_URS_2021_01/771577114 | [14 empty] | Online PSC | 2
246 | K | 771591115 | Podlahy - dokončovací práce spárování silikonem | m | 60 |  | 0 | CS ÚRS 2021 01 |  | základní |  | 0 | 3e-05 | 0.0018 | 0 | 0 | 16 | K | 2 |  |  |  | ROZPOCET | 0 | 0 | 0 | 0 | 0 | 1 | 0 | 16 | 674334973
| Online PSC |  | https://podminky.urs.cz/item/CS_URS_2021_01/771591115 | [14 empty] | Online PSC | 2
247 | K | 771591185 | Podlahy - dokončovací práce pracnější řezání dlaždic keramických rovné | kus | 70 |  | 0 | CS ÚRS 2021 01 |  | základní |  | 0 | 0 | 0 | 0 | 0 | 16 | K | 2 |  |  |  | ROZPOCET | 0 | 0 | 0 | 0 | 0 | 1 | 0 | 16 | -1352571960
| Online PSC |  | https://podminky.urs.cz/item/CS_URS_2021_01/771591185 | [14 empty] | Online PSC | 2
248 | K | 771991821 | Ostatní práce odstranění lepidla ručně z podlah | m2 | 46.61 |  | 0 |  |  | základní |  | 0 | 0 | 0 | 0 | 0 | 16 | K | 2 |  |  |  | ROZPOCET | 0 | 0 | 0 | 0 | 0 | 1 | 0 | 16 | 1563774377
| VV |  | podlaha ve stávající části - nebouraná podlaha | [14 empty] | VV | 2 | 1 | True | 0 | ROZPOCET
| VV |  | 5,07+5,28+1,88+25,90+2,61+5,87 |  | 46.61 | [12 empty] | VV | 2 | 2 | True | 0 | ROZPOCET
| VV |  | Součet |  | 46.61 | [12 empty] | VV | 2 | 4 | True | 1 | ROZPOCET
415 | K | 998771201 | Přesun hmot pro podlahy z dlaždic stanovený procentní sazbou (%) z ceny vodorovná dopravní vzdálenost do 50 m v objektech výšky do 6 m | % |  |  | 0 | CS ÚRS 2021 01 |  | základní |  | 0 | 0 | 0 | 0 | 0 | 16 | K | 2 |  |  |  | ROZPOCET | 0 | 0 | 0 | 0 | 0 | 1 | 0 | 16 | 1011526606
| Online PSC |  | https://podminky.urs.cz/item/CS_URS_2021_01/998771201 | [14 empty] | Online PSC | 2
| D | 776 | Podlahy povlakové |  |  |  | 0 |  |  |  |  | 0 |  | 1.1 |  | 0.067536 | 2 | D | 1 |  |  |  | ROZPOCET | [6 empty] | 0
249 | K | 776111111 | Příprava podkladu broušení podlah nového podkladu anhydritového | m2 | 242.89 |  | 0 | CS ÚRS 2021 01 |  | základní |  | 0 | 0 | 0 | 0 | 0 | 16 | K | 2 |  |  |  | ROZPOCET | 0 | 0 | 0 | 0 | 0 | 1 | 0 | 16 | 862932570
| Online PSC |  | https://podminky.urs.cz/item/CS_URS_2021_01/776111111 | [14 empty] | Online PSC | 2
| VV |  | podlaha - výměra dle tabulek podlah | [14 empty] | VV | 2 | 1 | True | 0 | ROZPOCET
| VV |  | nová část | [14 empty] | VV | 2 | 1 | True | 0 | ROZPOCET
| VV |  | 8,42+2,69+16,40+5,53+26,99+152,28+9,58+4,65+5,40+10,95 |  | 242.89 | [12 empty] | VV | 2 | 2 | True | 0 | ROZPOCET
| VV |  | Součet |  | 242.89 | [12 empty] | VV | 2 | 4 | True | 1 | ROZPOCET
250 | K | 776121321 | Příprava podkladu penetrace neředěná podlah | m2 | 271.96 |  | 0 | CS ÚRS 2021 01 |  | základní |  | 0 | 0.0002 | 0.054392 | 0 | 0 | 16 | K | 2 |  |  |  | ROZPOCET | 0 | 0 | 0 | 0 | 0 | 1 | 0 | 16 | -1620227323
| Online PSC |  | https://podminky.urs.cz/item/CS_URS_2021_01/776121321 | [14 empty] | Online PSC | 2
| VV |  | podlaha - výměra dle tabulek podlah | [14 empty] | VV | 2 | 1 | True | 0 | ROZPOCET
| VV |  | nová část | [14 empty] | VV | 2 | 1 | True | 0 | ROZPOCET
| VV |  | 8,42+2,69+16,40+5,53+26,99+152,28+9,58+4,65+5,40+10,95 |  | 242.89 | [12 empty] | VV | 2 | 2 | True | 0 | ROZPOCET
| VV |  | podlaha ve stávající části | [14 empty] | VV | 2 | 1 | True | 0 | ROZPOCET
| VV |  | m 1,04, 1,22, 1,03 | [14 empty] | VV | 2 | 1 | True | 0 | ROZPOCET
| VV |  | 8,32+11,30+9,45 |  | 29.07 | [12 empty] | VV | 2 | 2 | True | 0 | ROZPOCET
| VV |  | Součet |  | 271.96 | [12 empty] | VV | 2 | 4 | True | 1 | ROZPOCET
251 | K | 7761214x1 | Příprava podkladu - jednosložková disperzní nátěr | m2 | 271.96 |  | 0 |  |  | základní |  | 0 | 0.0005 | 0.13598 | 0 | 0 | 16 | K | 2 |  |  |  | ROZPOCET | 0 | 0 | 0 | 0 | 0 | 1 | 0 | 16 | 1656040101
| VV |  | podlaha - výměra dle tabulek podlah | [14 empty] | VV | 2 | 1 | True | 0 | ROZPOCET
| VV |  | nová část | [14 empty] | VV | 2 | 1 | True | 0 | ROZPOCET
| VV |  | 8,42+2,69+16,40+5,53+26,99+152,28+9,58+4,65+5,40+10,95 |  | 242.89 | [12 empty] | VV | 2 | 2 | True | 0 | ROZPOCET
| VV |  | podlaha ve stávající části | [14 empty] | VV | 2 | 1 | True | 0 | ROZPOCET
| VV |  | m 1,04, 1,22, 1,03 | [14 empty] | VV | 2 | 1 | True | 0 | ROZPOCET
| VV |  | 8,32+11,30+9,45 |  | 29.07 | [12 empty] | VV | 2 | 2 | True | 0 | ROZPOCET
| VV |  | Součet |  | 271.96 | [12 empty] | VV | 2 | 4 | True | 1 | ROZPOCET
252 | K | 776201812 | Demontáž povlakových podlahovin lepených ručně s podložkou | m2 | 19.62 |  | 0 | CS ÚRS 2021 01 |  | základní |  | 0 | 0 | 0 | 0.003 | 0.05886 | 16 | K | 2 |  |  |  | ROZPOCET | 0 | 0 | 0 | 0 | 0 | 1 | 0 | 16 | 1245082462
| Online PSC |  | https://podminky.urs.cz/item/CS_URS_2021_01/776201812 | [14 empty] | Online PSC | 2
| VV |  | podlaha ve stávající části | [14 empty] | VV | 2 | 1 | True | 0 | ROZPOCET
| VV |  | m 1,04, 1,22 | [14 empty] | VV | 2 | 1 | True | 0 | ROZPOCET
| VV |  | 8,32+11,30 |  | 19.62 | [12 empty] | VV | 2 | 2 | True | 0 | ROZPOCET
| VV |  | Součet |  | 19.62 | [12 empty] | VV | 2 | 4 | True | 1 | ROZPOCET
253 | K | 776211111 | Montáž textilních podlahovin lepením pásů standardních | m2 | 19.03 |  | 0 | CS ÚRS 2021 01 |  | základní |  | 0 | 0.0005 | 0.009515 | 0 | 0 | 16 | K | 2 |  |  |  | ROZPOCET | 0 | 0 | 0 | 0 | 0 | 1 | 0 | 16 | -1781426242
| Online PSC |  | https://podminky.urs.cz/item/CS_URS_2021_01/776211111 | [14 empty] | Online PSC | 2
| VV |  | přístavba | [14 empty] | VV | 2 | 1 | True | 0 | ROZPOCET
| VV |  | 9,58 |  | 9.58 | [12 empty] | VV | 2 | 2 | True | 0 | ROZPOCET
| VV |  | stávající část | [14 empty] | VV | 2 | 1 | True | 0 | ROZPOCET
| VV |  | 9,45 |  | 9.45 | [12 empty] | VV | 2 | 2 | True | 0 | ROZPOCET
| VV |  | Součet |  | 19.03 | [12 empty] | VV | 2 | 4 | True | 1 | ROZPOCET
254 | M | 69751061 | koberec zátěžový vpichovaný zátěž 336, útlum 27 dB hustota 156000 vpichů/ m2 | m2 | 20.933 |  | 0 | CS ÚRS 2021 01 |  | základní |  | 0 | 0.00115 | 0.024073 | 0 | 0 | 32 | M | 2 |  |  |  | ROZPOCET | 0 | 0 | 0 | 0 | 0 | 1 | 0 | 16 | -1119855731
| Online PSC |  | https://podminky.urs.cz/item/CS_URS_2021_01/69751061 | [14 empty] | Online PSC | 2
| VV |  | spc | [14 empty] | VV | 2 | 1 | True | 0 | ROZPOCET
| VV |  | 19,03*1,1 |  | 20.933 | [12 empty] | VV | 2 | 2 | True | 0 | ROZPOCET
| VV |  | Součet |  | 20.933 | [12 empty] | VV | 2 | 4 | True | 1 | ROZPOCET
255 | K | 776251111 | Montáž podlahovin z přírodního linolea (marmolea) lepením standardním lepidlem z pásů standardních | m2 | 252.93 |  | 0 | CS ÚRS 2021 01 |  | základní |  | 0 | 0.0004 | 0.10117 | 0 | 0 | 16 | K | 2 |  |  |  | ROZPOCET | 0 | 0 | 0 | 0 | 0 | 1 | 0 | 16 | -1887471087
| Online PSC |  | https://podminky.urs.cz/item/CS_URS_2021_01/776251111 | [14 empty] | Online PSC | 2
| VV |  | podlaha - výměra dle tabulek podlah | [14 empty] | VV | 2 | 1 | True | 0 | ROZPOCET
| VV |  | nová část | [14 empty] | VV | 2 | 1 | True | 0 | ROZPOCET
| VV |  | 8,42+2,69+16,40+5,53+26,99+152,28+4,65+5,40+10,95 |  | 233.31 | [12 empty] | VV | 2 | 2 | True | 0 | ROZPOCET
| VV |  | podlaha ve stávající části | [14 empty] | VV | 2 | 1 | True | 0 | ROZPOCET
| VV |  | m 1,04, 1,22 | [14 empty] | VV | 2 | 1 | True | 0 | ROZPOCET
| VV |  | 8,32+11,30 |  | 19.62 | [12 empty] | VV | 2 | 2 | True | 0 | ROZPOCET
| VV |  | Součet |  | 252.93 | [12 empty] | VV | 2 | 4 | True | 1 | ROZPOCET
256 | M | 60756111.1 | linoleum přírodní tl 2.5mm int 37 - tyrkys | m2 | 9.262 |  | 0 |  |  | základní |  | 0 | 0.0026 | 0.024081 | 0 | 0 | 32 | M | 2 |  |  |  | ROZPOCET | 0 | 0 | 0 | 0 | 0 | 1 | 0 | 16 | -1136628000
| VV |  | linoleum tyrkys | [14 empty] | VV | 2 | 1 | True | 0 | ROZPOCET
| VV |  | 8,42*1,1 |  | 9.262 | [12 empty] | VV | 2 | 2 | True | 0 | ROZPOCET
| VV |  | Součet |  | 9.262 | [12 empty] | VV | 2 | 4 | True | 1 | ROZPOCET
257 | M | 60756111.2 | linoleum přírodní tl 2.5mm int 37 - šedobílý | m2 | 257.609 |  | 0 |  |  | základní |  | 0 | 0.0026 | 0.66978 | 0 | 0 | 32 | M | 2 |  |  |  | ROZPOCET | 0 | 0 | 0 | 0 | 0 | 1 | 0 | 16 | 300689002
| VV |  | linoleum šedobílé | [14 empty] | VV | 2 | 1 | True | 0 | ROZPOCET
| VV |  | (2,69+14,40+5,53+26,99+152,28+4,65+5,40+10,95+11,30)*1,1 |  | 257.609 | [12 empty] | VV | 2 | 2 | True | 0 | ROZPOCET
| VV |  | Součet |  | 257.609 | [12 empty] | VV | 2 | 4 | True | 1 | ROZPOCET
258 | M | 60756111.3 | linoleum přírodní tl 2.5mm int 37 - žluté | m2 | 9.152 |  | 0 |  |  | základní |  | 0 | 0.0026 | 0.023795 | 0 | 0 | 32 | M | 2 |  |  |  | ROZPOCET | 0 | 0 | 0 | 0 | 0 | 1 | 0 | 16 | 1092615556
| VV |  | linoleum žluté | [14 empty] | VV | 2 | 1 | True | 0 | ROZPOCET
| VV |  | 8,32*1,1 |  | 9.152 | [12 empty] | VV | 2 | 2 | True | 0 | ROZPOCET
| VV |  | Součet |  | 9.152 | [12 empty] | VV | 2 | 4 | True | 1 | ROZPOCET
259 | K | 776410811 | Demontáž soklíků nebo lišt pryžových nebo plastových | m | 28.92 |  | 0 | CS ÚRS 2021 01 |  | základní |  | 0 | 0 | 0 | 0.0003 | 0.008676 | 16 | K | 2 |  |  |  | ROZPOCET | 0 | 0 | 0 | 0 | 0 | 1 | 0 | 16 | 1259203277
| Online PSC |  | https://podminky.urs.cz/item/CS_URS_2021_01/776410811 | [14 empty] | Online PSC | 2
| VV |  | podlaha ve stávající části | [14 empty] | VV | 2 | 1 | True | 0 | ROZPOCET
| VV |  | (2,77+3,41)*2 |  | 12.36 | [12 empty] | VV | 2 | 2 | True | 0 | ROZPOCET
| VV |  | (4,98+3,30)*2 |  | 16.56 | [12 empty] | VV | 2 | 2 | True | 0 | ROZPOCET
| VV |  | Součet |  | 28.92 | [12 empty] | VV | 2 | 4 | True | 1 | ROZPOCET
260 | K | 776411111 | Montáž soklíků lepením obvodových, výšky do 80 mm | m | 25.11 |  | 0 | CS ÚRS 2021 01 |  | základní |  | 0 | 1e-05 | 0.0002511 | 0 | 0 | 16 | K | 2 |  |  |  | ROZPOCET | 0 | 0 | 0 | 0 | 0 | 1 | 0 | 16 | 709269812
| Online PSC |  | https://podminky.urs.cz/item/CS_URS_2021_01/776411111 | [14 empty] | Online PSC | 2
| VV |  | m 1,03 | [14 empty] | VV | 2 | 1 | True | 0 | ROZPOCET
| VV |  | (3,41+2,77)*2 |  | 12.36 | [12 empty] | VV | 2 | 2 | True | 0 | ROZPOCET
| VV |  | m 1,11 | [14 empty] | VV | 2 | 1 | True | 0 | ROZPOCET
| VV |  | (2,42+3,955)*2 |  | 12.75 | [12 empty] | VV | 2 | 2 | True | 0 | ROZPOCET
| VV |  | Součet |  | 25.11 | [12 empty] | VV | 2 | 4 | True | 1 | ROZPOCET
261 | M | 69751204 | lišta kobercová 55x9mm | m | 27.621 |  | 0 | CS ÚRS 2021 01 |  | základní |  | 0 | 0.0003 | 0.0082863 | 0 | 0 | 32 | M | 2 |  |  |  | ROZPOCET | 0 | 0 | 0 | 0 | 0 | 1 | 0 | 16 | -1121818635
| Online PSC |  | https://podminky.urs.cz/item/CS_URS_2021_01/69751204 | [14 empty] | Online PSC | 2
| VV |  | spc | [14 empty] | VV | 2 | 1 | True | 0 | ROZPOCET
| VV |  | 25,11*1,1 |  | 27.621 | [12 empty] | VV | 2 | 2 | True | 0 | ROZPOCET
| VV |  | Součet |  | 27.621 | [12 empty] | VV | 2 | 4 | True | 1 | ROZPOCET
262 | K | 776421111 | Montáž lišt obvodových lepených | m | 123.12 |  | 0 | CS ÚRS 2021 01 |  | základní |  | 0 | 1e-05 | 0.0012312 | 0 | 0 | 16 | K | 2 |  |  |  | ROZPOCET | 0 | 0 | 0 | 0 | 0 | 1 | 0 | 16 | -1576315400
| Online PSC |  | https://podminky.urs.cz/item/CS_URS_2021_01/776421111 | [14 empty] | Online PSC | 2
| VV |  | m 1,01 | [14 empty] | VV | 2 | 1 | True | 0 | ROZPOCET
| VV |  | (2,49+2,89+0,37)*2 |  | 11.5 | [12 empty] | VV | 2 | 2 | True | 0 | ROZPOCET
| VV |  | m 1,02 | [14 empty] | VV | 2 | 1 | True | 0 | ROZPOCET
| VV |  | (1,52+0,90+1,22+0,90)*2 |  | 9.08 | [12 empty] | VV | 2 | 2 | True | 0 | ROZPOCET
| VV |  | m 1,10 | [14 empty] | VV | 2 | 1 | True | 0 | ROZPOCET
| VV |  | (13,93+6,00+1,20+2,40+1,20+2,305)*2 |  | 54.07 | [12 empty] | VV | 2 | 2 | True | 0 | ROZPOCET
| VV |  | m 1,12 | [14 empty] | VV | 2 | 1 | True | 0 | ROZPOCET
| VV |  | (2,42+1,92)*2 |  | 8.68 | [12 empty] | VV | 2 | 2 | True | 0 | ROZPOCET
| VV |  | m 1,13 | [14 empty] | VV | 2 | 1 | True | 0 | ROZPOCET
| VV |  | (2,42+2,23)*2 |  | 9.3 | [12 empty] | VV | 2 | 2 | True | 0 | ROZPOCET
| VV |  | m 1,14 | [14 empty] | VV | 2 | 1 | True | 0 | ROZPOCET
| VV |  | (2,42+4,545)*2 |  | 13.93 | [12 empty] | VV | 2 | 2 | True | 0 | ROZPOCET
| VV |  | m 1,22 | [14 empty] | VV | 2 | 1 | True | 0 | ROZPOCET
| VV |  | (4,98+3,30)*2 |  | 16.56 | [12 empty] | VV | 2 | 2 | True | 0 | ROZPOCET
| VV |  | Součet |  | 123.12 | [12 empty] | VV | 2 | 4 | True | 1 | ROZPOCET
263 | M | 28411009 | lišta soklová | m | 135.432 |  | 0 | CS ÚRS 2021 01 |  | základní |  | 0 | 0.00035 | 0.047401 | 0 | 0 | 32 | M | 2 |  |  |  | ROZPOCET | 0 | 0 | 0 | 0 | 0 | 1 | 0 | 16 | 1485986265
| Online PSC |  | https://podminky.urs.cz/item/CS_URS_2021_01/28411009 | [14 empty] | Online PSC | 2
| VV |  | spc | [14 empty] | VV | 2 | 1 | True | 0 | ROZPOCET
| VV |  | 123,12*1,1 |  | 135.432 | [12 empty] | VV | 2 | 2 | True | 0 | ROZPOCET
| VV |  | Součet |  | 135.432 | [12 empty] | VV | 2 | 4 | True | 1 | ROZPOCET
264 | K | 776991821 | Ostatní práce odstranění lepidla ručně z podlah | m2 | 28.92 |  | 0 | CS ÚRS 2021 01 |  | základní |  | 0 | 0 | 0 | 0 | 0 | 16 | K | 2 |  |  |  | ROZPOCET | 0 | 0 | 0 | 0 | 0 | 1 | 0 | 16 | -1108468411
| Online PSC |  | https://podminky.urs.cz/item/CS_URS_2021_01/776991821 | [14 empty] | Online PSC | 2
| VV |  | podlaha ve stávající části | [14 empty] | VV | 2 | 1 | True | 0 | ROZPOCET
| VV |  | (2,77+3,41)*2 |  | 12.36 | [12 empty] | VV | 2 | 2 | True | 0 | ROZPOCET
| VV |  | (4,98+3,30)*2 |  | 16.56 | [12 empty] | VV | 2 | 2 | True | 0 | ROZPOCET
| VV |  | Součet |  | 28.92 | [12 empty] | VV | 2 | 4 | True | 1 | ROZPOCET
416 | K | 998776201 | Přesun hmot pro podlahy povlakové stanovený procentní sazbou (%) z ceny vodorovná dopravní vzdálenost do 50 m v objektech výšky do 6 m | % |  |  | 0 | CS ÚRS 2021 01 |  | základní |  | 0 | 0 | 0 | 0 | 0 | 16 | K | 2 |  |  |  | ROZPOCET | 0 | 0 | 0 | 0 | 0 | 1 | 0 | 16 | 541454710
| Online PSC |  | https://podminky.urs.cz/item/CS_URS_2021_01/998776201 | [14 empty] | Online PSC | 2
| D | 777 | Podlahy lité |  |  |  | 0 |  |  |  |  | 0 |  | 0.020196 |  | 0 | 2 | D | 1 |  |  |  | ROZPOCET | [6 empty] | 0
470 | K | 777131113.x1 | Penetrační nátěr stěny polyuretanový na podklad vlhký nebo s nízkou nasákavostí | m2 | 5.94 |  | 0 |  |  | základní |  | 0 | 0.0002 | 0.001188 | 0 | 0 | 16 | K | 2 |  |  |  | ROZPOCET | 0 | 0 | 0 | 0 | 0 | 1 | 0 | 16 | -1857970033
| VV |  | m 1,08 | [14 empty] | VV | 2 | 1 | True | 0 | ROZPOCET
| VV |  | 0,90*3*2,20 |  | 5.94 | [12 empty] | VV | 2 | 2 | True | 0 | ROZPOCET
| VV |  | Součet |  | 5.94 | [12 empty] | VV | 2 | 4 | True | 1 | ROZPOCET
471 | K | 777521103.x1 | Krycí stěrka dekorativní polyuretanová, tloušťky přes 1 do 2 mm | m2 | 5.94 |  | 0 |  |  | základní |  | 0 | 0.0032 | 0.019008 | 0 | 0 | 16 | K | 2 |  |  |  | ROZPOCET | 0 | 0 | 0 | 0 | 0 | 1 | 0 | 16 | -408508672
472 | K | 998777201 | Přesun hmot pro podlahy lité stanovený procentní sazbou (%) z ceny vodorovná dopravní vzdálenost do 50 m v objektech výšky do 6 m | % |  |  | 0 | CS ÚRS 2021 01 |  | základní |  | 0 | 0 | 0 | 0 | 0 | 16 | K | 2 |  |  |  | ROZPOCET | 0 | 0 | 0 | 0 | 0 | 1 | 0 | 16 | 1660349416
| Online PSC |  | https://podminky.urs.cz/item/CS_URS_2021_01/998777201 | [14 empty] | Online PSC | 2
| D | 781 | Dokončovací práce - obklady |  |  |  | 0 |  |  |  |  | 0 |  | 2.3513 |  | 7.6317 | 2 | D | 1 |  |  |  | ROZPOCET | [6 empty] | 0
265 | K | 781121011 | Příprava podkladu před provedením obkladu nátěr penetrační na stěnu | m2 | 91.71 |  | 0 | CS ÚRS 2021 01 |  | základní |  | 0 | 0.0003 | 0.027513 | 0 | 0 | 16 | K | 2 |  |  |  | ROZPOCET | 0 | 0 | 0 | 0 | 0 | 1 | 0 | 16 | -249436488
| Online PSC |  | https://podminky.urs.cz/item/CS_URS_2021_01/781121011 | [14 empty] | Online PSC | 2
| VV |  | přístavba | [14 empty] | VV | 2 | 1 | True | 0 | ROZPOCET
| VV |  | m 1,09 | [14 empty] | VV | 2 | 1 | True | 0 | ROZPOCET
| VV |  | (2,20+0,945)*2*3,00 |  | 18.87 | [12 empty] | VV | 2 | 2 | True | 0 | ROZPOCET
| VV |  | stávající část | [14 empty] | VV | 2 | 1 | True | 0 | ROZPOCET
| VV |  | m 1,15 | [14 empty] | VV | 2 | 1 | True | 0 | ROZPOCET
| VV |  | (4,985+4,93)*2*2,00 |  | 39.66 | [12 empty] | VV | 2 | 2 | True | 0 | ROZPOCET
| VV |  | m 1,16 | [14 empty] | VV | 2 | 1 | True | 0 | ROZPOCET
| VV |  | (2,55+1,355)*2*2,00 |  | 15.62 | [12 empty] | VV | 2 | 2 | True | 0 | ROZPOCET
| VV |  | m 1,24 | [14 empty] | VV | 2 | 1 | True | 0 | ROZPOCET
| VV |  | (1,10+1,20+0,89+1,20)*2*2,00 |  | 17.56 | [12 empty] | VV | 2 | 2 | True | 0 | ROZPOCET
| VV |  | Součet |  | 91.71 | [12 empty] | VV | 2 | 4 | True | 1 | ROZPOCET
266 | K | 781151031 | Příprava podkladu před provedením obkladu celoplošné vyrovnání podkladu stěrkou, tloušťky 3 mm | m2 | 72.84 |  | 0 | CS ÚRS 2021 01 |  | základní |  | 0 | 0.0045 | 0.32778 | 0 | 0 | 16 | K | 2 |  |  |  | ROZPOCET | 0 | 0 | 0 | 0 | 0 | 1 | 0 | 16 | 1462593880
| Online PSC |  | https://podminky.urs.cz/item/CS_URS_2021_01/781151031 | [14 empty] | Online PSC | 2
| VV |  | stávající část | [14 empty] | VV | 2 | 1 | True | 0 | ROZPOCET
| VV |  | m 1,15 | [14 empty] | VV | 2 | 1 | True | 0 | ROZPOCET
| VV |  | (4,985+4,93)*2*2,00 |  | 39.66 | [12 empty] | VV | 2 | 2 | True | 0 | ROZPOCET
| VV |  | m 1,16 | [14 empty] | VV | 2 | 1 | True | 0 | ROZPOCET
| VV |  | (2,55+1,355)*2*2,00 |  | 15.62 | [12 empty] | VV | 2 | 2 | True | 0 | ROZPOCET
| VV |  | m 1,24 | [14 empty] | VV | 2 | 1 | True | 0 | ROZPOCET
| VV |  | (1,10+1,20+0,89+1,20)*2*2,00 |  | 17.56 | [12 empty] | VV | 2 | 2 | True | 0 | ROZPOCET
| VV |  | Součet |  | 72.84 | [12 empty] | VV | 2 | 4 | True | 1 | ROZPOCET
267 | K | 781151041 | Příprava podkladu před provedením obkladu celoplošné vyrovnání podkladu příplatek za každý další 1 mm tloušťky přes 3 mm | m2 | 72.84 |  | 0 | CS ÚRS 2021 01 |  | základní |  | 0 | 0.00145 | 0.10562 | 0 | 0 | 16 | K | 2 |  |  |  | ROZPOCET | 0 | 0 | 0 | 0 | 0 | 1 | 0 | 16 | 1663058899
| Online PSC |  | https://podminky.urs.cz/item/CS_URS_2021_01/781151041 | [14 empty] | Online PSC | 2
| VV |  | stávající část | [14 empty] | VV | 2 | 1 | True | 0 | ROZPOCET
| VV |  | m 1,15 | [14 empty] | VV | 2 | 1 | True | 0 | ROZPOCET
| VV |  | (4,985+4,93)*2*2,00 |  | 39.66 | [12 empty] | VV | 2 | 2 | True | 0 | ROZPOCET
| VV |  | m 1,16 | [14 empty] | VV | 2 | 1 | True | 0 | ROZPOCET
| VV |  | (2,55+1,355)*2*2,00 |  | 15.62 | [12 empty] | VV | 2 | 2 | True | 0 | ROZPOCET
| VV |  | m 1,24 | [14 empty] | VV | 2 | 1 | True | 0 | ROZPOCET
| VV |  | (1,10+1,20+0,89+1,20)*2*2,00 |  | 17.56 | [12 empty] | VV | 2 | 2 | True | 0 | ROZPOCET
| VV |  | Součet |  | 72.84 | [12 empty] | VV | 2 | 4 | True | 1 | ROZPOCET
268 | K | 781471810 | Demontáž obkladů z dlaždic keramických kladených do malty | m2 | 93.64 |  | 0 | CS ÚRS 2021 01 |  | základní |  | 0 | 0 | 0 | 0.0815 | 7.6317 | 16 | K | 2 |  |  |  | ROZPOCET | 0 | 0 | 0 | 0 | 0 | 1 | 0 | 16 | 797253699
| Online PSC |  | https://podminky.urs.cz/item/CS_URS_2021_01/781471810 | [14 empty] | Online PSC | 2
| VV |  | stávající budova | [14 empty] | VV | 2 | 1 | True | 0 | ROZPOCET
| VV |  | (2,77+1,50*2)*2*2,00 |  | 23.08 | [12 empty] | VV | 2 | 2 | True | 0 | ROZPOCET
| VV |  | m 1,22 | [14 empty] | VV | 2 | 1 | True | 0 | ROZPOCET
| VV |  | (2,00+1,00+0,40)*2*2,00 |  | 13.6 | [12 empty] | VV | 2 | 2 | True | 0 | ROZPOCET
| VV |  | m 1,26 | [14 empty] | VV | 2 | 1 | True | 0 | ROZPOCET
| VV |  | (1,96+1,60+0,80)*2*2,00 |  | 17.44 | [12 empty] | VV | 2 | 2 | True | 0 | ROZPOCET
| VV |  | m 1,15 | [14 empty] | VV | 2 | 1 | True | 0 | ROZPOCET
| VV |  | (4,95+4,93)*2*2,00 |  | 39.52 | [12 empty] | VV | 2 | 2 | True | 0 | ROZPOCET
| VV |  | Součet |  | 93.64 | [12 empty] | VV | 2 | 4 | True | 1 | ROZPOCET
269 | K | 781474111 | Montáž obkladů vnitřních stěn z dlaždic keramických lepených flexibilním lepidlem maloformátových hladkých přes 6 do 9 ks/m2 | m2 | 91.71 |  | 0 | CS ÚRS 2021 01 |  | základní |  | 0 | 0.0073 | 0.66948 | 0 | 0 | 16 | K | 2 |  |  |  | ROZPOCET | 0 | 0 | 0 | 0 | 0 | 1 | 0 | 16 | 1190173015
| Online PSC |  | https://podminky.urs.cz/item/CS_URS_2021_01/781474111 | [14 empty] | Online PSC | 2
| VV |  | přístavba | [14 empty] | VV | 2 | 1 | True | 0 | ROZPOCET
| VV |  | m 1,09 | [14 empty] | VV | 2 | 1 | True | 0 | ROZPOCET
| VV |  | (2,20+0,945)*2*3,00 |  | 18.87 | [12 empty] | VV | 2 | 2 | True | 0 | ROZPOCET
| VV |  | stávající část | [14 empty] | VV | 2 | 1 | True | 0 | ROZPOCET
| VV |  | m 1,15 | [14 empty] | VV | 2 | 1 | True | 0 | ROZPOCET
| VV |  | (4,985+4,93)*2*2,00 |  | 39.66 | [12 empty] | VV | 2 | 2 | True | 0 | ROZPOCET
| VV |  | m 1,16 | [14 empty] | VV | 2 | 1 | True | 0 | ROZPOCET
| VV |  | (2,55+1,355)*2*2,00 |  | 15.62 | [12 empty] | VV | 2 | 2 | True | 0 | ROZPOCET
| VV |  | m 1,24 | [14 empty] | VV | 2 | 1 | True | 0 | ROZPOCET
| VV |  | (1,10+1,20+0,89+1,20)*2*2,00 |  | 17.56 | [12 empty] | VV | 2 | 2 | True | 0 | ROZPOCET
| VV |  | Součet |  | 91.71 | [12 empty] | VV | 2 | 4 | True | 1 | ROZPOCET
270 | M | 59761026 | obklad keramický hladký | m2 | 100.881 |  | 0 | CS ÚRS 2021 01 |  | základní |  | 0 | 0.0118 | 1.1904 | 0 | 0 | 32 | M | 2 |  |  |  | ROZPOCET | 0 | 0 | 0 | 0 | 0 | 1 | 0 | 16 | 1263315661
| Online PSC |  | https://podminky.urs.cz/item/CS_URS_2021_01/59761026 | [14 empty] | Online PSC | 2
| VV |  | spc | [14 empty] | VV | 2 | 1 | True | 0 | ROZPOCET
| VV |  | 91,71*1,1 |  | 100.881 | [12 empty] | VV | 2 | 2 | True | 0 | ROZPOCET
| VV |  | Součet |  | 100.881 | [12 empty] | VV | 2 | 4 | True | 1 | ROZPOCET
271 | K | 781477111 | Montáž obkladů vnitřních stěn z dlaždic keramických Příplatek k cenám za plochu do 10 m2 jednotlivě | m2 | 91.71 |  | 0 | CS ÚRS 2021 01 |  | základní |  | 0 | 0 | 0 | 0 | 0 | 16 | K | 2 |  |  |  | ROZPOCET | 0 | 0 | 0 | 0 | 0 | 1 | 0 | 16 | -954093867
| Online PSC |  | https://podminky.urs.cz/item/CS_URS_2021_01/781477111 | [14 empty] | Online PSC | 2
272 | K | 781477114 | Montáž obkladů vnitřních stěn z dlaždic keramických Příplatek k cenám za dvousložkový spárovací tmel | m2 | 91.71 |  | 0 | CS ÚRS 2021 01 |  | základní |  | 0 | 0 | 0 | 0 | 0 | 16 | K | 2 |  |  |  | ROZPOCET | 0 | 0 | 0 | 0 | 0 | 1 | 0 | 16 | 618757142
| Online PSC |  | https://podminky.urs.cz/item/CS_URS_2021_01/781477114 | [14 empty] | Online PSC | 2
273 | K | 781494111 | Obklad - dokončující práce profily ukončovací lepené flexibilním lepidlem rohové | m | 50 |  | 0 | CS ÚRS 2021 01 |  | základní |  | 0 | 0.00055 | 0.0275 | 0 | 0 | 16 | K | 2 |  |  |  | ROZPOCET | 0 | 0 | 0 | 0 | 0 | 1 | 0 | 16 | -1987662122
| Online PSC |  | https://podminky.urs.cz/item/CS_URS_2021_01/781494111 | [14 empty] | Online PSC | 2
274 | K | 781495115 | Obklad - dokončující práce ostatní práce spárování silikonem | m | 100 |  | 0 | CS ÚRS 2021 01 |  | základní |  | 0 | 3e-05 | 0.003 | 0 | 0 | 16 | K | 2 |  |  |  | ROZPOCET | 0 | 0 | 0 | 0 | 0 | 1 | 0 | 16 | -1935869307
| Online PSC |  | https://podminky.urs.cz/item/CS_URS_2021_01/781495115 | [14 empty] | Online PSC | 2
275 | K | 781495141 | Obklad - dokončující práce průnik obkladem kruhový, bez izolace do DN 30 | kus | 20 |  | 0 | CS ÚRS 2021 01 |  | základní |  | 0 | 0 | 0 | 0 | 0 | 16 | K | 2 |  |  |  | ROZPOCET | 0 | 0 | 0 | 0 | 0 | 1 | 0 | 16 | 268277393
| Online PSC |  | https://podminky.urs.cz/item/CS_URS_2021_01/781495141 | [14 empty] | Online PSC | 2
276 | K | 781495142 | Obklad - dokončující práce průnik obkladem kruhový, bez izolace přes DN 30 do DN 90 | kus | 10 |  | 0 | CS ÚRS 2021 01 |  | základní |  | 0 | 0 | 0 | 0 | 0 | 16 | K | 2 |  |  |  | ROZPOCET | 0 | 0 | 0 | 0 | 0 | 1 | 0 | 16 | 1171186117
| Online PSC |  | https://podminky.urs.cz/item/CS_URS_2021_01/781495142 | [14 empty] | Online PSC | 2
277 | K | 781495143 | Obklad - dokončující práce průnik obkladem kruhový, bez izolace přes DN 90 | kus | 10 |  | 0 | CS ÚRS 2021 01 |  | základní |  | 0 | 0 | 0 | 0 | 0 | 16 | K | 2 |  |  |  | ROZPOCET | 0 | 0 | 0 | 0 | 0 | 1 | 0 | 16 | -999607751
| Online PSC |  | https://podminky.urs.cz/item/CS_URS_2021_01/781495143 | [14 empty] | Online PSC | 2
278 | K | 781495185 | Obklad - dokončující práce pracnější řezání obkladaček rovné | kus | 100 |  | 0 | CS ÚRS 2021 01 |  | základní |  | 0 | 0 | 0 | 0 | 0 | 16 | K | 2 |  |  |  | ROZPOCET | 0 | 0 | 0 | 0 | 0 | 1 | 0 | 16 | 2043974218
| Online PSC |  | https://podminky.urs.cz/item/CS_URS_2021_01/781495185 | [14 empty] | Online PSC | 2
417 | K | 998781201 | Přesun hmot pro obklady keramické stanovený procentní sazbou (%) z ceny vodorovná dopravní vzdálenost do 50 m v objektech výšky do 6 m | % |  |  | 0 | CS ÚRS 2021 01 |  | základní |  | 0 | 0 | 0 | 0 | 0 | 16 | K | 2 |  |  |  | ROZPOCET | 0 | 0 | 0 | 0 | 0 | 1 | 0 | 16 | 1314673101
| Online PSC |  | https://podminky.urs.cz/item/CS_URS_2021_01/998781201 | [14 empty] | Online PSC | 2
| D | 783 | Dokončovací práce - nátěry |  |  |  | 0 |  |  |  |  | 0 |  | 0.38384 |  | 0 | 2 | D | 1 |  |  |  | ROZPOCET | [6 empty] | 0
358 | K | 783213011 | Preventivní napouštěcí nátěr tesařských prvků proti dřevokazným houbám, hmyzu a plísním nezabudovaných do konstrukce jednonásobný syntetický | m2 | 261.907 |  | 0 | CS ÚRS 2021 01 |  | základní |  | 0 | 0.00014 | 0.036667 | 0 | 0 | 16 | K | 2 |  |  |  | ROZPOCET | 0 | 0 | 0 | 0 | 0 | 1 | 0 | 16 | 225593888
| Online PSC |  | https://podminky.urs.cz/item/CS_URS_2021_01/783213011 | [14 empty] | Online PSC | 2
| VV |  | LS 1 | [14 empty] | VV | 2 | 1 | True | 0 | ROZPOCET
| VV |  | 3,120*9*(0,08*2+0,12*2) |  | 11.232 | [12 empty] | VV | 2 | 2 | True | 0 | ROZPOCET
| VV |  | LS 3 | [14 empty] | VV | 2 | 1 | True | 0 | ROZPOCET
| VV |  | 4,22*34*(0,08*2+0,04*2) |  | 34.435 | [12 empty] | VV | 2 | 2 | True | 0 | ROZPOCET
| VV |  | LS2 | [14 empty] | VV | 2 | 1 | True | 0 | ROZPOCET
| VV |  | 3,50*104*(0,08*2+0,12*2) |  | 145.6 | [12 empty] | VV | 2 | 2 | True | 0 | ROZPOCET
| VV |  | 1,90*62*(0,08*2+0,12*2) |  | 47.12 | [12 empty] | VV | 2 | 2 | True | 0 | ROZPOCET
| VV |  | 1,40*42*(0,08*2+0,12*2) |  | 23.52 | [12 empty] | VV | 2 | 2 | True | 0 | ROZPOCET
| VV |  | Součet |  | 261.907 | [12 empty] | VV | 2 | 4 | True | 1 | ROZPOCET
359 | K | 783218211 | Lakovací nátěr tesařských konstrukcí dvojnásobný s mezibroušením syntetický | m2 | 261.907 |  | 0 | CS ÚRS 2021 01 |  | základní |  | 0 | 0.00029 | 0.075953 | 0 | 0 | 16 | K | 2 |  |  |  | ROZPOCET | 0 | 0 | 0 | 0 | 0 | 1 | 0 | 16 | 2024180623
| Online PSC |  | https://podminky.urs.cz/item/CS_URS_2021_01/783218211 | [14 empty] | Online PSC | 2
| VV |  | LS 1 | [14 empty] | VV | 2 | 1 | True | 0 | ROZPOCET
| VV |  | 3,120*9*(0,08*2+0,12*2) |  | 11.232 | [12 empty] | VV | 2 | 2 | True | 0 | ROZPOCET
| VV |  | LS 3 | [14 empty] | VV | 2 | 1 | True | 0 | ROZPOCET
| VV |  | 4,22*34*(0,08*2+0,04*2) |  | 34.435 | [12 empty] | VV | 2 | 2 | True | 0 | ROZPOCET
| VV |  | LS 2 | [14 empty] | VV | 2 | 1 | True | 0 | ROZPOCET
| VV |  | 3,50*104*(0,08*2+0,12*2) |  | 145.6 | [12 empty] | VV | 2 | 2 | True | 0 | ROZPOCET
| VV |  | 1,90*62*(0,08*2+0,12*2) |  | 47.12 | [12 empty] | VV | 2 | 2 | True | 0 | ROZPOCET
| VV |  | 1,40*42*(0,08*2+0,12*2) |  | 23.52 | [12 empty] | VV | 2 | 2 | True | 0 | ROZPOCET
| VV |  | Součet |  | 261.907 | [12 empty] | VV | 2 | 4 | True | 1 | ROZPOCET
360 | K | 783264101 | Základní nátěr tesařských konstrukcí jednonásobný olejový | m2 | 51.525 |  | 0 | CS ÚRS 2021 01 |  | základní |  | 0 | 0.00014 | 0.0072135 | 0 | 0 | 16 | K | 2 |  |  |  | ROZPOCET | 0 | 0 | 0 | 0 | 0 | 1 | 0 | 16 | 922042852
| Online PSC |  | https://podminky.urs.cz/item/CS_URS_2021_01/783264101 | [14 empty] | Online PSC | 2
| VV |  | LS 3 | [14 empty] | VV | 2 | 1 | True | 0 | ROZPOCET
| VV |  | 21,60*(0,18*2+0,04) |  | 8.64 | [12 empty] | VV | 2 | 2 | True | 0 | ROZPOCET
| VV |  | LS 2 | [14 empty] | VV | 2 | 1 | True | 0 | ROZPOCET
| VV |  | hranol 120/200 mm | [14 empty] | VV | 2 | 1 | True | 0 | ROZPOCET
| VV |  | 13,02*(0,12*2+0,20*2) |  | 8.333 | [12 empty] | VV | 2 | 2 | True | 0 | ROZPOCET
| VV |  | hranol 120/160 mm | [14 empty] | VV | 2 | 1 | True | 0 | ROZPOCET
| VV |  | 16,32*(0,12*2+0,16*2) |  | 9.139 | [12 empty] | VV | 2 | 2 | True | 0 | ROZPOCET
| VV |  | 5,60*(0,12*2+0,16*2) |  | 3.136 | [12 empty] | VV | 2 | 2 | True | 0 | ROZPOCET
| VV |  | 5,70*(0,12*2+0,16*2) |  | 3.192 | [12 empty] | VV | 2 | 2 | True | 0 | ROZPOCET
| VV |  | hranol 120/120 mm | [14 empty] | VV | 2 | 1 | True | 0 | ROZPOCET
| VV |  | 16,32*0,12*4 |  | 7.834 | [12 empty] | VV | 2 | 2 | True | 0 | ROZPOCET
| VV |  | 23,44*0,12*4 |  | 11.251 | [12 empty] | VV | 2 | 2 | True | 0 | ROZPOCET
| VV |  | Součet |  | 51.525 | [12 empty] | VV | 2 | 4 | True | 1 | ROZPOCET
279 | K | 783314201 | Základní antikorozní nátěr zámečnických konstrukcí jednonásobný syntetický standardní | m2 | 40.603 |  | 0 | CS ÚRS 2021 01 |  | základní |  | 0 | 0.00017 | 0.0069025 | 0 | 0 | 16 | K | 2 |  |  |  | ROZPOCET | 0 | 0 | 0 | 0 | 0 | 1 | 0 | 16 | 1112245297
| Online PSC |  | https://podminky.urs.cz/item/CS_URS_2021_01/783314201 | [14 empty] | Online PSC | 2
| VV |  | ocelové překlady - 2 x | [14 empty] | VV | 2 | 1 | True | 0 | ROZPOCET
| VV |  | L 50 | [14 empty] | VV | 2 | 1 | True | 0 | ROZPOCET
| VV |  | 0,05*4*1,20*3*2 |  | 1.44 | [12 empty] | VV | 2 | 2 | True | 0 | ROZPOCET
| VV |  | I 120 | [14 empty] | VV | 2 | 1 | True | 0 | ROZPOCET
| VV |  | 1,30*2*0,439*2 |  | 2.283 | [12 empty] | VV | 2 | 2 | True | 0 | ROZPOCET
| VV |  | I 160 | [14 empty] | VV | 2 | 1 | True | 0 | ROZPOCET
| VV |  | 2,75*2*0,575*2 |  | 6.325 | [12 empty] | VV | 2 | 2 | True | 0 | ROZPOCET
| VV |  | HEB 400 | [14 empty] | VV | 2 | 1 | True | 0 | ROZPOCET
| VV |  | 13,5*1,93 |  | 26.055 | [12 empty] | VV | 2 | 2 | True | 0 | ROZPOCET
| VV |  | ocelové zárubně | [14 empty] | VV | 2 | 1 | True | 0 | ROZPOCET
| VV |  | 3*1,50 |  | 4.5 | [12 empty] | VV | 2 | 2 | True | 0 | ROZPOCET
| VV |  | Součet |  | 40.603 | [12 empty] | VV | 2 | 4 | True | 1 | ROZPOCET
419 | K | 783315101 | Mezinátěr zámečnických konstrukcí jednonásobný syntetický standardní | m2 | 4.5 |  | 0 | CS ÚRS 2021 01 |  | základní |  | 0 | 0.00012 | 0.00054 | 0 | 0 | 16 | K | 2 |  |  |  | ROZPOCET | 0 | 0 | 0 | 0 | 0 | 1 | 0 | 16 | -2118164282
| Online PSC |  | https://podminky.urs.cz/item/CS_URS_2021_01/783315101 | [14 empty] | Online PSC | 2
| VV |  | ocelové zárubně | [14 empty] | VV | 2 | 1 | True | 0 | ROZPOCET
| VV |  | 3*1,50 |  | 4.5 | [12 empty] | VV | 2 | 2 | True | 0 | ROZPOCET
| VV |  | Součet |  | 4.5 | [12 empty] | VV | 2 | 4 | True | 1 | ROZPOCET
420 | K | 783317101 | Krycí nátěr (email) zámečnických konstrukcí jednonásobný syntetický standardní | m2 | 4.5 |  | 0 | CS ÚRS 2021 01 |  | základní |  | 0 | 0.00012 | 0.00054 | 0 | 0 | 16 | K | 2 |  |  |  | ROZPOCET | 0 | 0 | 0 | 0 | 0 | 1 | 0 | 16 | 1612308421
| Online PSC |  | https://podminky.urs.cz/item/CS_URS_2021_01/783317101 | [14 empty] | Online PSC | 2
457 | K | 78378 x 1 | nápis Mateřská škola Vědomice na fasádě | písm | 22 |  | 0 |  |  | základní |  | 0 | 0 | 0 | 0 | 0 | 16 | K | 2 |  |  |  | ROZPOCET | 0 | 0 | 0 | 0 | 0 | 1 | 0 | 16 | 1930320694
380 | K | 783827425 | Krycí (ochranný ) nátěr omítek dvojnásobný hladkých omítek hladkých, zrnitých tenkovrstvých nebo štukových stupně členitosti 1 a 2 silikonový | m2 | 264.215 |  | 0 | CS ÚRS 2021 01 |  | základní |  | 0 | 0.00072 | 0.19023 | 0 | 0 | 16 | K | 2 |  |  |  | ROZPOCET | 0 | 0 | 0 | 0 | 0 | 1 | 0 | 16 | -668331418
| Online PSC |  | https://podminky.urs.cz/item/CS_URS_2021_01/783827425 | [14 empty] | Online PSC | 2
| VV |  | oprava stávající fasády | [14 empty] | VV | 2 | 1 | True | 0 | ROZPOCET
| VV |  | (2,57+0,33+10,38+29,08+11,82+19,475)*4,25 |  | 313.034 | [12 empty] | VV | 2 | 2 | True | 0 | ROZPOCET
| VV |  | odpočet | [14 empty] | VV | 2 | 1 | True | 0 | ROZPOCET
| VV |  | -1,14*1,76 |  | -2.006 | [12 empty] | VV | 2 | 2 | True | 0 | ROZPOCET
| VV |  | -2,34*2,06 |  | -4.82 | [12 empty] | VV | 2 | 2 | True | 0 | ROZPOCET
| VV |  | -0,85*1,47*3 |  | -3.749 | [12 empty] | VV | 2 | 2 | True | 0 | ROZPOCET
| VV |  | -5,88*2,06 |  | -12.113 | [12 empty] | VV | 2 | 2 | True | 0 | ROZPOCET
| VV |  | -6,76*2,06 |  | -13.926 | [12 empty] | VV | 2 | 2 | True | 0 | ROZPOCET
| VV |  | 2,33*2,06 |  | 4.8 | [12 empty] | VV | 2 | 2 | True | 0 | ROZPOCET
| VV |  | -0,80*2,10 |  | -1.68 | [12 empty] | VV | 2 | 2 | True | 0 | ROZPOCET
| VV |  | -0,85*0,60 |  | -0.51 | [12 empty] | VV | 2 | 2 | True | 0 | ROZPOCET
| VV |  | -1,42*2,10 |  | -2.982 | [12 empty] | VV | 2 | 2 | True | 0 | ROZPOCET
| VV |  | -1,17*1,63 |  | -1.907 | [12 empty] | VV | 2 | 2 | True | 0 | ROZPOCET
| VV |  | -0,93*2,10 |  | -1.953 | [12 empty] | VV | 2 | 2 | True | 0 | ROZPOCET
| VV |  | -1,14*1,76*2 |  | -4.013 | [12 empty] | VV | 2 | 2 | True | 0 | ROZPOCET
| VV |  | -2,25*1,76 |  | -3.96 | [12 empty] | VV | 2 | 2 | True | 0 | ROZPOCET
| VV |  | Součet |  | 264.215 | [12 empty] | VV | 2 | 4 | True | 1 | ROZPOCET
456 | K | 78332.1 | Protipožární nátěr dřevěného podhledu | m2 | 78.32 |  | 0 |  |  | základní |  | 0 | 0.00084 | 0.065789 | 0 | 0 | 16 | K | 2 |  |  |  | ROZPOCET | 0 | 0 | 0 | 0 | 0 | 1 | 0 | 16 | 1901273988
| VV |  | spc | [14 empty] | VV | 2 | 1 | True | 0 | ROZPOCET
| VV |  | 178,00*0,05*4 |  | 35.6 | [12 empty] | VV | 2 | 2 | True | 0 | ROZPOCET
| VV |  | 178,00*(0,04+0,08)*2 |  | 42.72 | [12 empty] | VV | 2 | 2 | True | 0 | ROZPOCET
| VV |  | Součet |  | 78.32 | [12 empty] | VV | 2 | 4 | True | 1 | ROZPOCET
| D | 784 | Dokončovací práce - malby a tapety |  |  |  | 0 |  |  |  |  | 0 |  | 0.72077 |  | 0 | 2 | D | 1 |  |  |  | ROZPOCET | [6 empty] | 0
468 | K | 784181011 | Pačokování dvojnásobné v místnostech výšky do 3,80 m | m2 | 1029.674 |  | 0 | CS ÚRS 2021 01 |  | základní |  | 0 | 0.00044 | 0.45306 | 0 | 0 | 16 | K | 2 |  |  |  | ROZPOCET | 0 | 0 | 0 | 0 | 0 | 1 | 0 | 16 | -869674178
| Online PSC |  | https://podminky.urs.cz/item/CS_URS_2021_01/784181011 | [14 empty] | Online PSC | 2
| VV |  | m 1,07 | [14 empty] | VV | 2 | 1 | True | 0 | ROZPOCET
| VV |  | 5,53 |  | 5.53 | [12 empty] | VV | 2 | 2 | True | 0 | ROZPOCET
| VV |  | opravy - m 1,03, 04, 05, 15, 16, 17, 21, 24 | [14 empty] | VV | 2 | 1 | True | 0 | ROZPOCET
| VV |  | 9,45+8,32+7,59+24,55+4,59+7,16+25,90+2,61 |  | 90.17 | [12 empty] | VV | 2 | 2 | True | 0 | ROZPOCET
| VV |  | vnitřní stěny - mimo obvodové | [14 empty] | VV | 2 | 1 | True | 0 | ROZPOCET
| VV |  | m 1,01 | [14 empty] | VV | 2 | 1 | True | 0 | ROZPOCET
| VV |  | (2,49+2,79*2)*2,75 |  | 22.193 | [12 empty] | VV | 2 | 2 | True | 0 | ROZPOCET
| VV |  | m 1,02 | [14 empty] | VV | 2 | 1 | True | 0 | ROZPOCET
| VV |  | (1,20+0,90+1,52+1,05)*2*(2,75-2,00) |  | 7.005 | [12 empty] | VV | 2 | 2 | True | 0 | ROZPOCET
| VV |  | m 1,06 | [14 empty] | VV | 2 | 1 | True | 0 | ROZPOCET
| VV |  | (4,43*2+3,78+0,40*5)*2*2,75 |  | 80.52 | [12 empty] | VV | 2 | 2 | True | 0 | ROZPOCET
| VV |  | m 1,07 | [14 empty] | VV | 2 | 1 | True | 0 | ROZPOCET
| VV |  | (1,30+1,20+2,40+1,13)*2,75 |  | 16.583 | [12 empty] | VV | 2 | 2 | True | 0 | ROZPOCET
| VV |  | m 1,08 | [14 empty] | VV | 2 | 1 | True | 0 | ROZPOCET
| VV |  | (0,945+0,10+5,40+4,13+0,30)*3,45 |  | 37.519 | [12 empty] | VV | 2 | 2 | True | 0 | ROZPOCET
| VV |  | m 1,09 | [14 empty] | VV | 2 | 1 | True | 0 | ROZPOCET
| VV |  | (2,20+0,945*2)*(3,45-2,00) |  | 5.931 | [12 empty] | VV | 2 | 2 | True | 0 | ROZPOCET
| VV |  | m 1,10 | [14 empty] | VV | 2 | 1 | True | 0 | ROZPOCET
| VV |  | (1,145+2,675+4,775+1,07+0,10+1,07+0,60+4,42+0,70+0,90+3,67+0,90+3,695+0,90+2,34)*3,45 |  | 99.912 | [12 empty] | VV | 2 | 2 | True | 0 | ROZPOCET
| VV |  | m 1,11 | [14 empty] | VV | 2 | 1 | True | 0 | ROZPOCET
| VV |  | (2,42+3,955)*3,45 |  | 21.994 | [12 empty] | VV | 2 | 2 | True | 0 | ROZPOCET
| VV |  | m 1,12 | [14 empty] | VV | 2 | 1 | True | 0 | ROZPOCET
| VV |  | (1,92+2,42*2)*3,45 |  | 23.322 | [12 empty] | VV | 2 | 2 | True | 0 | ROZPOCET
| VV |  | m 1,13 | [14 empty] | VV | 2 | 1 | True | 0 | ROZPOCET
| VV |  | (2,23+2,42*2)*3,45 |  | 24.392 | [12 empty] | VV | 2 | 2 | True | 0 | ROZPOCET
| VV |  | m 1,14 | [14 empty] | VV | 2 | 1 | True | 0 | ROZPOCET
| VV |  | (4,545+2,42)*3,45 |  | 24.029 | [12 empty] | VV | 2 | 2 | True | 0 | ROZPOCET
| VV |  | m 1,15 | [14 empty] | VV | 2 | 1 | True | 0 | ROZPOCET
| VV |  | 4,03*2,75 |  | 11.083 | [12 empty] | VV | 2 | 2 | True | 0 | ROZPOCET
| VV |  | m 1,16 | [14 empty] | VV | 2 | 1 | True | 0 | ROZPOCET
| VV |  | 2,55*2,75 |  | 7.013 | [12 empty] | VV | 2 | 2 | True | 0 | ROZPOCET
| VV |  | m 1,17 | [14 empty] | VV | 2 | 1 | True | 0 | ROZPOCET
| VV |  | 3,52*2,75 |  | 9.68 | [12 empty] | VV | 2 | 2 | True | 0 | ROZPOCET
| VV |  | m 1,21 | [14 empty] | VV | 2 | 1 | True | 0 | ROZPOCET
| VV |  | (4,93-1,355-0,355+2,55+4,93-3,52)*2,75 |  | 19.745 | [12 empty] | VV | 2 | 2 | True | 0 | ROZPOCET
| VV |  | m 1,24 | [14 empty] | VV | 2 | 1 | True | 0 | ROZPOCET
| VV |  | 1,40*(2,75-2,00)*2 |  | 2.1 | [12 empty] | VV | 2 | 2 | True | 0 | ROZPOCET
| VV |  | opravy - m 1,03, 04, 05, 15, 16, 17, 21, 24 | [14 empty] | VV | 2 | 1 | True | 0 | ROZPOCET
| VV |  | (3,41+2,77)*2*2,75 |  | 33.99 | [12 empty] | VV | 2 | 2 | True | 0 | ROZPOCET
| VV |  | m 1,04 | [14 empty] | VV | 2 | 1 | True | 0 | ROZPOCET
| VV |  | (2,25+3,41)*2*2,75 |  | 31.13 | [12 empty] | VV | 2 | 2 | True | 0 | ROZPOCET
| VV |  | m 1,05 | [14 empty] | VV | 2 | 1 | True | 0 | ROZPOCET
| VV |  | (2,23+3,41)*2*2,75 |  | 31.02 | [12 empty] | VV | 2 | 2 | True | 0 | ROZPOCET
| VV |  | m 1,15 | [14 empty] | VV | 2 | 1 | True | 0 | ROZPOCET
| VV |  | 20,00 |  | 20 | [12 empty] | VV | 2 | 2 | True | 0 | ROZPOCET
| VV |  | m 1,16 | [14 empty] | VV | 2 | 1 | True | 0 | ROZPOCET
| VV |  | (2,25+1,355*2)*2,75 |  | 13.64 | [12 empty] | VV | 2 | 2 | True | 0 | ROZPOCET
| VV |  | m 1,17 | [14 empty] | VV | 2 | 1 | True | 0 | ROZPOCET
| VV |  | (2,035*2+3,52)*2,75 |  | 20.873 | [12 empty] | VV | 2 | 2 | True | 0 | ROZPOCET
| VV |  | m 1,21 | [14 empty] | VV | 2 | 1 | True | 0 | ROZPOCET
| VV |  | 50,00 |  | 50 | [12 empty] | VV | 2 | 2 | True | 0 | ROZPOCET
| VV |  | m 1,24 | [14 empty] | VV | 2 | 1 | True | 0 | ROZPOCET
| VV |  | 10,00 |  | 10 | [12 empty] | VV | 2 | 2 | True | 0 | ROZPOCET
| VV |  | vnitřní stěny - obvody | [14 empty] | VV | 2 | 1 | True | 0 | ROZPOCET
| VV |  | m 1,01 | [14 empty] | VV | 2 | 1 | True | 0 | ROZPOCET
| VV |  | 2,49*2,75 |  | 6.848 | [12 empty] | VV | 2 | 2 | True | 0 | ROZPOCET
| VV |  | n 106 | [14 empty] | VV | 2 | 1 | True | 0 | ROZPOCET
| VV |  | 3,78*2,75 |  | 10.395 | [12 empty] | VV | 2 | 2 | True | 0 | ROZPOCET
| VV |  | m 1,08 | [14 empty] | VV | 2 | 1 | True | 0 | ROZPOCET
| VV |  | (5,495+0,95+4,13+0,20)*3,45 |  | 37.174 | [12 empty] | VV | 2 | 2 | True | 0 | ROZPOCET
| VV |  | m 1,10 | [14 empty] | VV | 2 | 1 | True | 0 | ROZPOCET
| VV |  | (5,48+19,93+7,285)*3,45 |  | 112.798 | [12 empty] | VV | 2 | 2 | True | 0 | ROZPOCET
| VV |  | odpočet | [14 empty] | VV | 2 | 1 | True | 0 | ROZPOCET
| VV |  | -5,485*2,75 |  | -15.084 | [12 empty] | VV | 2 | 2 | True | 0 | ROZPOCET
| VV |  | -2,535*3*2,30 |  | -17.492 | [12 empty] | VV | 2 | 2 | True | 0 | ROZPOCET
| VV |  | -3,68*2,75 |  | -10.12 | [12 empty] | VV | 2 | 2 | True | 0 | ROZPOCET
| VV |  | m 1,11 | [14 empty] | VV | 2 | 1 | True | 0 | ROZPOCET
| VV |  | (2,42+3,955)*3,45 |  | 21.994 | [12 empty] | VV | 2 | 2 | True | 0 | ROZPOCET
| VV |  | odpočet | [14 empty] | VV | 2 | 1 | True | 0 | ROZPOCET
| VV |  | -2,42*2,30 |  | -5.566 | [12 empty] | VV | 2 | 2 | True | 0 | ROZPOCET
| VV |  | m 1,12 | [14 empty] | VV | 2 | 1 | True | 0 | ROZPOCET
| VV |  | 1,92*3,45 |  | 6.624 | [12 empty] | VV | 2 | 2 | True | 0 | ROZPOCET
| VV |  | m 1,13 | [14 empty] | VV | 2 | 1 | True | 0 | ROZPOCET
| VV |  | 2,23*3,45 |  | 7.694 | [12 empty] | VV | 2 | 2 | True | 0 | ROZPOCET
| VV |  | m 1,14 | [14 empty] | VV | 2 | 1 | True | 0 | ROZPOCET
| VV |  | (4,545+2,42)*3,45 |  | 24.029 | [12 empty] | VV | 2 | 2 | True | 0 | ROZPOCET
| VV |  | m 1,07 | [14 empty] | VV | 2 | 1 | True | 0 | ROZPOCET
| VV |  | (1,30+1,20+2,40+1,13)*2,75 |  | 16.583 | [12 empty] | VV | 2 | 2 | True | 0 | ROZPOCET
| VV |  | dle sdk | [14 empty] | VV | 2 | 1 | True | 0 | ROZPOCET
| VV |  | 20,053+62,34+32,03 |  | 114.423 | [12 empty] | VV | 2 | 2 | True | 0 | ROZPOCET
| VV |  | Součet |  | 1029.674 | [12 empty] | VV | 2 | 4 | True | 1 | ROZPOCET
469 | K | 784211101 | Malby z malířských směsí otěruvzdorných za mokra dvojnásobné, bílé za mokra otěruvzdorné výborně v místnostech výšky do 3,80 m | m2 | 1029.674 |  | 0 | CS ÚRS 2021 01 |  | základní |  | 0 | 0.00026 | 0.26772 | 0 | 0 | 16 | K | 2 |  |  |  | ROZPOCET | 0 | 0 | 0 | 0 | 0 | 1 | 0 | 16 | -696583574
| Online PSC |  | https://podminky.urs.cz/item/CS_URS_2021_01/784211101 | [14 empty] | Online PSC | 2
| VV |  | 1029,674 |  | 1029.674 | [12 empty] | VV | 2 | 2 | True | 0 | ROZPOCET
| VV |  | Součet |  | 1029.674 | [12 empty] | VV | 2 | 4 | True | 1 | ROZPOCET
| D | 786 | Dokončovací práce - čalounické úpravy |  |  |  | 0 |  |  |  |  | 0 |  | 0.063449 |  | 0 | 2 | D | 1 |  |  |  | ROZPOCET | [6 empty] | 0
280 | K | 786626111.1 | Montáž zastiňujících žaluzií vertikálních vnitřních nebo do oken dvojitých dřevěných | m2 | 48.807 |  | 0 |  |  | základní |  | 0 | 0 | 0 | 0 | 0 | 16 | K | 2 |  |  |  | ROZPOCET | 0 | 0 | 0 | 0 | 0 | 1 | 0 | 16 | -201656512
| VV |  | pro okna dle ozn | [14 empty] | VV | 2 | 1 | True | 0 | ROZPOCET
| VV |  | O 4 | [14 empty] | VV | 2 | 1 | True | 0 | ROZPOCET
| VV |  | 5,48*2,75 |  | 15.07 | [12 empty] | VV | 2 | 2 | True | 0 | ROZPOCET
| VV |  | O 5 | [14 empty] | VV | 2 | 1 | True | 0 | ROZPOCET
| VV |  | 10,28*2,30 |  | 23.644 | [12 empty] | VV | 2 | 2 | True | 0 | ROZPOCET
| VV |  | O 7 | [14 empty] | VV | 2 | 1 | True | 0 | ROZPOCET
| VV |  | 3,67*2,75 |  | 10.093 | [12 empty] | VV | 2 | 2 | True | 0 | ROZPOCET
| VV |  | Součet |  | 48.807 | [12 empty] | VV | 2 | 4 | True | 1 | ROZPOCET
281 | M | 55346200.1 | žaluzie vertikálníí interiérové | m2 | 48.807 |  | 0 |  |  | základní |  | 0 | 0.0013 | 0.063449 | 0 | 0 | 32 | M | 2 |  |  |  | ROZPOCET | 0 | 0 | 0 | 0 | 0 | 1 | 0 | 16 | -602403546
| VV |  | spc | [14 empty] | VV | 2 | 1 | True | 0 | ROZPOCET
| VV |  | 48,807 |  | 48.807 | [12 empty] | VV | 2 | 2 | True | 0 | ROZPOCET
| VV |  | Součet |  | 48.807 | [12 empty] | VV | 2 | 4 | True | 1 | ROZPOCET
418 | K | 998786201 | Přesun hmot pro stínění a čalounické úpravy stanovený procentní sazbou (%) z ceny vodorovná dopravní vzdálenost do 50 m v objektech výšky do 6 m | % |  |  | 0 | CS ÚRS 2021 01 |  | základní |  | 0 | 0 | 0 | 0 | 0 | 16 | K | 2 |  |  |  | ROZPOCET | 0 | 0 | 0 | 0 | 0 | 1 | 0 | 16 | -1859034058
| Online PSC |  | https://podminky.urs.cz/item/CS_URS_2021_01/998786201 | [14 empty] | Online PSC | 2

## 2 - 02 - vytápění
{148e00af-185b-4af2-9ac6-b4275c153ee2}
2
| KRYCÍ LIST SOUPISU PRACÍ | [7 empty] | v --- níže se nacházejí doplnkové a pomocné údaje k sestavám --- v | [8 empty] | False
Stavba:
Vědomice - přístavba a stavební úpravy mateřské školy - rev 0821
Objekt:
2 - SO 02 - budova školky
Soupis:
2 - 02 - vytápění
| KSO: |  |  |  |  | CC-CZ:
| Místo: |  |  |  |  | Datum: | 31. 8. 2021
| Zadavatel: |  |  |  |  | IČ:
DIČ:
| Uchazeč: |  |  |  |  | IČ: | Vyplň údaj
|  | Vyplň údaj |  |  |  | DIČ: | Vyplň údaj
| Projektant: |  |  |  |  | IČ:
DIČ:
| Zpracovatel: |  |  |  |  | IČ:
DIČ:
Poznámka:
| Cena bez DPH | [5 empty] | 0
|  |  | Základ daně |  |  | Sazba daně | Výše daně
| DPH | základní | 0 |  |  | 21% | 0
|  | snížená | 0 |  |  | 15% | 0
|  | zákl. přenesená | 0 |  |  | 21% | 0
|  | sníž. přenesená | 0 |  |  | 15% | 0
|  | nulová | 0 |  |  | 0% | 0
| Cena s DPH |  |  | v | CZK |  | 0
REKAPITULACE ČLENĚNÍ SOUPISU PRACÍ
Stavba:
Vědomice - přístavba a stavební úpravy mateřské školy - rev 0821
Objekt:
2 - SO 02 - budova školky
Soupis:
2 - 02 - vytápění
Místo: | [5 empty] | Datum: | 31. 8. 2021
Zadavatel: | [5 empty] | Projektant:
Uchazeč: |  |  | Vyplň údaj |  |  | Zpracovatel:
Kód dílu - Popis | [6 empty] | Cena celkem [CZK]
Náklady stavby celkem | [6 empty] | 0 | [11 empty] | -1
| PSV - Práce a dodávky PSV | [5 empty] | 0
| 713 - Izolace tepelné | [5 empty] | 0
| 731 - Ústřední vytápění - kotelny | [5 empty] | 0
| 732 - Ústřední vytápění - strojovny | [5 empty] | 0
| 733 - Ústřední vytápění - rozvodné potrubí | [5 empty] | 0
| 734 - Ústřední vytápění - armatury | [5 empty] | 0
| 735 - Ústřední vytápění - otopná tělesa | [5 empty] | 0
SOUPIS PRACÍ
Stavba:
Vědomice - přístavba a stavební úpravy mateřské školy - rev 0821
Objekt:
2 - SO 02 - budova školky
Soupis:
2 - 02 - vytápění
Místo: | [5 empty] | Datum: | 31. 8. 2021
Zadavatel: | [5 empty] | Projektant:
Uchazeč: |  |  | Vyplň údaj |  |  | Zpracovatel:
PČ | Typ | Kód | Popis | MJ | Množství | J.cena [CZK] | Cena celkem [CZK] | Cenová soustava |  | DPH | J. Nh [h] | Nh celkem [h] | J. hmotnost [t] | Hmotnost celkem [t] | J. suť [t] | Suť Celkem [t]
Náklady soupisu celkem | [6 empty] | 0 |  |  |  |  | 0 |  | 1.4787 |  | 0 |  | D | -1 | [10 empty] | 0
| D | PSV | Práce a dodávky PSV |  |  |  | 0 |  |  |  |  | 0 |  | 1.4787 |  | 0 | 2 | D | 0 |  |  |  | ROZPOCET | [6 empty] | 0
| D | 713 | Izolace tepelné |  |  |  | 0 |  |  |  |  | 0 |  | 0.13155 |  | 0 | 2 | D | 1 |  |  |  | ROZPOCET | [6 empty] | 0
1 | K | 713463121.1 | Montáž izolace tepelné potrubí a ohybů tvarovkami nebo deskami potrubními pouzdry bez povrchové úpravy (izolační materiál ve specifikaci) uchycenými sponami potrubí jednovrstvá | m | 235 |  | 0 | CS ÚRS 2012 01 |  | snížená |  | 0 | 0.0001 | 0.0235 | 0 | 0 | 16 | K | 2 |  |  |  | ROZPOCET | 0 | 0 | 0 | 0 | 0 | 2 | 0 | 16 | 631223515
| VV |  | 45+50+40+100 |  | 235 | [12 empty] | VV | 2 | 2 | True | 0 | ROZPOCET
| VV |  | Součet |  | 235 | [12 empty] | VV | 2 | 4 | True | 1 | ROZPOCET
2 | M | 28377048 | pouzdro izolační potrubní z pěnového polyetylenu 28/20mm | m | 45 |  | 0 | CS ÚRS 2021 01 |  | základní |  | 0 | 9e-05 | 0.00405 | 0 | 0 | 32 | M | 2 |  |  |  | ROZPOCET | 0 | 0 | 0 | 0 | 0 | 1 | 0 | 16 | 1446491192
| Online PSC |  | https://podminky.urs.cz/item/CS_URS_2021_01/28377048 | [14 empty] | Online PSC | 2
3 | M | 28377055 | pouzdro izolační potrubní z pěnového polyetylenu 35/20mm | m | 40 |  | 0 | CS ÚRS 2021 01 |  | základní |  | 0 | 0.0001 | 0.004 | 0 | 0 | 32 | M | 2 |  |  |  | ROZPOCET | 0 | 0 | 0 | 0 | 0 | 1 | 0 | 16 | 188704887
| Online PSC |  | https://podminky.urs.cz/item/CS_URS_2021_01/28377055 | [14 empty] | Online PSC | 2
4 | M | 28377105 | pouzdro izolační potrubní z pěnového polyetylenu 18/13mm | m | 50 |  | 0 | CS ÚRS 2021 01 |  | základní |  | 0 | 4e-05 | 0.002 | 0 | 0 | 32 | M | 2 |  |  |  | ROZPOCET | 0 | 0 | 0 | 0 | 0 | 1 | 0 | 16 | 144764235
| Online PSC |  | https://podminky.urs.cz/item/CS_URS_2021_01/28377105 | [14 empty] | Online PSC | 2
5 | M | 28377053 | pouzdro izolační potrubní z pěnového polyetylenu 32/20mm | m | 100 |  | 0 | CS ÚRS 2021 01 |  | základní |  | 0 | 0.00098 | 0.098 | 0 | 0 | 32 | M | 2 |  |  |  | ROZPOCET | 0 | 0 | 0 | 0 | 0 | 1 | 0 | 16 | -90790072
| Online PSC |  | https://podminky.urs.cz/item/CS_URS_2021_01/28377053 | [14 empty] | Online PSC | 2
| D | 731 | Ústřední vytápění - kotelny |  |  |  | 0 |  |  |  |  | 0 |  | 0.16278 |  | 0 | 2 | D | 1 |  |  |  | ROZPOCET | [6 empty] | 0
6 | K | 731000003.1 | Topná zkouška | soub | 2 |  | 0 |  |  | snížená |  | 0 | 0 | 0 | 0 | 0 | 16 | K | 2 |  |  |  | ROZPOCET | 0 | 0 | 0 | 0 | 0 | 2 | 0 | 16 | -1488942411
7 | K | 731244494 | Kotle ocelové teplovodní plynové závěsné kondenzační montáž kotlů kondenzačních ostatních typů o výkonu přes 28 do 50 kW | soubor | 2 |  | 0 | CS ÚRS 2021 01 |  | základní |  | 0 | 0.00261 | 0.00522 | 0 | 0 | 16 | K | 2 |  |  |  | ROZPOCET | 0 | 0 | 0 | 0 | 0 | 1 | 0 | 16 | -853452539
| Online PSC |  | https://podminky.urs.cz/item/CS_URS_2021_01/731244494 | [14 empty] | Online PSC | 2
8 | M | 48417693 | kotel ocelový plynový kondenzační závěsný pro vytápění 9,7-48,7kW | kus | 2 |  | 0 | CS ÚRS 2021 01 |  | základní |  | 0 | 0.078 | 0.156 | 0 | 0 | 32 | M | 2 |  |  |  | ROZPOCET | 0 | 0 | 0 | 0 | 0 | 1 | 0 | 16 | -1650277047
| Online PSC |  | https://podminky.urs.cz/item/CS_URS_2021_01/48417693 | [14 empty] | Online PSC | 2
9 | M | 484001 | Ekvitermní regulace Logamtic RC 310 vč. čidla | kpl | 1 |  | 0 |  |  | základní |  | 0 | 0 | 0 | 0 | 0 | 32 | M | 2 |  |  |  | ROZPOCET | 0 | 0 | 0 | 0 | 0 | 1 | 0 | 16 | -1902949961
10 | M | 2-00860C_2 | trubka izolovaná CU 5/8" | kpl | 1 |  | 0 |  |  | základní |  | 0 | 0 | 0 | 0 | 0 | 32 | M | 2 |  |  |  | ROZPOCET | 0 | 0 | 0 | 0 | 0 | 1 | 0 | 16 | 814559180
11 | M | 001 | AZ střešní průchodka pro system 60/100 .. | ks | 2 |  | 0 |  |  | snížená |  | 0 | 0 | 0 | 0 | 0 | 32 | M | 2 |  |  |  | ROZPOCET | 0 | 0 | 0 | 0 | 0 | 2 | 0 | 16 | -1392949041
12 | M | 002 | Nadstřešní prodloužen, dělka 1 mm | kus | 2 |  | 0 |  |  | snížená |  | 0 | 0 | 0 | 0 | 0 | 32 | M | 2 |  |  |  | ROZPOCET | 0 | 0 | 0 | 0 | 0 | 2 | 0 | 16 | 1449372650
13 | M | 003 | Univerzální střešní taška pro systém 600/100 mm | kus | 2 |  | 0 |  |  | snížená |  | 0 | 0 | 0 | 0 | 0 | 32 | M | 2 |  |  |  | ROZPOCET | 0 | 0 | 0 | 0 | 0 | 2 | 0 | 16 | 334596148
14 | M | 004 | Univerzální krycí clona pro pr. 60/100 mm | kus | 2 |  | 0 |  |  | snížená |  | 0 | 0 | 0 | 0 | 0 | 32 | M | 2 |  |  |  | ROZPOCET | 0 | 0 | 0 | 0 | 0 | 2 | 0 | 16 | -121979325
15 | M | 005 | Koaxiální posuvné hrdlo 60/100 mm | kus | 2 |  | 0 |  |  | snížená |  | 0 | 0 | 0 | 0 | 0 | 32 | M | 2 |  |  |  | ROZPOCET | 0 | 0 | 0 | 0 | 0 | 2 | 0 | 16 | -28529244
16 | M | 006 | Koaxiální trubka 60/100 mm, L 1 m | kus | 2 |  | 0 |  |  | snížená |  | 0 | 0 | 0 | 0 | 0 | 32 | M | 2 |  |  |  | ROZPOCET | 0 | 0 | 0 | 0 | 0 | 2 | 0 | 16 | -551265125
17 | M | 007 | Koaxiální trubka 60/100 mm, L 0,5 m | kus | 2 |  | 0 |  |  | snížená |  | 0 | 0 | 0 | 0 | 0 | 32 | M | 2 |  |  |  | ROZPOCET | 0 | 0 | 0 | 0 | 0 | 2 | 0 | 16 | 1189137208
18 | M | 008 | Revizní t kus přímý koaxiální 60/100 mm | kus | 2 |  | 0 |  |  | snížená |  | 0 | 0 | 0 | 0 | 0 | 32 | M | 2 |  |  |  | ROZPOCET | 0 | 0 | 0 | 0 | 0 | 2 | 0 | 16 | 1369051143
19 | K | 73100010 | Montáž odtahu spalin | kpl | 1 |  | 0 |  |  | snížená |  | 0 | 0 | 0 | 0 | 0 | 16 | K | 2 |  |  |  | ROZPOCET | 0 | 0 | 0 | 0 | 0 | 2 | 0 | 16 | 1324683144
20 | K | 731341130 | Hadice napouštěcí pryžové Ø 16/23 | m | 4 |  | 0 |  |  | snížená |  | 0 | 0.00039 | 0.00156 | 0 | 0 | 16 | K | 2 |  |  |  | ROZPOCET | 0 | 0 | 0 | 0 | 0 | 2 | 0 | 16 | -1100076325
21 | K | 731000002 | Topná zkouška | hod | 48 |  | 0 |  |  | snížená |  | 0 | 0 | 0 | 0 | 0 | 16 | K | 2 |  |  |  | ROZPOCET | 0 | 0 | 0 | 0 | 0 | 2 | 0 | 16 | -564072929
22 | K | 998731101 | Přesun hmot pro kotelny stanovený z hmotnosti přesunovaného materiálu vodorovná dopravní vzdálenost do 50 m v objektech výšky do 6 m | t | 0.163 |  | 0 | CS ÚRS 2021 01 |  | základní |  | 0 | 0 | 0 | 0 | 0 | 16 | K | 2 |  |  |  | ROZPOCET | 0 | 0 | 0 | 0 | 0 | 1 | 0 | 16 | 1750408166
| Online PSC |  | https://podminky.urs.cz/item/CS_URS_2021_01/998731101 | [14 empty] | Online PSC | 2
| D | 732 | Ústřední vytápění - strojovny |  |  |  | 0 |  |  |  |  | 0 |  | 0.53555 |  | 0 | 2 | D | 1 |  |  |  | ROZPOCET | [6 empty] | 0
23 | K | 732112239 | Rozdělovače a sběrače sdružené hydraulické závitové (průtok Q m3/h - výkon kW) DN 125 (42 m3/h - 1000 kW) | kus | 2 |  | 0 | CS ÚRS 2021 01 |  | základní |  | 0 | 0.08528 | 0.17056 | 0 | 0 | 16 | K | 2 |  |  |  | ROZPOCET | 0 | 0 | 0 | 0 | 0 | 1 | 0 | 16 | -374162002
| Online PSC |  | https://podminky.urs.cz/item/CS_URS_2021_01/732112239 | [14 empty] | Online PSC | 2
24 | K | 732113106.1 | Hydraulická vyhýbka MHK32 | kus | 2 |  | 0 |  |  | základní |  | 0 | 0.085255 | 0.17051 | 0 | 0 | 16 | K | 2 |  |  |  | ROZPOCET | 0 | 0 | 0 | 0 | 0 | 1 | 0 | 16 | -1494320349
25 | K | 732219301 | Montáž ohříváků vody zásobníkových stojatých kombinovaných do 200 l | soubor | 2 |  | 0 | CS ÚRS 2021 01 |  | snížená |  | 0 | 0.00124 | 0.00248 | 0 | 0 | 16 | K | 2 |  |  |  | ROZPOCET | 0 | 0 | 0 | 0 | 0 | 2 | 0 | 16 | 1067908720
| Online PSC |  | https://podminky.urs.cz/item/CS_URS_2021_01/732219301 | [14 empty] | Online PSC | 2
26 | M | 48437112.1 | ohřívač vody stacionární PN 0,6 zásobníkový 1 výměník horní vývod 160L | kus | 2 |  | 0 |  |  | snížená |  | 0 | 0.08 | 0.16 | 0 | 0 | 32 | M | 2 |  |  |  | ROZPOCET | 0 | 0 | 0 | 0 | 0 | 2 | 0 | 16 | -437897970
27 | K | 732331107 | Nádoby expanzní tlakové pro solární, topné a chladicí soustavy s membránou bez pojistného ventilu se závitovým připojením PN 1,0 o objemu 80 l | soubor | 1 |  | 0 | CS ÚRS 2021 01 |  | základní |  | 0 | 0.01327 | 0.01327 | 0 | 0 | 16 | K | 2 |  |  |  | ROZPOCET | 0 | 0 | 0 | 0 | 0 | 1 | 0 | 16 | 898252373
| Online PSC |  | https://podminky.urs.cz/item/CS_URS_2021_01/732331107 | [14 empty] | Online PSC | 2
28 | K | 732331771 | Nádoby expanzní tlakové příslušenství k expanzním nádobám souprava s upínací páskou | soubor | 1 |  | 0 | CS ÚRS 2021 01 |  | základní |  | 0 | 0.00065 | 0.00065 | 0 | 0 | 16 | K | 2 |  |  |  | ROZPOCET | 0 | 0 | 0 | 0 | 0 | 1 | 0 | 16 | -764242235
| Online PSC |  | https://podminky.urs.cz/item/CS_URS_2021_01/732331771 | [14 empty] | Online PSC | 2
29 | K | 732331777 | Nádoby expanzní tlakové příslušenství k expanzním nádobám bezpečnostní uzávěr k měření tlaku G 3/4 | kus | 1 |  | 0 | CS ÚRS 2021 01 |  | základní |  | 0 | 0.00068 | 0.00068 | 0 | 0 | 16 | K | 2 |  |  |  | ROZPOCET | 0 | 0 | 0 | 0 | 0 | 1 | 0 | 16 | 1181085718
| Online PSC |  | https://podminky.urs.cz/item/CS_URS_2021_01/732331777 | [14 empty] | Online PSC | 2
30 | K | 732429231.1 | Čerpadla teplovodní montáž čerpadel (do potrubí) ostatních typů mokroběžných přírubových zdvojených DN 32 | soubor | 5 |  | 0 |  |  | snížená |  | 0 | 0.00348 | 0.0174 | 0 | 0 | 16 | K | 2 |  |  |  | ROZPOCET | 0 | 0 | 0 | 0 | 0 | 2 | 0 | 16 | -690823451
31 | M | 66812.10 | čerpadlová skupina 30/1-6 | kpl | 3 |  | 0 |  |  | snížená |  | 0 | 0 | 0 | 0 | 0 | 32 | M | 2 |  |  |  | ROZPOCET | 0 | 0 | 0 | 0 | 0 | 2 | 0 | 16 | -913258253
32 | M | 66832.31 | Čerpadlová skupina směšovaná 30/1-7 | kpl | 2 |  | 0 |  |  | základní |  | 0 | 0 | 0 | 0 | 0 | 32 | M | 2 |  |  |  | ROZPOCET | 0 | 0 | 0 | 0 | 0 | 1 | 0 | 16 | -973338943
33 | K | 998732101 | Přesun hmot pro strojovny stanovený z hmotnosti přesunovaného materiálu vodorovná dopravní vzdálenost do 50 m v objektech výšky do 6 m | t | 0.536 |  | 0 | CS ÚRS 2021 01 |  | základní |  | 0 | 0 | 0 | 0 | 0 | 16 | K | 2 |  |  |  | ROZPOCET | 0 | 0 | 0 | 0 | 0 | 1 | 0 | 16 | -280354491
| Online PSC |  | https://podminky.urs.cz/item/CS_URS_2021_01/998732101 | [14 empty] | Online PSC | 2
| D | 733 | Ústřední vytápění - rozvodné potrubí |  |  |  | 0 |  |  |  |  | 0 |  | 0.12822 |  | 0 | 2 | D | 1 |  |  |  | ROZPOCET | [6 empty] | 0
34 | K | 733223105 | Potrubí z trubek měděných tvrdých spojovaných měkkým pájením Ø 28/1,5 | m | 5 |  | 0 | CS ÚRS 2021 01 |  | snížená |  | 0 | 0.00127 | 0.00635 | 0 | 0 | 16 | K | 2 |  |  |  | ROZPOCET | 0 | 0 | 0 | 0 | 0 | 2 | 0 | 16 | 1336068460
| Online PSC |  | https://podminky.urs.cz/item/CS_URS_2021_01/733223105 | [14 empty] | Online PSC | 2
35 | K | 733223106 | Potrubí z trubek měděných tvrdých spojovaných měkkým pájením Ø 35/1,5 | m | 40 |  | 0 | CS ÚRS 2021 01 |  | základní |  | 0 | 0.00159 | 0.0636 | 0 | 0 | 16 | K | 2 |  |  |  | ROZPOCET | 0 | 0 | 0 | 0 | 0 | 1 | 0 | 16 | 1155213387
| Online PSC |  | https://podminky.urs.cz/item/CS_URS_2021_01/733223106 | [14 empty] | Online PSC | 2
36 | K | 733224206 | Potrubí z trubek měděných Příplatek k cenám za potrubí vedené v kotelnách a strojovnách Ø 35/1,5 | m | 10 |  | 0 | CS ÚRS 2021 01 |  | základní |  | 0 | 6e-05 | 0.0006 | 0 | 0 | 16 | K | 2 |  |  |  | ROZPOCET | 0 | 0 | 0 | 0 | 0 | 1 | 0 | 16 | 12091418
| Online PSC |  | https://podminky.urs.cz/item/CS_URS_2021_01/733224206 | [14 empty] | Online PSC | 2
37 | K | 733224224 | Potrubí z trubek měděných Příplatek k cenám za zhotovení přípojky z trubek měděných Ø 22/1 | kus | 1 |  | 0 | CS ÚRS 2021 01 |  | snížená |  | 0 | 3e-05 | 3e-05 | 0 | 0 | 16 | K | 2 |  |  |  | ROZPOCET | 0 | 0 | 0 | 0 | 0 | 2 | 0 | 16 | 737931505
| Online PSC |  | https://podminky.urs.cz/item/CS_URS_2021_01/733224224 | [14 empty] | Online PSC | 2
38 | K | 733224225 | Potrubí z trubek měděných Příplatek k cenám za zhotovení přípojky z trubek měděných Ø 28/1,5 | kus | 4 |  | 0 | CS ÚRS 2021 01 |  | snížená |  | 0 | 5e-05 | 0.0002 | 0 | 0 | 16 | K | 2 |  |  |  | ROZPOCET | 0 | 0 | 0 | 0 | 0 | 2 | 0 | 16 | -779631431
| Online PSC |  | https://podminky.urs.cz/item/CS_URS_2021_01/733224225 | [14 empty] | Online PSC | 2
39 | K | 733224226 | Potrubí z trubek měděných Příplatek k cenám za zhotovení přípojky z trubek měděných Ø 35/1,5 | kus | 4 |  | 0 | CS ÚRS 2021 01 |  | základní |  | 0 | 6e-05 | 0.00024 | 0 | 0 | 16 | K | 2 |  |  |  | ROZPOCET | 0 | 0 | 0 | 0 | 0 | 1 | 0 | 16 | 932882177
| Online PSC |  | https://podminky.urs.cz/item/CS_URS_2021_01/733224226 | [14 empty] | Online PSC | 2
40 | K | 733291101 | Zkoušky těsnosti potrubí z trubek měděných Ø do 35/1,5 | m | 45 |  | 0 | CS ÚRS 2021 01 |  | snížená |  | 0 | 0 | 0 | 0 | 0 | 16 | K | 2 |  |  |  | ROZPOCET | 0 | 0 | 0 | 0 | 0 | 2 | 0 | 16 | -177628608
| Online PSC |  | https://podminky.urs.cz/item/CS_URS_2021_01/733291101 | [14 empty] | Online PSC | 2
41 | K | 733322213 | Potrubí z trubek plastových ze zesíťovaného polyethylenu PE – X spojovaných mechanicky násuvnou objímkou kovovou běžné D 25/3,5 | m | 40 |  | 0 | CS ÚRS 2021 01 |  | základní |  | 0 | 0.00028 | 0.0112 | 0 | 0 | 16 | K | 2 |  |  |  | ROZPOCET | 0 | 0 | 0 | 0 | 0 | 1 | 0 | 16 | 626948997
| Online PSC |  | https://podminky.urs.cz/item/CS_URS_2021_01/733322213 | [14 empty] | Online PSC | 2
42 | K | 733322214 | Potrubí z trubek plastových ze zesíťovaného polyethylenu PE – X spojovaných mechanicky násuvnou objímkou kovovou běžné D 32/4,4 | m | 100 |  | 0 | CS ÚRS 2021 01 |  | základní |  | 0 | 0.00046 | 0.046 | 0 | 0 | 16 | K | 2 |  |  |  | ROZPOCET | 0 | 0 | 0 | 0 | 0 | 1 | 0 | 16 | -1451355978
| Online PSC |  | https://podminky.urs.cz/item/CS_URS_2021_01/733322214 | [14 empty] | Online PSC | 2
43 | K | 733391101 | Zkoušky těsnosti potrubí z trubek plastových Ø do 32/3,0 | m | 1340 |  | 0 | CS ÚRS 2021 01 |  | snížená |  | 0 | 0 | 0 | 0 | 0 | 16 | K | 2 |  |  |  | ROZPOCET | 0 | 0 | 0 | 0 | 0 | 2 | 0 | 16 | 1484392295
| Online PSC |  | https://podminky.urs.cz/item/CS_URS_2021_01/733391101 | [14 empty] | Online PSC | 2
44 | K | 998733101 | Přesun hmot pro rozvody potrubí stanovený z hmotnosti přesunovaného materiálu vodorovná dopravní vzdálenost do 50 m v objektech výšky do 6 m | t | 0.128 |  | 0 | CS ÚRS 2021 01 |  | základní |  | 0 | 0 | 0 | 0 | 0 | 16 | K | 2 |  |  |  | ROZPOCET | 0 | 0 | 0 | 0 | 0 | 1 | 0 | 16 | -63879191
| Online PSC |  | https://podminky.urs.cz/item/CS_URS_2021_01/998733101 | [14 empty] | Online PSC | 2
| D | 734 | Ústřední vytápění - armatury |  |  |  | 0 |  |  |  |  | 0 |  | 0.015869 |  | 0 | 2 | D | 1 |  |  |  | ROZPOCET | [6 empty] | 0
45 | K | 734211127 | Ventily odvzdušňovací závitové automatické se zpětnou klapkou PN 14 do 120°C G 1/2 | kus | 8 |  | 0 | CS ÚRS 2021 01 |  | snížená |  | 0 | 0.00027 | 0.00216 | 0 | 0 | 16 | K | 2 |  |  |  | ROZPOCET | 0 | 0 | 0 | 0 | 0 | 2 | 0 | 16 | 367381799
| Online PSC |  | https://podminky.urs.cz/item/CS_URS_2021_01/734211127 | [14 empty] | Online PSC | 2
46 | K | 734221536 | Ventily regulační závitové termostatické, bez hlavice ovládání PN 16 do 110°C rohové dvouregulační G 1/2 | kus | 1 |  | 0 | CS ÚRS 2021 01 |  | snížená |  | 0 | 0.00028 | 0.00028 | 0 | 0 | 16 | K | 2 |  |  |  | ROZPOCET | 0 | 0 | 0 | 0 | 0 | 2 | 0 | 16 | 850240714
| Online PSC |  | https://podminky.urs.cz/item/CS_URS_2021_01/734221536 | [14 empty] | Online PSC | 2
47 | M | 55128106.1 | hlavice termostatická vosková 12/180 s připojením M30x1,5 | kus | 1 |  | 0 |  |  | snížená |  | 0 | 0.00011 | 0.00011 | 0 | 0 | 32 | M | 2 |  |  |  | ROZPOCET | 0 | 0 | 0 | 0 | 0 | 2 | 0 | 16 | -280489159
48 | K | 734242414 | Ventily zpětné závitové PN 16 do 110°C přímé G 1 | kus | 2 |  | 0 | CS ÚRS 2021 01 |  | základní |  | 0 | 0.00053 | 0.00106 | 0 | 0 | 16 | K | 2 |  |  |  | ROZPOCET | 0 | 0 | 0 | 0 | 0 | 1 | 0 | 16 | 1752745249
| Online PSC |  | https://podminky.urs.cz/item/CS_URS_2021_01/734242414 | [14 empty] | Online PSC | 2
49 | K | 734261234 | Šroubení topenářské PN 16 do 120°C přímé G 3/4 | kus | 1 |  | 0 | CS ÚRS 2021 01 |  | snížená |  | 0 | 0.00036 | 0.00036 | 0 | 0 | 16 | K | 2 |  |  |  | ROZPOCET | 0 | 0 | 0 | 0 | 0 | 2 | 0 | 16 | -1856790608
| Online PSC |  | https://podminky.urs.cz/item/CS_URS_2021_01/734261234 | [14 empty] | Online PSC | 2
50 | K | 734261235 | Šroubení topenářské PN 16 do 120°C přímé G 1 | kus | 4 |  | 0 | CS ÚRS 2021 01 |  | základní |  | 0 | 0.00044 | 0.00176 | 0 | 0 | 16 | K | 2 |  |  |  | ROZPOCET | 0 | 0 | 0 | 0 | 0 | 1 | 0 | 16 | -1849288370
| Online PSC |  | https://podminky.urs.cz/item/CS_URS_2021_01/734261235 | [14 empty] | Online PSC | 2
51 | K | 734261417 | Šroubení regulační radiátorové rohové s vypouštěním G 1/2 | kus | 1 |  | 0 | CS ÚRS 2021 01 |  | snížená |  | 0 | 0.00024 | 0.00024 | 0 | 0 | 16 | K | 2 |  |  |  | ROZPOCET | 0 | 0 | 0 | 0 | 0 | 2 | 0 | 16 | -1216221005
| Online PSC |  | https://podminky.urs.cz/item/CS_URS_2021_01/734261417 | [14 empty] | Online PSC | 2
52 | K | 734291123 | Ostatní armatury kohouty plnicí a vypouštěcí PN 10 do 90°C G 1/2 | kus | 10 |  | 0 | CS ÚRS 2021 01 |  | snížená |  | 0 | 0.00022 | 0.0022 | 0 | 0 | 16 | K | 2 |  |  |  | ROZPOCET | 0 | 0 | 0 | 0 | 0 | 2 | 0 | 16 | 1942445376
| Online PSC |  | https://podminky.urs.cz/item/CS_URS_2021_01/734291123 | [14 empty] | Online PSC | 2
53 | K | 734291264 | Ostatní armatury filtry závitové PN 30 do 110°C přímé s vnitřními závity G 1 | kus | 2 |  | 0 | CS ÚRS 2021 01 |  | základní |  | 0 | 0.00056957 | 0.0011391 | 0 | 0 | 16 | K | 2 |  |  |  | ROZPOCET | 0 | 0 | 0 | 0 | 0 | 1 | 0 | 16 | 1685080454
| Online PSC |  | https://podminky.urs.cz/item/CS_URS_2021_01/734291264 | [14 empty] | Online PSC | 2
54 | K | 734292715 | Ostatní armatury kulové kohouty PN 42 do 185°C přímé vnitřní závit G 1 | kus | 2 |  | 0 | CS ÚRS 2021 01 |  | snížená |  | 0 | 0.0005 | 0.001 | 0 | 0 | 16 | K | 2 |  |  |  | ROZPOCET | 0 | 0 | 0 | 0 | 0 | 2 | 0 | 16 | 346566809
| Online PSC |  | https://podminky.urs.cz/item/CS_URS_2021_01/734292715 | [14 empty] | Online PSC | 2
55 | K | 734292716 | Ostatní armatury kulové kohouty PN 42 do 185°C přímé vnitřní závit G 1 1/4 | kus | 4 |  | 0 | CS ÚRS 2021 01 |  | základní |  | 0 | 0.0007 | 0.0028 | 0 | 0 | 16 | K | 2 |  |  |  | ROZPOCET | 0 | 0 | 0 | 0 | 0 | 1 | 0 | 16 | -1737057453
| Online PSC |  | https://podminky.urs.cz/item/CS_URS_2021_01/734292716 | [14 empty] | Online PSC | 2
56 | K | 734421102 | Tlakoměry s pevným stonkem a zpětnou klapkou spodní připojení (radiální) tlaku 0–16 bar průměru 63 mm | kus | 1 |  | 0 | CS ÚRS 2021 01 |  | základní |  | 0 | 0.00147 | 0.00147 | 0 | 0 | 16 | K | 2 |  |  |  | ROZPOCET | 0 | 0 | 0 | 0 | 0 | 1 | 0 | 16 | 1770072763
| Online PSC |  | https://podminky.urs.cz/item/CS_URS_2021_01/734421102 | [14 empty] | Online PSC | 2
57 | K | 734424102 | Tlakoměry kondenzační smyčky k přivaření, PN 250 do 300°C stočené | kus | 1 |  | 0 | CS ÚRS 2021 01 |  | základní |  | 0 | 0.00085 | 0.00085 | 0 | 0 | 16 | K | 2 |  |  |  | ROZPOCET | 0 | 0 | 0 | 0 | 0 | 1 | 0 | 16 | 2088643656
| Online PSC |  | https://podminky.urs.cz/item/CS_URS_2021_01/734424102 | [14 empty] | Online PSC | 2
58 | K | 734494213 | Měřicí armatury návarky s trubkovým závitem G 1/2 | kus | 1 |  | 0 | CS ÚRS 2019 02 |  | základní |  | 0 | 0.00024 | 0.00024 | 0 | 0 | 16 | K | 2 |  |  |  | ROZPOCET | 0 | 0 | 0 | 0 | 0 | 1 | 0 | 16 | 1339182338
59 | M | 42233583 | kohout tlakoměrový s čepem a nátrubkový pro PN 6 s připojením M12x1,5mm | kus | 1 |  | 0 | CS ÚRS 2019 02 |  | základní |  | 0 | 0.0002 | 0.0002 | 0 | 0 | 32 | M | 2 |  |  |  | ROZPOCET | 0 | 0 | 0 | 0 | 0 | 1 | 0 | 16 | -1828551770
60 | K | 998734101 | Přesun hmot pro armatury stanovený z hmotnosti přesunovaného materiálu vodorovná dopravní vzdálenost do 50 m v objektech výšky do 6 m | t | 0.016 |  | 0 | CS ÚRS 2021 01 |  | základní |  | 0 | 0 | 0 | 0 | 0 | 16 | K | 2 |  |  |  | ROZPOCET | 0 | 0 | 0 | 0 | 0 | 1 | 0 | 16 | 1477609184
| Online PSC |  | https://podminky.urs.cz/item/CS_URS_2021_01/998734101 | [14 empty] | Online PSC | 2
| D | 735 | Ústřední vytápění - otopná tělesa |  |  |  | 0 |  |  |  |  | 0 |  | 0.5047 |  | 0 | 2 | D | 1 |  |  |  | ROZPOCET | [6 empty] | 0
61 | K | 735164512 | Otopná tělesa trubková montáž těles na stěnu výšky tělesa přes 1500 mm | kus | 1 |  | 0 | CS ÚRS 2021 01 |  | snížená |  | 0 | 0 | 0 | 0 | 0 | 16 | K | 2 |  |  |  | ROZPOCET | 0 | 0 | 0 | 0 | 0 | 2 | 0 | 16 | 580811733
| Online PSC |  | https://podminky.urs.cz/item/CS_URS_2021_01/735164512 | [14 empty] | Online PSC | 2
62 | M | 541182045.1 | těleso trubkové Koralux Lineár Max 1810/450 | ks | 1 |  | 0 |  |  | snížená |  | 0 | 0 | 0 | 0 | 0 | 32 | M | 2 |  |  |  | ROZPOCET | 0 | 0 | 0 | 0 | 0 | 2 | 0 | 16 | 2073376754
63 | M | Z-KT7-0600-10 | El. topné těleso 600 W | kus | 1 |  | 0 |  |  | základní |  | 0 | 0 | 0 | 0 | 0 | 32 | M | 2 |  |  |  | ROZPOCET | 0 | 0 | 0 | 0 | 0 | 1 | 0 | 16 | 1370990974
64 | M | Z-SKV-0001 | Odbočka T | kus | 1 |  | 0 |  |  | základní |  | 0 | 0 | 0 | 0 | 0 | 32 | M | 2 |  |  |  | ROZPOCET | 0 | 0 | 0 | 0 | 0 | 1 | 0 | 16 | 451176483
65 | M | Z-SKV -0002 | Vidlice se spínačem | kus | 1 |  | 0 |  |  | základní |  | 0 | 0 | 0 | 0 | 0 | 32 | M | 2 |  |  |  | ROZPOCET | 0 | 0 | 0 | 0 | 0 | 1 | 0 | 16 | -1655997117
66 | K | 735511007 | Trubkové teplovodní podlahové vytápění rozvod v systémové desce potrubí polyethylen PE-Xa rozvodné potrubí 17x2 mm, rozteč 100 mm | m | 40 |  | 0 | CS ÚRS 2021 01 |  | základní |  | 0 | 0.00011 | 0.0044 | 0 | 0 | 16 | K | 2 |  |  |  | ROZPOCET | 0 | 0 | 0 | 0 | 0 | 1 | 0 | 16 | -1414076904
| Online PSC |  | https://podminky.urs.cz/item/CS_URS_2021_01/735511007 | [14 empty] | Online PSC | 2
67 | K | 735511010.1 | Trubkové teplovodní podlahové vytápění rozvod v systémové desce potrubí polyethylen PE-Xa rozvodné potrubí 17x2 mm, rozteč 150 mm | m | 265 |  | 0 |  |  | snížená |  | 0 | 0.00011 | 0.02915 | 0 | 0 | 16 | K | 2 |  |  |  | ROZPOCET | 0 | 0 | 0 | 0 | 0 | 2 | 0 | 16 | -1757931238
68 | K | 735511011 | Trubkové teplovodní podlahové vytápění rozvod v systémové desce potrubí polyethylen PE-Xa rozvodné potrubí 17x2 mm, rozteč 250 mm | m | 610 |  | 0 | CS ÚRS 2021 01 |  | základní |  | 0 | 0.00011 | 0.0671 | 0 | 0 | 16 | K | 2 |  |  |  | ROZPOCET | 0 | 0 | 0 | 0 | 0 | 1 | 0 | 16 | -2128557731
| Online PSC |  | https://podminky.urs.cz/item/CS_URS_2021_01/735511011 | [14 empty] | Online PSC | 2
69 | K | 735511012 | Trubkové teplovodní podlahové vytápění rozvod v systémové desce potrubí polyethylen PE-Xa rozvodné potrubí 17x2 mm, rozteč 300 mm | m | 285 |  | 0 | CS ÚRS 2021 01 |  | základní |  | 0 | 0.00011 | 0.03135 | 0 | 0 | 16 | K | 2 |  |  |  | ROZPOCET | 0 | 0 | 0 | 0 | 0 | 1 | 0 | 16 | 1694592670
| Online PSC |  | https://podminky.urs.cz/item/CS_URS_2021_01/735511012 | [14 empty] | Online PSC | 2
70 | K | 735511026 | Trubkové teplovodní podlahové vytápění rozvod v systémové desce systémová deska s tepelnou izolací, celkové výšky 31 mm | m2 | 260 |  | 0 | CS ÚRS 2021 01 |  | snížená |  | 0 | 0.00121 | 0.3146 | 0 | 0 | 16 | K | 2 |  |  |  | ROZPOCET | 0 | 0 | 0 | 0 | 0 | 2 | 0 | 16 | 2108322523
| Online PSC |  | https://podminky.urs.cz/item/CS_URS_2021_01/735511026 | [14 empty] | Online PSC | 2
71 | K | 735511062 | Trubkové teplovodní podlahové vytápění doplňkové prvky okrajový izolační pruh | m | 290 |  | 0 | CS ÚRS 2021 01 |  | snížená |  | 0 | 6e-05 | 0.0174 | 0 | 0 | 16 | K | 2 |  |  |  | ROZPOCET | 0 | 0 | 0 | 0 | 0 | 2 | 0 | 16 | -1550749561
| Online PSC |  | https://podminky.urs.cz/item/CS_URS_2021_01/735511062 | [14 empty] | Online PSC | 2
72 | K | 735511063 | Trubkové teplovodní podlahové vytápění doplňkové prvky ochranná trubka | m | 20 |  | 0 | CS ÚRS 2021 01 |  | snížená |  | 0 | 0.0001 | 0.002 | 0 | 0 | 16 | K | 2 |  |  |  | ROZPOCET | 0 | 0 | 0 | 0 | 0 | 2 | 0 | 16 | -1937665125
| Online PSC |  | https://podminky.urs.cz/item/CS_URS_2021_01/735511063 | [14 empty] | Online PSC | 2
73 | K | 735511087 | Trubkové teplovodní podlahové vytápění rozdělovače mosazné s průtokoměry osmiokruhové | kus | 1 |  | 0 | CS ÚRS 2021 01 |  | základní |  | 0 | 0.00548 | 0.00548 | 0 | 0 | 16 | K | 2 |  |  |  | ROZPOCET | 0 | 0 | 0 | 0 | 0 | 1 | 0 | 16 | 311308132
| Online PSC |  | https://podminky.urs.cz/item/CS_URS_2021_01/735511087 | [14 empty] | Online PSC | 2
74 | K | 735511089 | Trubkové teplovodní podlahové vytápění rozdělovače mosazné s průtokoměry desítiokruhové | kus | 1 |  | 0 | CS ÚRS 2021 01 |  | základní |  | 0 | 0.00563 | 0.00563 | 0 | 0 | 16 | K | 2 |  |  |  | ROZPOCET | 0 | 0 | 0 | 0 | 0 | 1 | 0 | 16 | 858216448
| Online PSC |  | https://podminky.urs.cz/item/CS_URS_2021_01/735511089 | [14 empty] | Online PSC | 2
75 | K | 735511123 | Trubkové teplovodní podlahové vytápění skříně rozdělovače na omítku, pro rozdělovač s počtem okruhů 6-9 | kus | 1 |  | 0 | CS ÚRS 2021 01 |  | základní |  | 0 | 0.0108 | 0.0108 | 0 | 0 | 16 | K | 2 |  |  |  | ROZPOCET | 0 | 0 | 0 | 0 | 0 | 1 | 0 | 16 | 713597445
| Online PSC |  | https://podminky.urs.cz/item/CS_URS_2021_01/735511123 | [14 empty] | Online PSC | 2
76 | K | 735511125 | Trubkové teplovodní podlahové vytápění skříně rozdělovače na omítku, pro rozdělovač s počtem okruhů 9-12 | kus | 1 |  | 0 | CS ÚRS 2021 01 |  | základní |  | 0 | 0.0141 | 0.0141 | 0 | 0 | 16 | K | 2 |  |  |  | ROZPOCET | 0 | 0 | 0 | 0 | 0 | 1 | 0 | 16 | 801015134
| Online PSC |  | https://podminky.urs.cz/item/CS_URS_2021_01/735511125 | [14 empty] | Online PSC | 2
77 | K | 735511137 | Trubkové teplovodní podlahové vytápění připojovací šroubení rozdělovače, potrubí 16x2,0 mm | kus | 36 |  | 0 | CS ÚRS 2021 01 |  | snížená |  | 0 | 6e-05 | 0.00216 | 0 | 0 | 16 | K | 2 |  |  |  | ROZPOCET | 0 | 0 | 0 | 0 | 0 | 2 | 0 | 16 | 299759894
| Online PSC |  | https://podminky.urs.cz/item/CS_URS_2021_01/735511137 | [14 empty] | Online PSC | 2
78 | K | 735511138 | Trubkové teplovodní podlahové vytápění připojovací šroubení rozdělovače, potrubí 17x2,0 mm | kus | 2 |  | 0 | CS ÚRS 2021 01 |  | snížená |  | 0 | 7e-05 | 0.00014 | 0 | 0 | 16 | K | 2 |  |  |  | ROZPOCET | 0 | 0 | 0 | 0 | 0 | 2 | 0 | 16 | -712886157
| Online PSC |  | https://podminky.urs.cz/item/CS_URS_2021_01/735511138 | [14 empty] | Online PSC | 2
79 | M | 19761022.1 | šroubení svěrné pro solár 3/4"Mx18 | kus | 2 |  | 0 |  |  | snížená |  | 0 | 0.00012 | 0.00024 | 0 | 0 | 32 | M | 2 |  |  |  | ROZPOCET | 0 | 0 | 0 | 0 | 0 | 2 | 0 | 16 | 1001819173
80 | K | 735511142 | Trubkové teplovodní podlahové vytápění regulační zařízení prostorový termostat programovatelný | kus | 1 |  | 0 | CS ÚRS 2021 01 |  | snížená |  | 0 | 0.00015 | 0.00015 | 0 | 0 | 16 | K | 2 |  |  |  | ROZPOCET | 0 | 0 | 0 | 0 | 0 | 2 | 0 | 16 | -1715738143
| Online PSC |  | https://podminky.urs.cz/item/CS_URS_2021_01/735511142 | [14 empty] | Online PSC | 2
81 | K | 998735101 | Přesun hmot pro otopná tělesa stanovený z hmotnosti přesunovaného materiálu vodorovná dopravní vzdálenost do 50 m v objektech výšky do 6 m | t | 0.505 |  | 0 | CS ÚRS 2021 01 |  | základní |  | 0 | 0 | 0 | 0 | 0 | 16 | K | 2 |  |  |  | ROZPOCET | 0 | 0 | 0 | 0 | 0 | 1 | 0 | 16 | 549070604
| Online PSC |  | https://podminky.urs.cz/item/CS_URS_2021_01/998735101 | [14 empty] | Online PSC | 2

## 2 - 03 - zdravotní instalace
{9e07abdd-771f-4ad6-9782-4859ad462dbb}
2
| KRYCÍ LIST SOUPISU PRACÍ | [7 empty] | v --- níže se nacházejí doplnkové a pomocné údaje k sestavám --- v | [8 empty] | False
Stavba:
Vědomice - přístavba a stavební úpravy mateřské školy - rev 0821
Objekt:
2 - SO 02 - budova školky
Soupis:
2 - 03 - zdravotní instalace
| KSO: |  |  |  |  | CC-CZ:
| Místo: |  |  |  |  | Datum: | 31. 8. 2021
| Zadavatel: |  |  |  |  | IČ:
DIČ:
| Uchazeč: |  |  |  |  | IČ: | Vyplň údaj
|  | Vyplň údaj |  |  |  | DIČ: | Vyplň údaj
| Projektant: |  |  |  |  | IČ:
DIČ:
| Zpracovatel: |  |  |  |  | IČ:
DIČ:
Poznámka:
| Cena bez DPH | [5 empty] | 0
|  |  | Základ daně |  |  | Sazba daně | Výše daně
| DPH | základní | 0 |  |  | 21% | 0
|  | snížená | 0 |  |  | 15% | 0
|  | zákl. přenesená | 0 |  |  | 21% | 0
|  | sníž. přenesená | 0 |  |  | 15% | 0
|  | nulová | 0 |  |  | 0% | 0
| Cena s DPH |  |  | v | CZK |  | 0
REKAPITULACE ČLENĚNÍ SOUPISU PRACÍ
Stavba:
Vědomice - přístavba a stavební úpravy mateřské školy - rev 0821
Objekt:
2 - SO 02 - budova školky
Soupis:
2 - 03 - zdravotní instalace
Místo: | [5 empty] | Datum: | 31. 8. 2021
Zadavatel: | [5 empty] | Projektant:
Uchazeč: |  |  | Vyplň údaj |  |  | Zpracovatel:
Kód dílu - Popis | [6 empty] | Cena celkem [CZK]
Náklady stavby celkem | [6 empty] | 0 | [11 empty] | -1
| HSV - Práce a dodávky HSV | [5 empty] | 0
| 1 - Zemní práce | [5 empty] | 0
| 3 - Svislé a kompletní konstrukce | [5 empty] | 0
| 4 - Vodorovné konstrukce | [5 empty] | 0
| 8 - Trubní vedení | [5 empty] | 0
| 998 - Přesun hmot | [5 empty] | 0
| PSV - Práce a dodávky PSV | [5 empty] | 0
| 721 - Zdravotechnika - vnitřní kanalizace | [5 empty] | 0
| 722 - Zdravotechnika - vnitřní vodovod | [5 empty] | 0
| 723 - Zdravotechnika - vnitřní plynovod | [5 empty] | 0
| 724 - Zdravotechnika - strojní vybavení | [5 empty] | 0
| 725 - Zdravotechnika - zařizovací předměty | [5 empty] | 0
| 726 - Zdravotechnika - předstěnové instalace | [5 empty] | 0
| 732 - Ústřední vytápění - strojovny | [5 empty] | 0
| 783 - Dokončovací práce - nátěry | [5 empty] | 0
| M - Práce a dodávky M | [5 empty] | 0
| 58-M - Revize vyhrazených technických zařízení | [5 empty] | 0
SOUPIS PRACÍ
Stavba:
Vědomice - přístavba a stavební úpravy mateřské školy - rev 0821
Objekt:
2 - SO 02 - budova školky
Soupis:
2 - 03 - zdravotní instalace
Místo: | [5 empty] | Datum: | 31. 8. 2021
Zadavatel: | [5 empty] | Projektant:
Uchazeč: |  |  | Vyplň údaj |  |  | Zpracovatel:
PČ | Typ | Kód | Popis | MJ | Množství | J.cena [CZK] | Cena celkem [CZK] | Cenová soustava |  | DPH | J. Nh [h] | Nh celkem [h] | J. hmotnost [t] | Hmotnost celkem [t] | J. suť [t] | Suť Celkem [t]
Náklady soupisu celkem | [6 empty] | 0 |  |  |  |  | 0 |  | 58.5869 |  | 0 |  | D | -1 | [10 empty] | 0
| D | HSV | Práce a dodávky HSV |  |  |  | 0 |  |  |  |  | 0 |  | 56.7889 |  | 0 | 1 | D | 0 |  |  |  | ROZPOCET | [6 empty] | 0
| D | 1 | Zemní práce |  |  |  | 0 |  |  |  |  | 0 |  | 52.32 |  | 0 | 1 | D | 1 |  |  |  | ROZPOCET | [6 empty] | 0
1 | K | 131251100 | Hloubení nezapažených jam a zářezů strojně s urovnáním dna do předepsaného profilu a spádu v hornině třídy těžitelnosti I skupiny 3 do 20 m3 | m3 | 123.875 |  | 0 | CS ÚRS 2021 01 |  | základní |  | 0 | 0 | 0 | 0 | 0 | 4 | K | 2 |  |  |  | ROZPOCET | 0 | 0 | 0 | 0 | 0 | 1 | 0 | 4 | -474324739
| Online PSC |  | https://podminky.urs.cz/item/CS_URS_2021_01/131251100 | [14 empty] | Online PSC | 2
| VV |  | akumulační nádrž | [14 empty] | VV | 2 | 1 | True | 0 | ROZPOCET
| VV |  | 8 |  | 8 | [12 empty] | VV | 2 | 2 | True | 0 | ROZPOCET
| VV |  | vsak dešťových vod | [14 empty] | VV | 2 | 1 | True | 0 | ROZPOCET
| VV |  | 15*5*1,5 |  | 112.5 | [12 empty] | VV | 2 | 2 | True | 0 | ROZPOCET
| VV |  | napojení kanalizace | [14 empty] | VV | 2 | 1 | True | 0 | ROZPOCET
| VV |  | 1,5*1,5*1,5 |  | 3.375 | [12 empty] | VV | 2 | 2 | True | 0 | ROZPOCET
| VV |  | Součet |  | 123.875 | [12 empty] | VV | 2 | 4 | True | 1 | ROZPOCET
2 | K | 132251102 | Hloubení nezapažených rýh šířky do 800 mm strojně s urovnáním dna do předepsaného profilu a spádu v hornině třídy těžitelnosti I skupiny 3 přes 20 do 50 m3 | m3 | 126.32 |  | 0 | CS ÚRS 2020 01 |  | základní |  | 0 | 0 | 0 | 0 | 0 | 4 | K | 2 |  |  |  | ROZPOCET | 0 | 0 | 0 | 0 | 0 | 1 | 0 | 4 | 613340883
| VV |  | splašková kanalizace | [14 empty] | VV | 2 | 1 | True | 0 | ROZPOCET
| VV |  | 53*0,8*1,5 |  | 63.6 | [12 empty] | VV | 2 | 2 | True | 0 | ROZPOCET
| VV |  | dešťová kanalizace | [14 empty] | VV | 2 | 1 | True | 0 | ROZPOCET
| VV |  | 56*0,8*1,4 |  | 62.72 | [12 empty] | VV | 2 | 2 | True | 0 | ROZPOCET
| VV |  | Součet |  | 126.32 | [12 empty] | VV | 2 | 4 | True | 1 | ROZPOCET
3 | K | 162201101 | Vodorovné přemístění výkopku nebo sypaniny po suchu na obvyklém dopravním prostředku, bez naložení výkopku, avšak se složením bez rozhrnutí z horniny tř. 1 až 4 na vzdálenost do 20 m | m3 | 46.48 |  | 0 | CS ÚRS 2013 01 |  | základní |  | 0 | 0 | 0 | 0 | 0 | 4 | K | 2 |  |  |  | ROZPOCET | 0 | 0 | 0 | 0 | 0 | 1 | 0 | 4 | 31696064
4 | K | 162701105 | Vodorovné přemístění výkopku nebo sypaniny po suchu na obvyklém dopravním prostředku, bez naložení výkopku, avšak se složením bez rozhrnutí z horniny tř. 1 až 4 na vzdálenost přes 9 000 do 10 000 m | m3 | 77.12 |  | 0 | CS ÚRS 2013 01 |  | základní |  | 0 | 0 | 0 | 0 | 0 | 4 | K | 2 |  |  |  | ROZPOCET | 0 | 0 | 0 | 0 | 0 | 1 | 0 | 4 | 247672732
| VV |  | 26,16+8,72 |  | 34.88 | [12 empty] | VV | 2 | 2 | True | 0 | ROZPOCET
| VV |  | 4*13,2*0,8 |  | 42.24 | [12 empty] | VV | 2 | 2 | True | 0 | ROZPOCET
| VV |  | Součet |  | 77.12 | [12 empty] | VV | 2 | 4 | True | 1 | ROZPOCET
5 | K | 167101101 | Nakládání, skládání a překládání neulehlého výkopku nebo sypaniny nakládání, množství do 100 m3, z hornin tř. 1 až 4 | m3 | 77.12 |  | 0 | CS ÚRS 2013 01 |  | základní |  | 0 | 0 | 0 | 0 | 0 | 4 | K | 2 |  |  |  | ROZPOCET | 0 | 0 | 0 | 0 | 0 | 1 | 0 | 4 | -1413191157
6 | K | 171201231 | Poplatek za uložení stavebního odpadu na recyklační skládce (skládkovné) zeminy a kamení zatříděného do Katalogu odpadů pod kódem 17 05 04 | t | 123.392 |  | 0 | CS ÚRS 2021 01 |  | základní |  | 0 | 0 | 0 | 0 | 0 | 4 | K | 2 |  |  |  | ROZPOCET | 0 | 0 | 0 | 0 | 0 | 1 | 0 | 4 | -1407075628
| Online PSC |  | https://podminky.urs.cz/item/CS_URS_2021_01/171201231 | [14 empty] | Online PSC | 2
| VV |  | 77,12*1,6 |  | 123.392 | [12 empty] | VV | 2 | 2 | True | 0 | ROZPOCET
| VV |  | Součet |  | 123.392 | [12 empty] | VV | 2 | 4 | True | 1 | ROZPOCET
7 | K | 174101101 | Zásyp sypaninou z jakékoliv horniny s uložením výkopku ve vrstvách se zhutněním jam, šachet, rýh nebo kolem objektů v těchto vykopávkách | m3 | 161.7 |  | 0 | CS ÚRS 2013 01 |  | základní |  | 0 | 0 | 0 | 0 | 0 | 4 | K | 2 |  |  |  | ROZPOCET | 0 | 0 | 0 | 0 | 0 | 1 | 0 | 4 | 1911778190
| VV |  | (15*5*1,5)-(13,2*4*0,8) |  | 70.26 | [12 empty] | VV | 2 | 2 | True | 0 | ROZPOCET
| VV |  | 126,32-26,16-8,72 |  | 91.44 | [12 empty] | VV | 2 | 2 | True | 0 | ROZPOCET
| VV |  | Součet |  | 161.7 | [12 empty] | VV | 2 | 4 | True | 1 | ROZPOCET
8 | K | 175101101 | Obsypání potrubí sypaninou z vhodných hornin tř. 1 až 4 nebo materiálem připraveným podél výkopu ve vzdálenosti do 3 m od jeho kraje, pro jakoukoliv hloubku výkopu a míru zhutnění bez prohození sypaniny | m3 | 26.16 |  | 0 | CS ÚRS 2013 01 |  | základní |  | 0 | 0 | 0 | 0 | 0 | 4 | K | 2 |  |  |  | ROZPOCET | 0 | 0 | 0 | 0 | 0 | 1 | 0 | 4 | 526809118
| VV |  | splaš kanalizace | [14 empty] | VV | 2 | 1 | True | 0 | ROZPOCET
| VV |  | 53*0,8*0,3 |  | 12.72 | [12 empty] | VV | 2 | 2 | True | 0 | ROZPOCET
| VV |  | kanalizace | [14 empty] | VV | 2 | 1 | True | 0 | ROZPOCET
| VV |  | 56*0,8*0,3 |  | 13.44 | [12 empty] | VV | 2 | 2 | True | 0 | ROZPOCET
| VV |  | Součet |  | 26.16 | [12 empty] | VV | 2 | 4 | True | 1 | ROZPOCET
9 | M | 583373030 | kamenivo přírodní těžené pro stavební účely PTK (drobné, hrubé, štěrkopísky) štěrkopísky ČSN 72 1511-2 frakce 0-8 | t | 52.32 |  | 0 | CS ÚRS 2013 01 |  | základní |  | 0 | 1 | 52.32 | 0 | 0 | 8 | M | 2 |  |  |  | ROZPOCET | 0 | 0 | 0 | 0 | 0 | 1 | 0 | 4 | -1231233272
| VV |  | 26,16*2 |  | 52.32 | [12 empty] | VV | 2 | 2 | True | 0 | ROZPOCET
| VV |  | Součet |  | 52.32 | [12 empty] | VV | 2 | 4 | True | 1 | ROZPOCET
10 | K | 181351103.12 | Rozprostření a urovnání zeminy v rovině nebo ve svahu sklonu do 1:5 strojně při souvislé ploše přes 100 do 500 m2, tl. vrstvy do 200 mm | m2 | 230 |  | 0 |  |  | základní |  | 0 | 0 | 0 | 0 | 0 | 4 | K | 2 |  |  |  | ROZPOCET | 0 | 0 | 0 | 0 | 0 | 1 | 0 | 4 | -271579626
| D | 3 | Svislé a kompletní konstrukce |  |  |  | 0 |  |  |  |  | 0 |  | 0.38 |  | 0 | 1 | D | 1 |  |  |  | ROZPOCET | [6 empty] | 0
11 | K | 382413115.1 | Osazení plastové jímky z polypropylenu PP na obetonování objemu 6000 l | kus | 1 |  | 0 |  |  | snížená |  | 0 | 0 | 0 | 0 | 0 | 4 | K | 2 |  |  |  | ROZPOCET | 0 | 0 | 0 | 0 | 0 | 2 | 0 | 4 | 408921557
12 | M | 56241623 | nádrž akumulační podzemní samostatná 6500L PE poklop | kus | 1 |  | 0 | CS ÚRS 2021 01 |  | snížená |  | 0 | 0.26 | 0.26 | 0 | 0 | 8 | M | 2 |  |  |  | ROZPOCET | 0 | 0 | 0 | 0 | 0 | 2 | 0 | 4 | -985522621
| Online PSC |  | https://podminky.urs.cz/item/CS_URS_2021_01/56241623 | [14 empty] | Online PSC | 2
13 | K | 386131111 | Montáž odlučovačů tuků a olejů polyetylenových, průtoku 2 l/s | kus | 1 |  | 0 | CS ÚRS 2021 01 |  | základní |  | 0 | 0 | 0 | 0 | 0 | 4 | K | 2 |  |  |  | ROZPOCET | 0 | 0 | 0 | 0 | 0 | 1 | 0 | 4 | -1118605320
| Online PSC |  | https://podminky.urs.cz/item/CS_URS_2021_01/386131111 | [14 empty] | Online PSC | 2
14 | M | 56241548 | odlučovač tuků plastový průtok 1L/s poklop do 3,5t | kus | 1 |  | 0 | CS ÚRS 2021 01 |  | základní |  | 0 | 0.12 | 0.12 | 0 | 0 | 8 | M | 2 |  |  |  | ROZPOCET | 0 | 0 | 0 | 0 | 0 | 1 | 0 | 4 | -859809215
| Online PSC |  | https://podminky.urs.cz/item/CS_URS_2021_01/56241548 | [14 empty] | Online PSC | 2
| D | 4 | Vodorovné konstrukce |  |  |  | 0 |  |  |  |  | 0 |  | 0 |  | 0 | 1 | D | 1 |  |  |  | ROZPOCET | [6 empty] | 0
15 | K | 451572111 | Lože pod potrubí, stoky a drobné objekty v otevřeném výkopu z kameniva drobného těženého 0 až 4 mm | m3 | 8.72 |  | 0 | CS ÚRS 2013 01 |  | základní |  | 0 | 0 | 0 | 0 | 0 | 4 | K | 2 |  |  |  | ROZPOCET | 0 | 0 | 0 | 0 | 0 | 1 | 0 | 4 | 932085718
| VV |  | kanalizace | [14 empty] | VV | 2 | 1 | True | 0 | ROZPOCET
| VV |  | 53*0,8*0,1 |  | 4.24 | [12 empty] | VV | 2 | 2 | True | 0 | ROZPOCET
| VV |  | 56*0,8*0,1 |  | 4.48 | [12 empty] | VV | 2 | 2 | True | 0 | ROZPOCET
| VV |  | Součet |  | 8.72 | [12 empty] | VV | 2 | 4 | True | 1 | ROZPOCET
| D | 8 | Trubní vedení |  |  |  | 0 |  |  |  |  | 0 |  | 4.0889 |  | 0 | 1 | D | 1 |  |  |  | ROZPOCET | [6 empty] | 0
16 | K | 871315211 | Kanalizační potrubí z tvrdého PVC v otevřeném výkopu ve sklonu do 20 %, hladkého plnostěnného jednovrstvého, tuhost třídy SN 4 DN 160 | m | 51 |  | 0 | CS ÚRS 2021 01 |  | snížená |  | 0 | 0.01235 | 0.62985 | 0 | 0 | 4 | K | 2 |  |  |  | ROZPOCET | 0 | 0 | 0 | 0 | 0 | 2 | 0 | 4 | 2036033863
| Online PSC |  | https://podminky.urs.cz/item/CS_URS_2021_01/871315211 | [14 empty] | Online PSC | 2
| VV |  | 25+26 |  | 51 | [12 empty] | VV | 2 | 2 | True | 0 | ROZPOCET
| VV |  | Součet |  | 51 | [12 empty] | VV | 2 | 4 | True | 1 | ROZPOCET
17 | K | 871355211 | Kanalizační potrubí z tvrdého PVC v otevřeném výkopu ve sklonu do 20 %, hladkého plnostěnného jednovrstvého, tuhost třídy SN 4 DN 200 | m | 58 |  | 0 | CS ÚRS 2021 01 |  | základní |  | 0 | 0.01969 | 1.142 | 0 | 0 | 4 | K | 2 |  |  |  | ROZPOCET | 0 | 0 | 0 | 0 | 0 | 1 | 0 | 4 | -1002452569
| Online PSC |  | https://podminky.urs.cz/item/CS_URS_2021_01/871355211 | [14 empty] | Online PSC | 2
| VV |  | 28+30 |  | 58 | [12 empty] | VV | 2 | 2 | True | 0 | ROZPOCET
| VV |  | Součet |  | 58 | [12 empty] | VV | 2 | 4 | True | 1 | ROZPOCET
18 | K | 877275211 | Montáž tvarovek na kanalizačním potrubí z trub z plastu z tvrdého PVC nebo z polypropylenu v otevřeném výkopu jednoosých DN 125 | kus | 2 |  | 0 | CS ÚRS 2021 01 |  | základní |  | 0 | 0 | 0 | 0 | 0 | 4 | K | 2 |  |  |  | ROZPOCET | 0 | 0 | 0 | 0 | 0 | 1 | 0 | 4 | -470550308
| Online PSC |  | https://podminky.urs.cz/item/CS_URS_2021_01/877275211 | [14 empty] | Online PSC | 2
19 | M | 28611358 | koleno kanalizace PVC KG 125x87° | kus | 2 |  | 0 | CS ÚRS 2021 01 |  | základní |  | 0 | 0.00045 | 0.0009 | 0 | 0 | 8 | M | 2 |  |  |  | ROZPOCET | 0 | 0 | 0 | 0 | 0 | 1 | 0 | 4 | -486925385
| Online PSC |  | https://podminky.urs.cz/item/CS_URS_2021_01/28611358 | [14 empty] | Online PSC | 2
20 | K | 877315211 | Montáž tvarovek na kanalizačním potrubí z trub z plastu z tvrdého PVC nebo z polypropylenu v otevřeném výkopu jednoosých DN 160 | kus | 4 |  | 0 | CS ÚRS 2021 01 |  | základní |  | 0 | 0 | 0 | 0 | 0 | 4 | K | 2 |  |  |  | ROZPOCET | 0 | 0 | 0 | 0 | 0 | 1 | 0 | 4 | -134472475
| Online PSC |  | https://podminky.urs.cz/item/CS_URS_2021_01/877315211 | [14 empty] | Online PSC | 2
| VV |  | splašková kanalizace | [14 empty] | VV | 2 | 1 | True | 0 | ROZPOCET
| VV |  | 1+1 |  | 2 | [12 empty] | VV | 2 | 2 | True | 0 | ROZPOCET
| VV |  | dešťová kanalizace | [14 empty] | VV | 2 | 1 | True | 0 | ROZPOCET
| VV |  | 1+1 |  | 2 | [12 empty] | VV | 2 | 2 | True | 0 | ROZPOCET
| VV |  | Součet |  | 4 | [12 empty] | VV | 2 | 4 | True | 1 | ROZPOCET
21 | M | 28611361 | koleno kanalizační PVC KG 160x45° | kus | 2 |  | 0 | CS ÚRS 2020 01 |  | snížená |  | 0 | 0.00065 | 0.0013 | 0 | 0 | 8 | M | 2 |  |  |  | ROZPOCET | 0 | 0 | 0 | 0 | 0 | 2 | 0 | 4 | -1969808933
22 | K | 892351111 | Tlakové zkoušky vodou na potrubí DN 150 nebo 200 | m | 109 |  | 0 | CS ÚRS 2021 01 |  | snížená |  | 0 | 0 | 0 | 0 | 0 | 4 | K | 2 |  |  |  | ROZPOCET | 0 | 0 | 0 | 0 | 0 | 2 | 0 | 4 | 773225507
| Online PSC |  | https://podminky.urs.cz/item/CS_URS_2021_01/892351111 | [14 empty] | Online PSC | 2
| VV |  | 53+56 |  | 109 | [12 empty] | VV | 2 | 2 | True | 0 | ROZPOCET
| VV |  | Součet |  | 109 | [12 empty] | VV | 2 | 4 | True | 1 | ROZPOCET
23 | K | 894812315 | Revizní a čistící šachta z polypropylenu PP pro hladké trouby DN 600 šachtové dno (DN šachty / DN trubního vedení) DN 600/200 průtočné | kus | 5 |  | 0 | CS ÚRS 2021 01 |  | základní |  | 0 | 0.10661 | 0.53305 | 0 | 0 | 4 | K | 2 |  |  |  | ROZPOCET | 0 | 0 | 0 | 0 | 0 | 1 | 0 | 4 | -1110207760
| Online PSC |  | https://podminky.urs.cz/item/CS_URS_2021_01/894812315 | [14 empty] | Online PSC | 2
| VV |  | 5 |  | 5 | [12 empty] | VV | 2 | 2 | True | 0 | ROZPOCET
| VV |  | Součet |  | 5 | [12 empty] | VV | 2 | 4 | True | 1 | ROZPOCET
24 | K | 894812317 | Revizní a čistící šachta z polypropylenu PP pro hladké trouby DN 600 šachtové dno (DN šachty / DN trubního vedení) DN 600/200 s přítokem tvaru T | kus | 2 |  | 0 | CS ÚRS 2021 01 |  | základní |  | 0 | 0.10762 | 0.21524 | 0 | 0 | 4 | K | 2 |  |  |  | ROZPOCET | 0 | 0 | 0 | 0 | 0 | 1 | 0 | 4 | -823918642
| Online PSC |  | https://podminky.urs.cz/item/CS_URS_2021_01/894812317 | [14 empty] | Online PSC | 2
| VV |  | 1+1 |  | 2 | [12 empty] | VV | 2 | 2 | True | 0 | ROZPOCET
| VV |  | Součet |  | 2 | [12 empty] | VV | 2 | 4 | True | 1 | ROZPOCET
25 | K | 894812331 | Revizní a čistící šachta z polypropylenu PP pro hladké trouby DN 600 roura šachtová korugovaná, světlé hloubky 1 000 mm | kus | 6 |  | 0 | CS ÚRS 2021 01 |  | základní |  | 0 | 0.01212 | 0.07272 | 0 | 0 | 4 | K | 2 |  |  |  | ROZPOCET | 0 | 0 | 0 | 0 | 0 | 1 | 0 | 4 | -1689413319
| Online PSC |  | https://podminky.urs.cz/item/CS_URS_2021_01/894812331 | [14 empty] | Online PSC | 2
26 | K | 894812339 | Revizní a čistící šachta z polypropylenu PP pro hladké trouby DN 600 Příplatek k cenám 2331 - 2334 za uříznutí šachtové roury | kus | 6 |  | 0 | CS ÚRS 2021 01 |  | základní |  | 0 | 0 | 0 | 0 | 0 | 4 | K | 2 |  |  |  | ROZPOCET | 0 | 0 | 0 | 0 | 0 | 1 | 0 | 4 | -1890481990
| Online PSC |  | https://podminky.urs.cz/item/CS_URS_2021_01/894812339 | [14 empty] | Online PSC | 2
27 | K | 894812357 | Revizní a čistící šachta z polypropylenu PP pro hladké trouby DN 600 poklop (mříž) litinový pro třídu zatížení B125 s teleskopickým adaptérem | kus | 6 |  | 0 | CS ÚRS 2021 01 |  | základní |  | 0 | 0.09292 | 0.55752 | 0 | 0 | 4 | K | 2 |  |  |  | ROZPOCET | 0 | 0 | 0 | 0 | 0 | 1 | 0 | 4 | -322093255
| Online PSC |  | https://podminky.urs.cz/item/CS_URS_2021_01/894812357 | [14 empty] | Online PSC | 2
28 | K | 897172112 | Akumulační boxy z polypropylenu PP pro retenci dešťových vod pod plochy zatížené osobními automobily o celkovém akumulačním objemu přes 10 do 30 m3 | m3 | 14.8 |  | 0 | CS ÚRS 2021 01 |  | základní |  | 0 | 0.0612 | 0.90576 | 0 | 0 | 4 | K | 2 |  |  |  | ROZPOCET | 0 | 0 | 0 | 0 | 0 | 1 | 0 | 4 | -1804343002
| Online PSC |  | https://podminky.urs.cz/item/CS_URS_2021_01/897172112 | [14 empty] | Online PSC | 2
29 | K | 899721111 | Signalizační vodič na potrubí DN do 150 mm | m | 109 |  | 0 | CS ÚRS 2021 01 |  | základní |  | 0 | 0.00019 | 0.02071 | 0 | 0 | 4 | K | 2 |  |  |  | ROZPOCET | 0 | 0 | 0 | 0 | 0 | 1 | 0 | 4 | 2110726851
| Online PSC |  | https://podminky.urs.cz/item/CS_URS_2021_01/899721111 | [14 empty] | Online PSC | 2
| VV |  | 53+56 |  | 109 | [12 empty] | VV | 2 | 2 | True | 0 | ROZPOCET
| VV |  | Součet |  | 109 | [12 empty] | VV | 2 | 4 | True | 1 | ROZPOCET
30 | K | 899722113 | Krytí potrubí z plastů výstražnou fólií z PVC šířky 34 cm | m | 109 |  | 0 | CS ÚRS 2021 01 |  | snížená |  | 0 | 9e-05 | 0.00981 | 0 | 0 | 4 | K | 2 |  |  |  | ROZPOCET | 0 | 0 | 0 | 0 | 0 | 2 | 0 | 4 | -1420529136
| Online PSC |  | https://podminky.urs.cz/item/CS_URS_2021_01/899722113 | [14 empty] | Online PSC | 2
| VV |  | 53+56 |  | 109 | [12 empty] | VV | 2 | 2 | True | 0 | ROZPOCET
| VV |  | Součet |  | 109 | [12 empty] | VV | 2 | 4 | True | 1 | ROZPOCET
| D | 998 | Přesun hmot |  |  |  | 0 |  |  |  |  | 0 |  | 0 |  | 0 | 1 | D | 1 |  |  |  | ROZPOCET | [6 empty] | 0
31 | K | 998276101 | Přesun hmot pro trubní vedení hloubené z trub z plastických hmot nebo sklolaminátových pro vodovody nebo kanalizace v otevřeném výkopu dopravní vzdálenost do 15 m | t | 56.816 |  | 0 | CS ÚRS 2016 01 |  | základní |  | 0 | 0 | 0 | 0 | 0 | 4 | K | 2 |  |  |  | ROZPOCET | 0 | 0 | 0 | 0 | 0 | 1 | 0 | 4 | 226737986
| D | PSV | Práce a dodávky PSV |  |  |  | 0 |  |  |  |  | 0 |  | 1.798 |  | 0 | 2 | D | 0 |  |  |  | ROZPOCET | [6 empty] | 0
| D | 721 | Zdravotechnika - vnitřní kanalizace |  |  |  | 0 |  |  |  |  | 0 |  | 0.52515 |  | 0 | 2 | D | 1 |  |  |  | ROZPOCET | [6 empty] | 0
32 | K | 721171905 | Opravy odpadního potrubí plastového vsazení odbočky do potrubí DN 110 | kus | 1 |  | 0 | CS ÚRS 2021 01 |  | základní |  | 0 | 0.00179 | 0.00179 | 0 | 0 | 16 | K | 2 |  |  |  | ROZPOCET | 0 | 0 | 0 | 0 | 0 | 1 | 0 | 16 | 854543525
| Online PSC |  | https://podminky.urs.cz/item/CS_URS_2021_01/721171905 | [14 empty] | Online PSC | 2
33 | K | 721171912 | Opravy odpadního potrubí plastového propojení dosavadního potrubí DN 40 | kus | 1 |  | 0 | CS ÚRS 2021 01 |  | základní |  | 0 | 0.00027 | 0.00027 | 0 | 0 | 16 | K | 2 |  |  |  | ROZPOCET | 0 | 0 | 0 | 0 | 0 | 1 | 0 | 16 | -589863883
| Online PSC |  | https://podminky.urs.cz/item/CS_URS_2021_01/721171912 | [14 empty] | Online PSC | 2
34 | K | 721171913 | Opravy odpadního potrubí plastového propojení dosavadního potrubí DN 50 | kus | 1 |  | 0 | CS ÚRS 2021 01 |  | základní |  | 0 | 0.00031 | 0.00031 | 0 | 0 | 16 | K | 2 |  |  |  | ROZPOCET | 0 | 0 | 0 | 0 | 0 | 1 | 0 | 16 | -542431918
| Online PSC |  | https://podminky.urs.cz/item/CS_URS_2021_01/721171913 | [14 empty] | Online PSC | 2
35 | K | 721171917 | Opravy odpadního potrubí plastového propojení dosavadního potrubí DN 160 | kus | 2 |  | 0 | CS ÚRS 2021 01 |  | snížená |  | 0 | 0.00203 | 0.00406 | 0 | 0 | 16 | K | 2 |  |  |  | ROZPOCET | 0 | 0 | 0 | 0 | 0 | 2 | 0 | 16 | 826592846
| Online PSC |  | https://podminky.urs.cz/item/CS_URS_2021_01/721171917 | [14 empty] | Online PSC | 2
| VV |  | 1+1 |  | 2 | [12 empty] | VV | 2 | 2 | True | 0 | ROZPOCET
| VV |  | Součet |  | 2 | [12 empty] | VV | 2 | 4 | True | 1 | ROZPOCET
36 | K | 721173315 | Potrubí z trub PVC SN4 dešťové DN 110 | m | 28 |  | 0 | CS ÚRS 2021 01 |  | základní |  | 0 | 0.0017896 | 0.050109 | 0 | 0 | 16 | K | 2 |  |  |  | ROZPOCET | 0 | 0 | 0 | 0 | 0 | 1 | 0 | 16 | 1782517894
| Online PSC |  | https://podminky.urs.cz/item/CS_URS_2021_01/721173315 | [14 empty] | Online PSC | 2
| VV |  | 8+20 |  | 28 | [12 empty] | VV | 2 | 2 | True | 0 | ROZPOCET
| VV |  | Součet |  | 28 | [12 empty] | VV | 2 | 4 | True | 1 | ROZPOCET
37 | K | 721173317 | Potrubí z trub PVC SN4 dešťové DN 160 | m | 82 |  | 0 | CS ÚRS 2021 01 |  | základní |  | 0 | 0.00308 | 0.25256 | 0 | 0 | 16 | K | 2 |  |  |  | ROZPOCET | 0 | 0 | 0 | 0 | 0 | 1 | 0 | 16 | -1651009021
| Online PSC |  | https://podminky.urs.cz/item/CS_URS_2021_01/721173317 | [14 empty] | Online PSC | 2
| VV |  | 12+70 |  | 82 | [12 empty] | VV | 2 | 2 | True | 0 | ROZPOCET
| VV |  | Součet |  | 82 | [12 empty] | VV | 2 | 4 | True | 1 | ROZPOCET
38 | K | 721173401 | Potrubí z trub PVC SN4 svodné (ležaté) DN 110 | m | 50 |  | 0 | CS ÚRS 2021 01 |  | snížená |  | 0 | 0.00142 | 0.071 | 0 | 0 | 16 | K | 2 |  |  |  | ROZPOCET | 0 | 0 | 0 | 0 | 0 | 2 | 0 | 16 | -1696994585
| Online PSC |  | https://podminky.urs.cz/item/CS_URS_2021_01/721173401 | [14 empty] | Online PSC | 2
| VV |  | 30+20 |  | 50 | [12 empty] | VV | 2 | 2 | True | 1 | ROZPOCET
39 | K | 721173402 | Potrubí z trub PVC SN4 svodné (ležaté) DN 125 | m | 2 |  | 0 | CS ÚRS 2021 01 |  | snížená |  | 0 | 0.00744 | 0.01488 | 0 | 0 | 16 | K | 2 |  |  |  | ROZPOCET | 0 | 0 | 0 | 0 | 0 | 2 | 0 | 16 | -882438537
| Online PSC |  | https://podminky.urs.cz/item/CS_URS_2021_01/721173402 | [14 empty] | Online PSC | 2
40 | K | 721173403 | Potrubí z trub PVC SN4 svodné (ležaté) DN 160 | m | 4 |  | 0 | CS ÚRS 2021 01 |  | snížená |  | 0 | 0.01232 | 0.04928 | 0 | 0 | 16 | K | 2 |  |  |  | ROZPOCET | 0 | 0 | 0 | 0 | 0 | 2 | 0 | 16 | -2034570361
| Online PSC |  | https://podminky.urs.cz/item/CS_URS_2021_01/721173403 | [14 empty] | Online PSC | 2
41 | K | 721174042 | Potrubí z trub polypropylenových připojovací DN 40 | m | 47 |  | 0 | CS ÚRS 2020 01 |  | snížená |  | 0 | 0.00041 | 0.01927 | 0 | 0 | 16 | K | 2 |  |  |  | ROZPOCET | 0 | 0 | 0 | 0 | 0 | 2 | 0 | 16 | -1081709378
| VV |  | 22+25 |  | 47 | [12 empty] | VV | 2 | 2 | True | 0 | ROZPOCET
| VV |  | Součet |  | 47 | [12 empty] | VV | 2 | 4 | True | 1 | ROZPOCET
42 | K | 721174043 | Potrubí z trub polypropylenových připojovací DN 50 | m | 29 |  | 0 | CS ÚRS 2020 01 |  | snížená |  | 0 | 0.00048 | 0.01392 | 0 | 0 | 16 | K | 2 |  |  |  | ROZPOCET | 0 | 0 | 0 | 0 | 0 | 2 | 0 | 16 | -1264148278
| VV |  | 24+5 |  | 29 | [12 empty] | VV | 2 | 2 | True | 0 | ROZPOCET
| VV |  | Součet |  | 29 | [12 empty] | VV | 2 | 4 | True | 1 | ROZPOCET
43 | K | 721174044 | Potrubí z trub polypropylenových připojovací DN 75 | m | 34 |  | 0 | CS ÚRS 2021 01 |  | základní |  | 0 | 0.00071 | 0.02414 | 0 | 0 | 16 | K | 2 |  |  |  | ROZPOCET | 0 | 0 | 0 | 0 | 0 | 1 | 0 | 16 | 1671187001
| Online PSC |  | https://podminky.urs.cz/item/CS_URS_2021_01/721174044 | [14 empty] | Online PSC | 2
| VV |  | 8+26 |  | 34 | [12 empty] | VV | 2 | 2 | True | 0 | ROZPOCET
| VV |  | Součet |  | 34 | [12 empty] | VV | 2 | 4 | True | 1 | ROZPOCET
44 | K | 721174045 | Potrubí z trub polypropylenových připojovací DN 110 | m | 1 |  | 0 | CS ÚRS 2020 01 |  | snížená |  | 0 | 0.00224 | 0.00224 | 0 | 0 | 16 | K | 2 |  |  |  | ROZPOCET | 0 | 0 | 0 | 0 | 0 | 2 | 0 | 16 | 25475732
45 | K | 721174062 | Potrubí z trub polypropylenových větrací DN 75 | m | 4 |  | 0 | CS ÚRS 2021 01 |  | základní |  | 0 | 0.00053 | 0.00212 | 0 | 0 | 16 | K | 2 |  |  |  | ROZPOCET | 0 | 0 | 0 | 0 | 0 | 1 | 0 | 16 | -974649829
| Online PSC |  | https://podminky.urs.cz/item/CS_URS_2021_01/721174062 | [14 empty] | Online PSC | 2
46 | K | 721194104 | Vyměření přípojek na potrubí vyvedení a upevnění odpadních výpustek DN 40 | kus | 20 |  | 0 | CS ÚRS 2020 01 |  | snížená |  | 0 | 0 | 0 | 0 | 0 | 16 | K | 2 |  |  |  | ROZPOCET | 0 | 0 | 0 | 0 | 0 | 2 | 0 | 16 | -1910141893
| VV |  | 8+1+1 |  | 10 | [12 empty] | VV | 2 | 2 | True | 0 | ROZPOCET
| VV |  | 2+4+4 |  | 10 | [12 empty] | VV | 2 | 2 | True | 0 | ROZPOCET
| VV |  | Součet |  | 20 | [12 empty] | VV | 2 | 4 | True | 1 | ROZPOCET
47 | K | 721194105 | Vyměření přípojek na potrubí vyvedení a upevnění odpadních výpustek DN 50 | kus | 13 |  | 0 | CS ÚRS 2020 01 |  | snížená |  | 0 | 0 | 0 | 0 | 0 | 16 | K | 2 |  |  |  | ROZPOCET | 0 | 0 | 0 | 0 | 0 | 2 | 0 | 16 | 2098204934
| VV |  | 1+6+6 |  | 13 | [12 empty] | VV | 2 | 2 | True | 0 | ROZPOCET
| VV |  | Součet |  | 13 | [12 empty] | VV | 2 | 4 | True | 1 | ROZPOCET
48 | K | 721194109 | Vyměření přípojek na potrubí vyvedení a upevnění odpadních výpustek DN 100 | kus | 9 |  | 0 | CS ÚRS 2020 01 |  | snížená |  | 0 | 0 | 0 | 0 | 0 | 16 | K | 2 |  |  |  | ROZPOCET | 0 | 0 | 0 | 0 | 0 | 2 | 0 | 16 | 1982235090
| VV |  | 6+1+1+1 |  | 9 | [12 empty] | VV | 2 | 2 | True | 0 | ROZPOCET
| VV |  | Součet |  | 9 | [12 empty] | VV | 2 | 4 | True | 1 | ROZPOCET
49 | K | 721211421 | Podlahové vpusti se svislým odtokem DN 50/75/110 mřížka nerez 115x115 | kus | 2 |  | 0 | CS ÚRS 2021 01 |  | základní |  | 0 | 0.00101 | 0.00202 | 0 | 0 | 16 | K | 2 |  |  |  | ROZPOCET | 0 | 0 | 0 | 0 | 0 | 1 | 0 | 16 | 1380605033
| Online PSC |  | https://podminky.urs.cz/item/CS_URS_2021_01/721211421 | [14 empty] | Online PSC | 2
50 | K | 721226511 | Zápachové uzávěrky podomítkové (Pe) s krycí deskou pro pračku a myčku DN 40 | kus | 1 |  | 0 | CS ÚRS 2021 01 |  | snížená |  | 0 | 0.00034 | 0.00034 | 0 | 0 | 16 | K | 2 |  |  |  | ROZPOCET | 0 | 0 | 0 | 0 | 0 | 2 | 0 | 16 | 1603266566
| Online PSC |  | https://podminky.urs.cz/item/CS_URS_2021_01/721226511 | [14 empty] | Online PSC | 2
51 | K | 721233212.1 | Střešní vtoky (vpusti) polypropylenové (PP) pro pochůzné střechy s odtokem svislým DN 110 | kus | 4 |  | 0 |  |  | základní |  | 0 | 0.00342 | 0.01368 | 0 | 0 | 16 | K | 2 |  |  |  | ROZPOCET | 0 | 0 | 0 | 0 | 0 | 1 | 0 | 16 | 615387571
| VV |  | 2+2 |  | 4 | [12 empty] | VV | 2 | 2 | True | 1 | ROZPOCET
52 | K | 721242116 | Lapače střešních splavenin polypropylenové (PP) s kulovým kloubem na odtoku DN 125 | kus | 2 |  | 0 | CS ÚRS 2021 01 |  | základní |  | 0 | 0.0015 | 0.003 | 0 | 0 | 16 | K | 2 |  |  |  | ROZPOCET | 0 | 0 | 0 | 0 | 0 | 1 | 0 | 16 | 149366544
| Online PSC |  | https://podminky.urs.cz/item/CS_URS_2021_01/721242116 | [14 empty] | Online PSC | 2
53 | K | 721273152 | Ventilační hlavice z polypropylenu (PP) DN 75 | kus | 1 |  | 0 | CS ÚRS 2021 01 |  | základní |  | 0 | 0.00016 | 0.00016 | 0 | 0 | 16 | K | 2 |  |  |  | ROZPOCET | 0 | 0 | 0 | 0 | 0 | 1 | 0 | 16 | 802831209
| Online PSC |  | https://podminky.urs.cz/item/CS_URS_2021_01/721273152 | [14 empty] | Online PSC | 2
54 | K | 721290111 | Zkouška těsnosti kanalizace v objektech vodou do DN 125 | m | 276 |  | 0 | CS ÚRS 2020 01 |  | snížená |  | 0 | 0 | 0 | 0 | 0 | 16 | K | 2 |  |  |  | ROZPOCET | 0 | 0 | 0 | 0 | 0 | 2 | 0 | 16 | -1412090262
| VV |  | 90+20+76+90 |  | 276 | [12 empty] | VV | 2 | 2 | True | 0 | ROZPOCET
| VV |  | Součet |  | 276 | [12 empty] | VV | 2 | 4 | True | 1 | ROZPOCET
55 | K | 998721101 | Přesun hmot pro vnitřní kanalizace stanovený z hmotnosti přesunovaného materiálu vodorovná dopravní vzdálenost do 50 m v objektech výšky do 6 m | t | 0.525 |  | 0 | CS ÚRS 2020 01 |  | základní |  | 0 | 0 | 0 | 0 | 0 | 16 | K | 2 |  |  |  | ROZPOCET | 0 | 0 | 0 | 0 | 0 | 1 | 0 | 16 | -1779208150
| D | 722 | Zdravotechnika - vnitřní vodovod |  |  |  | 0 |  |  |  |  | 0 |  | 0.69421 |  | 0 | 2 | D | 1 |  |  |  | ROZPOCET | [6 empty] | 0
56 | K | 722130105 | Potrubí z ocelových trubek pozinkovaných hladkých pro zavodněný systém spojovaných lisováním PN 16 do 110°C Ø 35/1,5 | m | 40 |  | 0 | CS ÚRS 2021 01 |  | základní |  | 0 | 0.00137 | 0.0548 | 0 | 0 | 16 | K | 2 |  |  |  | ROZPOCET | 0 | 0 | 0 | 0 | 0 | 1 | 0 | 16 | 1191555054
| Online PSC |  | https://podminky.urs.cz/item/CS_URS_2021_01/722130105 | [14 empty] | Online PSC | 2
57 | K | 722174002 | Potrubí z plastových trubek z polypropylenu PPR svařovaných polyfuzně PN 16 (SDR 7,4) D 20 x 2,8 | m | 180 |  | 0 | CS ÚRS 2020 02 |  | snížená |  | 0 | 0.00084 | 0.1512 | 0 | 0 | 16 | K | 2 |  |  |  | ROZPOCET | 0 | 0 | 0 | 0 | 0 | 2 | 0 | 16 | -1209480788
| VV |  | 100+80 |  | 180 | [12 empty] | VV | 2 | 2 | True | 0 | ROZPOCET
| VV |  | Součet |  | 180 | [12 empty] | VV | 2 | 4 | True | 1 | ROZPOCET
58 | K | 722174003 | Potrubí z plastových trubek z polypropylenu PPR svařovaných polyfuzně PN 16 (SDR 7,4) D 25 x 3,5 | m | 65 |  | 0 | CS ÚRS 2020 02 |  | snížená |  | 0 | 0.00116 | 0.0754 | 0 | 0 | 16 | K | 2 |  |  |  | ROZPOCET | 0 | 0 | 0 | 0 | 0 | 2 | 0 | 16 | 1912002072
| VV |  | 25+40 |  | 65 | [12 empty] | VV | 2 | 2 | True | 0 | ROZPOCET
| VV |  | Součet |  | 65 | [12 empty] | VV | 2 | 4 | True | 1 | ROZPOCET
59 | K | 722174004 | Potrubí z plastových trubek z polypropylenu PPR svařovaných polyfuzně PN 16 (SDR 7,4) D 32 x 4,4 | m | 80 |  | 0 | CS ÚRS 2020 02 |  | snížená |  | 0 | 0.00144 | 0.1152 | 0 | 0 | 16 | K | 2 |  |  |  | ROZPOCET | 0 | 0 | 0 | 0 | 0 | 2 | 0 | 16 | -994012073
| VV |  | 35+45 |  | 80 | [12 empty] | VV | 2 | 2 | True | 0 | ROZPOCET
| VV |  | Součet |  | 80 | [12 empty] | VV | 2 | 4 | True | 1 | ROZPOCET
60 | K | 722174025 | Potrubí z plastových trubek z polypropylenu PPR svařovaných polyfúzně PN 20 (SDR 6) D 40 x 6,7 | m | 50 |  | 0 | CS ÚRS 2021 01 |  | základní |  | 0 | 0.00284 | 0.142 | 0 | 0 | 16 | K | 2 |  |  |  | ROZPOCET | 0 | 0 | 0 | 0 | 0 | 1 | 0 | 16 | 603698314
| Online PSC |  | https://podminky.urs.cz/item/CS_URS_2021_01/722174025 | [14 empty] | Online PSC | 2
61 | K | 722181221 | Ochrana potrubí termoizolačními trubicemi z pěnového polyetylenu PE přilepenými v příčných a podélných spojích, tloušťky izolace přes 6 do 9 mm, vnitřního průměru izolace DN do 22 mm | m | 180 |  | 0 | CS ÚRS 2021 01 |  | snížená |  | 0 | 5e-05 | 0.009 | 0 | 0 | 16 | K | 2 |  |  |  | ROZPOCET | 0 | 0 | 0 | 0 | 0 | 2 | 0 | 16 | -1646213613
| Online PSC |  | https://podminky.urs.cz/item/CS_URS_2021_01/722181221 | [14 empty] | Online PSC | 2
| VV |  | 100+80 |  | 180 | [12 empty] | VV | 2 | 2 | True | 0 | ROZPOCET
| VV |  | Součet |  | 180 | [12 empty] | VV | 2 | 4 | True | 1 | ROZPOCET
62 | K | 722181222 | Ochrana potrubí termoizolačními trubicemi z pěnového polyetylenu PE přilepenými v příčných a podélných spojích, tloušťky izolace přes 6 do 9 mm, vnitřního průměru izolace DN přes 22 do 45 mm | m | 105 |  | 0 | CS ÚRS 2021 01 |  | snížená |  | 0 | 7e-05 | 0.00735 | 0 | 0 | 16 | K | 2 |  |  |  | ROZPOCET | 0 | 0 | 0 | 0 | 0 | 2 | 0 | 16 | -1001681948
| Online PSC |  | https://podminky.urs.cz/item/CS_URS_2021_01/722181222 | [14 empty] | Online PSC | 2
| VV |  | 25+40+40 |  | 105 | [12 empty] | VV | 2 | 2 | True | 0 | ROZPOCET
| VV |  | Součet |  | 105 | [12 empty] | VV | 2 | 4 | True | 1 | ROZPOCET
63 | K | 722181232 | Ochrana potrubí termoizolačními trubicemi z pěnového polyetylenu PE přilepenými v příčných a podélných spojích, tloušťky izolace přes 9 do 13 mm, vnitřního průměru izolace DN přes 22 do 45 mm | m | 130 |  | 0 | CS ÚRS 2020 01 |  | snížená |  | 0 | 9e-05 | 0.0117 | 0 | 0 | 16 | K | 2 |  |  |  | ROZPOCET | 0 | 0 | 0 | 0 | 0 | 2 | 0 | 16 | 1271823017
| VV |  | 35+50+45 |  | 130 | [12 empty] | VV | 2 | 2 | True | 0 | ROZPOCET
| VV |  | Součet |  | 130 | [12 empty] | VV | 2 | 4 | True | 1 | ROZPOCET
64 | K | 722190401 | Zřízení přípojek na potrubí vyvedení a upevnění výpustek do DN 25 | kus | 54 |  | 0 | CS ÚRS 2020 01 |  | snížená |  | 0 | 0 | 0 | 0 | 0 | 16 | K | 2 |  |  |  | ROZPOCET | 0 | 0 | 0 | 0 | 0 | 2 | 0 | 16 | -1594643672
65 | K | 722220111 | Armatury s jedním závitem nástěnky pro výtokový ventil G 1/2 | kus | 46 |  | 0 | CS ÚRS 2020 01 |  | snížená |  | 0 | 0.00013 | 0.00598 | 0 | 0 | 16 | K | 2 |  |  |  | ROZPOCET | 0 | 0 | 0 | 0 | 0 | 2 | 0 | 16 | 704161150
66 | K | 722220121 | Armatury s jedním závitem nástěnky pro baterii G 1/2 | pár | 4 |  | 0 | CS ÚRS 2020 01 |  | snížená |  | 0 | 0.00025 | 0.001 | 0 | 0 | 16 | K | 2 |  |  |  | ROZPOCET | 0 | 0 | 0 | 0 | 0 | 2 | 0 | 16 | 468199160
| VV |  | 1+1 |  | 2 | [12 empty] | VV | 2 | 2 | True | 0 | ROZPOCET
| VV |  | 1+1 |  | 2 | [12 empty] | VV | 2 | 2 | True | 0 | ROZPOCET
| VV |  | Součet |  | 4 | [12 empty] | VV | 2 | 4 | True | 1 | ROZPOCET
67 | K | 722224115 | Armatury s jedním závitem kohouty plnicí a vypouštěcí PN 10 G 1/2 | kus | 4 |  | 0 | CS ÚRS 2020 01 |  | snížená |  | 0 | 0.00022 | 0.00088 | 0 | 0 | 16 | K | 2 |  |  |  | ROZPOCET | 0 | 0 | 0 | 0 | 0 | 2 | 0 | 16 | 1211049395
| VV |  | 1+3 |  | 4 | [12 empty] | VV | 2 | 2 | True | 0 | ROZPOCET
| VV |  | Součet |  | 4 | [12 empty] | VV | 2 | 4 | True | 1 | ROZPOCET
68 | K | 722231074 | Armatury se dvěma závity ventily zpětné mosazné PN 10 do 110°C G 1" | kus | 2 |  | 0 | CS ÚRS 2021 01 |  | základní |  | 0 | 0.00052 | 0.00104 | 0 | 0 | 16 | K | 2 |  |  |  | ROZPOCET | 0 | 0 | 0 | 0 | 0 | 1 | 0 | 16 | 1541407573
| Online PSC |  | https://podminky.urs.cz/item/CS_URS_2021_01/722231074 | [14 empty] | Online PSC | 2
| VV |  | 1+1 |  | 2 | [12 empty] | VV | 2 | 2 | True | 0 | ROZPOCET
| VV |  | Součet |  | 2 | [12 empty] | VV | 2 | 4 | True | 1 | ROZPOCET
69 | K | 722231076 | Armatury se dvěma závity ventily zpětné mosazné PN 10 do 110°C G 6/4" | kus | 2 |  | 0 | CS ÚRS 2021 01 |  | základní |  | 0 | 0.0005 | 0.001 | 0 | 0 | 16 | K | 2 |  |  |  | ROZPOCET | 0 | 0 | 0 | 0 | 0 | 1 | 0 | 16 | -205662514
| Online PSC |  | https://podminky.urs.cz/item/CS_URS_2021_01/722231076 | [14 empty] | Online PSC | 2
| VV |  | 1+1 |  | 2 | [12 empty] | VV | 2 | 2 | True | 0 | ROZPOCET
| VV |  | Součet |  | 2 | [12 empty] | VV | 2 | 4 | True | 1 | ROZPOCET
70 | K | 722231141 | Armatury se dvěma závity ventily pojistné rohové G 1/2" | kus | 2 |  | 0 | CS ÚRS 2021 01 |  | základní |  | 0 | 0.00029 | 0.00058 | 0 | 0 | 16 | K | 2 |  |  |  | ROZPOCET | 0 | 0 | 0 | 0 | 0 | 1 | 0 | 16 | 637447055
| Online PSC |  | https://podminky.urs.cz/item/CS_URS_2021_01/722231141 | [14 empty] | Online PSC | 2
| VV |  | 1+1 |  | 2 | [12 empty] | VV | 2 | 2 | True | 0 | ROZPOCET
| VV |  | Součet |  | 2 | [12 empty] | VV | 2 | 4 | True | 1 | ROZPOCET
71 | K | 722232044 | Armatury se dvěma závity kulové kohouty PN 42 do 185 °C přímé vnitřní závit G 3/4 | kus | 2 |  | 0 | CS ÚRS 2020 01 |  | snížená |  | 0 | 0.00034 | 0.00068 | 0 | 0 | 16 | K | 2 |  |  |  | ROZPOCET | 0 | 0 | 0 | 0 | 0 | 2 | 0 | 16 | -1280593827
| VV |  | 1+1 |  | 2 | [12 empty] | VV | 2 | 2 | True | 0 | ROZPOCET
| VV |  | Součet |  | 2 | [12 empty] | VV | 2 | 4 | True | 1 | ROZPOCET
72 | K | 722232046 | Armatury se dvěma závity kulové kohouty PN 42 do 185 °C přímé vnitřní závit G 5/4" | kus | 1 |  | 0 | CS ÚRS 2021 01 |  | základní |  | 0 | 0.0007 | 0.0007 | 0 | 0 | 16 | K | 2 |  |  |  | ROZPOCET | 0 | 0 | 0 | 0 | 0 | 1 | 0 | 16 | -306577932
| Online PSC |  | https://podminky.urs.cz/item/CS_URS_2021_01/722232046 | [14 empty] | Online PSC | 2
73 | K | 722232047 | Armatury se dvěma závity kulové kohouty PN 42 do 185 °C přímé vnitřní závit G 6/4" | kus | 1 |  | 0 | CS ÚRS 2021 01 |  | základní |  | 0 | 0.00107 | 0.00107 | 0 | 0 | 16 | K | 2 |  |  |  | ROZPOCET | 0 | 0 | 0 | 0 | 0 | 1 | 0 | 16 | -1817047784
| Online PSC |  | https://podminky.urs.cz/item/CS_URS_2021_01/722232047 | [14 empty] | Online PSC | 2
74 | K | 722232062 | Armatury se dvěma závity kulové kohouty PN 42 do 185 °C přímé vnitřní závit s vypouštěním G 3/4" | kus | 2 |  | 0 | CS ÚRS 2021 01 |  | základní |  | 0 | 0.0004 | 0.0008 | 0 | 0 | 16 | K | 2 |  |  |  | ROZPOCET | 0 | 0 | 0 | 0 | 0 | 1 | 0 | 16 | -2002447852
| Online PSC |  | https://podminky.urs.cz/item/CS_URS_2021_01/722232062 | [14 empty] | Online PSC | 2
| VV |  | 1+1 |  | 2 | [12 empty] | VV | 2 | 2 | True | 0 | ROZPOCET
| VV |  | Součet |  | 2 | [12 empty] | VV | 2 | 4 | True | 1 | ROZPOCET
75 | K | 722232063 | Armatury se dvěma závity kulové kohouty PN 42 do 185 °C přímé vnitřní závit s vypouštěním G 1 | kus | 4 |  | 0 | CS ÚRS 2020 01 |  | snížená |  | 0 | 0.00057 | 0.00228 | 0 | 0 | 16 | K | 2 |  |  |  | ROZPOCET | 0 | 0 | 0 | 0 | 0 | 2 | 0 | 16 | 1083534401
| VV |  | 2+2 |  | 4 | [12 empty] | VV | 2 | 2 | True | 0 | ROZPOCET
| VV |  | Součet |  | 4 | [12 empty] | VV | 2 | 4 | True | 1 | ROZPOCET
76 | K | 722250143 | Požární příslušenství a armatury hydrantový systém s tvarově stálou hadicí prosklený D 25 x 30 m | soubor | 1 |  | 0 | CS ÚRS 2021 01 |  | základní |  | 0 | 0.0302 | 0.0302 | 0 | 0 | 16 | K | 2 |  |  |  | ROZPOCET | 0 | 0 | 0 | 0 | 0 | 1 | 0 | 16 | 759297021
| Online PSC |  | https://podminky.urs.cz/item/CS_URS_2021_01/722250143 | [14 empty] | Online PSC | 2
77 | K | 722290226 | Zkoušky, proplach a desinfekce vodovodního potrubí zkoušky těsnosti vodovodního potrubí závitového do DN 50 | m | 415 |  | 0 | CS ÚRS 2020 01 |  | snížená |  | 0 | 0.00019 | 0.07885 | 0 | 0 | 16 | K | 2 |  |  |  | ROZPOCET | 0 | 0 | 0 | 0 | 0 | 2 | 0 | 16 | 1045399885
78 | K | 722290234 | Zkoušky, proplach a desinfekce vodovodního potrubí proplach a desinfekce vodovodního potrubí do DN 80 | m | 250 |  | 0 | CS ÚRS 2020 01 |  | snížená |  | 0 | 1e-05 | 0.0025 | 0 | 0 | 16 | K | 2 |  |  |  | ROZPOCET | 0 | 0 | 0 | 0 | 0 | 2 | 0 | 16 | 1851188705
79 | K | 998722101 | Přesun hmot pro vnitřní vodovod stanovený z hmotnosti přesunovaného materiálu vodorovná dopravní vzdálenost do 50 m v objektech výšky do 6 m | t | 0.694 |  | 0 | CS ÚRS 2020 01 |  | základní |  | 0 | 0 | 0 | 0 | 0 | 16 | K | 2 |  |  |  | ROZPOCET | 0 | 0 | 0 | 0 | 0 | 1 | 0 | 16 | 1854907914
| D | 723 | Zdravotechnika - vnitřní plynovod |  |  |  | 0 |  |  |  |  | 0 |  | 0.04508 |  | 0 | 2 | D | 1 |  |  |  | ROZPOCET | [6 empty] | 0
80 | K | 723181023 | Potrubí z měděných trubek tvrdých, spojovaných lisováním Ø 22/1 | m | 5 |  | 0 | CS ÚRS 2021 01 |  | základní |  | 0 | 0.00071 | 0.00355 | 0 | 0 | 16 | K | 2 |  |  |  | ROZPOCET | 0 | 0 | 0 | 0 | 0 | 1 | 0 | 16 | -1526171893
| Online PSC |  | https://podminky.urs.cz/item/CS_URS_2021_01/723181023 | [14 empty] | Online PSC | 2
81 | K | 723181024 | Potrubí z měděných trubek tvrdých, spojovaných lisováním Ø 28/1,5 | m | 30 |  | 0 | CS ÚRS 2021 01 |  | základní |  | 0 | 0.00125 | 0.0375 | 0 | 0 | 16 | K | 2 |  |  |  | ROZPOCET | 0 | 0 | 0 | 0 | 0 | 1 | 0 | 16 | -1049624219
| Online PSC |  | https://podminky.urs.cz/item/CS_URS_2021_01/723181024 | [14 empty] | Online PSC | 2
82 | K | 723190251 | Přípojky plynovodní ke strojům a zařízením z trubek vyvedení a upevnění plynovodních výpustek na potrubí DN 15 | kus | 3 |  | 0 | CS ÚRS 2021 01 |  | základní |  | 0 | 0.00013 | 0.00039 | 0 | 0 | 16 | K | 2 |  |  |  | ROZPOCET | 0 | 0 | 0 | 0 | 0 | 1 | 0 | 16 | 1997358804
| Online PSC |  | https://podminky.urs.cz/item/CS_URS_2021_01/723190251 | [14 empty] | Online PSC | 2
83 | K | 723230102 | Armatury se dvěma závity s protipožární armaturou PN 5 kulové uzávěry přímé závity vnitřní G 1/2" FF | kus | 3 |  | 0 | CS ÚRS 2021 01 |  | základní |  | 0 | 0.00045 | 0.00135 | 0 | 0 | 16 | K | 2 |  |  |  | ROZPOCET | 0 | 0 | 0 | 0 | 0 | 1 | 0 | 16 | 1241947319
| Online PSC |  | https://podminky.urs.cz/item/CS_URS_2021_01/723230102 | [14 empty] | Online PSC | 2
84 | K | 723230155 | Armatury se dvěma závity flexibilní nerezová hadice pro bajonetové uzávěry na plyn PN 1, délky 1 000 mm | kus | 3 |  | 0 | CS ÚRS 2021 01 |  | základní |  | 0 | 0.00056 | 0.00168 | 0 | 0 | 16 | K | 2 |  |  |  | ROZPOCET | 0 | 0 | 0 | 0 | 0 | 1 | 0 | 16 | 1312199164
| Online PSC |  | https://podminky.urs.cz/item/CS_URS_2021_01/723230155 | [14 empty] | Online PSC | 2
85 | K | 723231164 | Armatury se dvěma závity kohouty kulové PN 42 do 185°C plnoprůtokové vnitřní závit těžká řada G 1" | kus | 1 |  | 0 | CS ÚRS 2021 01 |  | snížená |  | 0 | 0.00061 | 0.00061 | 0 | 0 | 16 | K | 2 |  |  |  | ROZPOCET | 0 | 0 | 0 | 0 | 0 | 2 | 0 | 16 | -549510201
| Online PSC |  | https://podminky.urs.cz/item/CS_URS_2021_01/723231164 | [14 empty] | Online PSC | 2
86 | K | 998723101 | Přesun hmot pro vnitřní plynovod stanovený z hmotnosti přesunovaného materiálu vodorovná dopravní vzdálenost do 50 m v objektech výšky do 6 m | t | 0.045 |  | 0 | CS ÚRS 2021 01 |  | základní |  | 0 | 0 | 0 | 0 | 0 | 16 | K | 2 |  |  |  | ROZPOCET | 0 | 0 | 0 | 0 | 0 | 1 | 0 | 16 | 334925541
| Online PSC |  | https://podminky.urs.cz/item/CS_URS_2021_01/998723101 | [14 empty] | Online PSC | 2
| D | 724 | Zdravotechnika - strojní vybavení |  |  |  | 0 |  |  |  |  | 0 |  | 0.01406 |  | 0 | 2 | D | 1 |  |  |  | ROZPOCET | [6 empty] | 0
87 | K | 732331132 | Nádoby expanzní tlakové pro akumulační ohřev teplé vody s membránou bez pojistného ventilu se závitovým připojením PN 1,0 o objemu 12 l | soubor | 2 |  | 0 | CS ÚRS 2021 01 |  | základní |  | 0 | 0.00382 | 0.00764 | 0 | 0 | 16 | K | 2 |  |  |  | ROZPOCET | 0 | 0 | 0 | 0 | 0 | 1 | 0 | 16 | 1116980056
| Online PSC |  | https://podminky.urs.cz/item/CS_URS_2021_01/732331132 | [14 empty] | Online PSC | 2
| VV |  | 1+1 |  | 2 | [12 empty] | VV | 2 | 2 | True | 0 | ROZPOCET
| VV |  | Součet |  | 2 | [12 empty] | VV | 2 | 4 | True | 1 | ROZPOCET
88 | K | 732331771 | Nádoby expanzní tlakové příslušenství k expanzním nádobám souprava s upínací páskou | soubor | 2 |  | 0 | CS ÚRS 2021 01 |  | základní |  | 0 | 0.00065 | 0.0013 | 0 | 0 | 16 | K | 2 |  |  |  | ROZPOCET | 0 | 0 | 0 | 0 | 0 | 1 | 0 | 16 | 1060975806
| Online PSC |  | https://podminky.urs.cz/item/CS_URS_2021_01/732331771 | [14 empty] | Online PSC | 2
89 | K | 732331777 | Nádoby expanzní tlakové příslušenství k expanzním nádobám bezpečnostní uzávěr k měření tlaku G 3/4 | kus | 2 |  | 0 | CS ÚRS 2021 01 |  | základní |  | 0 | 0.00068 | 0.00136 | 0 | 0 | 16 | K | 2 |  |  |  | ROZPOCET | 0 | 0 | 0 | 0 | 0 | 1 | 0 | 16 | -1494164765
| Online PSC |  | https://podminky.urs.cz/item/CS_URS_2021_01/732331777 | [14 empty] | Online PSC | 2
90 | K | 732421201 | Čerpadla teplovodní závitová mokroběžná cirkulační pro TUV (elektronicky řízená) PN 10, do 80°C DN přípojky/dopravní výška H (m) - čerpací výkon Q (m3/h) DN 15 / do 0,9 m / 0,35 m3/h | soubor | 2 |  | 0 | CS ÚRS 2020 01 |  | základní |  | 0 | 0.00188 | 0.00376 | 0 | 0 | 16 | K | 2 |  |  |  | ROZPOCET | 0 | 0 | 0 | 0 | 0 | 1 | 0 | 16 | 176823668
| VV |  | 1+1 |  | 2 | [12 empty] | VV | 2 | 2 | True | 0 | ROZPOCET
| VV |  | Součet |  | 2 | [12 empty] | VV | 2 | 4 | True | 1 | ROZPOCET
91 | K | 998724101 | Přesun hmot pro strojní vybavení stanovený z hmotnosti přesunovaného materiálu vodorovná dopravní vzdálenost do 50 m v objektech výšky do 6 m | t | 0.014 |  | 0 | CS ÚRS 2021 01 |  | základní |  | 0 | 0 | 0 | 0 | 0 | 16 | K | 2 |  |  |  | ROZPOCET | 0 | 0 | 0 | 0 | 0 | 1 | 0 | 16 | 1554862452
| Online PSC |  | https://podminky.urs.cz/item/CS_URS_2021_01/998724101 | [14 empty] | Online PSC | 2
| D | 725 | Zdravotechnika - zařizovací předměty |  |  |  | 0 |  |  |  |  | 0 |  | 0.44986 |  | 0 | 2 | D | 1 |  |  |  | ROZPOCET | [6 empty] | 0
92 | K | 725112015.1 | Zařízení záchodů klozety keramické dětské s hlubokým splachováním | soubor | 6 |  | 0 |  |  | základní |  | 0 | 0.015839 | 0.095033 | 0 | 0 | 16 | K | 2 |  |  |  | ROZPOCET | 0 | 0 | 0 | 0 | 0 | 1 | 0 | 16 | -1659950658
93 | K | 725112022 | Zařízení záchodů klozety keramické závěsné na nosné stěny s hlubokým splachováním odpad vodorovný | soubor | 2 |  | 0 | CS ÚRS 2020 01 |  | základní |  | 0 | 0.016969 | 0.033938 | 0 | 0 | 16 | K | 2 |  |  |  | ROZPOCET | 0 | 0 | 0 | 0 | 0 | 1 | 0 | 16 | -3684957
94 | K | 725121502 | Pisoárové záchodky keramické bez splachovací nádrže urinál bez odsávání s otvorem pro ventil | soubor | 1 |  | 0 | CS ÚRS 2021 01 |  | základní |  | 0 | 0.017689 | 0.017689 | 0 | 0 | 16 | K | 2 |  |  |  | ROZPOCET | 0 | 0 | 0 | 0 | 0 | 1 | 0 | 16 | 1788042689
| Online PSC |  | https://podminky.urs.cz/item/CS_URS_2021_01/725121502 | [14 empty] | Online PSC | 2
95 | K | 725211601 | Umyvadla keramická bílá bez výtokových armatur připevněná na stěnu šrouby bez sloupu nebo krytu na sifon, šířka umyvadla 500 mm | soubor | 8 |  | 0 | CS ÚRS 2021 01 |  | základní |  | 0 | 0.01197 | 0.09576 | 0 | 0 | 16 | K | 2 |  |  |  | ROZPOCET | 0 | 0 | 0 | 0 | 0 | 1 | 0 | 16 | 647125248
| Online PSC |  | https://podminky.urs.cz/item/CS_URS_2021_01/725211601 | [14 empty] | Online PSC | 2
96 | K | 725211603 | Umyvadla keramická bílá bez výtokových armatur připevněná na stěnu šrouby bez sloupu nebo krytu na sifon, šířka umyvadla 600 mm | soubor | 1 |  | 0 | CS ÚRS 2021 01 |  | základní |  | 0 | 0.01647 | 0.01647 | 0 | 0 | 16 | K | 2 |  |  |  | ROZPOCET | 0 | 0 | 0 | 0 | 0 | 1 | 0 | 16 | -1965300049
| Online PSC |  | https://podminky.urs.cz/item/CS_URS_2021_01/725211603 | [14 empty] | Online PSC | 2
97 | K | 725211604 | Umyvadla keramická bílá bez výtokových armatur připevněná na stěnu šrouby bez sloupu nebo krytu na sifon, šířka umyvadla 650 mm | soubor | 2 |  | 0 | CS ÚRS 2021 01 |  | základní |  | 0 | 0.01797 | 0.03594 | 0 | 0 | 16 | K | 2 |  |  |  | ROZPOCET | 0 | 0 | 0 | 0 | 0 | 1 | 0 | 16 | -833137354
| Online PSC |  | https://podminky.urs.cz/item/CS_URS_2021_01/725211604 | [14 empty] | Online PSC | 2
98 | K | 725241112 | Sprchové vaničky akrylátové čtvercové 900x900 mm | soubor | 1 |  | 0 | CS ÚRS 2021 01 |  | snížená |  | 0 | 0.014515 | 0.014515 | 0 | 0 | 16 | K | 2 |  |  |  | ROZPOCET | 0 | 0 | 0 | 0 | 0 | 2 | 0 | 16 | 2090662847
| Online PSC |  | https://podminky.urs.cz/item/CS_URS_2021_01/725241112 | [14 empty] | Online PSC | 2
99 | K | 725244523 | Sprchové dveře a zástěny zástěny sprchové rohové čtvercové/obdélníkové rámové se skleněnou výplní tl. 4 a 5 mm dveře posuvné dvoudílné, vstup z rohu, na vaničku 900x900 mm | soubor | 1 |  | 0 | CS ÚRS 2021 01 |  | základní |  | 0 | 0.03649 | 0.03649 | 0 | 0 | 16 | K | 2 |  |  |  | ROZPOCET | 0 | 0 | 0 | 0 | 0 | 1 | 0 | 16 | -1795399103
| Online PSC |  | https://podminky.urs.cz/item/CS_URS_2021_01/725244523 | [14 empty] | Online PSC | 2
100 | K | 725319111 | Dřezy bez výtokových armatur montáž dřezů ostatních typů | soubor | 1 |  | 0 | CS ÚRS 2021 01 |  | základní |  | 0 | 0.00043 | 0.00043 | 0 | 0 | 16 | K | 2 |  |  |  | ROZPOCET | 0 | 0 | 0 | 0 | 0 | 1 | 0 | 16 | -969972666
| Online PSC |  | https://podminky.urs.cz/item/CS_URS_2021_01/725319111 | [14 empty] | Online PSC | 2
101 | M | 55231082.1 | dřez keramický 590x450mm | kus | 1 |  | 0 |  |  | základní |  | 0 | 0.0045 | 0.0045 | 0 | 0 | 32 | M | 2 |  |  |  | ROZPOCET | 0 | 0 | 0 | 0 | 0 | 1 | 0 | 16 | 2066336354
102 | K | 725331111 | Výlevky bez výtokových armatur a splachovací nádrže keramické se sklopnou plastovou mřížkou 425 mm | soubor | 1 |  | 0 | CS ÚRS 2021 01 |  | základní |  | 0 | 0.01475 | 0.01475 | 0 | 0 | 16 | K | 2 |  |  |  | ROZPOCET | 0 | 0 | 0 | 0 | 0 | 1 | 0 | 16 | 1521757247
| Online PSC |  | https://podminky.urs.cz/item/CS_URS_2021_01/725331111 | [14 empty] | Online PSC | 2
103 | K | 725813111 | Ventily rohové bez připojovací trubičky nebo flexi hadičky G 1/2" | soubor | 36 |  | 0 | CS ÚRS 2021 01 |  | základní |  | 0 | 0.00024 | 0.00864 | 0 | 0 | 16 | K | 2 |  |  |  | ROZPOCET | 0 | 0 | 0 | 0 | 0 | 1 | 0 | 16 | 79992190
| Online PSC |  | https://podminky.urs.cz/item/CS_URS_2021_01/725813111 | [14 empty] | Online PSC | 2
| VV |  | 16+20 |  | 36 | [12 empty] | VV | 2 | 2 | True | 0 | ROZPOCET
| VV |  | Součet |  | 36 | [12 empty] | VV | 2 | 4 | True | 1 | ROZPOCET
104 | K | 725813112 | Ventily rohové bez připojovací trubičky nebo flexi hadičky pračkové G 3/4 | kus | 6 |  | 0 | CS ÚRS 2020 01 |  | snížená |  | 0 | 0.00109 | 0.00654 | 0 | 0 | 16 | K | 2 |  |  |  | ROZPOCET | 0 | 0 | 0 | 0 | 0 | 2 | 0 | 16 | -109065533
105 | K | 725819402 | Ventily montáž ventilů ostatních typů rohových bez připojovací trubičky G 1/2" | soubor | 4 |  | 0 | CS ÚRS 2021 01 |  | základní |  | 0 | 9e-05 | 0.00036 | 0 | 0 | 16 | K | 2 |  |  |  | ROZPOCET | 0 | 0 | 0 | 0 | 0 | 1 | 0 | 16 | 377072150
| Online PSC |  | https://podminky.urs.cz/item/CS_URS_2021_01/725819402 | [14 empty] | Online PSC | 2
106 | M | 55141002 | ventil kulový rohový s filtrem 1/2"x3/8" s celokovovým kulatým designem | kus | 4 |  | 0 | CS ÚRS 2020 01 |  | základní |  | 0 | 0.00031 | 0.00124 | 0 | 0 | 32 | M | 2 |  |  |  | ROZPOCET | 0 | 0 | 0 | 0 | 0 | 1 | 0 | 16 | -1070945659
107 | M | 55190004 | flexi hadice ohebná k baterii D 8x12mm F 3/8"xM10 500mm | m | 19 |  | 0 | CS ÚRS 2021 01 |  | základní |  | 0 | 0.00018 | 0.00342 | 0 | 0 | 32 | M | 2 |  |  |  | ROZPOCET | 0 | 0 | 0 | 0 | 0 | 1 | 0 | 16 | 386970283
| Online PSC |  | https://podminky.urs.cz/item/CS_URS_2021_01/55190004 | [14 empty] | Online PSC | 2
108 | K | 725821311 | Baterie dřezové nástěnné pákové s otáčivým kulatým ústím a délkou ramínka 200 mm | soubor | 1 |  | 0 | CS ÚRS 2021 01 |  | základní |  | 0 | 0.00208 | 0.00208 | 0 | 0 | 16 | K | 2 |  |  |  | ROZPOCET | 0 | 0 | 0 | 0 | 0 | 1 | 0 | 16 | 1309178117
| Online PSC |  | https://podminky.urs.cz/item/CS_URS_2021_01/725821311 | [14 empty] | Online PSC | 2
109 | K | 725821312 | Baterie dřezové nástěnné pákové s otáčivým kulatým ústím a délkou ramínka 300 mm | soubor | 1 |  | 0 | CS ÚRS 2021 01 |  | základní |  | 0 | 0.00172 | 0.00172 | 0 | 0 | 16 | K | 2 |  |  |  | ROZPOCET | 0 | 0 | 0 | 0 | 0 | 1 | 0 | 16 | -1712496393
| Online PSC |  | https://podminky.urs.cz/item/CS_URS_2021_01/725821312 | [14 empty] | Online PSC | 2
110 | K | 725821325 | Baterie dřezové stojánkové pákové s otáčivým ústím a délkou ramínka 220 mm | soubor | 3 |  | 0 | CS ÚRS 2021 01 |  | základní |  | 0 | 0.0018 | 0.0054 | 0 | 0 | 16 | K | 2 |  |  |  | ROZPOCET | 0 | 0 | 0 | 0 | 0 | 1 | 0 | 16 | 1279951275
| Online PSC |  | https://podminky.urs.cz/item/CS_URS_2021_01/725821325 | [14 empty] | Online PSC | 2
111 | K | 725821329.1 | Baterie dřezové stojánkové pákové s otáčivým ústím a délkou ramínka | soubor | 1 |  | 0 |  |  | snížená |  | 0 | 0.0018 | 0.0018 | 0 | 0 | 16 | K | 2 |  |  |  | ROZPOCET | 0 | 0 | 0 | 0 | 0 | 2 | 0 | 16 | 414802375
112 | K | 725822611 | Baterie umyvadlové stojánkové pákové bez výpusti | soubor | 8 |  | 0 | CS ÚRS 2021 01 |  | základní |  | 0 | 0.0018 | 0.0144 | 0 | 0 | 16 | K | 2 |  |  |  | ROZPOCET | 0 | 0 | 0 | 0 | 0 | 1 | 0 | 16 | 1242950676
| Online PSC |  | https://podminky.urs.cz/item/CS_URS_2021_01/725822611 | [14 empty] | Online PSC | 2
113 | K | 725822613 | Baterie umyvadlové stojánkové pákové s výpustí | soubor | 3 |  | 0 | CS ÚRS 2020 01 |  | snížená |  | 0 | 0.0018401 | 0.0055203 | 0 | 0 | 16 | K | 2 |  |  |  | ROZPOCET | 0 | 0 | 0 | 0 | 0 | 2 | 0 | 16 | 2089690132
| VV |  | 1+2 |  | 3 | [12 empty] | VV | 2 | 2 | True | 0 | ROZPOCET
| VV |  | Součet |  | 3 | [12 empty] | VV | 2 | 4 | True | 1 | ROZPOCET
114 | K | 725841312 | Baterie sprchová nástěnná RAF AN80B páková | soubor | 2 |  | 0 |  |  | snížená |  | 0 | 0.0018401 | 0.0036802 | 0 | 0 | 16 | K | 2 |  |  |  | ROZPOCET | 0 | 0 | 0 | 0 | 0 | 2 | 0 | 16 | -1806161294
115 | K | 725860262R00 | Výpusť umyvadlová , s tlakovým uzávěrem , DN32 DESIGN celokovový, kulatý. Zvýšená odolnost proti poškrábání,mosaz s chromovou povrchovou úprav, D+M | kus | 9 |  | 0 |  |  | základní |  | 0 | 0.0004 | 0.0036 | 0 | 0 | 4 | K | 2 |  |  |  | ROZPOCET | 0 | 0 | 0 | 0 | 0 | 1 | 0 | 4 | -1644799610
116 | M | 63465132.1 | zrcadlo kulaté 80 cm | m2 | 1 |  | 0 |  |  | základní |  | 0 | 0.0075 | 0.0075 | 0 | 0 | 8 | M | 2 |  |  |  | ROZPOCET | 0 | 0 | 0 | 0 | 0 | 1 | 0 | 4 | 988997770
117 | M | 63465134.1 | zrcadlo kulaté 45 cm | m2 | 1 |  | 0 |  |  | základní |  | 0 | 0.01 | 0.01 | 0 | 0 | 8 | M | 2 |  |  |  | ROZPOCET | 0 | 0 | 0 | 0 | 0 | 1 | 0 | 4 | -1405726980
118 | M | SNL.SLZN67 | Nerezový háček, lesklý | kus | 32 |  | 0 |  |  | základní |  | 0 | 8e-05 | 0.00256 | 0 | 0 | 8 | M | 2 |  |  |  | ROZPOCET | 0 | 0 | 0 | 0 | 0 | 1 | 0 | 4 | -2028812946
119 | M | SNL.SLZN57X | Nerezový dvojitý háček - povrch matný | kus | 28 |  | 0 |  |  | základní |  | 0 | 0.00012 | 0.00336 | 0 | 0 | 8 | M | 2 |  |  |  | ROZPOCET | 0 | 0 | 0 | 0 | 0 | 1 | 0 | 4 | 1189573907
120 | K | 725862103 | Zápachové uzávěrky zařizovacích předmětů pro dřezy DN 40/50 | kus | 9 |  | 0 | CS ÚRS 2021 01 |  | základní |  | 0 | 0.00028 | 0.00252 | 0 | 0 | 16 | K | 2 |  |  |  | ROZPOCET | 0 | 0 | 0 | 0 | 0 | 1 | 0 | 16 | -1187722601
| Online PSC |  | https://podminky.urs.cz/item/CS_URS_2021_01/725862103 | [14 empty] | Online PSC | 2
| VV |  | 2+7 |  | 9 | [12 empty] | VV | 2 | 2 | True | 1 | ROZPOCET
121 | K | 998725101 | Přesun hmot pro zařizovací předměty stanovený z hmotnosti přesunovaného materiálu vodorovná dopravní vzdálenost do 50 m v objektech výšky do 6 m | t | 0.423 |  | 0 | CS ÚRS 2020 01 |  | základní |  | 0 | 0 | 0 | 0 | 0 | 16 | K | 2 |  |  |  | ROZPOCET | 0 | 0 | 0 | 0 | 0 | 1 | 0 | 16 | -383611446
| D | 726 | Zdravotechnika - předstěnové instalace |  |  |  | 0 |  |  |  |  | 0 |  | 0.0694 |  | 0 | 2 | D | 1 |  |  |  | ROZPOCET | [6 empty] | 0
122 | K | 726111031 | Předstěnové instalační systémy pro zazdění do masivních zděných konstrukcí pro závěsné klozety ovládání zepředu, stavební výška 1080 mm | soubor | 2 |  | 0 | CS ÚRS 2020 01 |  | snížená |  | 0 | 0.0092 | 0.0184 | 0 | 0 | 16 | K | 2 |  |  |  | ROZPOCET | 0 | 0 | 0 | 0 | 0 | 2 | 0 | 16 | 1056732922
123 | K | 726111041 | Předstěnové instalační systémy pro zazdění do masivních zděných konstrukcí pro závěsné klozety ovládání shora, stavební výška 820 mm | soubor | 6 |  | 0 | CS ÚRS 2021 01 |  | základní |  | 0 | 0.0085 | 0.051 | 0 | 0 | 16 | K | 2 |  |  |  | ROZPOCET | 0 | 0 | 0 | 0 | 0 | 1 | 0 | 16 | 1118379945
| Online PSC |  | https://podminky.urs.cz/item/CS_URS_2021_01/726111041 | [14 empty] | Online PSC | 2
124 | K | 998726111 | Přesun hmot pro instalační prefabrikáty stanovený z hmotnosti přesunovaného materiálu vodorovná dopravní vzdálenost do 50 m v objektech výšky do 6 m | t | 0.069 |  | 0 | CS ÚRS 2020 01 |  | základní |  | 0 | 0 | 0 | 0 | 0 | 16 | K | 2 |  |  |  | ROZPOCET | 0 | 0 | 0 | 0 | 0 | 1 | 0 | 16 | -549958492
| D | 732 | Ústřední vytápění - strojovny |  |  |  | 0 |  |  |  |  | 0 |  | 0 |  | 0 | 2 | D | 1 |  |  |  | ROZPOCET | [6 empty] | 0
| D | 783 | Dokončovací práce - nátěry |  |  |  | 0 |  |  |  |  | 0 |  | 0.00025 |  | 0 | 2 | D | 1 |  |  |  | ROZPOCET | [6 empty] | 0
125 | K | 783614551 | Základní nátěr armatur a kovových potrubí jednonásobný potrubí do DN 50 mm syntetický | m | 5 |  | 0 | CS ÚRS 2021 01 |  | základní |  | 0 | 2e-05 | 0.0001 | 0 | 0 | 16 | K | 2 |  |  |  | ROZPOCET | 0 | 0 | 0 | 0 | 0 | 1 | 0 | 16 | -755987201
| Online PSC |  | https://podminky.urs.cz/item/CS_URS_2021_01/783614551 | [14 empty] | Online PSC | 2
126 | K | 783617611 | Krycí nátěr (email) armatur a kovových potrubí potrubí do DN 50 mm dvojnásobný syntetický standardní | m | 5 |  | 0 | CS ÚRS 2021 01 |  | základní |  | 0 | 3e-05 | 0.00015 | 0 | 0 | 16 | K | 2 |  |  |  | ROZPOCET | 0 | 0 | 0 | 0 | 0 | 1 | 0 | 16 | -626723577
| Online PSC |  | https://podminky.urs.cz/item/CS_URS_2021_01/783617611 | [14 empty] | Online PSC | 2
| D | M | Práce a dodávky M |  |  |  | 0 |  |  |  |  | 0 |  | 0 |  | 0 | 3 | D | 0 |  |  |  | ROZPOCET | [6 empty] | 0
| D | 58-M | Revize vyhrazených technických zařízení |  |  |  | 0 |  |  |  |  | 0 |  | 0 |  | 0 | 3 | D | 1 |  |  |  | ROZPOCET | [6 empty] | 0
127 | K | 580506002 | Domovní plynovody kontrola souladu provedené instalace s projektovou dokumentací plynovodu délky přes 20 do 50 m | úsek | 1 |  | 0 | CS ÚRS 2020 02 |  | snížená |  | 0 | 0 | 0 | 0 | 0 | 64 | K | 2 |  |  |  | ROZPOCET | 0 | 0 | 0 | 0 | 0 | 2 | 0 | 64 | -673746719
128 | K | 580506036 | Domovní plynovody odvzdušnění plynovodu DN do 50 délky přes 20 do 50 m | úsek | 1 |  | 0 | CS ÚRS 2020 02 |  | snížená |  | 0 | 0 | 0 | 0 | 0 | 64 | K | 2 |  |  |  | ROZPOCET | 0 | 0 | 0 | 0 | 0 | 2 | 0 | 64 | -1780730630
129 | K | 580506042 | Domovní plynovody vypracování protokolu o tlakové zkoušce | úsek | 1 |  | 0 | CS ÚRS 2020 02 |  | snížená |  | 0 | 0 | 0 | 0 | 0 | 64 | K | 2 |  |  |  | ROZPOCET | 0 | 0 | 0 | 0 | 0 | 2 | 0 | 64 | -926409384
130 | K | 580506302 | Opakovaná tlaková zkouška plynovodu kontrola před natlakováním plynovod DN do 80, délky přes 20 do 100 m | úsek | 1 |  | 0 | CS ÚRS 2020 02 |  | snížená |  | 0 | 0 | 0 | 0 | 0 | 64 | K | 2 |  |  |  | ROZPOCET | 0 | 0 | 0 | 0 | 0 | 2 | 0 | 64 | 1083411971
131 | K | 580506320 | Opakovaná tlaková zkouška plynovodu provedení tlakové zkoušky plynovodu nízkotlakého | úsek | 1 |  | 0 | CS ÚRS 2016 01 |  | snížená |  | 0 | 0 | 0 | 0 | 0 | 64 | K | 2 |  |  |  | ROZPOCET | 0 | 0 | 0 | 0 | 0 | 2 | 0 | 64 | -252897921

## 2 - 04 - elektroinstaklac...
{1259d349-4718-4b7a-9eaa-8c3c35473cd1}
2
| KRYCÍ LIST SOUPISU PRACÍ | [7 empty] | v --- níže se nacházejí doplnkové a pomocné údaje k sestavám --- v | [8 empty] | False
Stavba:
Vědomice - přístavba a stavební úpravy mateřské školy - rev 0821
Objekt:
2 - SO 02 - budova školky
Soupis:
2 - 04 - elektroinstaklace - hlavní způsobilé náklady
| KSO: |  |  |  |  | CC-CZ:
| Místo: |  |  |  |  | Datum: | 31. 8. 2021
| Zadavatel: |  |  |  |  | IČ:
DIČ:
| Uchazeč: |  |  |  |  | IČ: | Vyplň údaj
|  | Vyplň údaj |  |  |  | DIČ: | Vyplň údaj
| Projektant: |  |  |  |  | IČ:
DIČ:
| Zpracovatel: |  |  |  |  | IČ:
DIČ:
Poznámka:
| Cena bez DPH | [5 empty] | 0
|  |  | Základ daně |  |  | Sazba daně | Výše daně
| DPH | základní | 0 |  |  | 21% | 0
|  | snížená | 0 |  |  | 15% | 0
|  | zákl. přenesená | 0 |  |  | 21% | 0
|  | sníž. přenesená | 0 |  |  | 15% | 0
|  | nulová | 0 |  |  | 0% | 0
| Cena s DPH |  |  | v | CZK |  | 0
REKAPITULACE ČLENĚNÍ SOUPISU PRACÍ
Stavba:
Vědomice - přístavba a stavební úpravy mateřské školy - rev 0821
Objekt:
2 - SO 02 - budova školky
Soupis:
2 - 04 - elektroinstaklace - hlavní způsobilé náklady
Místo: | [5 empty] | Datum: | 31. 8. 2021
Zadavatel: | [5 empty] | Projektant:
Uchazeč: |  |  | Vyplň údaj |  |  | Zpracovatel:
Kód dílu - Popis | [6 empty] | Cena celkem [CZK]
Náklady stavby celkem | [6 empty] | 0 | [11 empty] | -1
| D1 - Rrzvaděč MaR1 | [5 empty] | 0
| D2 - Rozvaděč MaR2 | [5 empty] | 0
| D3 - Rozvaděč HR | [5 empty] | 0
| D4 - Rozvaděč ER | [5 empty] | 0
| D 5 - Svítidla a světelené zdroje | [5 empty] | 0
| D 6 - Instalační materiál a kabelová vedení | [5 empty] | 0
| D 7 - Materiál hromosvod a uzemnění | [5 empty] | 0
| D 8 - Montážní práce - elektroinstalace | [5 empty] | 0
| D 9 - Montážní práce - hromosvod a uzemnění | [5 empty] | 0
| D 10 - Ostatní náklady | [5 empty] | 0
SOUPIS PRACÍ
Stavba:
Vědomice - přístavba a stavební úpravy mateřské školy - rev 0821
Objekt:
2 - SO 02 - budova školky
Soupis:
2 - 04 - elektroinstaklace - hlavní způsobilé náklady
Místo: | [5 empty] | Datum: | 31. 8. 2021
Zadavatel: | [5 empty] | Projektant:
Uchazeč: |  |  | Vyplň údaj |  |  | Zpracovatel:
PČ | Typ | Kód | Popis | MJ | Množství | J.cena [CZK] | Cena celkem [CZK] | Cenová soustava |  | DPH | J. Nh [h] | Nh celkem [h] | J. hmotnost [t] | Hmotnost celkem [t] | J. suť [t] | Suť Celkem [t]
Náklady soupisu celkem | [6 empty] | 0 |  |  |  |  | 0 |  | 0 |  | 0 |  | D | -1 | [7 empty] | 0
| D | D1 | Rrzvaděč MaR1 |  |  |  | 0 |  |  |  |  | 0 |  | 0 |  | 0 | 1 | D | 0 | ROZPOCET | [6 empty] | 0
0 | K | Pol1 | Univerzální plastová skříň 600x800x300, IP66, šedá | ks | 1 |  | 0 | dle ceníku projektanta |  | základní |  | 0 | 0 | 0 | 0 | 0 | 4 | K | 1 | ROZPOCET | 0 | 0 | 0 | 0 | 0 | 1 | 0 | 4 | 2
| P |  | Poznámka k položce: včetně příslušenství a montážního materiálu | [14 empty] | P | 1
0 | K | Pol2 | Ekvitermní regulátor, 2° kotel, směšovaný topný okruh, příprava TUV | ks | 2 |  | 0 | dle ceníku projektanta |  | základní |  | 0 | 0 | 0 | 0 | 0 | 4 | K | 1 | ROZPOCET | 0 | 0 | 0 | 0 | 0 | 1 | 0 | 4 | 4
| P |  | Poznámka k položce: 1 multifunkční výstup, komunikace LPB | [14 empty] | P | 1
0 | K | Pol3 | Obslužná jednotka s komunikací BSB pro RVS | ks | 2 |  | 0 | dle ceníku projektanta |  | základní |  | 0 | 0 | 0 | 0 | 0 | 4 | K | 1 | ROZPOCET | 0 | 0 | 0 | 0 | 0 | 1 | 0 | 4 | 6
0 | K | Pol4 | Webserver pro RVS - 4 LPB adresy | ks | 1 |  | 0 | dle ceníku projektanta |  | základní |  | 0 | 0 | 0 | 0 | 0 | 4 | K | 1 | ROZPOCET | 0 | 0 | 0 | 0 | 0 | 1 | 0 | 4 | 8
0 | K | Pol5 | Příložné čidlo teploty NTC10k, -30°C...+125°C, 6s | ks | 3 |  | 0 | dle ceníku projektanta |  | základní |  | 0 | 0 | 0 | 0 | 0 | 4 | K | 1 | ROZPOCET | 0 | 0 | 0 | 0 | 0 | 1 | 0 | 4 | 10
0 | K | Pol6 | Kabelové čidlo teploty NTC10k, 0°C...+90°C, 30s, kabel 6m | ks | 2 |  | 0 | dle ceníku projektanta |  | základní |  | 0 | 0 | 0 | 0 | 0 | 4 | K | 1 | ROZPOCET | 0 | 0 | 0 | 0 | 0 | 1 | 0 | 4 | 12
0 | K | Pol7 | Venkovní čidlo NTC 10k | ks | 1 |  | 0 | dle ceníku projektanta |  | základní |  | 0 | 0 | 0 | 0 | 0 | 4 | K | 1 | ROZPOCET | 0 | 0 | 0 | 0 | 0 | 1 | 0 | 4 | 14
0 | K | Pol8 | Sada svorek pro ekvitermní regulátor | sady | 2 |  | 0 | dle ceníku projektanta |  | základní |  | 0 | 0 | 0 | 0 | 0 | 4 | K | 1 | ROZPOCET | 0 | 0 | 0 | 0 | 0 | 1 | 0 | 4 | 16
0 | K | Pol9 | Plochý kable pro obslužnou jednotku | ks | 2 |  | 0 | dle ceníku projektanta |  | základní |  | 0 | 0 | 0 | 0 | 0 | 4 | K | 1 | ROZPOCET | 0 | 0 | 0 | 0 | 0 | 1 | 0 | 4 | 18
0 | K | Pol10 | Kryt obslužného panelu | ks | 2 |  | 0 | dle ceníku projektanta |  | základní |  | 0 | 0 | 0 | 0 | 0 | 4 | K | 1 | ROZPOCET | 0 | 0 | 0 | 0 | 0 | 1 | 0 | 4 | 20
0 | K | Pol11 | Propojovací vodiče a podružný materiál, svorky | kpl | 1 |  | 0 | dle ceníku projektanta |  | základní |  | 0 | 0 | 0 | 0 | 0 | 4 | K | 1 | ROZPOCET | 0 | 0 | 0 | 0 | 0 | 1 | 0 | 4 | 22
0 | K | Pol12 | Sestavení rozvadaděče, zapojení | kpl | 1 |  | 0 | dle ceníku projektanta |  | základní |  | 0 | 0 | 0 | 0 | 0 | 4 | K | 1 | ROZPOCET | 0 | 0 | 0 | 0 | 0 | 1 | 0 | 4 | 24
| D | D2 | Rozvaděč MaR2 |  |  |  | 0 |  |  |  |  | 0 |  | 0 |  | 0 | 1 | D | 0 | ROZPOCET | [6 empty] | 0
0 | K | Pol1 | Univerzální plastová skříň 600x800x300, IP66, šedá | ks | 1 |  | 0 | dle ceníku projektanta |  | základní |  | 0 | 0 | 0 | 0 | 0 | 4 | K | 1 | ROZPOCET | 0 | 0 | 0 | 0 | 0 | 1 | 0 | 4 | 26
| P |  | Poznámka k položce: včetně příslušenství a montážního materiálu | [14 empty] | P | 1
0 | K | Pol2 | Ekvitermní regulátor, 2° kotel, směšovaný topný okruh, příprava TUV | ks | 1 |  | 0 | dle ceníku projektanta |  | základní |  | 0 | 0 | 0 | 0 | 0 | 4 | K | 1 | ROZPOCET | 0 | 0 | 0 | 0 | 0 | 1 | 0 | 4 | 28
| P |  | Poznámka k položce: 1 multifunkční výstup, komunikace LPB | [14 empty] | P | 1
0 | K | Pol3 | Obslužná jednotka s komunikací BSB pro RVS | ks | 1 |  | 0 | dle ceníku projektanta |  | základní |  | 0 | 0 | 0 | 0 | 0 | 4 | K | 1 | ROZPOCET | 0 | 0 | 0 | 0 | 0 | 1 | 0 | 4 | 30
0 | K | Pol5 | Příložné čidlo teploty NTC10k, -30°C...+125°C, 6s | ks | 2 |  | 0 | dle ceníku projektanta |  | základní |  | 0 | 0 | 0 | 0 | 0 | 4 | K | 1 | ROZPOCET | 0 | 0 | 0 | 0 | 0 | 1 | 0 | 4 | 32
0 | K | Pol6 | Kabelové čidlo teploty NTC10k, 0°C...+90°C, 30s, kabel 6m | ks | 2 |  | 0 | dle ceníku projektanta |  | základní |  | 0 | 0 | 0 | 0 | 0 | 4 | K | 1 | ROZPOCET | 0 | 0 | 0 | 0 | 0 | 1 | 0 | 4 | 34
0 | K | Pol8 | Sada svorek pro ekvitermní regulátor | sady | 1 |  | 0 | dle ceníku projektanta |  | základní |  | 0 | 0 | 0 | 0 | 0 | 4 | K | 1 | ROZPOCET | 0 | 0 | 0 | 0 | 0 | 1 | 0 | 4 | 36
0 | K | Pol13 | Plochý kabel pro obslužnou jednotku | ks | 1 |  | 0 | dle ceníku projektanta |  | základní |  | 0 | 0 | 0 | 0 | 0 | 4 | K | 1 | ROZPOCET | 0 | 0 | 0 | 0 | 0 | 1 | 0 | 4 | 38
0 | K | Pol10 | Kryt obslužného panelu | ks | 1 |  | 0 | dle ceníku projektanta |  | základní |  | 0 | 0 | 0 | 0 | 0 | 4 | K | 1 | ROZPOCET | 0 | 0 | 0 | 0 | 0 | 1 | 0 | 4 | 40
0 | K | Pol11 | Propojovací vodiče a podružný materiál, svorky | kpl | 1 |  | 0 | dle ceníku projektanta |  | základní |  | 0 | 0 | 0 | 0 | 0 | 4 | K | 1 | ROZPOCET | 0 | 0 | 0 | 0 | 0 | 1 | 0 | 4 | 42
0 | K | Pol12 | Sestavení rozvadaděče, zapojení | kpl | 1 |  | 0 | dle ceníku projektanta |  | základní |  | 0 | 0 | 0 | 0 | 0 | 4 | K | 1 | ROZPOCET | 0 | 0 | 0 | 0 | 0 | 1 | 0 | 4 | 44
| D | D3 | Rozvaděč HR |  |  |  | 0 |  |  |  |  | 0 |  | 0 |  | 0 | 1 | D | 0 | ROZPOCET | [6 empty] | 0
0 | K | Pol14 | Oceloplechový rozvaděč 800x1560x270, bílý IP54 (BPM-O-800/15) | ks | 1 |  | 0 | dle ceníku projektanta |  | základní |  | 0 | 0 | 0 | 0 | 0 | 4 | K | 1 | ROZPOCET | 0 | 0 | 0 | 0 | 0 | 1 | 0 | 4 | 46
| P |  | Poznámka k položce: včetně vnitřního vybavení a krycích desek | [14 empty] | P | 1
0 | K | Pol15 | Hlavní vypínač-125/3 | ks | 1 |  | 0 | dle ceníku projektanta |  | základní |  | 0 | 0 | 0 | 0 | 0 | 4 | K | 1 | ROZPOCET | 0 | 0 | 0 | 0 | 0 | 1 | 0 | 4 | 48
0 | K | Pol16 | Svodič přepětí TN-C B+C | ks | 1 |  | 0 | dle ceníku projektanta |  | základní |  | 0 | 0 | 0 | 0 | 0 | 4 | K | 1 | ROZPOCET | 0 | 0 | 0 | 0 | 0 | 1 | 0 | 4 | 50
0 | K | Pol17 | Jistič - 4/1/C | ks | 1 |  | 0 | dle ceníku projektanta |  | základní |  | 0 | 0 | 0 | 0 | 0 | 4 | K | 1 | ROZPOCET | 0 | 0 | 0 | 0 | 0 | 1 | 0 | 4 | 52
0 | K | Pol18 | Jistič - 10/1/B | ks | 8 |  | 0 | dle ceníku projektanta |  | základní |  | 0 | 0 | 0 | 0 | 0 | 4 | K | 1 | ROZPOCET | 0 | 0 | 0 | 0 | 0 | 1 | 0 | 4 | 54
0 | K | Pol19 | Jistič - 16/1/B | ks | 8 |  | 0 | dle ceníku projektanta |  | základní |  | 0 | 0 | 0 | 0 | 0 | 4 | K | 1 | ROZPOCET | 0 | 0 | 0 | 0 | 0 | 1 | 0 | 4 | 56
0 | K | Pol20 | Jistič - 10/3/B | ks | 1 |  | 0 | dle ceníku projektanta |  | základní |  | 0 | 0 | 0 | 0 | 0 | 4 | K | 1 | ROZPOCET | 0 | 0 | 0 | 0 | 0 | 1 | 0 | 4 | 58
0 | K | Pol21 | Jistič - 16/3/B | ks | 4 |  | 0 | dle ceníku projektanta |  | základní |  | 0 | 0 | 0 | 0 | 0 | 4 | K | 1 | ROZPOCET | 0 | 0 | 0 | 0 | 0 | 1 | 0 | 4 | 60
0 | K | Pol22 | Proudový chránič s jističem - 10/1N/0,03/B | ks | 8 |  | 0 | dle ceníku projektanta |  | základní |  | 0 | 0 | 0 | 0 | 0 | 4 | K | 1 | ROZPOCET | 0 | 0 | 0 | 0 | 0 | 1 | 0 | 4 | 62
0 | K | Pol23 | Proudový chránič s jističem - 16/1N/B/003 | ks | 22 |  | 0 | dle ceníku projektanta |  | základní |  | 0 | 0 | 0 | 0 | 0 | 4 | K | 1 | ROZPOCET | 0 | 0 | 0 | 0 | 0 | 1 | 0 | 4 | 64
0 | K | Pol24 | Proudový chránič - 25/4/0,03 | ks | 1 |  | 0 | dle ceníku projektanta |  | základní |  | 0 | 0 | 0 | 0 | 0 | 4 | K | 1 | ROZPOCET | 0 | 0 | 0 | 0 | 0 | 1 | 0 | 4 | 66
0 | K | Pol25 | Jistič - 20/3/B | ks | 4 |  | 0 | dle ceníku projektanta |  | základní |  | 0 | 0 | 0 | 0 | 0 | 4 | K | 1 | ROZPOCET | 0 | 0 | 0 | 0 | 0 | 1 | 0 | 4 | 68
0 | K | Pol26 | Jistič - 50/3/B | ks | 1 |  | 0 | dle ceníku projektanta |  | základní |  | 0 | 0 | 0 | 0 | 0 | 4 | K | 1 | ROZPOCET | 0 | 0 | 0 | 0 | 0 | 1 | 0 | 4 | 70
0 | K | Pol27 | Jistič - 6/1/C | ks | 3 |  | 0 | dle ceníku projektanta |  | základní |  | 0 | 0 | 0 | 0 | 0 | 4 | K | 1 | ROZPOCET | 0 | 0 | 0 | 0 | 0 | 1 | 0 | 4 | 72
0 | K | Pol28 | Jistič - 10/1/C | ks | 1 |  | 0 | dle ceníku projektanta |  | základní |  | 0 | 0 | 0 | 0 | 0 | 4 | K | 1 | ROZPOCET | 0 | 0 | 0 | 0 | 0 | 1 | 0 | 4 | 74
0 | K | Pol29 | Jistič - 16/1/C | ks | 1 |  | 0 | dle ceníku projektanta |  | základní |  | 0 | 0 | 0 | 0 | 0 | 4 | K | 1 | ROZPOCET | 0 | 0 | 0 | 0 | 0 | 1 | 0 | 4 | 76
0 | K | Pol30 | Jistič - 16/3/C | ks | 1 |  | 0 | dle ceníku projektanta |  | základní |  | 0 | 0 | 0 | 0 | 0 | 4 | K | 1 | ROZPOCET | 0 | 0 | 0 | 0 | 0 | 1 | 0 | 4 | 78
0 | K | Pol31 | Stykač modulový 1S 25A 230V | ks | 8 |  | 0 | dle ceníku projektanta |  | základní |  | 0 | 0 | 0 | 0 | 0 | 4 | K | 1 | ROZPOCET | 0 | 0 | 0 | 0 | 0 | 1 | 0 | 4 | 80
0 | K | Pol32 | Otočný modulový přepínač 1-0-2 | ks | 1 |  | 0 | dle ceníku projektanta |  | základní |  | 0 | 0 | 0 | 0 | 0 | 4 | K | 1 | ROZPOCET | 0 | 0 | 0 | 0 | 0 | 1 | 0 | 4 | 82
0 | K | Pol33 | Soumrakový spínač 1Z, 16A/230V včetně čidla soumraku | ks | 1 |  | 0 | dle ceníku projektanta |  | základní |  | 0 | 0 | 0 | 0 | 0 | 4 | K | 1 | ROZPOCET | 0 | 0 | 0 | 0 | 0 | 1 | 0 | 4 | 84
0 | K | Pol34 | Spínací hodiny s týdenním programem, 1x přep. kontakt | ks | 1 |  | 0 | dle ceníku projektanta |  | základní |  | 0 | 0 | 0 | 0 | 0 | 4 | K | 1 | ROZPOCET | 0 | 0 | 0 | 0 | 0 | 1 | 0 | 4 | 86
0 | K | Pol35 | Popojovací svorkovnice MET (SPE2) | ks | 1 |  | 0 | dle ceníku projektanta |  | základní |  | 0 | 0 | 0 | 0 | 0 | 4 | K | 1 | ROZPOCET | 0 | 0 | 0 | 0 | 0 | 1 | 0 | 4 | 88
0 | K | Pol36 | Propojovací vodiče a podružný instalační materiál, svorky | kpl | 1 |  | 0 | dle ceníku projektanta |  | základní |  | 0 | 0 | 0 | 0 | 0 | 4 | K | 1 | ROZPOCET | 0 | 0 | 0 | 0 | 0 | 1 | 0 | 4 | 90
0 | K | Pol37 | Sestavení rozvadaděče, zapojení | kpl | 1 |  | 0 | dle ceníku projektanta |  | základní |  | 0 | 0 | 0 | 0 | 0 | 4 | K | 1 | ROZPOCET | 0 | 0 | 0 | 0 | 0 | 1 | 0 | 4 | 92
| D | D4 | Rozvaděč ER |  |  |  | 0 |  |  |  |  | 0 |  | 0 |  | 0 | 1 | D | 0 | ROZPOCET | [6 empty] | 0
0 | K | Pol38 | Oceloplechový rozvaděč 800x1560x270, bílý IP54 (BPM-O-800/15) | ks | 1 |  | 0 | dle ceníku projektanta |  | základní |  | 0 | 0 | 0 | 0 | 0 | 4 | K | 1 | ROZPOCET | 0 | 0 | 0 | 0 | 0 | 1 | 0 | 4 | 94
| P |  | Poznámka k položce: včetně vnitřního vybavení a krycích desek | [14 empty] | P | 1
0 | K | Pol39 | Jistič 80A/3/B 10kA | ks | 1 |  | 0 | dle ceníku projektanta |  | základní |  | 0 | 0 | 0 | 0 | 0 | 4 | K | 1 | ROZPOCET | 0 | 0 | 0 | 0 | 0 | 1 | 0 | 4 | 96
0 | K | Pol40 | Vypínací spoušť 230V AC | ks | 1 |  | 0 | dle ceníku projektanta |  | základní |  | 0 | 0 | 0 | 0 | 0 | 4 | K | 1 | ROZPOCET | 0 | 0 | 0 | 0 | 0 | 1 | 0 | 4 | 98
0 | K | Pol41 | Propojovací vodiče a podružný instalační materiál, svorky | kpl | 1 |  | 0 | dle ceníku projektanta |  | základní |  | 0 | 0 | 0 | 0 | 0 | 4 | K | 1 | ROZPOCET | 0 | 0 | 0 | 0 | 0 | 1 | 0 | 4 | 100
0 | K | Pol42 | Sestavení rozvadaděče, zapojení | kpl | 1 |  | 0 | dle ceníku projektanta |  | základní |  | 0 | 0 | 0 | 0 | 0 | 4 | K | 1 | ROZPOCET | 0 | 0 | 0 | 0 | 0 | 1 | 0 | 4 | 102
5 | K | Pol43 | Datový rozvaděč včetně Patch panelu a Switch pro 8 linek | ks | 1 |  | 0 | dle ceníku projektanta |  | základní |  | 0 | 0 | 0 | 0 | 0 | 4 | K | 1 | ROZPOCET | 0 | 0 | 0 | 0 | 0 | 1 | 0 | 4 | 104
| P |  | Poznámka k položce: Celkem | [14 empty] | P | 1
| D | D 5 | Svítidla a světelené zdroje |  |  |  | 0 |  |  |  |  | 0 |  | 0 |  | 0 | 1 | D | 0 | ROZPOCET | [6 empty] | 0
0 | K | Pol45 | LED lineární svítidlo (umístěno v laťovém podhledu) | ks | 25 |  | 0 | dle ceníku projektanta |  | základní |  | 0 | 0 | 0 | 0 | 0 | 4 | K | 1 | ROZPOCET | 0 | 0 | 0 | 0 | 0 | 1 | 0 | 4 | 108
| P |  | Poznámka k položce: (např. HALLA Lipo80 05-200I-20GGE/840, W, 25W/3040lm) dodavatel je oprávněn nabídnout i jiné rovnocenné řešení“ | [14 empty] | P | 1
0 | K | Pol46 | LED stropní svítidlo - průmyslové provedení | ks | 7 |  | 0 | dle ceníku projektanta |  | základní |  | 0 | 0 | 0 | 0 | 0 | 4 | K | 1 | ROZPOCET | 0 | 0 | 0 | 0 | 0 | 1 | 0 | 4 | 110
| P |  | Poznámka k položce: (např. FUTURA 2.4ft, PC, Al 8800/840, 59W, IP66) dodavatel je oprávněn nabídnout i jiné rovnocenné řešení“ | [14 empty] | P | 1
0 | K | Pol47 | LED stropní svítidlo - dle výběru architektů včetně LED zdrojů E27 (3ks) | ks | 3 |  | 0 | dle ceníku projektanta |  | základní |  | 0 | 0 | 0 | 0 | 0 | 4 | K | 1 | ROZPOCET | 0 | 0 | 0 | 0 | 0 | 1 | 0 | 4 | 112
| P |  | Poznámka k položce: (např. Lamkur 38063 OAK LD.PD-6.3 - 3xE27, IP20, d=470mm, v80mm, dub) dodavatel je oprávněn nabídnout i jiné rovnocenné řešení“ | [14 empty] | P | 1
0 | K | Pol48 | LED stropní svítidlo - dle výběru architektů vžetne LED zdrojů E27 (2ks) | ks | 2 |  | 0 | dle ceníku projektanta |  | základní |  | 0 | 0 | 0 | 0 | 0 | 4 | K | 1 | ROZPOCET | 0 | 0 | 0 | 0 | 0 | 1 | 0 | 4 | 114
| P |  | Poznámka k položce: (např. Lamkur 38049 OAK LD.PD-6.2 - 2xE27, IP20, d=370mm, v80mm, dub dodavatel je oprávněn nabídnout i jiné rovnocenné řešení“ | [14 empty] | P | 1
0 | K | Pol49 | LED stropní svítidlo - dle výběru architektů včetně LED zdrojů E27 (1ks) | ks | 1 |  | 0 | dle ceníku projektanta |  | základní |  | 0 | 0 | 0 | 0 | 0 | 4 | K | 1 | ROZPOCET | 0 | 0 | 0 | 0 | 0 | 1 | 0 | 4 | 116
| P |  | Poznámka k položce: (např. Lamkur 38025 OAK LD.PD-6.1 - 1xE27, IP20, d=270mm, v80mm, dub dodavatel je oprávněn nabídnout i jiné rovnocenné řešení“ | [14 empty] | P | 1
0 | K | Pol50 | Vestavné sádrové bezrám.svít. - dle výběru architektů vč. LED zdrojů 1xE27 (2ks) | ks | 17 |  | 0 | dle ceníku projektanta |  | základní |  | 0 | 0 | 0 | 0 | 0 | 4 | K | 1 | ROZPOCET | 0 | 0 | 0 | 0 | 0 | 1 | 0 | 4 | 118
| P |  | Poznámka k položce: (např. PLASTRIS R-2x40W, E27, IP20, d=203mm, h=180mm, sádrové) dodavatel je oprávněn nabídnout i jiné rovnocenné řešení“ | [14 empty] | P | 1
0 | K | Pol51 | Závěsné svítidlo - dle výběru architektů | ks | 6 |  | 0 | dle ceníku projektanta |  | základní |  | 0 | 0 | 0 | 0 | 0 | 4 | K | 1 | ROZPOCET | 0 | 0 | 0 | 0 | 0 | 1 | 0 | 4 | 120
| P |  | Poznámka k položce: (barevný textilní oplet vodiče, viditelné vlákno LED žárovky) | [14 empty] | P | 1
0 | K | Pol52 | Zápustné bodové svítidlo - dle výběru architektů | ks | 1 |  | 0 | dle ceníku projektanta |  | základní |  | 0 | 0 | 0 | 0 | 0 | 4 | K | 1 | ROZPOCET | 0 | 0 | 0 | 0 | 0 | 1 | 0 | 4 | 122
| P |  | Poznámka k položce: (např. Ideal Lux Deep 2490525, 10W/4000K, 1200lm, IP44 dodavatel je oprávněn nabídnout i jiné rovnocenné řešení“ | [14 empty] | P | 1
0 | K | Pol53 | Závěsné kruhové LED svítidlo - dle výběru architektů | ks | 5 |  | 0 | dle ceníku projektanta |  | základní |  | 0 | 0 | 0 | 0 | 0 | 4 | K | 1 | ROZPOCET | 0 | 0 | 0 | 0 | 0 | 1 | 0 | 4 | 124
| P |  | Poznámka k položce: (např. PEAR 40cm/36 lamel + LED zdroj E27/25W 2420lm/4000K dodavatel je oprávněn nabídnout i jiné rovnocenné řešení“ | [14 empty] | P | 1
0 | K | Pol54 | Přisazené kruhové svítidlo - dle výběru architektů | ks | 4 |  | 0 | dle ceníku projektanta |  | základní |  | 0 | 0 | 0 | 0 | 0 | 4 | K | 1 | ROZPOCET | 0 | 0 | 0 | 0 | 0 | 1 | 0 | 4 | 126
| P |  | Poznámka k položce: (např. Bílý design LED panel, d=400mm, 24W teplá bílá, IP20 dodavatel je oprávněn nabídnout i jiné rovnocenné řešení“ | [14 empty] | P | 1
0 | K | Pol55 | Přisazené čtvercové svítidlo - dle výběru architektů | ks | 1 |  | 0 | dle ceníku projektanta |  | základní |  | 0 | 0 | 0 | 0 | 0 | 4 | K | 1 | ROZPOCET | 0 | 0 | 0 | 0 | 0 | 1 | 0 | 4 | 128
| P |  | Poznámka k položce: (např. Lindby Nermin 11W, 3000K/1000lm, IP65/IK06, 222x222x60, RAL7024) dodavatel je oprávněn nabídnout i jiné rovnocenné řešení“ | [14 empty] | P | 1
0 | K | Pol56 | LED panel stropní, přisazený, rozměr 600x600mm | ks | 2 |  | 0 | dle ceníku projektanta |  | základní |  | 0 | 0 | 0 | 0 | 0 | 4 | K | 1 | ROZPOCET | 0 | 0 | 0 | 0 | 0 | 1 | 0 | 4 | 130
| P |  | Poznámka k položce: (např. Modus QPN3A600/700ND, 34W, 3800K/4100lm, IP40 dodavatel je oprávněn nabídnout i jiné rovnocenné řešení“ | [14 empty] | P | 1
0 | K | Pol57 | Nouzové svítidlo s LED zdrojem 2E 1hod. IP44 autotest | ks | 6 |  | 0 | dle ceníku projektanta |  | základní |  | 0 | 0 | 0 | 0 | 0 | 4 | K | 1 | ROZPOCET | 0 | 0 | 0 | 0 | 0 | 1 | 0 | 4 | 132
| P |  | Poznámka k položce: (např. Treavos Tylius LED B 102 M1h At) dodavatel je oprávněn nabídnout i jiné rovnocenné řešení“ | [14 empty] | P | 1
| D | D 6 | Instalační materiál a kabelová vedení |  |  |  | 0 |  |  |  |  | 0 |  | 0 |  | 0 | 1 | D | 0 | ROZPOCET | [6 empty] | 0
1 | K | Pol58 | CYKY - J 4X50 mm (C) | m | 6 |  | 0 | dle ceníku projektanta |  | základní |  | 0 | 0 | 0 | 0 | 0 | 4 | K | 1 | ROZPOCET | 0 | 0 | 0 | 0 | 0 | 1 | 0 | 4 | 136
2 | K | Pol59 | CYKY - J 5x16 mm (C) | m | 0 |  | 0 | dle ceníku projektanta |  | základní |  | 0 | 0 | 0 | 0 | 0 | 4 | K | 1 | ROZPOCET | 0 | 0 | 0 | 0 | 0 | 1 | 0 | 4 | 138
3 | K | Pol60 | CYKY - J 5x4 mm (C) | m | 52 |  | 0 | dle ceníku projektanta |  | základní |  | 0 | 0 | 0 | 0 | 0 | 4 | K | 1 | ROZPOCET | 0 | 0 | 0 | 0 | 0 | 1 | 0 | 4 | 140
4 | K | Pol61 | CYKY - J 5x2,5 mm (C) | m | 24 |  | 0 | dle ceníku projektanta |  | základní |  | 0 | 0 | 0 | 0 | 0 | 4 | K | 1 | ROZPOCET | 0 | 0 | 0 | 0 | 0 | 1 | 0 | 4 | 142
5 | K | Pol62 | CYKY - J 5x1,5 mm (C) | m | 169 |  | 0 | dle ceníku projektanta |  | základní |  | 0 | 0 | 0 | 0 | 0 | 4 | K | 1 | ROZPOCET | 0 | 0 | 0 | 0 | 0 | 1 | 0 | 4 | 144
6 | K | Pol63 | CYKY - J 3 x2,5 mm (C) | m | 442 |  | 0 | dle ceníku projektanta |  | základní |  | 0 | 0 | 0 | 0 | 0 | 4 | K | 1 | ROZPOCET | 0 | 0 | 0 | 0 | 0 | 1 | 0 | 4 | 146
7 | K | Pol64 | CYKY - J 3x1,5 mm (C) | m | 489 |  | 0 | dle ceníku projektanta |  | základní |  | 0 | 0 | 0 | 0 | 0 | 4 | K | 1 | ROZPOCET | 0 | 0 | 0 | 0 | 0 | 1 | 0 | 4 | 148
8 | K | Pol65 | CYKY - O 3x1,5 mm (A) | m | 62 |  | 0 | dle ceníku projektanta |  | základní |  | 0 | 0 | 0 | 0 | 0 | 4 | K | 1 | ROZPOCET | 0 | 0 | 0 | 0 | 0 | 1 | 0 | 4 | 150
9 | K | Pol66 | Kabel UTP Cat.6 PVC | m | 210 |  | 0 | dle ceníku projektanta |  | základní |  | 0 | 0 | 0 | 0 | 0 | 4 | K | 1 | ROZPOCET | 0 | 0 | 0 | 0 | 0 | 1 | 0 | 4 | 152
10 | K | Pol67 | Kabel JYTY-J 4X1 mm | m | 58 |  | 0 | dle ceníku projektanta |  | základní |  | 0 | 0 | 0 | 0 | 0 | 4 | K | 1 | ROZPOCET | 0 | 0 | 0 | 0 | 0 | 1 | 0 | 4 | 154
11 | K | Pol68 | Kabel JYTY O 2X1 mm | m | 79 |  | 0 | dle ceníku projektanta |  | základní |  | 0 | 0 | 0 | 0 | 0 | 4 | K | 1 | ROZPOCET | 0 | 0 | 0 | 0 | 0 | 1 | 0 | 4 | 156
12 | K | Pol69 | Vodič CY 10 mm žlutozelený | m | 15 |  | 0 | dle ceníku projektanta |  | základní |  | 0 | 0 | 0 | 0 | 0 | 4 | K | 1 | ROZPOCET | 0 | 0 | 0 | 0 | 0 | 1 | 0 | 4 | 158
13 | K | Pol70 | Vodič CY 6 mm žlutozelený | m | 78 |  | 0 | dle ceníku projektanta |  | základní |  | 0 | 0 | 0 | 0 | 0 | 4 | K | 1 | ROZPOCET | 0 | 0 | 0 | 0 | 0 | 1 | 0 | 4 | 160
14 | K | Pol71 | Vodič CY 4 mm žlutozelený | m | 25 |  | 0 | dle ceníku projektanta |  | základní |  | 0 | 0 | 0 | 0 | 0 | 4 | K | 1 | ROZPOCET | 0 | 0 | 0 | 0 | 0 | 1 | 0 | 4 | 162
15 | K | Pol72 | Vodič CY 2,5 mm žlutozelený | m | 20 |  | 0 | dle ceníku projektanta |  | základní |  | 0 | 0 | 0 | 0 | 0 | 4 | K | 1 | ROZPOCET | 0 | 0 | 0 | 0 | 0 | 1 | 0 | 4 | 164
16 | K | Pol73 | Šňůra H07RN-F 5Gx16mm | m | 8 |  | 0 | dle ceníku projektanta |  | základní |  | 0 | 0 | 0 | 0 | 0 | 4 | K | 1 | ROZPOCET | 0 | 0 | 0 | 0 | 0 | 1 | 0 | 4 | 166
17 | K | Pol74 | Šňůra H05RR-F 5Gx4 mm | m | 16 |  | 0 | dle ceníku projektanta |  | základní |  | 0 | 0 | 0 | 0 | 0 | 4 | K | 1 | ROZPOCET | 0 | 0 | 0 | 0 | 0 | 1 | 0 | 4 | 168
18 | K | Pol75 | Šňůra H05RR-F 5Gx1,5 mm | m | 5 |  | 0 | dle ceníku projektanta |  | základní |  | 0 | 0 | 0 | 0 | 0 | 4 | K | 1 | ROZPOCET | 0 | 0 | 0 | 0 | 0 | 1 | 0 | 4 | 170
19 | K | Pol76 | CXKH-V-O 180 3x1,5mm | m | 35 |  | 0 | dle ceníku projektanta |  | základní |  | 0 | 0 | 0 | 0 | 0 | 4 | K | 1 | ROZPOCET | 0 | 0 | 0 | 0 | 0 | 1 | 0 | 4 | 172
20 | K | Pol77 | Vypínač ř.č.1 včetně rámečku, bílý, IP44 | ks | 1 |  | 0 | dle ceníku projektanta |  | základní |  | 0 | 0 | 0 | 0 | 0 | 4 | K | 1 | ROZPOCET | 0 | 0 | 0 | 0 | 0 | 1 | 0 | 4 | 174
21 | K | Pol78 | Vypínač ř.č.1 včetně rámečku, bílý, IP20 | ks | 14 |  | 0 | dle ceníku projektanta |  | základní |  | 0 | 0 | 0 | 0 | 0 | 4 | K | 1 | ROZPOCET | 0 | 0 | 0 | 0 | 0 | 1 | 0 | 4 | 176
22 | K | Pol79 | Vypínač ř.č.5 včetně rámečku, bílý, IP20 | ks | 1 |  | 0 | dle ceníku projektanta |  | základní |  | 0 | 0 | 0 | 0 | 0 | 4 | K | 1 | ROZPOCET | 0 | 0 | 0 | 0 | 0 | 1 | 0 | 4 | 178
23 | K | Pol80 | Vypínač ř.č.6 včetně rámečku, bílý, IP20 | ks | 10 |  | 0 | dle ceníku projektanta |  | základní |  | 0 | 0 | 0 | 0 | 0 | 4 | K | 1 | ROZPOCET | 0 | 0 | 0 | 0 | 0 | 1 | 0 | 4 | 180
24 | K | Pol81 | Vypínač ř.č.6+6 včetně rámečku, bílý, IP20 | ks | 1 |  | 0 | dle ceníku projektanta |  | základní |  | 0 | 0 | 0 | 0 | 0 | 4 | K | 1 | ROZPOCET | 0 | 0 | 0 | 0 | 0 | 1 | 0 | 4 | 182
25 | K | Pol82 | Vypínač ř.č.7 včetně rámečku, bílý, IP20 | ks | 1 |  | 0 | dle ceníku projektanta |  | základní |  | 0 | 0 | 0 | 0 | 0 | 4 | K | 1 | ROZPOCET | 0 | 0 | 0 | 0 | 0 | 1 | 0 | 4 | 184
26 | K | Pol83 | Vypínač v plastové skříni 3x400V/40A IP54 | ks | 5 |  | 0 | dle ceníku projektanta |  | základní |  | 0 | 0 | 0 | 0 | 0 | 4 | K | 1 | ROZPOCET | 0 | 0 | 0 | 0 | 0 | 1 | 0 | 4 | 186
27 | K | Pol84 | Zásuvka 16A/230V s clonkami, bílá, IP20 | ks | 37 |  | 0 | dle ceníku projektanta |  | základní |  | 0 | 0 | 0 | 0 | 0 | 4 | K | 1 | ROZPOCET | 0 | 0 | 0 | 0 | 0 | 1 | 0 | 4 | 188
28 | K | Pol85 | Zásuvka s přep.ochranou 16A/230V s clonkami, bílá, IP20 | ks | 3 |  | 0 | dle ceníku projektanta |  | základní |  | 0 | 0 | 0 | 0 | 0 | 4 | K | 1 | ROZPOCET | 0 | 0 | 0 | 0 | 0 | 1 | 0 | 4 | 190
29 | K | Pol86 | Zás.16A/400V, 5P, pod omítku | ks | 1 |  | 0 | dle ceníku projektanta |  | základní |  | 0 | 0 | 0 | 0 | 0 | 4 | K | 1 | ROZPOCET | 0 | 0 | 0 | 0 | 0 | 1 | 0 | 4 | 192
30 | K | Pol87 | Datová dvojzásuvka 2xRJ45 Cat.6 | ks | 3 |  | 0 | dle ceníku projektanta |  | základní |  | 0 | 0 | 0 | 0 | 0 | 4 | K | 1 | ROZPOCET | 0 | 0 | 0 | 0 | 0 | 1 | 0 | 4 | 194
31 | K | Pol88 | Ovladač tlačítkový Central/Total stop s prosklením IP54 | ks | 1 |  | 0 | dle ceníku projektanta |  | základní |  | 0 | 0 | 0 | 0 | 0 | 4 | K | 1 | ROZPOCET | 0 | 0 | 0 | 0 | 0 | 1 | 0 | 4 | 196
32 | K | Pol89 | PIR pohybové čidlo 360°, IP20 | ks | 8 |  | 0 | dle ceníku projektanta |  | základní |  | 0 | 0 | 0 | 0 | 0 | 4 | K | 1 | ROZPOCET | 0 | 0 | 0 | 0 | 0 | 1 | 0 | 4 | 198
33 | K | Pol90 | Autonomní optický detektor kouře | ks | 2 |  | 0 | dle ceníku projektanta |  | základní |  | 0 | 0 | 0 | 0 | 0 | 4 | K | 1 | ROZPOCET | 0 | 0 | 0 | 0 | 0 | 1 | 0 | 4 | 200
34 | K | Pol91 | 2316/LPE-2 trubka ohebná | m | 130 |  | 0 | dle ceníku projektanta |  | základní |  | 0 | 0 | 0 | 0 | 0 | 4 | K | 1 | ROZPOCET | 0 | 0 | 0 | 0 | 0 | 1 | 0 | 4 | 202
35 | K | Pol92 | 2323/LPE-2 trubka ohebná | m | 30 |  | 0 | dle ceníku projektanta |  | základní |  | 0 | 0 | 0 | 0 | 0 | 4 | K | 1 | ROZPOCET | 0 | 0 | 0 | 0 | 0 | 1 | 0 | 4 | 204
36 | K | Pol93 | Krabice KU 68-1901 | ks | 86 |  | 0 | dle ceníku projektanta |  | základní |  | 0 | 0 | 0 | 0 | 0 | 4 | K | 1 | ROZPOCET | 0 | 0 | 0 | 0 | 0 | 1 | 0 | 4 | 206
37 | K | Pol94 | Krabice rozvodná vč. svorek na omítku IP54 | ks | 12 |  | 0 | dle ceníku projektanta |  | základní |  | 0 | 0 | 0 | 0 | 0 | 4 | K | 1 | ROZPOCET | 0 | 0 | 0 | 0 | 0 | 1 | 0 | 4 | 208
38 | K | Pol95 | Zemnící svorka ZSA 16 /bernard/ I131307/ | ks | 30 |  | 0 | dle ceníku projektanta |  | základní |  | 0 | 0 | 0 | 0 | 0 | 4 | K | 1 | ROZPOCET | 0 | 0 | 0 | 0 | 0 | 1 | 0 | 4 | 210
39 | K | Pol96 | Pásek CU ke svorce Bernard /I142708/ ZS 16 | ks | 20 |  | 0 | dle ceníku projektanta |  | základní |  | 0 | 0 | 0 | 0 | 0 | 4 | K | 1 | ROZPOCET | 0 | 0 | 0 | 0 | 0 | 1 | 0 | 4 | 212
| P |  | Poznámka k položce: Celkem | [14 empty] | P | 1
| D | D 7 | Materiál hromosvod a uzemnění |  |  |  | 0 |  |  |  |  | 0 |  | 0 |  | 0 | 1 | D | 0 | ROZPOCET | [6 empty] | 0
1 | K | Pol97 | Zemnící páska 30x4 1m = 0,95kg | m | 71 |  | 0 | dle ceníku projektanta |  | základní |  | 0 | 0 | 0 | 0 | 0 | 4 | K | 1 | ROZPOCET | 0 | 0 | 0 | 0 | 0 | 1 | 0 | 4 | 216
2 | K | Pol98 | Drát 10 PVC 10/13 FeZn+PVC 0,695kg/m | m | 20 |  | 0 | dle ceníku projektanta |  | základní |  | 0 | 0 | 0 | 0 | 0 | 4 | K | 1 | ROZPOCET | 0 | 0 | 0 | 0 | 0 | 1 | 0 | 4 | 218
3 | K | Pol99 | FeZn drát 8, 0,40 kg/m 50kg/125m Z205 | m | 8 |  | 0 | dle ceníku projektanta |  | základní |  | 0 | 0 | 0 | 0 | 0 | 4 | K | 1 | ROZPOCET | 0 | 0 | 0 | 0 | 0 | 1 | 0 | 4 | 220
4 | K | Pol100 | AlMgSi drát 8 T/2 polotvrdý 0,135kg/m Z414 | m | 138 |  | 0 | dle ceníku projektanta |  | základní |  | 0 | 0 | 0 | 0 | 0 | 4 | K | 1 | ROZPOCET | 0 | 0 | 0 | 0 | 0 | 1 | 0 | 4 | 222
5 | K | Pol101 | Jímací tyč JR 1,5 18/10 AlMgSi | ks | 6 |  | 0 | dle ceníku projektanta |  | základní |  | 0 | 0 | 0 | 0 | 0 | 4 | K | 1 | ROZPOCET | 0 | 0 | 0 | 0 | 0 | 1 | 0 | 4 | 224
6 | K | Pol102 | PV 21c, podpěra ved. na ploché stř., PVC | ks | 54 |  | 0 | dle ceníku projektanta |  | základní |  | 0 | 0 | 0 | 0 | 0 | 4 | K | 1 | ROZPOCET | 0 | 0 | 0 | 0 | 0 | 1 | 0 | 4 | 226
7 | K | Pol103 | PV 17p podpěra 160mm | ks | 20 |  | 0 | dle ceníku projektanta |  | základní |  | 0 | 0 | 0 | 0 | 0 | 4 | K | 1 | ROZPOCET | 0 | 0 | 0 | 0 | 0 | 1 | 0 | 4 | 228
8 | K | Pol104 | PB 19 podstavec betonový 19kg | ks | 6 |  | 0 | dle ceníku projektanta |  | základní |  | 0 | 0 | 0 | 0 | 0 | 4 | K | 1 | ROZPOCET | 0 | 0 | 0 | 0 | 0 | 1 | 0 | 4 | 230
9 | K | Pol105 | Podložka gumová pod PB 19 | ks | 6 |  | 0 | dle ceníku projektanta |  | základní |  | 0 | 0 | 0 | 0 | 0 | 4 | K | 1 | ROZPOCET | 0 | 0 | 0 | 0 | 0 | 1 | 0 | 4 | 232
10 | K | Pol106 | OU 1,7 l =1700mm, ochr. úhelník V360 | ks | 5 |  | 0 | dle ceníku projektanta |  | základní |  | 0 | 0 | 0 | 0 | 0 | 4 | K | 1 | ROZPOCET | 0 | 0 | 0 | 0 | 0 | 1 | 0 | 4 | 234
11 | K | Pol107 | DOUa 15 l =150mm, držák ochr. úhelníku | ks | 10 |  | 0 | dle ceníku projektanta |  | základní |  | 0 | 0 | 0 | 0 | 0 | 4 | K | 1 | ROZPOCET | 0 | 0 | 0 | 0 | 0 | 1 | 0 | 4 | 236
12 | K | Pol108 | SU - svorka univerzální V001 | ks | 116 |  | 0 | dle ceníku projektanta |  | základní |  | 0 | 0 | 0 | 0 | 0 | 4 | K | 1 | ROZPOCET | 0 | 0 | 0 | 0 | 0 | 1 | 0 | 4 | 238
13 | K | Pol109 | SS - svorka spojovací | ks | 46 |  | 0 | dle ceníku projektanta |  | základní |  | 0 | 0 | 0 | 0 | 0 | 4 | K | 1 | ROZPOCET | 0 | 0 | 0 | 0 | 0 | 1 | 0 | 4 | 240
14 | K | Pol110 | SZa-svorka zkušební V025 | ks | 5 |  | 0 | dle ceníku projektanta |  | základní |  | 0 | 0 | 0 | 0 | 0 | 4 | K | 1 | ROZPOCET | 0 | 0 | 0 | 0 | 0 | 1 | 0 | 4 | 242
15 | K | Pol111 | SJ 2 - svorka k zemnící tyči | ks | 6 |  | 0 | dle ceníku projektanta |  | základní |  | 0 | 0 | 0 | 0 | 0 | 4 | K | 1 | ROZPOCET | 0 | 0 | 0 | 0 | 0 | 1 | 0 | 4 | 244
16 | K | Pol112 | ST 02 svorka na potrubí | ks | 10 |  | 0 | dle ceníku projektanta |  | základní |  | 0 | 0 | 0 | 0 | 0 | 4 | K | 1 | ROZPOCET | 0 | 0 | 0 | 0 | 0 | 1 | 0 | 4 | 246
17 | K | Pol113 | SR 2b - svorka zemnící páska - páska | ks | 8 |  | 0 | dle ceníku projektanta |  | základní |  | 0 | 0 | 0 | 0 | 0 | 4 | K | 1 | ROZPOCET | 0 | 0 | 0 | 0 | 0 | 1 | 0 | 4 | 248
18 | K | Pol114 | SR 3b - svorka zemnící páska - drát | ks | 12 |  | 0 | dle ceníku projektanta |  | základní |  | 0 | 0 | 0 | 0 | 0 | 4 | K | 1 | ROZPOCET | 0 | 0 | 0 | 0 | 0 | 1 | 0 | 4 | 250
19 | K | Pol115 | Štítek označ. svodu č.0-9 | ks | 5 |  | 0 | dle ceníku projektanta |  | základní |  | 0 | 0 | 0 | 0 | 0 | 4 | K | 1 | ROZPOCET | 0 | 0 | 0 | 0 | 0 | 1 | 0 | 4 | 252
| P |  | Poznámka k položce: Celkem | [14 empty] | P | 1
| D | D 8 | Montážní práce - elektroinstalace |  |  |  | 0 |  |  |  |  | 0 |  | 0 |  | 0 | 1 | D | 0 | ROZPOCET | [6 empty] | 0
67 | K | 210800411 | Montáž izolovaných vodičů měděných do 1 kV bez ukončení uložených v trubkách nebo lištách zatažených plných a laněných s PVC pláštěm, bezhalogenových, ohniodolných (např. CY, CHAH-V) průřezu žíly 0,5 až 16 mm2 | m | 15 |  | 0 | CS ÚRS 2021 01 |  | základní |  | 0 | 0 | 0 | 0 | 0 | 4 | K | 1 | ROZPOCET | 0 | 0 | 0 | 0 | 0 | 1 | 0 | 4 | 99779840
| Online PSC |  | https://podminky.urs.cz/item/CS_URS_2021_01/210800411 | [14 empty] | Online PSC | 1
68 | K | 210800411.1 | Vodič CY 6 pevně uložený | m | 78 |  | 0 | dle ceníku projektanta |  | základní |  | 0 | 0 | 0 | 0 | 0 | 4 | K | 1 | ROZPOCET | 0 | 0 | 0 | 0 | 0 | 1 | 0 | 4 | -1284769834
69 | K | 210800411.2 | Vodič CY 4 pevně uložený | m | 25 |  | 0 | dle ceníku projektanta |  | základní |  | 0 | 0 | 0 | 0 | 0 | 4 | K | 1 | ROZPOCET | 0 | 0 | 0 | 0 | 0 | 1 | 0 | 4 | 261271765
70 | K | 210800411.3 | Vodič CY 2.5 pevně uložený | m | 20 |  | 0 | dle ceníku projektanta |  | základní |  | 0 | 0 | 0 | 0 | 0 | 4 | K | 1 | ROZPOCET | 0 | 0 | 0 | 0 | 0 | 1 | 0 | 4 | 687963878
66 | K | 210812001 | Montáž izolovaných kabelů měděných do 1 kV bez ukončení plných a kulatých (např. CYKY, CHKE-R) uložených volně nebo v liště počtu a průřezu žil 2x1,5 až 6 mm2 | m | 79 |  | 0 | CS ÚRS 2021 01 |  | základní |  | 0 | 0 | 0 | 0 | 0 | 4 | K | 1 | ROZPOCET | 0 | 0 | 0 | 0 | 0 | 1 | 0 | 4 | -1542662576
| Online PSC |  | https://podminky.urs.cz/item/CS_URS_2021_01/210812001 | [14 empty] | Online PSC | 1
65 | K | 210812031 | Montáž izolovaných kabelů měděných do 1 kV bez ukončení plných a kulatých (např. CYKY, CHKE-R) uložených volně nebo v liště počtu a průřezu žil 4x1,5 až 4 mm2 | m | 58 |  | 0 | CS ÚRS 2021 01 |  | základní |  | 0 | 0 | 0 | 0 | 0 | 4 | K | 1 | ROZPOCET | 0 | 0 | 0 | 0 | 0 | 1 | 0 | 4 | -1208731706
| Online PSC |  | https://podminky.urs.cz/item/CS_URS_2021_01/210812031 | [14 empty] | Online PSC | 1
73 | K | 210812061 | Montáž izolovaných kabelů měděných do 1 kV bez ukončení plných a kulatých (např. CYKY, CHKE-R) uložených volně nebo v liště počtu a průřezu žil 5x1,5 až 2,5 mm2 | m | 5 |  | 0 | CS ÚRS 2021 01 |  | základní |  | 0 | 0 | 0 | 0 | 0 | 4 | K | 1 | ROZPOCET | 0 | 0 | 0 | 0 | 0 | 1 | 0 | 4 | 1203689198
| Online PSC |  | https://podminky.urs.cz/item/CS_URS_2021_01/210812061 | [14 empty] | Online PSC | 1
72 | K | 210812063 | Montáž izolovaných kabelů měděných do 1 kV bez ukončení plných a kulatých (např. CYKY, CHKE-R) uložených volně nebo v liště počtu a průřezu žil 5x4 až 6 mm2 | m | 16 |  | 0 | CS ÚRS 2021 01 |  | základní |  | 0 | 0 | 0 | 0 | 0 | 4 | K | 1 | ROZPOCET | 0 | 0 | 0 | 0 | 0 | 1 | 0 | 4 | 1562087710
| Online PSC |  | https://podminky.urs.cz/item/CS_URS_2021_01/210812063 | [14 empty] | Online PSC | 1
71 | K | 210812065 | Montáž izolovaných kabelů měděných do 1 kV bez ukončení plných a kulatých (např. CYKY, CHKE-R) uložených volně nebo v liště počtu a průřezu žil 5x10 až 16 mm2 | m | 8 |  | 0 | CS ÚRS 2021 01 |  | základní |  | 0 | 0 | 0 | 0 | 0 | 4 | K | 1 | ROZPOCET | 0 | 0 | 0 | 0 | 0 | 1 | 0 | 4 | -1814837664
| Online PSC |  | https://podminky.urs.cz/item/CS_URS_2021_01/210812065 | [14 empty] | Online PSC | 1
62 | K | 210813011 | Montáž izolovaných kabelů měděných do 1 kV bez ukončení plných a kulatých (např. CYKY, CHKE-R) uložených pevně počtu a průřezu žil 3x1,5 až 6 mm2 | m | 442 |  | 0 | CS ÚRS 2021 01 |  | základní |  | 0 | 0 | 0 | 0 | 0 | 4 | K | 1 | ROZPOCET | 0 | 0 | 0 | 0 | 0 | 1 | 0 | 4 | -1116119468
| Online PSC |  | https://podminky.urs.cz/item/CS_URS_2021_01/210813011 | [14 empty] | Online PSC | 1
63 | K | 210813011.1 | Kabel CYKY-CYKYm 750V 3x1.5 pevně uložený cč.drážky ve zdivu | m | 551 |  | 0 | dle ceníku projektanta |  | základní |  | 0 | 0 | 0 | 0 | 0 | 4 | K | 1 | ROZPOCET | 0 | 0 | 0 | 0 | 0 | 1 | 0 | 4 | 1862561407
74 | K | 210813011.2 | Kabel CXKH-V-O 180 3x1,5 pevně uložený | m | 35 |  | 0 | dle ceníku projektanta |  | základní |  | 0 | 0 | 0 | 0 | 0 | 4 | K | 1 | ROZPOCET | 0 | 0 | 0 | 0 | 0 | 1 | 0 | 4 | -351779883
57 | K | 210813041 | Montáž izolovaných kabelů měděných do 1 kV bez ukončení plných a kulatých (např. CYKY, CHKE-R) uložených pevně počtu a průřezu žil 4x50 mm2 | m | 6 |  | 0 | CS ÚRS 2021 01 |  | základní |  | 0 | 0 | 0 | 0 | 0 | 4 | K | 1 | ROZPOCET | 0 | 0 | 0 | 0 | 0 | 1 | 0 | 4 | -1161692512
| Online PSC |  | https://podminky.urs.cz/item/CS_URS_2021_01/210813041 | [14 empty] | Online PSC | 1
60 | K | 210813061 | Montáž izolovaných kabelů měděných do 1 kV bez ukončení plných a kulatých (např. CYKY, CHKE-R) uložených pevně počtu a průřezu žil 5x1,5 až 2,5 mm2 | m | 24 |  | 0 | CS ÚRS 2021 01 |  | základní |  | 0 | 0 | 0 | 0 | 0 | 4 | K | 1 | ROZPOCET | 0 | 0 | 0 | 0 | 0 | 1 | 0 | 4 | -1618656601
| Online PSC |  | https://podminky.urs.cz/item/CS_URS_2021_01/210813061 | [14 empty] | Online PSC | 1
61 | K | 210813061.1 | Kabel CYKY-CYKYm 750V 5x1.5 pevně uložený vč.drážky ve zdivu | m | 169 |  | 0 | dle ceníku projektanta |  | základní |  | 0 | 0 | 0 | 0 | 0 | 4 | K | 1 | ROZPOCET | 0 | 0 | 0 | 0 | 0 | 1 | 0 | 4 | -658141293
59 | K | 210813063 | Montáž izolovaných kabelů měděných do 1 kV bez ukončení plných a kulatých (např. CYKY, CHKE-R) uložených pevně počtu a průřezu žil 5x4 až 6 mm2 | m | 52 |  | 0 | CS ÚRS 2021 01 |  | základní |  | 0 | 0 | 0 | 0 | 0 | 4 | K | 1 | ROZPOCET | 0 | 0 | 0 | 0 | 0 | 1 | 0 | 4 | -452730737
| Online PSC |  | https://podminky.urs.cz/item/CS_URS_2021_01/210813063 | [14 empty] | Online PSC | 1
58 | K | 210813065 | Montáž izolovaných kabelů měděných do 1 kV bez ukončení plných a kulatých (např. CYKY, CHKE-R) uložených pevně počtu a průřezu žil 5x10 až 16 mm2 | m | 0 |  | 0 | CS ÚRS 2021 01 |  | základní |  | 0 | 0 | 0 | 0 | 0 | 4 | K | 1 | ROZPOCET | 0 | 0 | 0 | 0 | 0 | 1 | 0 | 4 | 1382659236
| Online PSC |  | https://podminky.urs.cz/item/CS_URS_2021_01/210813065 | [14 empty] | Online PSC | 1
88 | K | 741110001 | Montáž trubek elektroinstalačních s nasunutím nebo našroubováním do krabic plastových tuhých, uložených pevně, vnější Ø přes 16 do 23 mm | m | 130 |  | 0 | CS ÚRS 2021 01 |  | základní |  | 0 | 0 | 0 | 0 | 0 | 4 | K | 1 | ROZPOCET | 0 | 0 | 0 | 0 | 0 | 1 | 0 | 4 | 2093385131
| Online PSC |  | https://podminky.urs.cz/item/CS_URS_2021_01/741110001 | [14 empty] | Online PSC | 1
89 | K | 741110002 | Montáž trubek elektroinstalačních s nasunutím nebo našroubováním do krabic plastových tuhých, uložených pevně, vnější Ø přes 23 do 35 mm | m | 30 |  | 0 | CS ÚRS 2021 01 |  | základní |  | 0 | 0 | 0 | 0 | 0 | 4 | K | 1 | ROZPOCET | 0 | 0 | 0 | 0 | 0 | 1 | 0 | 4 | -831733826
| Online PSC |  | https://podminky.urs.cz/item/CS_URS_2021_01/741110002 | [14 empty] | Online PSC | 1
90 | K | 741112001 | Montáž krabic elektroinstalačních bez napojení na trubky a lišty, demontáže a montáže víčka a přístroje protahovacích nebo odbočných zapuštěných plastových kruhových | ks | 86 |  | 0 | CS ÚRS 2021 01 |  | základní |  | 0 | 0 | 0 | 0 | 0 | 4 | K | 1 | ROZPOCET | 0 | 0 | 0 | 0 | 0 | 1 | 0 | 4 | -244091045
| Online PSC |  | https://podminky.urs.cz/item/CS_URS_2021_01/741112001 | [14 empty] | Online PSC | 1
91 | K | 741112112 | Montáž krabic elektroinstalačních bez napojení na trubky a lišty, demontáže a montáže víčka a přístroje rozvodek se zapojením vodičů na svorkovnici nástěnných plastových čtyřhranných pro vodiče Ø 6 mm2 | ks | 12 |  | 0 | CS ÚRS 2021 01 |  | základní |  | 0 | 0 | 0 | 0 | 0 | 4 | K | 1 | ROZPOCET | 0 | 0 | 0 | 0 | 0 | 1 | 0 | 4 | 935212991
| Online PSC |  | https://podminky.urs.cz/item/CS_URS_2021_01/741112112 | [14 empty] | Online PSC | 1
55 | K | 741132425 | Ukončení kabelů nebo vodičů koncovkou nebo s vývodkou přírubovou jednocestnou, kabelů nebo vodičů celoplastových, počtu a průřezu žil 4x25 mm2 | ks | 70 |  | 0 | CS ÚRS 2021 01 |  | základní |  | 0 | 0 | 0 | 0 | 0 | 4 | K | 1 | ROZPOCET | 0 | 0 | 0 | 0 | 0 | 1 | 0 | 4 | 1040877068
| Online PSC |  | https://podminky.urs.cz/item/CS_URS_2021_01/741132425 | [14 empty] | Online PSC | 1
56 | K | 741132435 | Ukončení kabelů nebo vodičů koncovkou nebo s vývodkou přírubovou jednocestnou, kabelů nebo vodičů celoplastových, počtu a průřezu žil 4x240 mm2 | ks | 4 |  | 0 | CS ÚRS 2021 01 |  | základní |  | 0 | 0 | 0 | 0 | 0 | 4 | K | 1 | ROZPOCET | 0 | 0 | 0 | 0 | 0 | 1 | 0 | 4 | 168503119
| Online PSC |  | https://podminky.urs.cz/item/CS_URS_2021_01/741132435 | [14 empty] | Online PSC | 1
54 | K | 741210002 | Montáž rozvodnic oceloplechových nebo plastových bez zapojení vodičů běžných, hmotnosti do 50 kg | ks | 2 |  | 0 | CS ÚRS 2021 01 |  | základní |  | 0 | 0 | 0 | 0 | 0 | 4 | K | 1 | ROZPOCET | 0 | 0 | 0 | 0 | 0 | 1 | 0 | 4 | 1974895063
| Online PSC |  | https://podminky.urs.cz/item/CS_URS_2021_01/741210002 | [14 empty] | Online PSC | 1
53 | K | 741210201 | Montáž rozváděčů skříňových nebo panelových bez zapojení vodičů dělitelných, hmotnosti jednoho pole do 200 kg | ks | 2 |  | 0 | CS ÚRS 2021 01 |  | základní |  | 0 | 0 | 0 | 0 | 0 | 4 | K | 1 | ROZPOCET | 0 | 0 | 0 | 0 | 0 | 1 | 0 | 4 | 1697959218
| Online PSC |  | https://podminky.urs.cz/item/CS_URS_2021_01/741210201 | [14 empty] | Online PSC | 1
75 | K | 741310031 | Montáž spínačů jedno nebo dvoupólových nástěnných se zapojením vodičů, pro prostředí venkovní nebo mokré vypínačů, řazení 1-jednopólových | ks | 1 |  | 0 | CS ÚRS 2021 01 |  | základní |  | 0 | 0 | 0 | 0 | 0 | 4 | K | 1 | ROZPOCET | 0 | 0 | 0 | 0 | 0 | 1 | 0 | 4 | -1960048173
| Online PSC |  | https://podminky.urs.cz/item/CS_URS_2021_01/741310031 | [14 empty] | Online PSC | 1
76 | K | 741310101 | Montáž spínačů jedno nebo dvoupólových polozapuštěných nebo zapuštěných se zapojením vodičů bezšroubové připojení vypínačů, řazení 1-jednopólových | ks | 14 |  | 0 | CS ÚRS 2021 01 |  | základní |  | 0 | 0 | 0 | 0 | 0 | 4 | K | 1 | ROZPOCET | 0 | 0 | 0 | 0 | 0 | 1 | 0 | 4 | -874937175
| Online PSC |  | https://podminky.urs.cz/item/CS_URS_2021_01/741310101 | [14 empty] | Online PSC | 1
78 | K | 741310122 | Montáž spínačů jedno nebo dvoupólových polozapuštěných nebo zapuštěných se zapojením vodičů bezšroubové připojení přepínačů, řazení 6-střídavých | ks | 10 |  | 0 | CS ÚRS 2021 01 |  | základní |  | 0 | 0 | 0 | 0 | 0 | 4 | K | 1 | ROZPOCET | 0 | 0 | 0 | 0 | 0 | 1 | 0 | 4 | -1998724541
| Online PSC |  | https://podminky.urs.cz/item/CS_URS_2021_01/741310122 | [14 empty] | Online PSC | 1
77 | K | 741310124 | Montáž spínačů jedno nebo dvoupólových polozapuštěných nebo zapuštěných se zapojením vodičů bezšroubové připojení přepínačů, řazení 6+1-sériových střídavých | ks | 1 |  | 0 | CS ÚRS 2021 01 |  | základní |  | 0 | 0 | 0 | 0 | 0 | 4 | K | 1 | ROZPOCET | 0 | 0 | 0 | 0 | 0 | 1 | 0 | 4 | -1810355366
| Online PSC |  | https://podminky.urs.cz/item/CS_URS_2021_01/741310124 | [14 empty] | Online PSC | 1
79 | K | 741310125 | Montáž spínačů jedno nebo dvoupólových polozapuštěných nebo zapuštěných se zapojením vodičů bezšroubové připojení přepínačů, řazení 6+6-dvojitých střídavých | ks | 1 |  | 0 | CS ÚRS 2021 01 |  | základní |  | 0 | 0 | 0 | 0 | 0 | 4 | K | 1 | ROZPOCET | 0 | 0 | 0 | 0 | 0 | 1 | 0 | 4 | -1206258366
| Online PSC |  | https://podminky.urs.cz/item/CS_URS_2021_01/741310125 | [14 empty] | Online PSC | 1
80 | K | 741310126 | Montáž spínačů jedno nebo dvoupólových polozapuštěných nebo zapuštěných se zapojením vodičů bezšroubové připojení přepínačů, řazení 7-křížových | ks | 1 |  | 0 | CS ÚRS 2021 01 |  | základní |  | 0 | 0 | 0 | 0 | 0 | 4 | K | 1 | ROZPOCET | 0 | 0 | 0 | 0 | 0 | 1 | 0 | 4 | 1421937432
| Online PSC |  | https://podminky.urs.cz/item/CS_URS_2021_01/741310126 | [14 empty] | Online PSC | 1
85 | K | 741310411 | Montáž spínačů tří nebo čtyřpólových nástěnných se zapojením vodičů, pro prostředí venkovní nebo mokré do 16 A | ks | 1 |  | 0 | CS ÚRS 2021 01 |  | základní |  | 0 | 0 | 0 | 0 | 0 | 4 | K | 1 | ROZPOCET | 0 | 0 | 0 | 0 | 0 | 1 | 0 | 4 | -231831904
| Online PSC |  | https://podminky.urs.cz/item/CS_URS_2021_01/741310411 | [14 empty] | Online PSC | 1
81 | K | 741310452 | Montáž spínačů tří nebo čtyřpólových vestavných bez zhotovení otvoru pro hřídel přístroje vačkových nebo válcových se zapojením vodičů 63 A, počet svorek 3 až 6 | ks | 5 |  | 0 | CS ÚRS 2021 01 |  | základní |  | 0 | 0 | 0 | 0 | 0 | 4 | K | 1 | ROZPOCET | 0 | 0 | 0 | 0 | 0 | 1 | 0 | 4 | 456082376
| Online PSC |  | https://podminky.urs.cz/item/CS_URS_2021_01/741310452 | [14 empty] | Online PSC | 1
86 | K | 741311004 | Montáž spínačů speciálních se zapojením vodičů čidla pohybu nástěnného | ks | 8 |  | 0 | CS ÚRS 2021 01 |  | základní |  | 0 | 0 | 0 | 0 | 0 | 4 | K | 1 | ROZPOCET | 0 | 0 | 0 | 0 | 0 | 1 | 0 | 4 | -317277861
| Online PSC |  | https://podminky.urs.cz/item/CS_URS_2021_01/741311004 | [14 empty] | Online PSC | 1
82 | K | 741313042 | Montáž zásuvek domovních se zapojením vodičů šroubové připojení polozapuštěných nebo zapuštěných 10/16 A, provedení 2P + PE dvojí zapojení pro průběžnou montáž | ks | 40 |  | 0 | CS ÚRS 2021 01 |  | základní |  | 0 | 0 | 0 | 0 | 0 | 4 | K | 1 | ROZPOCET | 0 | 0 | 0 | 0 | 0 | 1 | 0 | 4 | -447628106
| Online PSC |  | https://podminky.urs.cz/item/CS_URS_2021_01/741313042 | [14 empty] | Online PSC | 1
83 | K | 741313052 | Montáž zásuvek domovních se zapojením vodičů šroubové připojení nástěnných do 25 A, provedení 3P + N + PE | ks | 40 |  | 0 | CS ÚRS 2021 01 |  | základní |  | 0 | 0 | 0 | 0 | 0 | 4 | K | 1 | ROZPOCET | 0 | 0 | 0 | 0 | 0 | 1 | 0 | 4 | 1493547441
| Online PSC |  | https://podminky.urs.cz/item/CS_URS_2021_01/741313052 | [14 empty] | Online PSC | 1
96 | K | 741371021 | Montáž svítidel zářivkových se zapojením vodičů bytových nebo společenských místností stropních vestavných 1 zdroj | ks | 22 |  | 0 | CS ÚRS 2021 01 |  | základní |  | 0 | 0 | 0 | 0 | 0 | 4 | K | 1 | ROZPOCET | 0 | 0 | 0 | 0 | 0 | 1 | 0 | 4 | -1709036716
| Online PSC |  | https://podminky.urs.cz/item/CS_URS_2021_01/741371021 | [14 empty] | Online PSC | 1
| P |  | Poznámka k položce: Celkem | [14 empty] | P | 1
95 | K | 741371032 | Montáž svítidel zářivkových se zapojením vodičů bytových nebo společenských místností nástěnných přisazených 1 zdroj kompaktní | ks | 9 |  | 0 | CS ÚRS 2021 01 |  | základní |  | 0 | 0 | 0 | 0 | 0 | 4 | K | 1 | ROZPOCET | 0 | 0 | 0 | 0 | 0 | 1 | 0 | 4 | 1936661015
| Online PSC |  | https://podminky.urs.cz/item/CS_URS_2021_01/741371032 | [14 empty] | Online PSC | 1
94 | K | 741371034 | Montáž svítidel zářivkových se zapojením vodičů bytových nebo společenských místností nástěnných přisazených 2 zdroje kompaktní | ks | 7 |  | 0 | CS ÚRS 2021 01 |  | základní |  | 0 | 0 | 0 | 0 | 0 | 4 | K | 1 | ROZPOCET | 0 | 0 | 0 | 0 | 0 | 1 | 0 | 4 | 557549417
| Online PSC |  | https://podminky.urs.cz/item/CS_URS_2021_01/741371034 | [14 empty] | Online PSC | 1
93 | K | 741371141 | Montáž svítidel zářivkových se zapojením vodičů průmyslových stropních závěsných na řetízcích 2 zdroje | ks | 35 |  | 0 | CS ÚRS 2021 01 |  | základní |  | 0 | 0 | 0 | 0 | 0 | 4 | K | 1 | ROZPOCET | 0 | 0 | 0 | 0 | 0 | 1 | 0 | 4 | -1129169853
| Online PSC |  | https://podminky.urs.cz/item/CS_URS_2021_01/741371141 | [14 empty] | Online PSC | 1
92 | K | 741420031 | Montáž hromosvodného vedení svorek na potrubí Ø do 200 mm se zhotovením | ks | 30 |  | 0 | CS ÚRS 2021 01 |  | základní |  | 0 | 0 | 0 | 0 | 0 | 4 | K | 1 | ROZPOCET | 0 | 0 | 0 | 0 | 0 | 1 | 0 | 4 | -564288144
| Online PSC |  | https://podminky.urs.cz/item/CS_URS_2021_01/741420031 | [14 empty] | Online PSC | 1
64 | K | 742121001 | Montáž kabelů sdělovacích pro vnitřní rozvody počtu žil do 15 | m | 210 |  | 0 | CS ÚRS 2021 01 |  | základní |  | 0 | 0 | 0 | 0 | 0 | 4 | K | 1 | ROZPOCET | 0 | 0 | 0 | 0 | 0 | 1 | 0 | 4 | 1249387893
| Online PSC |  | https://podminky.urs.cz/item/CS_URS_2021_01/742121001 | [14 empty] | Online PSC | 1
87 | K | 742220232 | Montáž příslušenství pro PZTS detektor na stěnu nebo na strop | ks | 2 |  | 0 | CS ÚRS 2021 01 |  | základní |  | 0 | 0 | 0 | 0 | 0 | 4 | K | 1 | ROZPOCET | 0 | 0 | 0 | 0 | 0 | 1 | 0 | 4 | -2079672884
| Online PSC |  | https://podminky.urs.cz/item/CS_URS_2021_01/742220232 | [14 empty] | Online PSC | 1
84 | K | 742330042 | Montáž strukturované kabeláže zásuvek datových pod omítku, do nábytku, do parapetního žlabu nebo podlahové krabice dvouzásuvky | ks | 6 |  | 0 | CS ÚRS 2021 01 |  | základní |  | 0 | 0 | 0 | 0 | 0 | 4 | K | 1 | ROZPOCET | 0 | 0 | 0 | 0 | 0 | 1 | 0 | 4 | 1210336037
| Online PSC |  | https://podminky.urs.cz/item/CS_URS_2021_01/742330042 | [14 empty] | Online PSC | 1
| D | D 9 | Montážní práce - hromosvod a uzemnění |  |  |  | 0 |  |  |  |  | 0 |  | 0 |  | 0 | 1 | D | 0 | ROZPOCET | [6 empty] | 0
97 | K | 741410021 | Montáž uzemňovacího vedení s upevněním, propojením a připojením pomocí svorek v zemi s izolací spojů pásku průřezu do 120 mm2 v městské zástavbě | m | 71 |  | 0 | CS ÚRS 2021 01 |  | základní |  | 0 | 0 | 0 | 0 | 0 | 4 | K | 1 | ROZPOCET | 0 | 0 | 0 | 0 | 0 | 1 | 0 | 4 | 1390531945
| Online PSC |  | https://podminky.urs.cz/item/CS_URS_2021_01/741410021 | [14 empty] | Online PSC | 1
98 | K | 741410041 | Montáž uzemňovacího vedení s upevněním, propojením a připojením pomocí svorek v zemi s izolací spojů drátu nebo lana Ø do 10 mm v městské zástavbě | m | 28 |  | 0 | CS ÚRS 2021 01 |  | základní |  | 0 | 0 | 0 | 0 | 0 | 4 | K | 1 | ROZPOCET | 0 | 0 | 0 | 0 | 0 | 1 | 0 | 4 | 707218260
| Online PSC |  | https://podminky.urs.cz/item/CS_URS_2021_01/741410041 | [14 empty] | Online PSC | 1
99 | K | 741420001 | Montáž hromosvodného vedení svodových drátů nebo lan s podpěrami, Ø do 10 mm | m | 138 |  | 0 | CS ÚRS 2021 01 |  | základní |  | 0 | 0 | 0 | 0 | 0 | 4 | K | 1 | ROZPOCET | 0 | 0 | 0 | 0 | 0 | 1 | 0 | 4 | 1985245218
| Online PSC |  | https://podminky.urs.cz/item/CS_URS_2021_01/741420001 | [14 empty] | Online PSC | 1
102 | K | 741420021 | Montáž hromosvodného vedení svorek se 2 šrouby | ks | 174 |  | 0 | CS ÚRS 2021 01 |  | základní |  | 0 | 0 | 0 | 0 | 0 | 4 | K | 1 | ROZPOCET | 0 | 0 | 0 | 0 | 0 | 1 | 0 | 4 | -301658988
| Online PSC |  | https://podminky.urs.cz/item/CS_URS_2021_01/741420021 | [14 empty] | Online PSC | 1
103 | K | 741420022 | Montáž hromosvodného vedení svorek se 3 a více šrouby | ks | 29 |  | 0 | CS ÚRS 2021 01 |  | základní |  | 0 | 0 | 0 | 0 | 0 | 4 | K | 1 | ROZPOCET | 0 | 0 | 0 | 0 | 0 | 1 | 0 | 4 | 1170293413
| Online PSC |  | https://podminky.urs.cz/item/CS_URS_2021_01/741420022 | [14 empty] | Online PSC | 1
101 | K | 741420051 | Montáž hromosvodného vedení ochranných prvků úhelníků nebo trubek s držáky do zdiva | ks | 5 |  | 0 | CS ÚRS 2021 01 |  | základní |  | 0 | 0 | 0 | 0 | 0 | 4 | K | 1 | ROZPOCET | 0 | 0 | 0 | 0 | 0 | 1 | 0 | 4 | 646773142
| Online PSC |  | https://podminky.urs.cz/item/CS_URS_2021_01/741420051 | [14 empty] | Online PSC | 1
104 | K | 741420083 | Montáž hromosvodného vedení doplňků štítků k označení svodů | ks | 5 |  | 0 | CS ÚRS 2021 01 |  | základní |  | 0 | 0 | 0 | 0 | 0 | 4 | K | 1 | ROZPOCET | 0 | 0 | 0 | 0 | 0 | 1 | 0 | 4 | 1968799035
| Online PSC |  | https://podminky.urs.cz/item/CS_URS_2021_01/741420083 | [14 empty] | Online PSC | 1
| P |  | Poznámka k položce: Celkem | [14 empty] | P | 1
100 | K | 741430005 | Montáž jímacích tyčí délky do 3 m, na stojan | ks | 6 |  | 0 | CS ÚRS 2021 01 |  | základní |  | 0 | 0 | 0 | 0 | 0 | 4 | K | 1 | ROZPOCET | 0 | 0 | 0 | 0 | 0 | 1 | 0 | 4 | -1040524331
| Online PSC |  | https://podminky.urs.cz/item/CS_URS_2021_01/741430005 | [14 empty] | Online PSC | 1
| D | D 10 | Ostatní náklady |  |  |  | 0 |  |  |  |  | 0 |  | 0 |  | 0 | 1 | D | 0 | ROZPOCET | [6 empty] | 0
45 | K | dem | Demontáž stávající elektroinstalace | kpl | 1 |  | 0 | dle ceníku projektanta |  | základní |  | 0 | 0 | 0 | 0 | 0 | 4 | K | 1 | ROZPOCET | 0 | 0 | 0 | 0 | 0 | 1 | 0 | 4 | -1177407268
46 | K | dem - 1 | Demontáž stávajícího rozvaděče HR | kpl | 1 |  | 0 | dle ceníku projektanta |  | základní |  | 0 | 0 | 0 | 0 | 0 | 4 | K | 1 | ROZPOCET | 0 | 0 | 0 | 0 | 0 | 1 | 0 | 4 | 912985739
47 | K | podr | Podružný materiál | kpl | 1 |  | 0 | dle ceníku projektanta |  | základní |  | 0 | 0 | 0 | 0 | 0 | 4 | K | 1 | ROZPOCET | 0 | 0 | 0 | 0 | 0 | 1 | 0 | 4 | -104190334
48 | K | PPV | Podíl přidružených výkonů | kpl | 1 |  | 0 | dle ceníku projektanta |  | základní |  | 0 | 0 | 0 | 0 | 0 | 4 | K | 1 | ROZPOCET | 0 | 0 | 0 | 0 | 0 | 1 | 0 | 4 | 624475186
49 | K | přesun | Přirážka na přesun dodávek | kpl | 1 |  | 0 | dle ceníku projektanta |  | základní |  | 0 | 0 | 0 | 0 | 0 | 4 | K | 1 | ROZPOCET | 0 | 0 | 0 | 0 | 0 | 1 | 0 | 4 | -1130926085
50 | K | regul | Nastavení regulace, zaškolení obsluhy | kpl | 1 |  | 0 | dle ceníku projektanta |  | základní |  | 0 | 0 | 0 | 0 | 0 | 4 | K | 1 | ROZPOCET | 0 | 0 | 0 | 0 | 0 | 1 | 0 | 4 | 105407199
51 | K | revize | Revize a zkoušky | kpl | 1 |  | 0 | dle ceníku projektanta |  | základní |  | 0 | 0 | 0 | 0 | 0 | 4 | K | 1 | ROZPOCET | 0 | 0 | 0 | 0 | 0 | 1 | 0 | 4 | -1357848682
52 | K | TD | Technická dokumentace skutečného provedení | kpl | 1 |  | 0 | dle ceníku projektanta |  | základní |  | 0 | 0 | 0 | 0 | 0 | 4 | K | 1 | ROZPOCET | 0 | 0 | 0 | 0 | 0 | 1 | 0 | 4 | -751038934

## 2 - 05 - elektoinstalace ...
{52139b19-8ee6-4ab7-b018-751b54b6bfe7}
2
| KRYCÍ LIST SOUPISU PRACÍ | [7 empty] | v --- níže se nacházejí doplnkové a pomocné údaje k sestavám --- v | [8 empty] | False
Stavba:
Vědomice - přístavba a stavební úpravy mateřské školy - rev 0821
Objekt:
2 - SO 02 - budova školky
Soupis:
2 - 05 - elektoinstalace - vedlejší způsobilé nákaldy
| KSO: |  |  |  |  | CC-CZ:
| Místo: |  |  |  |  | Datum: | 31. 8. 2021
| Zadavatel: |  |  |  |  | IČ:
DIČ:
| Uchazeč: |  |  |  |  | IČ: | Vyplň údaj
|  | Vyplň údaj |  |  |  | DIČ: | Vyplň údaj
| Projektant: |  |  |  |  | IČ:
DIČ:
| Zpracovatel: |  |  |  |  | IČ:
DIČ:
Poznámka:
| Cena bez DPH | [5 empty] | 0
|  |  | Základ daně |  |  | Sazba daně | Výše daně
| DPH | základní | 0 |  |  | 21% | 0
|  | snížená | 0 |  |  | 15% | 0
|  | zákl. přenesená | 0 |  |  | 21% | 0
|  | sníž. přenesená | 0 |  |  | 15% | 0
|  | nulová | 0 |  |  | 0% | 0
| Cena s DPH |  |  | v | CZK |  | 0
REKAPITULACE ČLENĚNÍ SOUPISU PRACÍ
Stavba:
Vědomice - přístavba a stavební úpravy mateřské školy - rev 0821
Objekt:
2 - SO 02 - budova školky
Soupis:
2 - 05 - elektoinstalace - vedlejší způsobilé nákaldy
Místo: | [5 empty] | Datum: | 31. 8. 2021
Zadavatel: | [5 empty] | Projektant:
Uchazeč: |  |  | Vyplň údaj |  |  | Zpracovatel:
Kód dílu - Popis | [6 empty] | Cena celkem [CZK]
Náklady stavby celkem | [6 empty] | 0 | [11 empty] | -1
| D001 - Svítidla a světelené zdroje | [5 empty] | 0
| D1 - Instalační materiál a kabelová vedení | [5 empty] | 0
| D2 - Montážní práce elektroinstalace | [5 empty] | 0
| D 10 - Ostatní náklady | [5 empty] | 0
SOUPIS PRACÍ
Stavba:
Vědomice - přístavba a stavební úpravy mateřské školy - rev 0821
Objekt:
2 - SO 02 - budova školky
Soupis:
2 - 05 - elektoinstalace - vedlejší způsobilé nákaldy
Místo: | [5 empty] | Datum: | 31. 8. 2021
Zadavatel: | [5 empty] | Projektant:
Uchazeč: |  |  | Vyplň údaj |  |  | Zpracovatel:
PČ | Typ | Kód | Popis | MJ | Množství | J.cena [CZK] | Cena celkem [CZK] | Cenová soustava |  | DPH | J. Nh [h] | Nh celkem [h] | J. hmotnost [t] | Hmotnost celkem [t] | J. suť [t] | Suť Celkem [t]
Náklady soupisu celkem | [6 empty] | 0 |  |  |  |  | 0 |  | 10.9255 |  | 0 |  | D | -1 | [7 empty] | 0
| D | D001 | Svítidla a světelené zdroje |  |  |  | 0 |  |  |  |  | 0 |  | 0 |  | 0 | 1 | D | 0 | ROZPOCET | [6 empty] | 0
0 | K | Pol168 | LED svítidlo u vstupní branky - dle výběru architekta | ks | 1 |  | 0 | dle ceníku projektanta |  | základní |  | 0 | 0 | 0 | 0 | 0 | 4 | K | 1 | ROZPOCET | 0 | 0 | 0 | 0 | 0 | 1 | 0 | 4 | 2
| P |  | Poznámka k položce: (např. Polux Holden SA0812 - 1,5W, 4000K/110lm, IP65, 125x125x33mm) dodavatel je oprávněn nabídnout i jiné rovnocenné řešení“ | [14 empty] | P | 1
0 | K | Pol169 | Venkovní dekorační světlný řetěz 15m, 15xE27/10W/230V IP44 černé včetně LED žárovek | ks | 2 |  | 0 | dle ceníku projektanta |  | základní |  | 0 | 0 | 0 | 0 | 0 | 4 | K | 1 | ROZPOCET | 0 | 0 | 0 | 0 | 0 | 1 | 0 | 4 | 4
| P |  | Poznámka k položce: (např. Girlanda 15m 15x E27/10//230W, IP44 dodavatel je oprávněn nabídnout i jiné rovnocenné řešení“ | [14 empty] | P | 1
0 | K | Pol170 | Venkovní LED sloupek - dle výběruarchitekta 1xE14 100/100/360mm antracit, IP44, včetně LED zdroje | ks | 17 |  | 0 | dle ceníku projektanta |  | základní |  | 0 | 0 | 0 | 0 | 0 | 4 | K | 1 | ROZPOCET | 0 | 0 | 0 | 0 | 0 | 1 | 0 | 4 | 6
| P |  | Poznámka k položce: (např. Panlux GARD 1xE14/60W/230V, IP44, antracit 100x100x360mm dodavatel je oprávněn nabídnout i jiné rovnocenné řešení“ | [14 empty] | P | 1
| D | D1 | Instalační materiál a kabelová vedení |  |  |  | 0 |  |  |  |  | 0 |  | 0 |  | 0 | 1 | D | 0 | ROZPOCET | [6 empty] | 0
1 | K | Pol61 | CYKY - J 5x2,5 mm (C) | m | 48 |  | 0 | dle ceníku projektanta |  | základní |  | 0 | 0 | 0 | 0 | 0 | 4 | K | 1 | ROZPOCET | 0 | 0 | 0 | 0 | 0 | 1 | 0 | 4 | 10
2 | K | Pol62 | CYKY - J 5x1,5 mm (C) | m | 91 |  | 0 | dle ceníku projektanta |  | základní |  | 0 | 0 | 0 | 0 | 0 | 4 | K | 1 | ROZPOCET | 0 | 0 | 0 | 0 | 0 | 1 | 0 | 4 | 12
3 | K | Pol63 | CYKY - J 3 x2,5 mm (C) | m | 148 |  | 0 | dle ceníku projektanta |  | základní |  | 0 | 0 | 0 | 0 | 0 | 4 | K | 1 | ROZPOCET | 0 | 0 | 0 | 0 | 0 | 1 | 0 | 4 | 14
4 | K | Pol171 | Kabel Cat.6 UTP-PE černý venkovní | m | 144 |  | 0 | dle ceníku projektanta |  | základní |  | 0 | 0 | 0 | 0 | 0 | 4 | K | 1 | ROZPOCET | 0 | 0 | 0 | 0 | 0 | 1 | 0 | 4 | 16
5 | K | Pol172 | Vypínač ř.č.1 včetně rámečku, bílý, IP44 | ks | 3 |  | 0 | dle ceníku projektanta |  | základní |  | 0 | 0 | 0 | 0 | 0 | 4 | K | 1 | ROZPOCET | 0 | 0 | 0 | 0 | 0 | 1 | 0 | 4 | 18
6 | K | Pol173 | Zásuvka venkovní zapuštěná 16A/230V s clonkami, bílá, IP44 | ks | 1 |  | 0 | dle ceníku projektanta |  | základní |  | 0 | 0 | 0 | 0 | 0 | 4 | K | 1 | ROZPOCET | 0 | 0 | 0 | 0 | 0 | 1 | 0 | 4 | 20
7 | K | Pol174 | PIR pohybové čidlo 360°, IP54 | ks | 1 |  | 0 | dle ceníku projektanta |  | základní |  | 0 | 0 | 0 | 0 | 0 | 4 | K | 1 | ROZPOCET | 0 | 0 | 0 | 0 | 0 | 1 | 0 | 4 | 22
8 | K | Pol175 | Soumrak.spínač vč. čidla venkovní intenzity s noční přestávkou | ks | 1 |  | 0 | dle ceníku projektanta |  | základní |  | 0 | 0 | 0 | 0 | 0 | 4 | K | 1 | ROZPOCET | 0 | 0 | 0 | 0 | 0 | 1 | 0 | 4 | 24
9 | K | Pol93 | Krabice KU 68-1901 | ks | 5 |  | 0 | dle ceníku projektanta |  | základní |  | 0 | 0 | 0 | 0 | 0 | 4 | K | 1 | ROZPOCET | 0 | 0 | 0 | 0 | 0 | 1 | 0 | 4 | 26
10 | K | Pol176 | Audio/video modul vstupní jednotka DDA včetně instalační krabice | ks | 2 |  | 0 | dle ceníku projektanta |  | základní |  | 0 | 0 | 0 | 0 | 0 | 4 | K | 1 | ROZPOCET | 0 | 0 | 0 | 0 | 0 | 1 | 0 | 4 | 28
11 | K | Pol177 | Domovní videotelefon; 4,3" display, intercom | ks | 5 |  | 0 | dle ceníku projektanta |  | základní |  | 0 | 0 | 0 | 0 | 0 | 4 | K | 1 | ROZPOCET | 0 | 0 | 0 | 0 | 0 | 1 | 0 | 4 | 30
12 | K | Pol178 | Zdroj pro systém ,10 DIM, | ks | 1 |  | 0 | dle ceníku projektanta |  | základní |  | 0 | 0 | 0 | 0 | 0 | 4 | K | 1 | ROZPOCET | 0 | 0 | 0 | 0 | 0 | 1 | 0 | 4 | 32
13 | K | Pol179 | El. zámek 8-12V, nízkoodběrový 230mA | ks | 2 |  | 0 | dle ceníku projektanta |  | základní |  | 0 | 0 | 0 | 0 | 0 | 4 | K | 1 | ROZPOCET | 0 | 0 | 0 | 0 | 0 | 1 | 0 | 4 | 34
14 | K | Pol180 | Duolight 63 (Kopoflex KF 09063 BA) 63/52 | m | 53 |  | 0 | dle ceníku projektanta |  | základní |  | 0 | 0 | 0 | 0 | 0 | 4 | K | 1 | ROZPOCET | 0 | 0 | 0 | 0 | 0 | 1 | 0 | 4 | 36
15 | K | Pol181 | Duolight 40 (Kopoflex KF 09040 BA) 40/32 | m | 93 |  | 0 | dle ceníku projektanta |  | základní |  | 0 | 0 | 0 | 0 | 0 | 4 | K | 1 | ROZPOCET | 0 | 0 | 0 | 0 | 0 | 1 | 0 | 4 | 38
| D | D2 | Montážní práce elektroinstalace |  |  |  | 0 |  |  |  |  | 0 |  | 10.9255 |  | 0 | 1 | D | 0 | ROZPOCET | [6 empty] | 0
31 | K | 210202016 | Montáž svítidel výbojkových se zapojením vodičů průmyslových nebo venkovních na sloupek parkových | ks | 17 |  | 0 | CS ÚRS 2021 01 |  | základní |  | 0 | 0 | 0 | 0 | 0 | 4 | K | 1 | ROZPOCET | 0 | 0 | 0 | 0 | 0 | 1 | 0 | 4 | -792187480
| Online PSC |  | https://podminky.urs.cz/item/CS_URS_2021_01/210202016 | [14 empty] | Online PSC | 1
34 | K | 210812011 | Montáž izolovaných kabelů měděných do 1 kV bez ukončení plných a kulatých (např. CYKY, CHKE-R) uložených volně nebo v liště počtu a průřezu žil 3x1,5 až 6 mm2 | m | 148 |  | 0 | CS ÚRS 2021 01 |  | základní |  | 0 | 0 | 0 | 0 | 0 | 4 | K | 1 | ROZPOCET | 0 | 0 | 0 | 0 | 0 | 1 | 0 | 4 | 19663142
| Online PSC |  | https://podminky.urs.cz/item/CS_URS_2021_01/210812011 | [14 empty] | Online PSC | 1
32 | K | 210812061 | Montáž izolovaných kabelů měděných do 1 kV bez ukončení plných a kulatých (např. CYKY, CHKE-R) uložených volně nebo v liště počtu a průřezu žil 5x1,5 až 2,5 mm2 | m | 48 |  | 0 | CS ÚRS 2021 01 |  | základní |  | 0 | 0 | 0 | 0 | 0 | 4 | K | 1 | ROZPOCET | 0 | 0 | 0 | 0 | 0 | 1 | 0 | 4 | -685098446
| Online PSC |  | https://podminky.urs.cz/item/CS_URS_2021_01/210812061 | [14 empty] | Online PSC | 1
33 | K | 210812061.1 | Kabel CYKY-CYKYm 750V 5x1.5 volně uložený | m | 91 |  | 0 | dle ceníku projektanta |  | základní |  | 0 | 0 | 0 | 0 | 0 | 4 | K | 1 | ROZPOCET | 0 | 0 | 0 | 0 | 0 | 1 | 0 | 4 | -307352137
47 | K | 460080002 | Betonový základ do bednění | m3 | 0.4 |  | 0 | dle ceníku projektanta |  | základní |  | 0 | 0 | 0 | 0 | 0 | 4 | K | 1 | ROZPOCET | 0 | 0 | 0 | 0 | 0 | 1 | 0 | 4 | 444291126
46 | K | 460141115 | Hloubení nezapažených jam strojně včetně urovnáním dna s přemístěním výkopku do vzdálenosti 3 m od okraje jámy nebo s naložením na dopravní prostředek v hornině třídy těžitelnosti III skupiny 6 | m3 | 0.4 |  | 0 | CS ÚRS 2021 01 |  | základní |  | 0 | 0 | 0 | 0 | 0 | 4 | K | 1 | ROZPOCET | 0 | 0 | 0 | 0 | 0 | 1 | 0 | 4 | 1501423866
| Online PSC |  | https://podminky.urs.cz/item/CS_URS_2021_01/460141115 | [14 empty] | Online PSC | 1
48 | K | 460161162 | Hloubení zapažených i nezapažených kabelových rýh ručně včetně urovnání dna s přemístěním výkopku do vzdálenosti 3 m od okraje jámy nebo s naložením na dopravní prostředek šířky 35 cm hloubky 70 cm v hornině třídy těžitelnosti I skupiny 3 | m | 78 |  | 0 | CS ÚRS 2021 01 |  | základní |  | 0 | 0 | 0 | 0 | 0 | 4 | K | 1 | ROZPOCET | 0 | 0 | 0 | 0 | 0 | 1 | 0 | 4 | -1743312288
| Online PSC |  | https://podminky.urs.cz/item/CS_URS_2021_01/460161162 | [14 empty] | Online PSC | 1
51 | K | 460431172 | Zásyp kabelových rýh ručně s přemístění sypaniny ze vzdálenosti do 10 m, s uložením výkopku ve vrstvách včetně zhutnění a úpravy povrchu šířky 35 cm hloubky 70 cm z horniny třídy těžitelnosti I skupiny 3 | m | 78 |  | 0 | CS ÚRS 2021 01 |  | základní |  | 0 | 0 | 0 | 0 | 0 | 4 | K | 1 | ROZPOCET | 0 | 0 | 0 | 0 | 0 | 1 | 0 | 4 | -1393022878
| Online PSC |  | https://podminky.urs.cz/item/CS_URS_2021_01/460431172 | [14 empty] | Online PSC | 1
49 | K | 460661111 | Kabelové lože z písku včetně podsypu, zhutnění a urovnání povrchu pro kabely nn bez zakrytí, šířky do 35 cm | m | 78 |  | 0 | CS ÚRS 2021 01 |  | základní |  | 0 | 0.14 | 10.92 | 0 | 0 | 4 | K | 1 | ROZPOCET | 0 | 0 | 0 | 0 | 0 | 1 | 0 | 4 | 1576981793
| Online PSC |  | https://podminky.urs.cz/item/CS_URS_2021_01/460661111 | [14 empty] | Online PSC | 1
50 | K | 460671112 | Výstražná fólie z PVC pro krytí kabelů včetně vyrovnání povrchu rýhy, rozvinutí a uložení fólie šířky do 25 cm | m | 78 |  | 0 | CS ÚRS 2021 01 |  | základní |  | 0 | 7e-05 | 0.00546 | 0 | 0 | 4 | K | 1 | ROZPOCET | 0 | 0 | 0 | 0 | 0 | 1 | 0 | 4 | 1963600371
| Online PSC |  | https://podminky.urs.cz/item/CS_URS_2021_01/460671112 | [14 empty] | Online PSC | 1
44 | K | 741110302 | Montáž trubek ochranných s nasunutím nebo našroubováním do krabic plastových tuhých, uložených pevně, vnitřní Ø přes 40 do 90 mm | m | 53 |  | 0 | CS ÚRS 2021 01 |  | základní |  | 0 | 0 | 0 | 0 | 0 | 4 | K | 1 | ROZPOCET | 0 | 0 | 0 | 0 | 0 | 1 | 0 | 4 | -316878081
| Online PSC |  | https://podminky.urs.cz/item/CS_URS_2021_01/741110302 | [14 empty] | Online PSC | 1
45 | K | 741110302.1 | Trubka ochranná z PE, do pr. 40.0 mm v zemi | m | 93 |  | 0 | dle ceníku projektanta |  | základní |  | 0 | 0 | 0 | 0 | 0 | 4 | K | 1 | ROZPOCET | 0 | 0 | 0 | 0 | 0 | 1 | 0 | 4 | -1663875811
39 | K | 741112001 | Montáž krabic elektroinstalačních bez napojení na trubky a lišty, demontáže a montáže víčka a přístroje protahovacích nebo odbočných zapuštěných plastových kruhových | ks | 5 |  | 0 | CS ÚRS 2021 01 |  | základní |  | 0 | 0 | 0 | 0 | 0 | 4 | K | 1 | ROZPOCET | 0 | 0 | 0 | 0 | 0 | 1 | 0 | 4 | 1751625339
| Online PSC |  | https://podminky.urs.cz/item/CS_URS_2021_01/741112001 | [14 empty] | Online PSC | 1
36 | K | 741310031 | Montáž spínačů jedno nebo dvoupólových nástěnných se zapojením vodičů, pro prostředí venkovní nebo mokré vypínačů, řazení 1-jednopólových | ks | 3 |  | 0 | CS ÚRS 2021 01 |  | základní |  | 0 | 0 | 0 | 0 | 0 | 4 | K | 1 | ROZPOCET | 0 | 0 | 0 | 0 | 0 | 1 | 0 | 4 | 218808576
| Online PSC |  | https://podminky.urs.cz/item/CS_URS_2021_01/741310031 | [14 empty] | Online PSC | 1
38 | K | 741311004 | Montáž spínačů speciálních se zapojením vodičů čidla pohybu nástěnného | ks | 1 |  | 0 | CS ÚRS 2021 01 |  | základní |  | 0 | 0 | 0 | 0 | 0 | 4 | K | 1 | ROZPOCET | 0 | 0 | 0 | 0 | 0 | 1 | 0 | 4 | 338963072
| Online PSC |  | https://podminky.urs.cz/item/CS_URS_2021_01/741311004 | [14 empty] | Online PSC | 1
37 | K | 741313082 | Montáž zásuvek domovních se zapojením vodičů šroubové připojení venkovní nebo mokré, provedení 2P + PE | ks | 1 |  | 0 | CS ÚRS 2021 01 |  | základní |  | 0 | 0 | 0 | 0 | 0 | 4 | K | 1 | ROZPOCET | 0 | 0 | 0 | 0 | 0 | 1 | 0 | 4 | 1425056524
| Online PSC |  | https://podminky.urs.cz/item/CS_URS_2021_01/741313082 | [14 empty] | Online PSC | 1
29 | K | 741370023 | Montáž svítidel žárovkových se zapojením vodičů bytových nebo společenských místností stropních vestavných 3 zdroje | ks | 1 |  | 0 | CS ÚRS 2021 01 |  | základní |  | 0 | 0 | 0 | 0 | 0 | 4 | K | 1 | ROZPOCET | 0 | 0 | 0 | 0 | 0 | 1 | 0 | 4 | 1655216212
| Online PSC |  | https://podminky.urs.cz/item/CS_URS_2021_01/741370023 | [14 empty] | Online PSC | 1
30 | K | 741371012 | Montáž svítidel zářivkových se zapojením vodičů bytových nebo společenských místností stropních závěsných na trubkách 2 zdroje | ks | 2 |  | 0 | CS ÚRS 2021 01 |  | základní |  | 0 | 0 | 0 | 0 | 0 | 4 | K | 1 | ROZPOCET | 0 | 0 | 0 | 0 | 0 | 1 | 0 | 4 | 494910817
| Online PSC |  | https://podminky.urs.cz/item/CS_URS_2021_01/741371012 | [14 empty] | Online PSC | 1
35 | K | 742121001 | Montáž kabelů sdělovacích pro vnitřní rozvody počtu žil do 15 | m | 144 |  | 0 | CS ÚRS 2021 01 |  | základní |  | 0 | 0 | 0 | 0 | 0 | 4 | K | 1 | ROZPOCET | 0 | 0 | 0 | 0 | 0 | 1 | 0 | 4 | 254721907
| Online PSC |  | https://podminky.urs.cz/item/CS_URS_2021_01/742121001 | [14 empty] | Online PSC | 1
42 | K | 742310001 | Montáž domovního telefonu napájecího modulu na DIN lištu | ks | 1 |  | 0 | CS ÚRS 2021 01 |  | základní |  | 0 | 0 | 0 | 0 | 0 | 4 | K | 1 | ROZPOCET | 0 | 0 | 0 | 0 | 0 | 1 | 0 | 4 | 69852992
| Online PSC |  | https://podminky.urs.cz/item/CS_URS_2021_01/742310001 | [14 empty] | Online PSC | 1
40 | K | 742310002 | Montáž domovního telefonu komunikačního tabla | ks | 1 |  | 0 | CS ÚRS 2021 01 |  | základní |  | 0 | 0 | 0 | 0 | 0 | 4 | K | 1 | ROZPOCET | 0 | 0 | 0 | 0 | 0 | 1 | 0 | 4 | 261092701
| Online PSC |  | https://podminky.urs.cz/item/CS_URS_2021_01/742310002 | [14 empty] | Online PSC | 1
41 | K | 742310006 | Montáž domovního telefonu nástěnného audio/video telefonu | ks | 5 |  | 0 | CS ÚRS 2021 01 |  | základní |  | 0 | 0 | 0 | 0 | 0 | 4 | K | 1 | ROZPOCET | 0 | 0 | 0 | 0 | 0 | 1 | 0 | 4 | 2003943113
| Online PSC |  | https://podminky.urs.cz/item/CS_URS_2021_01/742310006 | [14 empty] | Online PSC | 1
43 | K | 742320001 | Montáž elektricky ovládaných zámků s mechanickým přepínačem otevřeno/zavřeno do zárubně | ks | 1 |  | 0 | CS ÚRS 2021 01 |  | základní |  | 0 | 0 | 0 | 0 | 0 | 4 | K | 1 | ROZPOCET | 0 | 0 | 0 | 0 | 0 | 1 | 0 | 4 | -382589919
| Online PSC |  | https://podminky.urs.cz/item/CS_URS_2021_01/742320001 | [14 empty] | Online PSC | 1
| D | D 10 | Ostatní náklady |  |  |  | 0 |  |  |  |  | 0 |  | 0 |  | 0 | 1 | D | 0 | ROZPOCET | [6 empty] | 0
28 | K | podíl | Podíl přidružených výkonů | kpl | 1 |  | 0 | dle ceníku projektanta |  | základní |  | 0 | 0 | 0 | 0 | 0 | 4 | K | 1 | ROZPOCET | 0 | 0 | 0 | 0 | 0 | 1 | 0 | 4 | 2044618118
24 | K | podr | Podružný materiál | kpl | 1 |  | 0 | dle ceníku projektanta |  | základní |  | 0 | 0 | 0 | 0 | 0 | 4 | K | 1 | ROZPOCET | 0 | 0 | 0 | 0 | 0 | 1 | 0 | 4 | 1259078141
25 | K | přesun | Přirážka na přesun dodávek | kpl | 1 |  | 0 | dle ceníku projektanta |  | základní |  | 0 | 0 | 0 | 0 | 0 | 4 | K | 1 | ROZPOCET | 0 | 0 | 0 | 0 | 0 | 1 | 0 | 4 | -536351284
26 | K | revize | Revize a zkoušky | kpl | 1 |  | 0 | dle ceníku projektanta |  | základní |  | 0 | 0 | 0 | 0 | 0 | 4 | K | 1 | ROZPOCET | 0 | 0 | 0 | 0 | 0 | 1 | 0 | 4 | -1039185451
27 | K | TD | Technická dokumentace skutečného provedení | kpl | 1 |  | 0 | dle ceníku projektanta |  | základní |  | 0 | 0 | 0 | 0 | 0 | 4 | K | 1 | ROZPOCET | 0 | 0 | 0 | 0 | 0 | 1 | 0 | 4 | 2114413363

## 2 - 06 - vzduchotechnika
{b6256329-6ae7-4831-a751-16c9db48d8f1}
2
| KRYCÍ LIST SOUPISU PRACÍ | [7 empty] | v --- níže se nacházejí doplnkové a pomocné údaje k sestavám --- v | [8 empty] | False
Stavba:
Vědomice - přístavba a stavební úpravy mateřské školy - rev 0821
Objekt:
2 - SO 02 - budova školky
Soupis:
2 - 06 - vzduchotechnika
| KSO: |  |  |  |  | CC-CZ:
| Místo: |  |  |  |  | Datum: | 31. 8. 2021
| Zadavatel: |  |  |  |  | IČ:
DIČ:
| Uchazeč: |  |  |  |  | IČ: | Vyplň údaj
|  | Vyplň údaj |  |  |  | DIČ: | Vyplň údaj
| Projektant: |  |  |  |  | IČ:
DIČ:
| Zpracovatel: |  |  |  |  | IČ:
DIČ:
Poznámka:
| Cena bez DPH | [5 empty] | 0
|  |  | Základ daně |  |  | Sazba daně | Výše daně
| DPH | základní | 0 |  |  | 21% | 0
|  | snížená | 0 |  |  | 15% | 0
|  | zákl. přenesená | 0 |  |  | 21% | 0
|  | sníž. přenesená | 0 |  |  | 15% | 0
|  | nulová | 0 |  |  | 0% | 0
| Cena s DPH |  |  | v | CZK |  | 0
REKAPITULACE ČLENĚNÍ SOUPISU PRACÍ
Stavba:
Vědomice - přístavba a stavební úpravy mateřské školy - rev 0821
Objekt:
2 - SO 02 - budova školky
Soupis:
2 - 06 - vzduchotechnika
Místo: | [5 empty] | Datum: | 31. 8. 2021
Zadavatel: | [5 empty] | Projektant:
Uchazeč: |  |  | Vyplň údaj |  |  | Zpracovatel:
Kód dílu - Popis | [6 empty] | Cena celkem [CZK]
Náklady stavby celkem | [6 empty] | 0 | [11 empty] | -1
| ZAŘÍZENÍ Č.1 - přívo - ZAŘÍZENÍ Č.1 - přívo | [5 empty] | 0
| ZAŘÍZENÍ Č.2 - přívo - ZAŘÍZENÍ Č.2 - přívo | [5 empty] | 0
| ZAŘÍZENÍ Č.3 - větrá - ZAŘÍZENÍ Č.3 - větrá | [5 empty] | 0
| ZAŘÍZENÍ Č.4 - větrá - ZAŘÍZENÍ Č.4 - větrá | [5 empty] | 0
| OSTATNÍ - OSTATNÍ | [5 empty] | 0
SOUPIS PRACÍ
Stavba:
Vědomice - přístavba a stavební úpravy mateřské školy - rev 0821
Objekt:
2 - SO 02 - budova školky
Soupis:
2 - 06 - vzduchotechnika
Místo: | [5 empty] | Datum: | 31. 8. 2021
Zadavatel: | [5 empty] | Projektant:
Uchazeč: |  |  | Vyplň údaj |  |  | Zpracovatel:
PČ | Typ | Kód | Popis | MJ | Množství | J.cena [CZK] | Cena celkem [CZK] | Cenová soustava |  | DPH | J. Nh [h] | Nh celkem [h] | J. hmotnost [t] | Hmotnost celkem [t] | J. suť [t] | Suť Celkem [t]
Náklady soupisu celkem | [6 empty] | 0 |  |  |  |  | 0 |  | 0 |  | 0 |  | D | -1 | [10 empty] | 0
| D | ZAŘÍZENÍ Č.1 - přívo | ZAŘÍZENÍ Č.1 - přívo |  |  |  | 0 |  |  |  |  | 0 |  | 0 |  | 0 | 1 | D | 0 |  |  |  | ROZPOCET | [6 empty] | 0
1 | K | 1.01 | Podstropní vzt. jednotka s rekuperací vzduchu a s el. ohřevem vzduchu a chlazením by-passová klapka, filtr vzduchu, digitální regulace, atd | ks | 1 |  | 0 | dle ceníku projektanta |  | základní |  | 0 | 0 | 0 | 0 | 0 | 4 | K | 1 |  |  |  | ROZPOCET | 0 | 0 | 0 | 0 | 0 | 1 | 0 | 4 | 2
| VV |  | rozměry: 455/1600/2300 | [14 empty] | VV | 1 | 1 | True | 0 | ROZPOCET
| VV |  | 455/1600/2300 mm | [14 empty] | VV | 1 | 1 | True | 0 | ROZPOCET
| VV |  | hmotnost 289 kg | [14 empty] | VV | 1 | 1 | True | 0 | ROZPOCET
| VV |  | akust .tlak v 3m 44 dB ) A ) | [14 empty] | VV | 1 | 1 | True | 0 | ROZPOCET
| VV |  | účinnost rekuperace 91 % | [14 empty] | VV | 1 | 1 | True | 0 | ROZPOCET
| VV |  | přívod | [14 empty] | VV | 1 | 1 | True | 0 | ROZPOCET
| VV |  | jmen. výkon 1350 m3/hod | [14 empty] | VV | 1 | 1 | True | 0 | ROZPOCET
| VV |  | disp. tlak 350 Pa | [14 empty] | VV | 1 | 1 | True | 0 | ROZPOCET
| VV |  | příkon el. ohřívače 1,4 kW | [14 empty] | VV | 1 | 1 | True | 0 | ROZPOCET
| VV |  | příkon chladiče 4,91 kW | [14 empty] | VV | 1 | 1 | True | 0 | ROZPOCET
| VV |  | příkon 0,78 kW | [14 empty] | VV | 1 | 1 | True | 0 | ROZPOCET
| VV |  | napětí 230 V | [14 empty] | VV | 1 | 1 | True | 0 | ROZPOCET
| VV |  | odvod | [14 empty] | VV | 1 | 1 | True | 0 | ROZPOCET
| VV |  | jmen. výkon 1360 m3/hod | [14 empty] | VV | 1 | 1 | True | 0 | ROZPOCET
| VV |  | disp. tlak 350 Pa | [14 empty] | VV | 1 | 1 | True | 0 | ROZPOCET
| VV |  | příkon 0,78 kW | [14 empty] | VV | 1 | 1 | True | 0 | ROZPOCET
| VV |  | napětí 230 V | [14 empty] | VV | 1 | 1 | True | 0 | ROZPOCET
| VV |  | 1 |  | 1 | [12 empty] | VV | 1 | 2 | True | 0 | ROZPOCET
| VV |  | Součet |  | 1 | [12 empty] | VV | 1 | 4 | True | 1 | ROZPOCET
2 | K | 1.02 | Kondenzační venkovní klim. jednotka | ks | 1 |  | 0 | dle ceníku projektanta |  | základní |  | 0 | 0 | 0 | 0 | 0 | 4 | K | 1 |  |  |  | ROZPOCET | 0 | 0 | 0 | 0 | 0 | 1 | 0 | 4 | 4
| VV |  | chladící výkon 5 kW | [14 empty] | VV | 1 | 1 | True | 0 | ROZPOCET
| VV |  | jištění 10 A | [14 empty] | VV | 1 | 1 | True | 0 | ROZPOCET
| VV |  | napětí 230 V | [14 empty] | VV | 1 | 1 | True | 0 | ROZPOCET
| VV |  | 1 |  | 1 | [12 empty] | VV | 1 | 2 | True | 0 | ROZPOCET
| VV |  | Součet |  | 1 | [12 empty] | VV | 1 | 4 | True | 1 | ROZPOCET
3 | K | 1.03 | Kompletní kit pro připojení vzt. jednotky včetně připojovacího potrubí | ks | 1 |  | 0 | dle ceníku projektanta |  | základní |  | 0 | 0 | 0 | 0 | 0 | 4 | K | 1 |  |  |  | ROZPOCET | 0 | 0 | 0 | 0 | 0 | 1 | 0 | 4 | 6
| VV |  | rozvaděč + PMV VENTIL - 9,8-22,4 kW | [14 empty] | VV | 1 | 1 | True | 0 | ROZPOCET
| VV |  | 1 |  | 1 | [12 empty] | VV | 1 | 2 | True | 0 | ROZPOCET
| VV |  | Součet |  | 1 | [12 empty] | VV | 1 | 4 | True | 1 | ROZPOCET
4 | K | 1.04 | Kulisový tlumič hluku 315/200 - 1000 | ks | 4 |  | 0 | dle ceníku projektanta |  | základní |  | 0 | 0 | 0 | 0 | 0 | 4 | K | 1 |  |  |  | ROZPOCET | 0 | 0 | 0 | 0 | 0 | 1 | 0 | 4 | 8
| VV |  | 4 |  | 4 | [12 empty] | VV | 1 | 2 | True | 0 | ROZPOCET
| VV |  | Součet |  | 4 | [12 empty] | VV | 1 | 4 | True | 1 | ROZPOCET
5 | K | 1.05 | Čtyřhranné potrubí zhotovené z pozinkovaného ocelového plechu vybavené | m2 | 50 |  | 0 | dle ceníku projektanta |  | základní |  | 0 | 0 | 0 | 0 | 0 | 4 | K | 1 |  |  |  | ROZPOCET | 0 | 0 | 0 | 0 | 0 | 1 | 0 | 4 | 10
| VV |  | lištovými spoji jednotlivých montážních dílů s běžným stupněm těsnosti | [14 empty] | VV | 1 | 1 | True | 0 | ROZPOCET
| VV |  | (spoje budou těsněny pryžovým profilem). | [14 empty] | VV | 1 | 1 | True | 0 | ROZPOCET
| VV |  | Nástavce, pokud není uvedeno jinak, jsou v podélné ose trubního dílu. | [14 empty] | VV | 1 | 1 | True | 0 | ROZPOCET
| VV |  | Díly označené + – volný spoj - obsahují délkovou montážní rezervu na | [14 empty] | VV | 1 | 1 | True | 0 | ROZPOCET
| VV |  | provedení doměru délky na stavbě (min. 300 mm). do obvodu 2500 | [14 empty] | VV | 1 | 1 | True | 0 | ROZPOCET
| VV |  | 50 |  | 50 | [12 empty] | VV | 1 | 2 | True | 0 | ROZPOCET
| VV |  | Součet |  | 50 | [12 empty] | VV | 1 | 4 | True | 1 | ROZPOCET
6 | K | 1.06 | Tvarovky čtyřhranné potrubí zhotovené z pozinkovaného ocelového plechudo obvodu 2500 mm | m2 | 25 |  | 0 | dle ceníku projektanta |  | základní |  | 0 | 0 | 0 | 0 | 0 | 4 | K | 1 |  |  |  | ROZPOCET | 0 | 0 | 0 | 0 | 0 | 1 | 0 | 4 | 12
| VV |  | 25 |  | 25 | [12 empty] | VV | 1 | 2 | True | 0 | ROZPOCET
| VV |  | Součet |  | 25 | [12 empty] | VV | 1 | 4 | True | 1 | ROZPOCET
7 | K | 1.07 | Ohebné zvukově a tepelně zaizolované potrubí včetně tvarovek do 30% d 100 | m | 15 |  | 0 | dle ceníku projektanta |  | základní |  | 0 | 0 | 0 | 0 | 0 | 4 | K | 1 |  |  |  | ROZPOCET | 0 | 0 | 0 | 0 | 0 | 1 | 0 | 4 | 14
| VV |  | 15 |  | 15 | [12 empty] | VV | 1 | 2 | True | 0 | ROZPOCET
| VV |  | Součet |  | 15 | [12 empty] | VV | 1 | 4 | True | 1 | ROZPOCET
8 | K | 1.07 a | Ohebné zvukově a tepelně zaizolované potrubí včetně tvarovek do 30% d 160 | m | 30 |  | 0 | dle ceníku projektanta |  | základní |  | 0 | 0 | 0 | 0 | 0 | 4 | K | 1 |  |  |  | ROZPOCET | 0 | 0 | 0 | 0 | 0 | 1 | 0 | 4 | 1470588113
| VV |  | 30 |  | 30 | [12 empty] | VV | 1 | 2 | True | 0 | ROZPOCET
| VV |  | Součet |  | 30 | [12 empty] | VV | 1 | 4 | True | 1 | ROZPOCET
9 | K | 1.08 | Přívodní anemostat s vířivým výtokem proudu VNM 300 C/V/P/8/R | ks | 7 |  | 0 | dle ceníku projektanta |  | základní |  | 0 | 0 | 0 | 0 | 0 | 4 | K | 1 |  |  |  | ROZPOCET | 0 | 0 | 0 | 0 | 0 | 1 | 0 | 4 | 16
| VV |  | 7 |  | 7 | [12 empty] | VV | 1 | 2 | True | 0 | ROZPOCET
| VV |  | Součet |  | 7 | [12 empty] | VV | 1 | 4 | True | 1 | ROZPOCET
10 | K | 1.09 | Talířový ventil - odvodní - včetně rámečku d 100 | ks | 3 |  | 0 | dle ceníku projektanta |  | základní |  | 0 | 0 | 0 | 0 | 0 | 4 | K | 1 |  |  |  | ROZPOCET | 0 | 0 | 0 | 0 | 0 | 1 | 0 | 4 | 18
| VV |  | 3 |  | 3 | [12 empty] | VV | 1 | 2 | True | 0 | ROZPOCET
| VV |  | Součet |  | 3 | [12 empty] | VV | 1 | 4 | True | 1 | ROZPOCET
11 | K | 1.09 a | Talířový ventil - odvodní - včetně rámečku d 160 | ks | 4 |  | 0 | dle ceníku projektanta |  | základní |  | 0 | 0 | 0 | 0 | 0 | 4 | K | 1 |  |  |  | ROZPOCET | 0 | 0 | 0 | 0 | 0 | 1 | 0 | 4 | 2102881602
| VV |  | 4 |  | 4 | [12 empty] | VV | 1 | 2 | True | 0 | ROZPOCET
| VV |  | Součet |  | 4 | [12 empty] | VV | 1 | 4 | True | 1 | ROZPOCET
12 | K | 1.10 | Tepelná izolace potrubí přívodního a odvodního potrubí na střeše objektu z minarální vaty s plechováním | m2 | 15 |  | 0 | dle ceníku projektanta |  | základní |  | 0 | 0 | 0 | 0 | 0 | 4 | K | 1 |  |  |  | ROZPOCET | 0 | 0 | 0 | 0 | 0 | 1 | 0 | 4 | 20
| VV |  | 15 |  | 15 | [12 empty] | VV | 1 | 2 | True | 1 | ROZPOCET
13 | K | 1.11 | Zapojení a prokabelování ovladače a čidel | ks | 1 |  | 0 | dle ceníku projektanta |  | základní |  | 0 | 0 | 0 | 0 | 0 | 4 | K | 1 |  |  |  | ROZPOCET | 0 | 0 | 0 | 0 | 0 | 1 | 0 | 4 | 22
14 | K | 1.12 | Ostatní | kg | 50 |  | 0 | dle ceníku projektanta |  | základní |  | 0 | 0 | 0 | 0 | 0 | 4 | K | 1 |  |  |  | ROZPOCET | 0 | 0 | 0 | 0 | 0 | 1 | 0 | 4 | 24
| VV |  | 50 |  | 50 | [12 empty] | VV | 1 | 2 | True | 0 | ROZPOCET
| VV |  | Součet |  | 50 | [12 empty] | VV | 1 | 4 | True | 1 | ROZPOCET
| D | ZAŘÍZENÍ Č.2 - přívo | ZAŘÍZENÍ Č.2 - přívo |  |  |  | 0 |  |  |  |  | 0 |  | 0 |  | 0 | 1 | D | 0 |  |  |  | ROZPOCET | [6 empty] | 0
15 | K | 2.01 | Podstropní vzt. jednotka s rekuperací vzduchu a s el. ohřevem vzduchu by-passová klapka, filtr vzduchu, digitální regulace, atd | ks | 1 |  | 0 | dle ceníku projektanta |  | základní |  | 0 | 0 | 0 | 0 | 0 | 4 | K | 1 |  |  |  | ROZPOCET | 0 | 0 | 0 | 0 | 0 | 1 | 0 | 4 | 26
| VV |  | rozměry: 455 / 1600 x 2300 mm | [14 empty] | VV | 1 | 1 | True | 0 | ROZPOCET
| VV |  | hmotnost 289 kg | [14 empty] | VV | 1 | 1 | True | 0 | ROZPOCET
| VV |  | akust .tlak v 3m 45 dB ( a ) | [14 empty] | VV | 1 | 1 | True | 0 | ROZPOCET
| VV |  | účinnost rekuperace 98 % | [14 empty] | VV | 1 | 1 | True | 0 | ROZPOCET
| VV |  | přívod | [14 empty] | VV | 1 | 1 | True | 0 | ROZPOCET
| VV |  | jmen. výkon 3000 m3/hod | [14 empty] | VV | 1 | 1 | True | 0 | ROZPOCET
| VV |  | disp. tlak 35 Pa | [14 empty] | VV | 1 | 1 | True | 0 | ROZPOCET
| VV |  | příkon el. ohřívače 1,1 kW | [14 empty] | VV | 1 | 1 | True | 0 | ROZPOCET
| VV |  | příkon 2,5 kW | [14 empty] | VV | 1 | 1 | True | 0 | ROZPOCET
| VV |  | napětí 400 V | [14 empty] | VV | 1 | 1 | True | 0 | ROZPOCET
| VV |  | odvod | [14 empty] | VV | 1 | 1 | True | 0 | ROZPOCET
| VV |  | jmen. výkon 3000 m3/hod | [14 empty] | VV | 1 | 1 | True | 0 | ROZPOCET
| VV |  | disp. tlak 350 Pa | [14 empty] | VV | 1 | 1 | True | 0 | ROZPOCET
| VV |  | příkon 2,5 kW | [14 empty] | VV | 1 | 1 | True | 0 | ROZPOCET
| VV |  | napětí 400 V | [14 empty] | VV | 1 | 1 | True | 0 | ROZPOCET
| VV |  | 1 |  | 1 | [12 empty] | VV | 1 | 2 | True | 0 | ROZPOCET
| VV |  | Součet |  | 1 | [12 empty] | VV | 1 | 4 | True | 1 | ROZPOCET
16 | K | 2.02 | Kuchyňská digestoř s tukovým filtrem a osvětlením 1000x2500-435 | ks | 1 |  | 0 | dle ceníku projektanta |  | základní |  | 0 | 0 | 0 | 0 | 0 | 4 | K | 1 |  |  |  | ROZPOCET | 0 | 0 | 0 | 0 | 0 | 1 | 0 | 4 | 28
| VV |  | odvod 2 x d 200 | [14 empty] | VV | 1 | 1 | True | 0 | ROZPOCET
| VV |  | množství vzduchu 1500 m3 / hod | [14 empty] | VV | 1 | 1 | True | 0 | ROZPOCET
| VV |  | tlaková ztráta 19 Pa | [14 empty] | VV | 1 | 1 | True | 0 | ROZPOCET
| VV |  | hmotnost 90 Kg | [14 empty] | VV | 1 | 1 | True | 0 | ROZPOCET
| VV |  | příkon 20 W | [14 empty] | VV | 1 | 1 | True | 0 | ROZPOCET
| VV |  | napětí 230 V | [14 empty] | VV | 1 | 1 | True | 0 | ROZPOCET
| VV |  | 1 |  | 1 | [12 empty] | VV | 1 | 2 | True | 0 | ROZPOCET
| VV |  | Součet |  | 1 | [12 empty] | VV | 1 | 4 | True | 1 | ROZPOCET
18 | K | 2.04 | Uzavírací a regulační klapka s pohonem RKM 400x200 | ks | 1 |  | 0 | dle ceníku projektanta |  | základní |  | 0 | 0 | 0 | 0 | 0 | 4 | K | 1 |  |  |  | ROZPOCET | 0 | 0 | 0 | 0 | 0 | 1 | 0 | 4 | 32
| VV |  | 1 |  | 1 | [12 empty] | VV | 1 | 2 | True | 0 | ROZPOCET
| VV |  | Součet |  | 1 | [12 empty] | VV | 1 | 4 | True | 1 | ROZPOCET
19 | K | 2.05 | Kulisový tlumič hluku 250/355-1000 | ks | 1 |  | 0 | dle ceníku projektanta |  | základní |  | 0 | 0 | 0 | 0 | 0 | 4 | K | 1 |  |  |  | ROZPOCET | 0 | 0 | 0 | 0 | 0 | 1 | 0 | 4 | 34
| VV |  | 1 |  | 1 | [12 empty] | VV | 1 | 2 | True | 0 | ROZPOCET
| VV |  | Součet |  | 1 | [12 empty] | VV | 1 | 4 | True | 1 | ROZPOCET
20 | K | 2.05 a | Kulisový tlumič hluku 400/315- 1500 | ks | 2 |  | 0 | dle ceníku projektanta |  | základní |  | 0 | 0 | 0 | 0 | 0 | 4 | K | 1 |  |  |  | ROZPOCET | 0 | 0 | 0 | 0 | 0 | 1 | 0 | 4 | -330184122
| VV |  | 2 |  | 2 | [12 empty] | VV | 1 | 2 | True | 0 | ROZPOCET
| VV |  | Součet |  | 2 | [12 empty] | VV | 1 | 4 | True | 1 | ROZPOCET
21 | K | 2.06 | Čtyřhranné potrubí zhotovené z pozinkovaného ocelového plechu vybavené | m2 | 32 |  | 0 | dle ceníku projektanta |  | základní |  | 0 | 0 | 0 | 0 | 0 | 4 | K | 1 |  |  |  | ROZPOCET | 0 | 0 | 0 | 0 | 0 | 1 | 0 | 4 | 36
| VV |  | lištovými spoji jednotlivých montážních dílů s běžným stupněm těsnosti | [14 empty] | VV | 1 | 1 | True | 0 | ROZPOCET
| VV |  | (spoje budou těsněny pryžovým profilem). | [14 empty] | VV | 1 | 1 | True | 0 | ROZPOCET
| VV |  | Nástavce, pokud není uvedeno jinak, jsou v podélné ose trubního dílu. | [14 empty] | VV | 1 | 1 | True | 0 | ROZPOCET
| VV |  | Díly označené + – volný spoj - obsahují délkovou montážní rezervu na | [14 empty] | VV | 1 | 1 | True | 0 | ROZPOCET
| VV |  | provedení doměru délky na stavbě (min. 300 mm). | [14 empty] | VV | 1 | 1 | True | 0 | ROZPOCET
| VV |  | do obvodu 2500 | [14 empty] | VV | 1 | 1 | True | 0 | ROZPOCET
| VV |  | 32 |  | 32 | [12 empty] | VV | 1 | 2 | True | 0 | ROZPOCET
| VV |  | Součet |  | 32 | [12 empty] | VV | 1 | 4 | True | 1 | ROZPOCET
22 | K | 2.07 | Tvarovky čtyřhranné potrubí zhotovené z pozinkovaného ocelového plechu do obvodu 2500mm | m2 | 15 |  | 0 | dle ceníku projektanta |  | základní |  | 0 | 0 | 0 | 0 | 0 | 4 | K | 1 |  |  |  | ROZPOCET | 0 | 0 | 0 | 0 | 0 | 1 | 0 | 4 | 38
| VV |  | 15 |  | 15 | [12 empty] | VV | 1 | 2 | True | 0 | ROZPOCET
| VV |  | Součet |  | 15 | [12 empty] | VV | 1 | 4 | True | 1 | ROZPOCET
23 | K | 2.08 | Přívodní výustka do hranatého potrubí VNM 525X225 | ks | 2 |  | 0 | dle ceníku projektanta |  | základní |  | 0 | 0 | 0 | 0 | 0 | 4 | K | 1 |  |  |  | ROZPOCET | 0 | 0 | 0 | 0 | 0 | 1 | 0 | 4 | 40
| VV |  | 2 |  | 2 | [12 empty] | VV | 1 | 2 | True | 0 | ROZPOCET
| VV |  | Součet |  | 2 | [12 empty] | VV | 1 | 4 | True | 1 | ROZPOCET
24 | K | 2.09 | Tepelná izolace potrubí přívodního a odvodního potrubí na střeše objektu z minarální vaty s plechováním | m2 | 10 |  | 0 | dle ceníku projektanta |  | základní |  | 0 | 0 | 0 | 0 | 0 | 4 | K | 1 |  |  |  | ROZPOCET | 0 | 0 | 0 | 0 | 0 | 1 | 0 | 4 | 42
| VV |  | 10 |  | 10 | [12 empty] | VV | 1 | 2 | True | 0 | ROZPOCET
| VV |  | Součet |  | 10 | [12 empty] | VV | 1 | 4 | True | 1 | ROZPOCET
25 | K | 2.10 | Zapojení a prokabelování ovladače a čidel | ks | 1 |  | 0 | dle ceníku projektanta |  | základní |  | 0 | 0 | 0 | 0 | 0 | 4 | K | 1 |  |  |  | ROZPOCET | 0 | 0 | 0 | 0 | 0 | 1 | 0 | 4 | 44
26 | K | 2.11 | Ostatní - objímky, spojovací materiál, závěsy | kg | 25 |  | 0 | dle ceníku projektanta |  | základní |  | 0 | 0 | 0 | 0 | 0 | 4 | K | 1 |  |  |  | ROZPOCET | 0 | 0 | 0 | 0 | 0 | 1 | 0 | 4 | 46
| D | ZAŘÍZENÍ Č.3 - větrá | ZAŘÍZENÍ Č.3 - větrá |  |  |  | 0 |  |  |  |  | 0 |  | 0 |  | 0 | 1 | D | 0 |  |  |  | ROZPOCET | [6 empty] | 0
27 | K | 3.01 | Diagonální ventilátor do potrubí s 500 / 160 | ks | 1 |  | 0 | dle ceníku projektanta |  | základní |  | 0 | 0 | 0 | 0 | 0 | 4 | K | 1 |  |  |  | ROZPOCET | 0 | 0 | 0 | 0 | 0 | 1 | 0 | 4 | 48
| VV |  | průtok 180 m3 / hod | [14 empty] | VV | 1 | 1 | True | 0 | ROZPOCET
| VV |  | tlak 250 Pa | [14 empty] | VV | 1 | 1 | True | 0 | ROZPOCET
| VV |  | napětí v23 V | [14 empty] | VV | 1 | 1 | True | 0 | ROZPOCET
| VV |  | příkon 53 W | [14 empty] | VV | 1 | 1 | True | 0 | ROZPOCET
| VV |  | akust. tlak ve 3m 48 dB ( A ) | [14 empty] | VV | 1 | 1 | True | 0 | ROZPOCET
| VV |  | 1 |  | 1 | [12 empty] | VV | 1 | 2 | True | 1 | ROZPOCET
28 | K | 3.02 | Pružná manžeta d 160 | ks | 2 |  | 0 | dle ceníku projektanta |  | základní |  | 0 | 0 | 0 | 0 | 0 | 4 | K | 1 |  |  |  | ROZPOCET | 0 | 0 | 0 | 0 | 0 | 1 | 0 | 4 | 50
| VV |  | 2 |  | 2 | [12 empty] | VV | 1 | 2 | True | 0 | ROZPOCET
| VV |  | Součet |  | 2 | [12 empty] | VV | 1 | 4 | True | 1 | ROZPOCET
29 | K | 3.03 | Zpětná klapka d 160 | ks | 1 |  | 0 | dle ceníku projektanta |  | základní |  | 0 | 0 | 0 | 0 | 0 | 4 | K | 1 |  |  |  | ROZPOCET | 0 | 0 | 0 | 0 | 0 | 1 | 0 | 4 | 52
| VV |  | 1 |  | 1 | [12 empty] | VV | 1 | 2 | True | 0 | ROZPOCET
| VV |  | Součet |  | 1 | [12 empty] | VV | 1 | 4 | True | 1 | ROZPOCET
30 | K | 3.04 | Výfuková hlavice d 160 | ks | 1 |  | 0 | dle ceníku projektanta |  | základní |  | 0 | 0 | 0 | 0 | 0 | 4 | K | 1 |  |  |  | ROZPOCET | 0 | 0 | 0 | 0 | 0 | 1 | 0 | 4 | 54
| VV |  | 1 |  | 1 | [12 empty] | VV | 1 | 2 | True | 0 | ROZPOCET
| VV |  | Součet |  | 1 | [12 empty] | VV | 1 | 4 | True | 1 | ROZPOCET
31 | K | 3.05 | Pevné potrubí včetně tvarovek do 35% d 100 | m | 6 |  | 0 | dle ceníku projektanta |  | základní |  | 0 | 0 | 0 | 0 | 0 | 4 | K | 1 |  |  |  | ROZPOCET | 0 | 0 | 0 | 0 | 0 | 1 | 0 | 4 | 56
| VV |  | 6 |  | 6 | [12 empty] | VV | 1 | 2 | True | 0 | ROZPOCET
| VV |  | Součet |  | 6 | [12 empty] | VV | 1 | 4 | True | 1 | ROZPOCET
32 | K | 3.05 a | Pevné potrubí včetně tvarovek do 35% d 160 | m | 9 |  | 0 | dle ceníku projektanta |  | základní |  | 0 | 0 | 0 | 0 | 0 | 4 | K | 1 |  |  |  | ROZPOCET | 0 | 0 | 0 | 0 | 0 | 1 | 0 | 4 | -93245988
| VV |  | 9 |  | 9 | [12 empty] | VV | 1 | 2 | True | 0 | ROZPOCET
| VV |  | Součet |  | 9 | [12 empty] | VV | 1 | 4 | True | 1 | ROZPOCET
33 | K | 3.06 | Výustka do kruhového potrubí VNKM 1/R1 225x75 | ks | 2 |  | 0 | dle ceníku projektanta |  | základní |  | 0 | 0 | 0 | 0 | 0 | 4 | K | 1 |  |  |  | ROZPOCET | 0 | 0 | 0 | 0 | 0 | 1 | 0 | 4 | 444286926
| VV |  | 2 |  | 2 | [12 empty] | VV | 1 | 2 | True | 0 | ROZPOCET
| VV |  | Součet |  | 2 | [12 empty] | VV | 1 | 4 | True | 1 | ROZPOCET
34 | K | 3.06 a | Výustka do kruhového potrubí VNKM 1/R1 325x75 | ks | 2 |  | 0 | dle ceníku projektanta |  | základní |  | 0 | 0 | 0 | 0 | 0 | 4 | K | 1 |  |  |  | ROZPOCET | 0 | 0 | 0 | 0 | 0 | 1 | 0 | 4 | -1214667132
| VV |  | 2 |  | 2 | [12 empty] | VV | 1 | 2 | True | 0 | ROZPOCET
| VV |  | Součet |  | 2 | [12 empty] | VV | 1 | 4 | True | 1 | ROZPOCET
35 | K | 3.07 | Talířový ventil - odvodní - včetně rámečku d 100 | ks | 2 |  | 0 | dle ceníku projektanta |  | základní |  | 0 | 0 | 0 | 0 | 0 | 4 | K | 1 |  |  |  | ROZPOCET | 0 | 0 | 0 | 0 | 0 | 1 | 0 | 4 | 1966609639
| VV |  | 2 |  | 2 | [12 empty] | VV | 1 | 2 | True | 0 | ROZPOCET
| VV |  | Součet |  | 2 | [12 empty] | VV | 1 | 4 | True | 1 | ROZPOCET
36 | K | 3.08 | Dveřní mřížka 480x82 | ks | 5 |  | 0 | dle ceníku projektanta |  | základní |  | 0 | 0 | 0 | 0 | 0 | 4 | K | 1 |  |  |  | ROZPOCET | 0 | 0 | 0 | 0 | 0 | 1 | 0 | 4 | 58
| VV |  | 5 |  | 5 | [12 empty] | VV | 1 | 2 | True | 0 | ROZPOCET
| VV |  | Součet |  | 5 | [12 empty] | VV | 1 | 4 | True | 1 | ROZPOCET
37 | K | 3.09 | Ostatní - objímky, spojovací materiál, závěsy | kg | 2 |  | 0 | dle ceníku projektanta |  | základní |  | 0 | 0 | 0 | 0 | 0 | 4 | K | 1 |  |  |  | ROZPOCET | 0 | 0 | 0 | 0 | 0 | 1 | 0 | 4 | 60
| VV |  | 2 |  | 2 | [12 empty] | VV | 1 | 2 | True | 0 | ROZPOCET
| VV |  | Součet |  | 2 | [12 empty] | VV | 1 | 4 | True | 1 | ROZPOCET
| D | ZAŘÍZENÍ Č.4 - větrá | ZAŘÍZENÍ Č.4 - větrá |  |  |  | 0 |  |  |  |  | 0 |  | 0 |  | 0 | 1 | D | 0 |  |  |  | ROZPOCET | [6 empty] | 0
38 | K | 4.01 | Diagonální ventilátor do potrubí s500/160 | ks | 1 |  | 0 | dle ceníku projektanta |  | základní |  | 0 | 0 | 0 | 0 | 0 | 4 | K | 1 |  |  |  | ROZPOCET | 0 | 0 | 0 | 0 | 0 | 1 | 0 | 4 | 62
| VV |  | průtok 180 m3 / hod | [14 empty] | VV | 1 | 1 | True | 0 | ROZPOCET
| VV |  | tlak 250 Pa | [14 empty] | VV | 1 | 1 | True | 0 | ROZPOCET
| VV |  | napětí 230 V | [14 empty] | VV | 1 | 1 | True | 0 | ROZPOCET
| VV |  | příkon 53 W | [14 empty] | VV | 1 | 1 | True | 0 | ROZPOCET
| VV |  | akust. tlak ve 3m 48 dB ( A ) | [14 empty] | VV | 1 | 1 | True | 0 | ROZPOCET
| VV |  | 1 |  | 1 | [12 empty] | VV | 1 | 2 | True | 0 | ROZPOCET
| VV |  | Součet |  | 1 | [12 empty] | VV | 1 | 4 | True | 1 | ROZPOCET
39 | K | 4.02 | Pružná manžeta d 160 | ks | 2 |  | 0 | dle ceníku projektanta |  | základní |  | 0 | 0 | 0 | 0 | 0 | 4 | K | 1 |  |  |  | ROZPOCET | 0 | 0 | 0 | 0 | 0 | 1 | 0 | 4 | 64
| VV |  | 2 |  | 2 | [12 empty] | VV | 1 | 2 | True | 0 | ROZPOCET
| VV |  | Součet |  | 2 | [12 empty] | VV | 1 | 4 | True | 1 | ROZPOCET
40 | K | 4.03 | Zpětná klapka d 160 | ks | 1 |  | 0 | dle ceníku projektanta |  | základní |  | 0 | 0 | 0 | 0 | 0 | 4 | K | 1 |  |  |  | ROZPOCET | 0 | 0 | 0 | 0 | 0 | 1 | 0 | 4 | 66
| VV |  | 1 |  | 1 | [12 empty] | VV | 1 | 2 | True | 0 | ROZPOCET
| VV |  | Součet |  | 1 | [12 empty] | VV | 1 | 4 | True | 1 | ROZPOCET
41 | K | 4.04 | Výfuková hlavice d 160 | ks | 1 |  | 0 | dle ceníku projektanta |  | základní |  | 0 | 0 | 0 | 0 | 0 | 4 | K | 1 |  |  |  | ROZPOCET | 0 | 0 | 0 | 0 | 0 | 1 | 0 | 4 | 68
| VV |  | 1 |  | 1 | [12 empty] | VV | 1 | 2 | True | 0 | ROZPOCET
| VV |  | Součet |  | 1 | [12 empty] | VV | 1 | 4 | True | 1 | ROZPOCET
42 | K | 4.05 | Pevné potrubí včetně tvarovek do 35% d 100 | m | 1 |  | 0 | dle ceníku projektanta |  | základní |  | 0 | 0 | 0 | 0 | 0 | 4 | K | 1 |  |  |  | ROZPOCET | 0 | 0 | 0 | 0 | 0 | 1 | 0 | 4 | 70
| VV |  | 1 |  | 1 | [12 empty] | VV | 1 | 2 | True | 0 | ROZPOCET
| VV |  | Součet |  | 1 | [12 empty] | VV | 1 | 4 | True | 1 | ROZPOCET
43 | K | 4.05 a | Pevné potrubí včetně tvarovek do 35% d 160 | m | 9 |  | 0 | dle ceníku projektanta |  | základní |  | 0 | 0 | 0 | 0 | 0 | 4 | K | 1 |  |  |  | ROZPOCET | 0 | 0 | 0 | 0 | 0 | 1 | 0 | 4 | -1245791642
| VV |  | 9 |  | 9 | [12 empty] | VV | 1 | 2 | True | 0 | ROZPOCET
| VV |  | Součet |  | 9 | [12 empty] | VV | 1 | 4 | True | 1 | ROZPOCET
44 | K | 4.06 | Výustka do kruhového potrubí VNKM 1/R1 225x75 | ks | 3 |  | 0 | dle ceníku projektanta |  | základní |  | 0 | 0 | 0 | 0 | 0 | 4 | K | 1 |  |  |  | ROZPOCET | 0 | 0 | 0 | 0 | 0 | 1 | 0 | 4 | 72
| VV |  | 3 |  | 3 | [12 empty] | VV | 1 | 2 | True | 0 | ROZPOCET
| VV |  | Součet |  | 3 | [12 empty] | VV | 1 | 4 | True | 1 | ROZPOCET
45 | K | 4.07 | Talířový ventil - odvodní - včetně rámečku d 100 | ks | 1 |  | 0 | dle ceníku projektanta |  | základní |  | 0 | 0 | 0 | 0 | 0 | 4 | K | 1 |  |  |  | ROZPOCET | 0 | 0 | 0 | 0 | 0 | 1 | 0 | 4 | 74
| VV |  | 1 |  | 1 | [12 empty] | VV | 1 | 2 | True | 0 | ROZPOCET
| VV |  | Součet |  | 1 | [12 empty] | VV | 1 | 4 | True | 1 | ROZPOCET
46 | K | 4.08 | Dveřní mřížka 480 x 82 | ks | 4 |  | 0 | dle ceníku projektanta |  | základní |  | 0 | 0 | 0 | 0 | 0 | 4 | K | 1 |  |  |  | ROZPOCET | 0 | 0 | 0 | 0 | 0 | 1 | 0 | 4 | 76
| P |  | Poznámka k položce: Ostatní | [14 empty] | P | 1
| VV |  | 4 |  | 4 | [12 empty] | VV | 1 | 2 | True | 0 | ROZPOCET
| VV |  | Součet |  | 4 | [12 empty] | VV | 1 | 4 | True | 1 | ROZPOCET
47 | K | 4.09 | Ostatní - objímky, spojovací materiál, závěsy | kg | 2 |  | 0 | dle ceníku projektanta |  | základní |  | 0 | 0 | 0 | 0 | 0 | 4 | K | 1 |  |  |  | ROZPOCET | 0 | 0 | 0 | 0 | 0 | 1 | 0 | 4 | 272417774
| VV |  | 2 |  | 2 | [12 empty] | VV | 1 | 2 | True | 0 | ROZPOCET
| VV |  | Součet |  | 2 | [12 empty] | VV | 1 | 4 | True | 1 | ROZPOCET
| D | OSTATNÍ | OSTATNÍ |  |  |  | 0 |  |  |  |  | 0 |  | 0 |  | 0 | 1 | D | 0 |  |  |  | ROZPOCET | [6 empty] | 0
48 | K | 1. | Zprovoznění a zkoušky zařízení | hod | 12 |  | 0 | dle ceníku projektanta |  | základní |  | 0 | 0 | 0 | 0 | 0 | 4 | K | 1 |  |  |  | ROZPOCET | 0 | 0 | 0 | 0 | 0 | 1 | 0 | 4 | 78
49 | K | 2. | Vnitrostaveništní přemístění | t | 2 |  | 0 | dle ceníku projektanta |  | základní |  | 0 | 0 | 0 | 0 | 0 | 4 | K | 1 |  |  |  | ROZPOCET | 0 | 0 | 0 | 0 | 0 | 1 | 0 | 4 | 80
50 | K | 3. | Drobné stavební úpravy | hod | 24 |  | 0 | dle ceníku projektanta |  | základní |  | 0 | 0 | 0 | 0 | 0 | 4 | K | 1 |  |  |  | ROZPOCET | 0 | 0 | 0 | 0 | 0 | 1 | 0 | 4 | 82
51 | K | 4. | Technický dozor na stavbě | hod | 12 |  | 0 | dle ceníku projektanta |  | základní |  | 0 | 0 | 0 | 0 | 0 | 4 | K | 1 |  |  |  | ROZPOCET | 0 | 0 | 0 | 0 | 0 | 1 | 0 | 4 | 84

## 2 - 07 - přeložka zahradn...
{1629c6ae-c71c-4352-bf21-2d5d9fb7d95c}
2
| KRYCÍ LIST SOUPISU PRACÍ | [7 empty] | v --- níže se nacházejí doplnkové a pomocné údaje k sestavám --- v | [8 empty] | False
Stavba:
Vědomice - přístavba a stavební úpravy mateřské školy - rev 0821
Objekt:
2 - SO 02 - budova školky
Soupis:
2 - 07 - přeložka zahradního vodovodu
| KSO: |  |  |  |  | CC-CZ:
| Místo: |  |  |  |  | Datum: | 31. 8. 2021
| Zadavatel: |  |  |  |  | IČ:
DIČ:
| Uchazeč: |  |  |  |  | IČ: | Vyplň údaj
|  | Vyplň údaj |  |  |  | DIČ: | Vyplň údaj
| Projektant: |  |  |  |  | IČ:
DIČ:
| Zpracovatel: |  |  |  |  | IČ:
DIČ:
Poznámka:
| Cena bez DPH | [5 empty] | 0
|  |  | Základ daně |  |  | Sazba daně | Výše daně
| DPH | základní | 0 |  |  | 21% | 0
|  | snížená | 0 |  |  | 15% | 0
|  | zákl. přenesená | 0 |  |  | 21% | 0
|  | sníž. přenesená | 0 |  |  | 15% | 0
|  | nulová | 0 |  |  | 0% | 0
| Cena s DPH |  |  | v | CZK |  | 0
REKAPITULACE ČLENĚNÍ SOUPISU PRACÍ
Stavba:
Vědomice - přístavba a stavební úpravy mateřské školy - rev 0821
Objekt:
2 - SO 02 - budova školky
Soupis:
2 - 07 - přeložka zahradního vodovodu
Místo: | [5 empty] | Datum: | 31. 8. 2021
Zadavatel: | [5 empty] | Projektant:
Uchazeč: |  |  | Vyplň údaj |  |  | Zpracovatel:
Kód dílu - Popis | [6 empty] | Cena celkem [CZK]
Náklady stavby celkem | [6 empty] | 0 | [11 empty] | -1
| PSV - Práce a dodávky PSV | [5 empty] | 0
| 722 - Zdravotechnika - vnitřní vodovod | [5 empty] | 0
SOUPIS PRACÍ
Stavba:
Vědomice - přístavba a stavební úpravy mateřské školy - rev 0821
Objekt:
2 - SO 02 - budova školky
Soupis:
2 - 07 - přeložka zahradního vodovodu
Místo: | [5 empty] | Datum: | 31. 8. 2021
Zadavatel: | [5 empty] | Projektant:
Uchazeč: |  |  | Vyplň údaj |  |  | Zpracovatel:
PČ | Typ | Kód | Popis | MJ | Množství | J.cena [CZK] | Cena celkem [CZK] | Cenová soustava |  | DPH | J. Nh [h] | Nh celkem [h] | J. hmotnost [t] | Hmotnost celkem [t] | J. suť [t] | Suť Celkem [t]
Náklady soupisu celkem | [6 empty] | 0 |  |  |  |  | 0 |  | 0.0059 |  | 0.00273 |  | D | -1 | [7 empty] | 0
| D | PSV | Práce a dodávky PSV |  |  |  | 0 |  |  |  |  | 0 |  | 0.0059 |  | 0.00273 | 2 | D | 0 | ROZPOCET | [6 empty] | 0
| D | 722 | Zdravotechnika - vnitřní vodovod |  |  |  | 0 |  |  |  |  | 0 |  | 0.0059 |  | 0.00273 | 2 | D | 1 | ROZPOCET | [6 empty] | 0
1 | K | 722131931 | Opravy vodovodního potrubí z ocelových trubek pozinkovaných závitových propojení dosavadního potrubí DN 15 | kus | 1 |  | 0 | CS ÚRS 2021 02 |  | základní |  | 0 | 0.00081 | 0.00081 | 0 | 0 | 16 | K | 2 | ROZPOCET | 0 | 0 | 0 | 0 | 0 | 1 | 0 | 16 | -142803012
| Online PSC |  | https://podminky.urs.cz/item/CS_URS_2021_02/722131931 | [14 empty] | Online PSC | 2
2 | K | 722170801 | Demontáž rozvodů vody z plastů do Ø 25 mm | m | 4 |  | 0 | CS ÚRS 2021 02 |  | základní |  | 0 | 0 | 0 | 0.00028 | 0.00112 | 16 | K | 2 | ROZPOCET | 0 | 0 | 0 | 0 | 0 | 1 | 0 | 16 | 1973894878
| Online PSC |  | https://podminky.urs.cz/item/CS_URS_2021_02/722170801 | [14 empty] | Online PSC | 2
3 | K | 722174002 | Potrubí z plastových trubek z polypropylenu PPR svařovaných polyfúzně PN 16 (SDR 7,4) D 20 x 2,8 | m | 4 |  | 0 | CS ÚRS 2021 02 |  | základní |  | 0 | 0.00084 | 0.00336 | 0 | 0 | 16 | K | 2 | ROZPOCET | 0 | 0 | 0 | 0 | 0 | 1 | 0 | 16 | -1381654893
| Online PSC |  | https://podminky.urs.cz/item/CS_URS_2021_02/722174002 | [14 empty] | Online PSC | 2
4 | K | 722181812 | Demontáž plstěných pásů z trub do Ø 50 | m | 4 |  | 0 | CS ÚRS 2021 02 |  | základní |  | 0 | 0 | 0 | 0.00023 | 0.00092 | 16 | K | 2 | ROZPOCET | 0 | 0 | 0 | 0 | 0 | 1 | 0 | 16 | 1005278232
| Online PSC |  | https://podminky.urs.cz/item/CS_URS_2021_02/722181812 | [14 empty] | Online PSC | 2
5 | K | 722190401 | Zřízení přípojek na potrubí vyvedení a upevnění výpustek do DN 25 | kus | 1 |  | 0 | CS ÚRS 2021 02 |  | základní |  | 0 | 0 | 0 | 0 | 0 | 16 | K | 2 | ROZPOCET | 0 | 0 | 0 | 0 | 0 | 1 | 0 | 16 | -1595553429
| Online PSC |  | https://podminky.urs.cz/item/CS_URS_2021_02/722190401 | [14 empty] | Online PSC | 2
6 | K | 722190901 | Opravy ostatní uzavření nebo otevření vodovodního potrubí při opravách včetně vypuštění a napuštění | kus | 2 |  | 0 | CS ÚRS 2021 02 |  | základní |  | 0 | 0 | 0 | 0 | 0 | 16 | K | 2 | ROZPOCET | 0 | 0 | 0 | 0 | 0 | 1 | 0 | 16 | -867136025
| Online PSC |  | https://podminky.urs.cz/item/CS_URS_2021_02/722190901 | [14 empty] | Online PSC | 2
7 | K | 722220111 | Armatury s jedním závitem nástěnky pro výtokový ventil G 1/2" | kus | 1 |  | 0 | CS ÚRS 2021 02 |  | základní |  | 0 | 0.00013 | 0.00013 | 0 | 0 | 16 | K | 2 | ROZPOCET | 0 | 0 | 0 | 0 | 0 | 1 | 0 | 16 | 1697360733
| Online PSC |  | https://podminky.urs.cz/item/CS_URS_2021_02/722220111 | [14 empty] | Online PSC | 2
8 | K | 722220851 | Demontáž armatur závitových s jedním závitem do G 3/4 | kus | 1 |  | 0 | CS ÚRS 2021 02 |  | základní |  | 0 | 0 | 0 | 0.00069 | 0.00069 | 16 | K | 2 | ROZPOCET | 0 | 0 | 0 | 0 | 0 | 1 | 0 | 16 | -266169864
| Online PSC |  | https://podminky.urs.cz/item/CS_URS_2021_02/722220851 | [14 empty] | Online PSC | 2
9 | K | 722229101 | Armatury s jedním závitem montáž vodovodních armatur s jedním závitem ostatních typů G 1/2" | kus | 1 |  | 0 | CS ÚRS 2021 02 |  | základní |  | 0 | 2e-05 | 2e-05 | 0 | 0 | 16 | K | 2 | ROZPOCET | 0 | 0 | 0 | 0 | 0 | 1 | 0 | 16 | 502123650
| Online PSC |  | https://podminky.urs.cz/item/CS_URS_2021_02/722229101 | [14 empty] | Online PSC | 2
10 | M | 6000017060 | Nezámrzný ventil ORAS 1/2x450 431716 | kus | 1 |  | 0 |  |  | základní |  | 0 | 0.00158 | 0.00158 | 0 | 0 | 32 | M | 2 | ROZPOCET | 0 | 0 | 0 | 0 | 0 | 1 | 0 | 16 | -1415766155
| P |  | Poznámka k položce: pro šířku zdi: max 450 mm , jmenovitá světlost: DN 15 Ventil se zpětnou klapkou, kdy po uzavření odteče zbytková voda. Maximální délka 1000 mm | [14 empty] | P | 2
11 | K | 722290821 | Vnitrostaveništní přemístění vybouraných (demontovaných) hmot vnitřní vodovod vodorovně do 100 m v objektech výšky do 6 m | t | 0.003 |  | 0 | CS ÚRS 2021 02 |  | základní |  | 0 | 0 | 0 | 0 | 0 | 16 | K | 2 | ROZPOCET | 0 | 0 | 0 | 0 | 0 | 1 | 0 | 16 | 2032529140
| Online PSC |  | https://podminky.urs.cz/item/CS_URS_2021_02/722290821 | [14 empty] | Online PSC | 2

## 3 - SO 03 - terasy
{8780d56a-670f-4d16-878e-b35413b462b6}
2
| KRYCÍ LIST SOUPISU PRACÍ | [7 empty] | v --- níže se nacházejí doplnkové a pomocné údaje k sestavám --- v | [8 empty] | False
Stavba:
Vědomice - přístavba a stavební úpravy mateřské školy - rev 0821
Objekt:
3 - SO 03 - terasy
| KSO: |  |  |  |  | CC-CZ:
| Místo: |  |  |  |  | Datum: | 31. 8. 2021
| Zadavatel: |  |  |  |  | IČ:
DIČ:
| Uchazeč: |  |  |  |  | IČ: | Vyplň údaj
|  | Vyplň údaj |  |  |  | DIČ: | Vyplň údaj
| Projektant: |  |  |  |  | IČ:
DIČ:
| Zpracovatel: |  |  |  |  | IČ:
DIČ:
Poznámka:
Soupis prací je sestaven s využitím Cenové soustavy ÚRS. Položky, které pochází z této cenové soustavy, jsou ve sloupci 'Cenová soustava' označeny popisem 'CS ÚRS' a úrovní příslušného kalendářního pololetí. Veškeré další informace vymezující popis a podmínky použití těchto položek z Cenové soustavy, které nejsou uvedeny přímo v soupisu prací, jsou neomezeně dálkově k dispozici na webu www.podminky.urs.cz.
| Cena bez DPH | [5 empty] | 0
|  |  | Základ daně |  |  | Sazba daně | Výše daně
| DPH | základní | 0 |  |  | 21% | 0
|  | snížená | 0 |  |  | 15% | 0
|  | zákl. přenesená | 0 |  |  | 21% | 0
|  | sníž. přenesená | 0 |  |  | 15% | 0
|  | nulová | 0 |  |  | 0% | 0
| Cena s DPH |  |  | v | CZK |  | 0
REKAPITULACE ČLENĚNÍ SOUPISU PRACÍ
Stavba:
Vědomice - přístavba a stavební úpravy mateřské školy - rev 0821
Objekt:
3 - SO 03 - terasy
Místo: | [5 empty] | Datum: | 31. 8. 2021
Zadavatel: | [5 empty] | Projektant:
Uchazeč: |  |  | Vyplň údaj |  |  | Zpracovatel:
Kód dílu - Popis | [6 empty] | Cena celkem [CZK]
Náklady stavby celkem | [6 empty] | 0 | [11 empty] | -1
| HSV - Práce a dodávky HSV | [5 empty] | 0
| 1 - Zemní práce | [5 empty] | 0
| 2 - Zakládání | [5 empty] | 0
| 5 - Komunikace pozemní | [5 empty] | 0
| 6 - Úpravy povrchů, podlahy a osazování výplní | [5 empty] | 0
| 9 - Ostatní konstrukce a práce, bourání | [5 empty] | 0
| 997 - Přesun sutě | [5 empty] | 0
| 998 - Přesun hmot | [5 empty] | 0
| PSV - Práce a dodávky PSV | [5 empty] | 0
| 762 - Konstrukce tesařské | [5 empty] | 0
| 765 - Krytina skládaná | [5 empty] | 0
| 767 - Konstrukce zámečnické | [5 empty] | 0
| 783 - Dokončovací práce - nátěry | [5 empty] | 0
SOUPIS PRACÍ
Stavba:
Vědomice - přístavba a stavební úpravy mateřské školy - rev 0821
Objekt:
3 - SO 03 - terasy
Místo: | [5 empty] | Datum: | 31. 8. 2021
Zadavatel: | [5 empty] | Projektant:
Uchazeč: |  |  | Vyplň údaj |  |  | Zpracovatel:
PČ | Typ | Kód | Popis | MJ | Množství | J.cena [CZK] | Cena celkem [CZK] | Cenová soustava |  | DPH | J. Nh [h] | Nh celkem [h] | J. hmotnost [t] | Hmotnost celkem [t] | J. suť [t] | Suť Celkem [t]
Náklady soupisu celkem | [6 empty] | 0 |  |  |  |  | 0 |  | 73.6834 |  | 14.388 |  | D | -1 | [10 empty] | 0
| D | HSV | Práce a dodávky HSV |  |  |  | 0 |  |  |  |  | 0 |  | 68.7114 |  | 14.388 | 1 | D | 0 |  |  |  | ROZPOCET | [6 empty] | 0
| D | 1 | Zemní práce |  |  |  | 0 |  |  |  |  | 0 |  | 0.111 |  | 0 | 1 | D | 1 |  |  |  | ROZPOCET | [6 empty] | 0
27 | K | 121151104 | Sejmutí ornice strojně při souvislé ploše do 100 m2, tl. vrstvy přes 200 do 250 mm | m2 | 135 |  | 0 | CS ÚRS 2021 01 |  | základní |  | 0 | 0 | 0 | 0 | 0 | 4 | K | 2 |  |  |  | ROZPOCET | 0 | 0 | 0 | 0 | 0 | 1 | 0 | 4 | -1431287426
| Online PSC |  | https://podminky.urs.cz/item/CS_URS_2021_01/121151104 | [14 empty] | Online PSC | 2
| VV |  | ornice pod terasy | [14 empty] | VV | 2 | 1 | True | 0 | ROZPOCET
| VV |  | T 1 | [14 empty] | VV | 2 | 1 | True | 0 | ROZPOCET
| VV |  | 6,00*5,00 |  | 30 | [12 empty] | VV | 2 | 2 | True | 0 | ROZPOCET
| VV |  | T 2 | [14 empty] | VV | 2 | 1 | True | 0 | ROZPOCET
| VV |  | 15,00*7,00 |  | 105 | [12 empty] | VV | 2 | 2 | True | 0 | ROZPOCET
| VV |  | Součet |  | 135 | [12 empty] | VV | 2 | 4 | True | 1 | ROZPOCET
36 | K | 122251101 | Odkopávky a prokopávky nezapažené strojně v hornině třídy těžitelnosti I skupiny 3 do 20 m3 | m3 | 37.067 |  | 0 | CS ÚRS 2021 01 |  | základní |  | 0 | 0 | 0 | 0 | 0 | 4 | K | 2 |  |  |  | ROZPOCET | 0 | 0 | 0 | 0 | 0 | 1 | 0 | 4 | -311254959
| Online PSC |  | https://podminky.urs.cz/item/CS_URS_2021_01/122251101 | [14 empty] | Online PSC | 2
| VV |  | úprava terenu pod T 1 | [14 empty] | VV | 2 | 1 | True | 0 | ROZPOCET
| VV |  | 4,00*5,50*0,15 |  | 3.3 | [12 empty] | VV | 2 | 2 | True | 0 | ROZPOCET
| VV |  | pro T 2 | [14 empty] | VV | 2 | 1 | True | 0 | ROZPOCET
| VV |  | 13,58*5,96*0,20 |  | 16.187 | [12 empty] | VV | 2 | 2 | True | 0 | ROZPOCET
| VV |  | pro T 3 | [14 empty] | VV | 2 | 1 | True | 0 | ROZPOCET
| VV |  | 14,65*3,00*(0,51-0,11) |  | 17.58 | [12 empty] | VV | 2 | 2 | True | 0 | ROZPOCET
| VV |  | Součet |  | 37.067 | [12 empty] | VV | 2 | 4 | True | 1 | ROZPOCET
47 | K | 131251100 | Hloubení nezapažených jam a zářezů strojně s urovnáním dna do předepsaného profilu a spádu v hornině třídy těžitelnosti I skupiny 3 do 20 m3 | m3 | 1.728 |  | 0 | CS ÚRS 2021 01 |  | základní |  | 0 | 0 | 0 | 0 | 0 | 4 | K | 2 |  |  |  | ROZPOCET | 0 | 0 | 0 | 0 | 0 | 1 | 0 | 4 | 696058926
| Online PSC |  | https://podminky.urs.cz/item/CS_URS_2021_01/131251100 | [14 empty] | Online PSC | 2
| VV |  | patka pro sloupy terasy T 3 | [14 empty] | VV | 2 | 1 | True | 0 | ROZPOCET
| VV |  | 1,20*1,20*0,60*2 |  | 1.728 | [12 empty] | VV | 2 | 2 | True | 0 | ROZPOCET
| VV |  | Součet |  | 1.728 | [12 empty] | VV | 2 | 4 | True | 1 | ROZPOCET
28 | K | 132254101 | Hloubení zapažených rýh šířky do 800 mm strojně s urovnáním dna do předepsaného profilu a spádu v hornině třídy těžitelnosti I skupiny 3 do 20 m3 | m3 | 4.225 |  | 0 | CS ÚRS 2021 01 |  | základní |  | 0 | 0 | 0 | 0 | 0 | 4 | K | 2 |  |  |  | ROZPOCET | 0 | 0 | 0 | 0 | 0 | 1 | 0 | 4 | -1851116047
| Online PSC |  | https://podminky.urs.cz/item/CS_URS_2021_01/132254101 | [14 empty] | Online PSC | 2
| VV |  | pro základové pasy terasy | [14 empty] | VV | 2 | 1 | True | 0 | ROZPOCET
| VV |  | T 1 | [14 empty] | VV | 2 | 1 | True | 0 | ROZPOCET
| VV |  | (4,12*2+0,60*2+3,363)*0,30*1,10 |  | 4.225 | [12 empty] | VV | 2 | 2 | True | 0 | ROZPOCET
| VV |  | Součet |  | 4.225 | [12 empty] | VV | 2 | 4 | True | 1 | ROZPOCET
37 | K | 133212011 | Hloubení šachet ručně zapažených i nezapažených v horninách třídy těžitelnosti I skupiny 3, půdorysná plocha výkopu do 4 m2 | m3 | 5.94 |  | 0 | CS ÚRS 2021 01 |  | základní |  | 0 | 0 | 0 | 0 | 0 | 4 | K | 2 |  |  |  | ROZPOCET | 0 | 0 | 0 | 0 | 0 | 1 | 0 | 4 | -654555709
| Online PSC |  | https://podminky.urs.cz/item/CS_URS_2021_01/133212011 | [14 empty] | Online PSC | 2
| VV |  | T 2 | [14 empty] | VV | 2 | 1 | True | 0 | ROZPOCET
| VV |  | 0,50*0,50*(1,35-0,47)*9*3 |  | 5.94 | [12 empty] | VV | 2 | 2 | True | 0 | ROZPOCET
| VV |  | Součet |  | 5.94 | [12 empty] | VV | 2 | 4 | True | 1 | ROZPOCET
48 | K | 162351104 | Vodorovné přemístění výkopku nebo sypaniny po suchu na obvyklém dopravním prostředku, bez naložení výkopku, avšak se složením bez rozhrnutí z horniny třídy těžitelnosti I skupiny 1 až 3 na vzdálenost přes 500 do 1 000 m | m3 | 33.75 |  | 0 | CS ÚRS 2021 01 |  | základní |  | 0 | 0 | 0 | 0 | 0 | 4 | K | 2 |  |  |  | ROZPOCET | 0 | 0 | 0 | 0 | 0 | 1 | 0 | 4 | 537002870
| Online PSC |  | https://podminky.urs.cz/item/CS_URS_2021_01/162351104 | [14 empty] | Online PSC | 2
| VV |  | ornice na meziskládku | [14 empty] | VV | 2 | 1 | True | 0 | ROZPOCET
| VV |  | 135,00*0,25 |  | 33.75 | [12 empty] | VV | 2 | 2 | True | 0 | ROZPOCET
| VV |  | Součet |  | 33.75 | [12 empty] | VV | 2 | 4 | True | 1 | ROZPOCET
49 | K | 162751117 | Vodorovné přemístění výkopku nebo sypaniny po suchu na obvyklém dopravním prostředku, bez naložení výkopku, avšak se složením bez rozhrnutí z horniny třídy těžitelnosti I skupiny 1 až 3 na vzdálenost přes 9 000 do 10 000 m | m3 | 48.96 |  | 0 | CS ÚRS 2021 01 |  | základní |  | 0 | 0 | 0 | 0 | 0 | 4 | K | 2 |  |  |  | ROZPOCET | 0 | 0 | 0 | 0 | 0 | 1 | 0 | 4 | -939547558
| Online PSC |  | https://podminky.urs.cz/item/CS_URS_2021_01/162751117 | [14 empty] | Online PSC | 2
| VV |  | zemina na skládku | [14 empty] | VV | 2 | 1 | True | 0 | ROZPOCET
| VV |  | 4,225+37,067+1,728+5,94 |  | 48.96 | [12 empty] | VV | 2 | 2 | True | 0 | ROZPOCET
| VV |  | Součet |  | 48.96 | [12 empty] | VV | 2 | 4 | True | 1 | ROZPOCET
51 | K | 171201221 | Poplatek za uložení stavebního odpadu na skládce (skládkovné) zeminy a kamení zatříděného do Katalogu odpadů pod kódem 17 05 04 | t | 88.128 |  | 0 | CS ÚRS 2021 01 |  | základní |  | 0 | 0 | 0 | 0 | 0 | 4 | K | 2 |  |  |  | ROZPOCET | 0 | 0 | 0 | 0 | 0 | 1 | 0 | 4 | 1179755096
| Online PSC |  | https://podminky.urs.cz/item/CS_URS_2021_01/171201221 | [14 empty] | Online PSC | 2
| VV |  | zemina na skládku | [14 empty] | VV | 2 | 1 | True | 0 | ROZPOCET
| VV |  | 48,96*1,80 |  | 88.128 | [12 empty] | VV | 2 | 2 | True | 0 | ROZPOCET
| VV |  | Součet |  | 88.128 | [12 empty] | VV | 2 | 4 | True | 1 | ROZPOCET
50 | K | 171251201 | Uložení sypaniny na skládky nebo meziskládky bez hutnění s upravením uložené sypaniny do předepsaného tvaru | m3 | 82.71 |  | 0 | CS ÚRS 2021 01 |  | základní |  | 0 | 0 | 0 | 0 | 0 | 4 | K | 2 |  |  |  | ROZPOCET | 0 | 0 | 0 | 0 | 0 | 1 | 0 | 4 | -1448613156
| Online PSC |  | https://podminky.urs.cz/item/CS_URS_2021_01/171251201 | [14 empty] | Online PSC | 2
| VV |  | zemina na skládku | [14 empty] | VV | 2 | 1 | True | 0 | ROZPOCET
| VV |  | 48,96 |  | 48.96 | [12 empty] | VV | 2 | 2 | True | 0 | ROZPOCET
| VV |  | ornice na meziskládku | [14 empty] | VV | 2 | 1 | True | 0 | ROZPOCET
| VV |  | 33,75 |  | 33.75 | [12 empty] | VV | 2 | 2 | True | 0 | ROZPOCET
| VV |  | Součet |  | 82.71 | [12 empty] | VV | 2 | 4 | True | 1 | ROZPOCET
39 | K | 181951112 | Úprava pláně vyrovnáním výškových rozdílů strojně v hornině třídy těžitelnosti I, skupiny 1 až 3 se zhutněním | m2 | 43.95 |  | 0 | CS ÚRS 2021 01 |  | základní |  | 0 | 0 | 0 | 0 | 0 | 4 | K | 2 |  |  |  | ROZPOCET | 0 | 0 | 0 | 0 | 0 | 1 | 0 | 4 | 939490521
| Online PSC |  | https://podminky.urs.cz/item/CS_URS_2021_01/181951112 | [14 empty] | Online PSC | 2
| VV |  | pro T 3 | [14 empty] | VV | 2 | 1 | True | 0 | ROZPOCET
| VV |  | 14,65*3,00 |  | 43.95 | [12 empty] | VV | 2 | 2 | True | 0 | ROZPOCET
| VV |  | Součet |  | 43.95 | [12 empty] | VV | 2 | 4 | True | 1 | ROZPOCET
32 | K | 183101215 | Hloubení jamek pro vysazování rostlin v zemině tř.1 až 4 s výměnou půdy z 50% v rovině nebo na svahu do 1:5, objemu přes 0,125 do 0,40 m3 | kus | 3 |  | 0 | CS ÚRS 2021 01 |  | základní |  | 0 | 0 | 0 | 0 | 0 | 4 | K | 2 |  |  |  | ROZPOCET | 0 | 0 | 0 | 0 | 0 | 1 | 0 | 4 | -1063657897
| Online PSC |  | https://podminky.urs.cz/item/CS_URS_2021_01/183101215 | [14 empty] | Online PSC | 2
| VV |  | T 1 | [14 empty] | VV | 2 | 1 | True | 0 | ROZPOCET
| VV |  | 2 |  | 2 | [12 empty] | VV | 2 | 2 | True | 0 | ROZPOCET
| VV |  | T 2 | [14 empty] | VV | 2 | 1 | True | 0 | ROZPOCET
| VV |  | 1 |  | 1 | [12 empty] | VV | 2 | 2 | True | 0 | ROZPOCET
| VV |  | Součet |  | 3 | [12 empty] | VV | 2 | 4 | True | 1 | ROZPOCET
33 | M | 10371500 | substrát pro trávníky VL | m3 | 0.4 |  | 0 | CS ÚRS 2021 01 |  | základní |  | 0 | 0.21 | 0.084 | 0 | 0 | 8 | M | 2 |  |  |  | ROZPOCET | 0 | 0 | 0 | 0 | 0 | 1 | 0 | 4 | 1218482560
| Online PSC |  | https://podminky.urs.cz/item/CS_URS_2021_01/10371500 | [14 empty] | Online PSC | 2
| VV |  | 2*0,2 'Přepočtené koeficientem množství |  | 0.4 | [12 empty] | VV | 2 | 2 | False | 1 | ROZPOCET
34 | K | 184102110 | Výsadba dřeviny s balem do předem vyhloubené jamky se zalitím v rovině nebo na svahu do 1:5, při průměru balu do 100 mm | kus | 3 |  | 0 | CS ÚRS 2021 01 |  | základní |  | 0 | 0 | 0 | 0 | 0 | 4 | K | 2 |  |  |  | ROZPOCET | 0 | 0 | 0 | 0 | 0 | 1 | 0 | 4 | 1152002872
| Online PSC |  | https://podminky.urs.cz/item/CS_URS_2021_01/184102110 | [14 empty] | Online PSC | 2
| VV |  | T 1 | [14 empty] | VV | 2 | 1 | True | 0 | ROZPOCET
| VV |  | 2 |  | 2 | [12 empty] | VV | 2 | 2 | True | 0 | ROZPOCET
| VV |  | T 2 | [14 empty] | VV | 2 | 1 | True | 0 | ROZPOCET
| VV |  | 1 |  | 1 | [12 empty] | VV | 2 | 2 | True | 0 | ROZPOCET
| VV |  | Součet |  | 3 | [12 empty] | VV | 2 | 4 | True | 1 | ROZPOCET
35 | M | 02660325 | borovice | kus | 3 |  | 0 | CS ÚRS 2021 01 |  | základní |  | 0 | 0.009 | 0.027 | 0 | 0 | 8 | M | 2 |  |  |  | ROZPOCET | 0 | 0 | 0 | 0 | 0 | 1 | 0 | 4 | -17026834
| Online PSC |  | https://podminky.urs.cz/item/CS_URS_2021_01/02660325 | [14 empty] | Online PSC | 2
| D | 2 | Zakládání |  |  |  | 0 |  |  |  |  | 0 |  | 29.4613 |  | 0 | 1 | D | 1 |  |  |  | ROZPOCET | [6 empty] | 0
29 | K | 274313611 | Základy z betonu prostého pasy betonu kamenem neprokládaného tř. C 16/20 | m3 | 3.225 |  | 0 | CS ÚRS 2021 01 |  | základní |  | 0 | 2.2563 | 7.2767 | 0 | 0 | 4 | K | 2 |  |  |  | ROZPOCET | 0 | 0 | 0 | 0 | 0 | 1 | 0 | 4 | 1072080245
| Online PSC |  | https://podminky.urs.cz/item/CS_URS_2021_01/274313611 | [14 empty] | Online PSC | 2
| VV |  | pro základové pasy terasy | [14 empty] | VV | 2 | 1 | True | 0 | ROZPOCET
| VV |  | T 1 | [14 empty] | VV | 2 | 1 | True | 0 | ROZPOCET
| VV |  | (4,12*2+0,60*2+3,363)*0,30*(1,10-0,37) |  | 2.804 | [12 empty] | VV | 2 | 2 | True | 0 | ROZPOCET
| VV |  | do výkopu | [14 empty] | VV | 2 | 1 | True | 0 | ROZPOCET
| VV |  | 2,804*0,15 |  | 0.421 | [12 empty] | VV | 2 | 2 | True | 0 | ROZPOCET
| VV |  | Součet |  | 3.225 | [12 empty] | VV | 2 | 4 | True | 1 | ROZPOCET
30 | K | 274351121 | Bednění základů pasů rovné zřízení | m2 | 5.121 |  | 0 | CS ÚRS 2021 01 |  | základní |  | 0 | 0.00269 | 0.013775 | 0 | 0 | 4 | K | 2 |  |  |  | ROZPOCET | 0 | 0 | 0 | 0 | 0 | 1 | 0 | 4 | -1237406912
| Online PSC |  | https://podminky.urs.cz/item/CS_URS_2021_01/274351121 | [14 empty] | Online PSC | 2
| VV |  | základové pasy nad terenem | [14 empty] | VV | 2 | 1 | True | 0 | ROZPOCET
| VV |  | (4,12*2+0,60*2+3,363)*0,20*2 |  | 5.121 | [12 empty] | VV | 2 | 2 | True | 0 | ROZPOCET
| VV |  | Součet |  | 5.121 | [12 empty] | VV | 2 | 4 | True | 1 | ROZPOCET
31 | K | 274351122 | Bednění základů pasů rovné odstranění | m2 | 5.121 |  | 0 | CS ÚRS 2021 01 |  | základní |  | 0 | 0 | 0 | 0 | 0 | 4 | K | 2 |  |  |  | ROZPOCET | 0 | 0 | 0 | 0 | 0 | 1 | 0 | 4 | 854719159
| Online PSC |  | https://podminky.urs.cz/item/CS_URS_2021_01/274351122 | [14 empty] | Online PSC | 2
38 | K | 275313611 | Základy z betonu prostého patky a bloky z betonu kamenem neprokládaného tř. C 16/20 | m3 | 9.826 |  | 0 | CS ÚRS 2021 01 |  | základní |  | 0 | 2.2563 | 22.1708 | 0 | 0 | 4 | K | 2 |  |  |  | ROZPOCET | 0 | 0 | 0 | 0 | 0 | 1 | 0 | 4 | -1294845257
| Online PSC |  | https://podminky.urs.cz/item/CS_URS_2021_01/275313611 | [14 empty] | Online PSC | 2
| VV |  | T 2 | [14 empty] | VV | 2 | 1 | True | 0 | ROZPOCET
| VV |  | 0,50*0,50*(1,35-0,47)*9*3 |  | 5.94 | [12 empty] | VV | 2 | 2 | True | 0 | ROZPOCET
| VV |  | do výkopu | [14 empty] | VV | 2 | 1 | True | 0 | ROZPOCET
| VV |  | 5,94*0,15 |  | 0.891 | [12 empty] | VV | 2 | 2 | True | 0 | ROZPOCET
| VV |  | patka pro sloupy terasy T 3 | [14 empty] | VV | 2 | 1 | True | 0 | ROZPOCET
| VV |  | 1,20*1,20*0,60*2 |  | 1.728 | [12 empty] | VV | 2 | 2 | True | 0 | ROZPOCET
| VV |  | do výkopu | [14 empty] | VV | 2 | 1 | True | 0 | ROZPOCET
| VV |  | 8,449*0,15 |  | 1.267 | [12 empty] | VV | 2 | 2 | True | 0 | ROZPOCET
| VV |  | Součet |  | 9.826 | [12 empty] | VV | 2 | 4 | True | 1 | ROZPOCET
| D | 5 | Komunikace pozemní |  |  |  | 0 |  |  |  |  | 0 |  | 1.7199 |  | 0 | 1 | D | 1 |  |  |  | ROZPOCET | [6 empty] | 0
45 | K | 596811120 | Kladení dlažby z betonových nebo kameninových dlaždic komunikací pro pěší s vyplněním spár a se smetením přebytečného materiálu na vzdálenost do 3 m s ložem z kameniva těženého tl. do 30 mm velikosti dlaždic do 0,09 m2 (bez zámku), pro plochy do 50 m2 | m2 | 7.56 |  | 0 | CS ÚRS 2021 01 |  | základní |  | 0 | 0.101 | 0.76356 | 0 | 0 | 4 | K | 2 |  |  |  | ROZPOCET | 0 | 0 | 0 | 0 | 0 | 1 | 0 | 4 | -884978816
| Online PSC |  | https://podminky.urs.cz/item/CS_URS_2021_01/596811120 | [14 empty] | Online PSC | 2
| VV |  | terasa T 2 | [14 empty] | VV | 2 | 1 | True | 0 | ROZPOCET
| VV |  | 28*3*0,30*0,30 |  | 7.56 | [12 empty] | VV | 2 | 2 | True | 0 | ROZPOCET
| VV |  | Součet |  | 7.56 | [12 empty] | VV | 2 | 4 | True | 1 | ROZPOCET
46 | M | 59248005 | dlažba plošná betonová chodníková 300x300x50mm přírodní | m2 | 8.316 |  | 0 | CS ÚRS 2021 01 |  | základní |  | 0 | 0.115 | 0.95634 | 0 | 0 | 8 | M | 2 |  |  |  | ROZPOCET | 0 | 0 | 0 | 0 | 0 | 1 | 0 | 4 | 1030698334
| Online PSC |  | https://podminky.urs.cz/item/CS_URS_2021_01/59248005 | [14 empty] | Online PSC | 2
| VV |  | 7,56*1,1 'Přepočtené koeficientem množství |  | 8.316 | [12 empty] | VV | 2 | 2 | False | 1 | ROZPOCET
| D | 6 | Úpravy povrchů, podlahy a osazování výplní |  |  |  | 0 |  |  |  |  | 0 |  | 37.341 |  | 0 | 1 | D | 1 |  |  |  | ROZPOCET | [6 empty] | 0
41 | K | 635111215 | Násyp ze štěrkopísku, písku nebo kameniva pod podlahy se zhutněním ze štěrkopísku | m3 | 8.79 |  | 0 | CS ÚRS 2021 01 |  | základní |  | 0 | 1.98 | 17.4042 | 0 | 0 | 4 | K | 2 |  |  |  | ROZPOCET | 0 | 0 | 0 | 0 | 0 | 1 | 0 | 4 | -229958817
| Online PSC |  | https://podminky.urs.cz/item/CS_URS_2021_01/635111215 | [14 empty] | Online PSC | 2
| VV |  | pro T 3 | [14 empty] | VV | 2 | 1 | True | 0 | ROZPOCET
| VV |  | 14,65*3,00*0,20 |  | 8.79 | [12 empty] | VV | 2 | 2 | True | 0 | ROZPOCET
| VV |  | Součet |  | 8.79 | [12 empty] | VV | 2 | 4 | True | 1 | ROZPOCET
42 | K | 635111241.1 | Násyp pod podlahy z hrubého kameniva 6-12 se zhutněním | m3 | 4.835 |  | 0 |  |  | základní |  | 0 | 2.16 | 10.4436 | 0 | 0 | 4 | K | 2 |  |  |  | ROZPOCET | 0 | 0 | 0 | 0 | 0 | 1 | 0 | 4 | -1651846383
| VV |  | pro T 3 | [14 empty] | VV | 2 | 1 | True | 0 | ROZPOCET
| VV |  | 14,65*3,00*0,11 |  | 4.835 | [12 empty] | VV | 2 | 2 | True | 0 | ROZPOCET
| VV |  | Součet |  | 4.835 | [12 empty] | VV | 2 | 4 | True | 1 | ROZPOCET
44 | K | 635111242 | Násyp ze štěrkopísku, písku nebo kameniva pod podlahy se zhutněním z kameniva hrubého 16-32 | m3 | 4.395 |  | 0 | CS ÚRS 2021 01 |  | základní |  | 0 | 2.16 | 9.4932 | 0 | 0 | 4 | K | 2 |  |  |  | ROZPOCET | 0 | 0 | 0 | 0 | 0 | 1 | 0 | 4 | 899899766
| Online PSC |  | https://podminky.urs.cz/item/CS_URS_2021_01/635111242 | [14 empty] | Online PSC | 2
| VV |  | pro T 3 | [14 empty] | VV | 2 | 1 | True | 0 | ROZPOCET
| VV |  | 14,65*3,00*0,10 |  | 4.395 | [12 empty] | VV | 2 | 2 | True | 0 | ROZPOCET
| VV |  | Součet |  | 4.395 | [12 empty] | VV | 2 | 4 | True | 1 | ROZPOCET
| D | 9 | Ostatní konstrukce a práce, bourání |  |  |  | 0 |  |  |  |  | 0 |  | 0.078257 |  | 14.388 | 1 | D | 1 |  |  |  | ROZPOCET | [6 empty] | 0
43 | K | 919726122 | Geotextilie netkaná pro ochranu, separaci nebo filtraci měrná hmotnost přes 200 do 300 g/m2 | m2 | 43.95 |  | 0 | CS ÚRS 2021 01 |  | základní |  | 0 | 0.00047 | 0.020657 | 0 | 0 | 4 | K | 2 |  |  |  | ROZPOCET | 0 | 0 | 0 | 0 | 0 | 1 | 0 | 4 | 557881406
| Online PSC |  | https://podminky.urs.cz/item/CS_URS_2021_01/919726122 | [14 empty] | Online PSC | 2
| VV |  | pro T 3 | [14 empty] | VV | 2 | 1 | True | 0 | ROZPOCET
| VV |  | 14,65*3,00 |  | 43.95 | [12 empty] | VV | 2 | 2 | True | 0 | ROZPOCET
| VV |  | Součet |  | 43.95 | [12 empty] | VV | 2 | 4 | True | 1 | ROZPOCET
1 | K | 936124113 | Montáž lavičky parkové stabilní přichycené kotevními šrouby | kus | 1 |  | 0 | CS ÚRS 2021 01 |  | základní |  | 0 | 0.001 | 0.001 | 0 | 0 | 4 | K | 2 |  |  |  | ROZPOCET | 0 | 0 | 0 | 0 | 0 | 1 | 0 | 4 | -1291175627
| Online PSC |  | https://podminky.urs.cz/item/CS_URS_2021_01/936124113 | [14 empty] | Online PSC | 2
2 | M | 74910100.1 | lavička bez opěradla nekotvená 1500x450x420mm konstrukce-kov, | kus | 1 |  | 0 |  |  | základní |  | 0 | 0.0566 | 0.0566 | 0 | 0 | 8 | M | 2 |  |  |  | ROZPOCET | 0 | 0 | 0 | 0 | 0 | 1 | 0 | 4 | -323118015
| VV |  | 1 |  | 1 | [12 empty] | VV | 2 | 2 | True | 0 | ROZPOCET
| VV |  | Součet |  | 1 | [12 empty] | VV | 2 | 4 | True | 1 | ROZPOCET
52 | K | 965042241 | Bourání mazanin betonových nebo z litého asfaltu tl. přes 100 mm, plochy přes 4 m2 | m3 | 6.54 |  | 0 | CS ÚRS 2021 01 |  | základní |  | 0 | 0 | 0 | 2.2 | 14.388 | 4 | K | 2 |  |  |  | ROZPOCET | 0 | 0 | 0 | 0 | 0 | 1 | 0 | 4 | -1246458876
| Online PSC |  | https://podminky.urs.cz/item/CS_URS_2021_01/965042241 | [14 empty] | Online PSC | 2
| VV |  | pod terasou 3 - výměra dle projektové dokumentace | [14 empty] | VV | 2 | 1 | True | 0 | ROZPOCET
| VV |  | 43,60*0,15 |  | 6.54 | [12 empty] | VV | 2 | 2 | True | 0 | ROZPOCET
| VV |  | Součet |  | 6.54 | [12 empty] | VV | 2 | 4 | True | 1 | ROZPOCET
| D | 997 | Přesun sutě |  |  |  | 0 |  |  |  |  | 0 |  | 0 |  | 0 | 1 | D | 1 |  |  |  | ROZPOCET | [6 empty] | 0
53 | K | 997013151 | Vnitrostaveništní doprava suti a vybouraných hmot vodorovně do 50 m svisle s omezením mechanizace pro budovy a haly výšky do 6 m | t | 14.388 |  | 0 | CS ÚRS 2021 01 |  | základní |  | 0 | 0 | 0 | 0 | 0 | 4 | K | 2 |  |  |  | ROZPOCET | 0 | 0 | 0 | 0 | 0 | 1 | 0 | 4 | -997138249
| Online PSC |  | https://podminky.urs.cz/item/CS_URS_2021_01/997013151 | [14 empty] | Online PSC | 2
55 | K | 997013509 | Odvoz suti a vybouraných hmot na skládku nebo meziskládku se složením, na vzdálenost Příplatek k ceně za každý další i započatý 1 km přes 1 km | t | 143.88 |  | 0 | CS ÚRS 2021 01 |  | základní |  | 0 | 0 | 0 | 0 | 0 | 4 | K | 2 |  |  |  | ROZPOCET | 0 | 0 | 0 | 0 | 0 | 1 | 0 | 4 | -15391008
| Online PSC |  | https://podminky.urs.cz/item/CS_URS_2021_01/997013509 | [14 empty] | Online PSC | 2
| VV |  | 14,388*10 'Přepočtené koeficientem množství |  | 143.88 | [12 empty] | VV | 2 | 2 | False | 1 | ROZPOCET
54 | K | 997013511 | Odvoz suti a vybouraných hmot z meziskládky na skládku s naložením a se složením, na vzdálenost do 1 km | t | 14.388 |  | 0 | CS ÚRS 2021 01 |  | základní |  | 0 | 0 | 0 | 0 | 0 | 4 | K | 2 |  |  |  | ROZPOCET | 0 | 0 | 0 | 0 | 0 | 1 | 0 | 4 | 38973618
| Online PSC |  | https://podminky.urs.cz/item/CS_URS_2021_01/997013511 | [14 empty] | Online PSC | 2
56 | K | 997013601 | Poplatek za uložení stavebního odpadu na skládce (skládkovné) z prostého betonu zatříděného do Katalogu odpadů pod kódem 17 01 01 | t | 14.388 |  | 0 | CS ÚRS 2021 01 |  | základní |  | 0 | 0 | 0 | 0 | 0 | 4 | K | 2 |  |  |  | ROZPOCET | 0 | 0 | 0 | 0 | 0 | 1 | 0 | 4 | -259673839
| Online PSC |  | https://podminky.urs.cz/item/CS_URS_2021_01/997013601 | [14 empty] | Online PSC | 2
| D | 998 | Přesun hmot |  |  |  | 0 |  |  |  |  | 0 |  | 0 |  | 0 | 1 | D | 1 |  |  |  | ROZPOCET | [6 empty] | 0
57 | K | 998011001 | Přesun hmot pro budovy občanské výstavby, bydlení, výrobu a služby s nosnou svislou konstrukcí zděnou z cihel, tvárnic nebo kamene vodorovná dopravní vzdálenost do 100 m pro budovy výšky do 6 m | t | 68.711 |  | 0 | CS ÚRS 2021 01 |  | základní |  | 0 | 0 | 0 | 0 | 0 | 4 | K | 2 |  |  |  | ROZPOCET | 0 | 0 | 0 | 0 | 0 | 1 | 0 | 4 | 1967296007
| Online PSC |  | https://podminky.urs.cz/item/CS_URS_2021_01/998011001 | [14 empty] | Online PSC | 2
| D | PSV | Práce a dodávky PSV |  |  |  | 0 |  |  |  |  | 0 |  | 4.972 |  | 0 | 2 | D | 0 |  |  |  | ROZPOCET | [6 empty] | 0
| D | 762 | Konstrukce tesařské |  |  |  | 0 |  |  |  |  | 0 |  | 4.9554 |  | 0 | 2 | D | 1 |  |  |  | ROZPOCET | [6 empty] | 0
3 | K | 762086111 | Práce společné pro tesařské konstrukce montáž kovových doplňkových konstrukcí (materiál ve specifikaci) hmotnosti prvku do 5 kg | kg | 178.812 |  | 0 | CS ÚRS 2021 01 |  | základní |  | 0 | 0 | 0 | 0 | 0 | 16 | K | 2 |  |  |  | ROZPOCET | 0 | 0 | 0 | 0 | 0 | 1 | 0 | 16 | 1032492983
| Online PSC |  | https://podminky.urs.cz/item/CS_URS_2021_01/762086111 | [14 empty] | Online PSC | 2
| VV |  | kotvící patky Terasa 1 | [14 empty] | VV | 2 | 1 | True | 0 | ROZPOCET
| VV |  | 22,00*3,50 |  | 77 | [12 empty] | VV | 2 | 2 | True | 0 | ROZPOCET
| VV |  | uhelníky pro uchycení schodu | [14 empty] | VV | 2 | 1 | True | 0 | ROZPOCET
| VV |  | (0,30*2+1,00)*4,57 |  | 7.312 | [12 empty] | VV | 2 | 2 | True | 0 | ROZPOCET
| VV |  | kotvící patky Terasa 2 | [14 empty] | VV | 2 | 1 | True | 0 | ROZPOCET
| VV |  | 3*9*3,50 |  | 94.5 | [12 empty] | VV | 2 | 2 | True | 0 | ROZPOCET
| VV |  | Součet |  | 178.812 | [12 empty] | VV | 2 | 4 | True | 1 | ROZPOCET
4 | M | 54825037 | kotevní patka pilíře 110x110-330mm,matice M24,s pojistkou | kus | 49 |  | 0 | CS ÚRS 2021 01 |  | základní |  | 0 | 0.00185 | 0.09065 | 0 | 0 | 32 | M | 2 |  |  |  | ROZPOCET | 0 | 0 | 0 | 0 | 0 | 1 | 0 | 16 | 800560766
| Online PSC |  | https://podminky.urs.cz/item/CS_URS_2021_01/54825037 | [14 empty] | Online PSC | 2
| VV |  | specifikace materiálu | [14 empty] | VV | 2 | 1 | True | 0 | ROZPOCET
| VV |  | kotvící patky Terasa 1 | [14 empty] | VV | 2 | 1 | True | 0 | ROZPOCET
| VV |  | 22 |  | 22 | [12 empty] | VV | 2 | 2 | True | 0 | ROZPOCET
| VV |  | kotvící patky Terasa 2 | [14 empty] | VV | 2 | 1 | True | 0 | ROZPOCET
| VV |  | 27 |  | 27 | [12 empty] | VV | 2 | 2 | True | 0 | ROZPOCET
| VV |  | Součet |  | 49 | [12 empty] | VV | 2 | 4 | True | 1 | ROZPOCET
5 | M | 13011066 | úhelník ocelový rovnostranný jakost 11 375 60x60x5mm | t | 0.008 |  | 0 | CS ÚRS 2021 01 |  | základní |  | 0 | 1 | 0.008 | 0 | 0 | 32 | M | 2 |  |  |  | ROZPOCET | 0 | 0 | 0 | 0 | 0 | 1 | 0 | 16 | 1023281148
| Online PSC |  | https://podminky.urs.cz/item/CS_URS_2021_01/13011066 | [14 empty] | Online PSC | 2
| VV |  | specifikace materiálu vč PU | [14 empty] | VV | 2 | 1 | True | 0 | ROZPOCET
| VV |  | (0,30*2+1,10)*4,457*0,001 |  | 0.008 | [12 empty] | VV | 2 | 2 | True | 0 | ROZPOCET
| VV |  | Součet |  | 0.008 | [12 empty] | VV | 2 | 4 | True | 1 | ROZPOCET
6 | K | 762751220 | Montáž prostorových konstrukcí vázaných na hladko (bez zářezů) z řeziva hraněného nebo polohraněného, s použitím ocelových spojek (spojky ve specifikaci), průřezové plochy přes 120 do 224 cm2 | m | 70.76 |  | 0 | CS ÚRS 2021 01 |  | základní |  | 0 | 0 | 0 | 0 | 0 | 16 | K | 2 |  |  |  | ROZPOCET | 0 | 0 | 0 | 0 | 0 | 1 | 0 | 16 | 352313352
| Online PSC |  | https://podminky.urs.cz/item/CS_URS_2021_01/762751220 | [14 empty] | Online PSC | 2
| VV |  | Terasa 2 | [14 empty] | VV | 2 | 1 | True | 0 | ROZPOCET
| VV |  | pergola 140/140 mm | [14 empty] | VV | 2 | 1 | True | 0 | ROZPOCET
| VV |  | 5,30*4 |  | 21.2 | [12 empty] | VV | 2 | 2 | True | 0 | ROZPOCET
| VV |  | 13,58*2 |  | 27.16 | [12 empty] | VV | 2 | 2 | True | 0 | ROZPOCET
| VV |  | 2,80*8 |  | 22.4 | [12 empty] | VV | 2 | 2 | True | 0 | ROZPOCET
| VV |  | Součet |  | 70.76 | [12 empty] | VV | 2 | 4 | True | 1 | ROZPOCET
7 | M | 61223272 | hranol konstrukční KVH lepený průřezu 140x140-240mm pohledový | m3 | 1.526 |  | 0 | CS ÚRS 2021 01 |  | základní |  | 0 | 0.44 | 0.67144 | 0 | 0 | 32 | M | 2 |  |  |  | ROZPOCET | 0 | 0 | 0 | 0 | 0 | 1 | 0 | 16 | -1783720616
| Online PSC |  | https://podminky.urs.cz/item/CS_URS_2021_01/61223272 | [14 empty] | Online PSC | 2
| VV |  | specifikace materiálu | [14 empty] | VV | 2 | 1 | True | 0 | ROZPOCET
| VV |  | Terasa 2 | [14 empty] | VV | 2 | 1 | True | 0 | ROZPOCET
| VV |  | pergola 140/140 mm | [14 empty] | VV | 2 | 1 | True | 0 | ROZPOCET
| VV |  | 5,30*4*0,14*0,14*1,10 |  | 0.457 | [12 empty] | VV | 2 | 2 | True | 0 | ROZPOCET
| VV |  | 13,58*2*0,14*0,14*1,10 |  | 0.586 | [12 empty] | VV | 2 | 2 | True | 0 | ROZPOCET
| VV |  | 2,80*8*0,14*0,14*1,10 |  | 0.483 | [12 empty] | VV | 2 | 2 | True | 0 | ROZPOCET
| VV |  | Součet |  | 1.526 | [12 empty] | VV | 2 | 4 | True | 1 | ROZPOCET
8 | K | 762795000 | Spojovací prostředky prostorových vázaných konstrukcí hřebíky, svory, fixační prkna | m3 | 1.526 |  | 0 | CS ÚRS 2021 01 |  | základní |  | 0 | 0.02447 | 0.037341 | 0 | 0 | 16 | K | 2 |  |  |  | ROZPOCET | 0 | 0 | 0 | 0 | 0 | 1 | 0 | 16 | 486328388
| Online PSC |  | https://podminky.urs.cz/item/CS_URS_2021_01/762795000 | [14 empty] | Online PSC | 2
9 | K | 762951003 | Montáž terasy podkladního roštu z profilů plných, osové vzdálenosti podpěr přes 420 do 550 mm | m2 | 43.95 |  | 0 | CS ÚRS 2021 01 |  | základní |  | 0 | 0 | 0 | 0 | 0 | 16 | K | 2 |  |  |  | ROZPOCET | 0 | 0 | 0 | 0 | 0 | 1 | 0 | 16 | 178341270
| Online PSC |  | https://podminky.urs.cz/item/CS_URS_2021_01/762951003 | [14 empty] | Online PSC | 2
| VV |  | Terasa 3 | [14 empty] | VV | 2 | 1 | True | 0 | ROZPOCET
| VV |  | 14,65*3 |  | 43.95 | [12 empty] | VV | 2 | 2 | True | 0 | ROZPOCET
| VV |  | Součet |  | 43.95 | [12 empty] | VV | 2 | 4 | True | 1 | ROZPOCET
10 | M | 61198142.1 | terasový hranol 50x70mm exotická dřevina | m | 92.4 |  | 0 |  |  | základní |  | 0 | 0.00315 | 0.29106 | 0 | 0 | 32 | M | 2 |  |  |  | ROZPOCET | 0 | 0 | 0 | 0 | 0 | 1 | 0 | 16 | 474626268
| VV |  | specifikace materiálu | [14 empty] | VV | 2 | 1 | True | 0 | ROZPOCET
| VV |  | 3,00*28*1,10 |  | 92.4 | [12 empty] | VV | 2 | 2 | True | 0 | ROZPOCET
| VV |  | Součet |  | 92.4 | [12 empty] | VV | 2 | 4 | True | 1 | ROZPOCET
11 | K | 762951004 | Montáž terasy podkladního roštu z profilů plných, osové vzdálenosti podpěr přes 550 mm | m2 | 165.3 |  | 0 | CS ÚRS 2021 01 |  | základní |  | 0 | 0 | 0 | 0 | 0 | 16 | K | 2 |  |  |  | ROZPOCET | 0 | 0 | 0 | 0 | 0 | 1 | 0 | 16 | -843387394
| Online PSC |  | https://podminky.urs.cz/item/CS_URS_2021_01/762951004 | [14 empty] | Online PSC | 2
| VV |  | Terasa 1 | [14 empty] | VV | 2 | 1 | True | 0 | ROZPOCET
| VV |  | 5,55*4,00 |  | 22.2 | [12 empty] | VV | 2 | 2 | True | 0 | ROZPOCET
| VV |  | Terasa 2 | [14 empty] | VV | 2 | 1 | True | 0 | ROZPOCET
| VV |  | nosné hlavní | [14 empty] | VV | 2 | 1 | True | 0 | ROZPOCET
| VV |  | 5,30*13,50 |  | 71.55 | [12 empty] | VV | 2 | 2 | True | 0 | ROZPOCET
| VV |  | nosné vedlejší | [14 empty] | VV | 2 | 1 | True | 0 | ROZPOCET
| VV |  | 5,30*13,50 |  | 71.55 | [12 empty] | VV | 2 | 2 | True | 0 | ROZPOCET
| VV |  | Součet |  | 165.3 | [12 empty] | VV | 2 | 4 | True | 1 | ROZPOCET
12 | M | 61198145.1 | terasový hranol 100/140 mm exotická dřevina | m | 36.3 |  | 0 |  |  | základní |  | 0 | 0 | 0 | 0 | 0 | 32 | M | 2 |  |  |  | ROZPOCET | 0 | 0 | 0 | 0 | 0 | 1 | 0 | 16 | -233089825
| VV |  | specifikace materiálu | [14 empty] | VV | 2 | 1 | True | 0 | ROZPOCET
| VV |  | Terasa 1 | [14 empty] | VV | 2 | 1 | True | 0 | ROZPOCET
| VV |  | 5,50*6*1,10 |  | 36.3 | [12 empty] | VV | 2 | 2 | True | 0 | ROZPOCET
| VV |  | Součet |  | 36.3 | [12 empty] | VV | 2 | 4 | True | 1 | ROZPOCET
13 | M | 61198145.2 | terasový hranol 140/160 mm exotická dřevina | m | 52.47 |  | 0 |  |  | základní |  | 0 | 0 | 0 | 0 | 0 | 32 | M | 2 |  |  |  | ROZPOCET | 0 | 0 | 0 | 0 | 0 | 1 | 0 | 16 | 1981643466
| VV |  | specifikace materiálu | [14 empty] | VV | 2 | 1 | True | 0 | ROZPOCET
| VV |  | Terasa 2 | [14 empty] | VV | 2 | 1 | True | 0 | ROZPOCET
| VV |  | 5,30*9*1,10 |  | 52.47 | [12 empty] | VV | 2 | 2 | True | 0 | ROZPOCET
| VV |  | Součet |  | 52.47 | [12 empty] | VV | 2 | 4 | True | 1 | ROZPOCET
14 | M | 61198145.3 | terasový hranol 60/100 mm exotická dřevina | m | 149.38 |  | 0 |  |  | základní |  | 0 | 0 | 0 | 0 | 0 | 32 | M | 2 |  |  |  | ROZPOCET | 0 | 0 | 0 | 0 | 0 | 1 | 0 | 16 | -388184516
| VV |  | specifikace materiálu | [14 empty] | VV | 2 | 1 | True | 0 | ROZPOCET
| VV |  | Terasa 2 | [14 empty] | VV | 2 | 1 | True | 0 | ROZPOCET
| VV |  | 13,58*10*1,10 |  | 149.38 | [12 empty] | VV | 2 | 2 | True | 0 | ROZPOCET
| VV |  | Součet |  | 149.38 | [12 empty] | VV | 2 | 4 | True | 1 | ROZPOCET
15 | M | 611R005 | pryžová podložka tl 5 mm | kus | 78 |  | 0 |  |  | základní |  | 0 | 0 | 0 | 0 | 0 | 32 | M | 2 |  |  |  | ROZPOCET | 0 | 0 | 0 | 0 | 0 | 1 | 0 | 16 | -235119771
| VV |  | Terasa 3 | [14 empty] | VV | 2 | 1 | True | 0 | ROZPOCET
| VV |  | 26*3 |  | 78 | [12 empty] | VV | 2 | 2 | True | 0 | ROZPOCET
| VV |  | Součet |  | 78 | [12 empty] | VV | 2 | 4 | True | 1 | ROZPOCET
16 | K | 762952014 | Montáž terasy nášlapné vrstvy z prken z dřevin tvrdých nebo neobyčejně tvrdých, s broušením, omytím a kartáčováním, bez povrchové úpravy, spojovaných šroubováním, šířky přes 135 mm | m2 | 137.7 |  | 0 | CS ÚRS 2021 01 |  | základní |  | 0 | 0.00021 | 0.028917 | 0 | 0 | 16 | K | 2 |  |  |  | ROZPOCET | 0 | 0 | 0 | 0 | 0 | 1 | 0 | 16 | 356611694
| Online PSC |  | https://podminky.urs.cz/item/CS_URS_2021_01/762952014 | [14 empty] | Online PSC | 2
| VV |  | Terasa 1 | [14 empty] | VV | 2 | 1 | True | 0 | ROZPOCET
| VV |  | 5,55*4,00 |  | 22.2 | [12 empty] | VV | 2 | 2 | True | 0 | ROZPOCET
| VV |  | Terasa 2 | [14 empty] | VV | 2 | 1 | True | 0 | ROZPOCET
| VV |  | 5,30*13,50 |  | 71.55 | [12 empty] | VV | 2 | 2 | True | 0 | ROZPOCET
| VV |  | Terasa 3 | [14 empty] | VV | 2 | 1 | True | 0 | ROZPOCET
| VV |  | 14,65*3 |  | 43.95 | [12 empty] | VV | 2 | 2 | True | 0 | ROZPOCET
| VV |  | Součet |  | 137.7 | [12 empty] | VV | 2 | 4 | True | 1 | ROZPOCET
17 | M | 61198154 | prkno terasové jednostranně jemně drážkované tl 21mm | m2 | 151.47 |  | 0 | CS ÚRS 2021 01 |  | základní |  | 0 | 0.024 | 3.6353 | 0 | 0 | 32 | M | 2 |  |  |  | ROZPOCET | 0 | 0 | 0 | 0 | 0 | 1 | 0 | 16 | -1961848984
| Online PSC |  | https://podminky.urs.cz/item/CS_URS_2021_01/61198154 | [14 empty] | Online PSC | 2
| VV |  | specifikace materiálu | [14 empty] | VV | 2 | 1 | True | 0 | ROZPOCET
| VV |  | Terasa 1 | [14 empty] | VV | 2 | 1 | True | 0 | ROZPOCET
| VV |  | 5,55*4,00*1,10 |  | 24.42 | [12 empty] | VV | 2 | 2 | True | 0 | ROZPOCET
| VV |  | Terasa 2 | [14 empty] | VV | 2 | 1 | True | 0 | ROZPOCET
| VV |  | 5,30*13,50*1,10 |  | 78.705 | [12 empty] | VV | 2 | 2 | True | 0 | ROZPOCET
| VV |  | Terasa 3 | [14 empty] | VV | 2 | 1 | True | 0 | ROZPOCET
| VV |  | 14,65*3*1,10 |  | 48.345 | [12 empty] | VV | 2 | 2 | True | 0 | ROZPOCET
| VV |  | Součet |  | 151.47 | [12 empty] | VV | 2 | 4 | True | 1 | ROZPOCET
18 | K | 762952102 | Montáž terasy nášlapné vrstvy z prken , bez povrchové úpravy, spojovaných čelní kryt délky 140 mm připevněný lepením | m | 77.45 |  | 0 | CS ÚRS 2021 01 |  | základní |  | 0 | 0.00215 | 0.16652 | 0 | 0 | 16 | K | 2 |  |  |  | ROZPOCET | 0 | 0 | 0 | 0 | 0 | 1 | 0 | 16 | 478829215
| Online PSC |  | https://podminky.urs.cz/item/CS_URS_2021_01/762952102 | [14 empty] | Online PSC | 2
| VV |  | Terasa 1 | [14 empty] | VV | 2 | 1 | True | 0 | ROZPOCET
| VV |  | 5,50*2+4,00*2 |  | 19 | [12 empty] | VV | 2 | 2 | True | 0 | ROZPOCET
| VV |  | Terasa 2 | [14 empty] | VV | 2 | 1 | True | 0 | ROZPOCET
| VV |  | 13,58*2+5,32*2 |  | 37.8 | [12 empty] | VV | 2 | 2 | True | 0 | ROZPOCET
| VV |  | Terasa 3 | [14 empty] | VV | 2 | 1 | True | 0 | ROZPOCET
| VV |  | 3,00*2+14,65 |  | 20.65 | [12 empty] | VV | 2 | 2 | True | 0 | ROZPOCET
| VV |  | Součet |  | 77.45 | [12 empty] | VV | 2 | 4 | True | 1 | ROZPOCET
19 | K | 762953002 | Montáž terasy nátěr dřevěných teras olejem, včetně očištění dvojnásobně | m2 | 137.7 |  | 0 | CS ÚRS 2021 01 |  | základní |  | 0 | 0.00019 | 0.026163 | 0 | 0 | 16 | K | 2 |  |  |  | ROZPOCET | 0 | 0 | 0 | 0 | 0 | 1 | 0 | 16 | -1756308567
| Online PSC |  | https://podminky.urs.cz/item/CS_URS_2021_01/762953002 | [14 empty] | Online PSC | 2
| VV |  | Terasa 1 | [14 empty] | VV | 2 | 1 | True | 0 | ROZPOCET
| VV |  | 5,55*4,00 |  | 22.2 | [12 empty] | VV | 2 | 2 | True | 0 | ROZPOCET
| VV |  | Terasa 2 | [14 empty] | VV | 2 | 1 | True | 0 | ROZPOCET
| VV |  | 5,30*13,50 |  | 71.55 | [12 empty] | VV | 2 | 2 | True | 0 | ROZPOCET
| VV |  | Terasa 3 | [14 empty] | VV | 2 | 1 | True | 0 | ROZPOCET
| VV |  | 14,65*3,00 |  | 43.95 | [12 empty] | VV | 2 | 2 | True | 0 | ROZPOCET
| VV |  | Součet |  | 137.7 | [12 empty] | VV | 2 | 4 | True | 1 | ROZPOCET
20 | K | 998762201 | Přesun hmot pro konstrukce tesařské stanovený procentní sazbou (%) z ceny vodorovná dopravní vzdálenost do 50 m v objektech výšky do 6 m | % |  |  | 0 | CS ÚRS 2021 01 |  | základní |  | 0 | 0 | 0 | 0 | 0 | 16 | K | 2 |  |  |  | ROZPOCET | 0 | 0 | 0 | 0 | 0 | 1 | 0 | 16 | 806606208
| Online PSC |  | https://podminky.urs.cz/item/CS_URS_2021_01/998762201 | [14 empty] | Online PSC | 2
| D | 765 | Krytina skládaná |  |  |  | 0 |  |  |  |  | 0 |  | 0 |  | 0 | 2 | D | 1 |  |  |  | ROZPOCET | [6 empty] | 0
21 | K | R003 TER | Zastřešení membránovou textílií | m2 | 120.813 |  | 0 |  |  | základní |  | 0 | 0 | 0 | 0 | 0 | 16 | K | 2 |  |  |  | ROZPOCET | 0 | 0 | 0 | 0 | 0 | 1 | 0 | 16 | -2133549731
| VV |  | Terasa 2 | [14 empty] | VV | 2 | 1 | True | 0 | ROZPOCET
| VV |  | 13,58*5,66 |  | 76.863 | [12 empty] | VV | 2 | 2 | True | 0 | ROZPOCET
| VV |  | Terasa 3 | [14 empty] | VV | 2 | 1 | True | 0 | ROZPOCET
| VV |  | 3,00*14,65 |  | 43.95 | [12 empty] | VV | 2 | 2 | True | 0 | ROZPOCET
| VV |  | Součet |  | 120.813 | [12 empty] | VV | 2 | 4 | True | 1 | ROZPOCET
22 | K | 998765201 | Přesun hmot pro krytiny skládané stanovený procentní sazbou (%) z ceny vodorovná dopravní vzdálenost do 50 m v objektech výšky do 6 m | % |  |  | 0 | CS ÚRS 2021 01 |  | základní |  | 0 | 0 | 0 | 0 | 0 | 16 | K | 2 |  |  |  | ROZPOCET | 0 | 0 | 0 | 0 | 0 | 1 | 0 | 16 | -1164711183
| Online PSC |  | https://podminky.urs.cz/item/CS_URS_2021_01/998765201 | [14 empty] | Online PSC | 2
| D | 767 | Konstrukce zámečnické |  |  |  | 0 |  |  |  |  | 0 |  | 0.01069 |  | 0 | 2 | D | 1 |  |  |  | ROZPOCET | [6 empty] | 0
23 | K | 767995115 | Montáž ostatních atypických zámečnických konstrukcí hmotnosti přes 50 do 100 kg | kg | 117.8 |  | 0 | CS ÚRS 2021 01 |  | základní |  | 0 | 5e-05 | 0.00589 | 0 | 0 | 16 | K | 2 |  |  |  | ROZPOCET | 0 | 0 | 0 | 0 | 0 | 1 | 0 | 16 | 1198325603
| Online PSC |  | https://podminky.urs.cz/item/CS_URS_2021_01/767995115 | [14 empty] | Online PSC | 2
| VV |  | Terasa 3 | [14 empty] | VV | 2 | 1 | True | 0 | ROZPOCET
| VV |  | sloupy | [14 empty] | VV | 2 | 1 | True | 0 | ROZPOCET
| VV |  | 58,90*2 |  | 117.8 | [12 empty] | VV | 2 | 2 | True | 0 | ROZPOCET
| VV |  | Součet |  | 117.8 | [12 empty] | VV | 2 | 4 | True | 1 | ROZPOCET
24 | M | 74910185.1 | sloup pr. 127/4 mm dl 4,50 m | kus | 2 |  | 0 |  |  | základní |  | 0 | 0.0024 | 0.0048 | 0 | 0 | 32 | M | 2 |  |  |  | ROZPOCET | 0 | 0 | 0 | 0 | 0 | 1 | 0 | 16 | -571529893
25 | K | 998767201 | Přesun hmot pro zámečnické konstrukce stanovený procentní sazbou (%) z ceny vodorovná dopravní vzdálenost do 50 m v objektech výšky do 6 m | % |  |  | 0 | CS ÚRS 2021 01 |  | základní |  | 0 | 0 | 0 | 0 | 0 | 16 | K | 2 |  |  |  | ROZPOCET | 0 | 0 | 0 | 0 | 0 | 1 | 0 | 16 | 1865952619
| Online PSC |  | https://podminky.urs.cz/item/CS_URS_2021_01/998767201 | [14 empty] | Online PSC | 2
| D | 783 | Dokončovací práce - nátěry |  |  |  | 0 |  |  |  |  | 0 |  | 0.0059439 |  | 0 | 2 | D | 1 |  |  |  | ROZPOCET | [6 empty] | 0
26 | K | 783268111 | Lazurovací nátěr tesařských konstrukcí dvojnásobný olejový | m2 | 39.626 |  | 0 | CS ÚRS 2021 01 |  | základní |  | 0 | 0.00015 | 0.0059439 | 0 | 0 | 16 | K | 2 |  |  |  | ROZPOCET | 0 | 0 | 0 | 0 | 0 | 1 | 0 | 16 | -784745849
| Online PSC |  | https://podminky.urs.cz/item/CS_URS_2021_01/783268111 | [14 empty] | Online PSC | 2
| VV |  | Terasa 2 | [14 empty] | VV | 2 | 1 | True | 0 | ROZPOCET
| VV |  | pergola | [14 empty] | VV | 2 | 1 | True | 0 | ROZPOCET
| VV |  | 5,30*4*(0,14*4) |  | 11.872 | [12 empty] | VV | 2 | 2 | True | 0 | ROZPOCET
| VV |  | 13,58*2*(0,14*4) |  | 15.21 | [12 empty] | VV | 2 | 2 | True | 0 | ROZPOCET
| VV |  | 2,80*8*(0,14*4) |  | 12.544 | [12 empty] | VV | 2 | 2 | True | 0 | ROZPOCET
| VV |  | Součet |  | 39.626 | [12 empty] | VV | 2 | 4 | True | 1 | ROZPOCET

## 4 - SO 04 - zpevněné ploc...
{ccef2120-a617-4d1c-be33-c4b44e4e246a}
2
| KRYCÍ LIST SOUPISU PRACÍ | [7 empty] | v --- níže se nacházejí doplnkové a pomocné údaje k sestavám --- v | [8 empty] | False
Stavba:
Vědomice - přístavba a stavební úpravy mateřské školy - rev 0821
Objekt:
4 - SO 04 - zpevněné plochy a branka
| KSO: |  |  |  |  | CC-CZ:
| Místo: |  |  |  |  | Datum: | 31. 8. 2021
| Zadavatel: |  |  |  |  | IČ:
DIČ:
| Uchazeč: |  |  |  |  | IČ: | Vyplň údaj
|  | Vyplň údaj |  |  |  | DIČ: | Vyplň údaj
| Projektant: |  |  |  |  | IČ:
DIČ:
| Zpracovatel: |  |  |  |  | IČ:
DIČ:
Poznámka:
| Cena bez DPH | [5 empty] | 0
|  |  | Základ daně |  |  | Sazba daně | Výše daně
| DPH | základní | 0 |  |  | 21% | 0
|  | snížená | 0 |  |  | 15% | 0
|  | zákl. přenesená | 0 |  |  | 21% | 0
|  | sníž. přenesená | 0 |  |  | 15% | 0
|  | nulová | 0 |  |  | 0% | 0
| Cena s DPH |  |  | v | CZK |  | 0
REKAPITULACE ČLENĚNÍ SOUPISU PRACÍ
Stavba:
Vědomice - přístavba a stavební úpravy mateřské školy - rev 0821
Objekt:
4 - SO 04 - zpevněné plochy a branka
Místo: | [5 empty] | Datum: | 31. 8. 2021
Zadavatel: | [5 empty] | Projektant:
Uchazeč: |  |  | Vyplň údaj |  |  | Zpracovatel:
Kód dílu - Popis | [6 empty] | Cena celkem [CZK]
Náklady stavby celkem | [6 empty] | 0 | [11 empty] | -1
| HSV - Práce a dodávky HSV | [5 empty] | 0
| 1 - Zemní práce | [5 empty] | 0
| 2 - Zakládání | [5 empty] | 0
| 3 - Svislé a kompletní konstrukce | [5 empty] | 0
| 5 - Komunikace pozemní | [5 empty] | 0
| 9 - Ostatní konstrukce a práce, bourání | [5 empty] | 0
| 998 - Přesun hmot | [5 empty] | 0
SOUPIS PRACÍ
Stavba:
Vědomice - přístavba a stavební úpravy mateřské školy - rev 0821
Objekt:
4 - SO 04 - zpevněné plochy a branka
Místo: | [5 empty] | Datum: | 31. 8. 2021
Zadavatel: | [5 empty] | Projektant:
Uchazeč: |  |  | Vyplň údaj |  |  | Zpracovatel:
PČ | Typ | Kód | Popis | MJ | Množství | J.cena [CZK] | Cena celkem [CZK] | Cenová soustava |  | DPH | J. Nh [h] | Nh celkem [h] | J. hmotnost [t] | Hmotnost celkem [t] | J. suť [t] | Suť Celkem [t]
Náklady soupisu celkem | [6 empty] | 0 |  |  |  |  | 0 |  | 25.0844 |  | 0 |  | D | -1 | [10 empty] | 0
| D | HSV | Práce a dodávky HSV |  |  |  | 0 |  |  |  |  | 0 |  | 25.0844 |  | 0 | 1 | D | 0 |  |  |  | ROZPOCET | [6 empty] | 0
| D | 1 | Zemní práce |  |  |  | 0 |  |  |  |  | 0 |  | 0 |  | 0 | 1 | D | 1 |  |  |  | ROZPOCET | [6 empty] | 0
1 | K | 121151114 | Sejmutí ornice strojně při souvislé ploše přes 100 do 500 m2, tl. vrstvy přes 200 do 250 mm | m2 | 33.776 |  | 0 | CS ÚRS 2021 01 |  | základní |  | 0 | 0 | 0 | 0 | 0 | 4 | K | 2 |  |  |  | ROZPOCET | 0 | 0 | 0 | 0 | 0 | 1 | 0 | 4 | 1935763271
| Online PSC |  | https://podminky.urs.cz/item/CS_URS_2021_01/121151114 | [14 empty] | Online PSC | 2
| VV |  | ornice z plochy výstavby | [14 empty] | VV | 2 | 1 | True | 0 | ROZPOCET
| VV |  | žulová dlažba | [14 empty] | VV | 2 | 1 | True | 0 | ROZPOCET
| VV |  | 49,33*0,20 |  | 9.866 | [12 empty] | VV | 2 | 2 | True | 0 | ROZPOCET
| VV |  | platový povrch | [14 empty] | VV | 2 | 1 | True | 0 | ROZPOCET
| VV |  | 119,55*0,20 |  | 23.91 | [12 empty] | VV | 2 | 2 | True | 0 | ROZPOCET
| VV |  | Součet |  | 33.776 | [12 empty] | VV | 2 | 4 | True | 1 | ROZPOCET
2 | K | 122251102 | Odkopávky a prokopávky nezapažené strojně v hornině třídy těžitelnosti I skupiny 3 přes 20 do 50 m3 | m3 | 19.355 |  | 0 | CS ÚRS 2021 01 |  | základní |  | 0 | 0 | 0 | 0 | 0 | 4 | K | 2 |  |  |  | ROZPOCET | 0 | 0 | 0 | 0 | 0 | 1 | 0 | 4 | -970575082
| Online PSC |  | https://podminky.urs.cz/item/CS_URS_2021_01/122251102 | [14 empty] | Online PSC | 2
| VV |  | odkop na pořadovanou hloubku | [14 empty] | VV | 2 | 1 | True | 0 | ROZPOCET
| VV |  | žulová dlažba | [14 empty] | VV | 2 | 1 | True | 0 | ROZPOCET
| VV |  | 49,33*(0,08+0,07+0,20-0,20) |  | 7.4 | [12 empty] | VV | 2 | 2 | True | 0 | ROZPOCET
| VV |  | mlatový povrch | [14 empty] | VV | 2 | 1 | True | 0 | ROZPOCET
| VV |  | 119,55*(0,30-0,20) |  | 11.955 | [12 empty] | VV | 2 | 2 | True | 0 | ROZPOCET
| VV |  | Součet |  | 19.355 | [12 empty] | VV | 2 | 4 | True | 1 | ROZPOCET
27 | K | 132212111 | Hloubení rýh šířky do 800 mm ručně zapažených i nezapažených, s urovnáním dna do předepsaného profilu a spádu v hornině třídy těžitelnosti I skupiny 3 soudržných | m3 | 0.409 |  | 0 | CS ÚRS 2021 01 |  | základní |  | 0 | 0 | 0 | 0 | 0 | 4 | K | 2 |  |  |  | ROZPOCET | 0 | 0 | 0 | 0 | 0 | 1 | 0 | 4 | -1564969169
| Online PSC |  | https://podminky.urs.cz/item/CS_URS_2021_01/132212111 | [14 empty] | Online PSC | 2
| VV |  | branka oplocení | [14 empty] | VV | 2 | 1 | True | 0 | ROZPOCET
| VV |  | 1,602*0,30*0,85 |  | 0.409 | [12 empty] | VV | 2 | 2 | True | 0 | ROZPOCET
| VV |  | Součet |  | 0.409 | [12 empty] | VV | 2 | 4 | True | 1 | ROZPOCET
20 | K | 162751117 | Vodorovné přemístění výkopku nebo sypaniny po suchu na obvyklém dopravním prostředku, bez naložení výkopku, avšak se složením bez rozhrnutí z horniny třídy těžitelnosti I skupiny 1 až 3 na vzdálenost přes 9 000 do 10 000 m | m3 | 19.764 |  | 0 | CS ÚRS 2021 01 |  | základní |  | 0 | 0 | 0 | 0 | 0 | 4 | K | 2 |  |  |  | ROZPOCET | 0 | 0 | 0 | 0 | 0 | 1 | 0 | 4 | 21813523
| Online PSC |  | https://podminky.urs.cz/item/CS_URS_2021_01/162751117 | [14 empty] | Online PSC | 2
| VV |  | 19,355+0,409 |  | 19.764 | [12 empty] | VV | 2 | 2 | True | 0 | ROZPOCET
| VV |  | Součet |  | 19.764 | [12 empty] | VV | 2 | 4 | True | 1 | ROZPOCET
22 | K | 171201221 | Poplatek za uložení stavebního odpadu na skládce (skládkovné) zeminy a kamení zatříděného do Katalogu odpadů pod kódem 17 05 04 | t | 15.811 |  | 0 | CS ÚRS 2021 01 |  | základní |  | 0 | 0 | 0 | 0 | 0 | 4 | K | 2 |  |  |  | ROZPOCET | 0 | 0 | 0 | 0 | 0 | 1 | 0 | 4 | 829222227
| Online PSC |  | https://podminky.urs.cz/item/CS_URS_2021_01/171201221 | [14 empty] | Online PSC | 2
| VV |  | 19,764*0,8 'Přepočtené koeficientem množství |  | 15.811 | [12 empty] | VV | 2 | 2 | False | 1 | ROZPOCET
21 | K | 171251201 | Uložení sypaniny na skládky nebo meziskládky bez hutnění s upravením uložené sypaniny do předepsaného tvaru | m3 | 19.764 |  | 0 | CS ÚRS 2021 01 |  | základní |  | 0 | 0 | 0 | 0 | 0 | 4 | K | 2 |  |  |  | ROZPOCET | 0 | 0 | 0 | 0 | 0 | 1 | 0 | 4 | 180552382
| Online PSC |  | https://podminky.urs.cz/item/CS_URS_2021_01/171251201 | [14 empty] | Online PSC | 2
3 | K | 181951112 | Úprava pláně vyrovnáním výškových rozdílů strojně v hornině třídy těžitelnosti I, skupiny 1 až 3 se zhutněním | m2 | 168.88 |  | 0 | CS ÚRS 2021 01 |  | základní |  | 0 | 0 | 0 | 0 | 0 | 4 | K | 2 |  |  |  | ROZPOCET | 0 | 0 | 0 | 0 | 0 | 1 | 0 | 4 | 1612664181
| Online PSC |  | https://podminky.urs.cz/item/CS_URS_2021_01/181951112 | [14 empty] | Online PSC | 2
| VV |  | odkop na pořadovanou hloubku | [14 empty] | VV | 2 | 1 | True | 0 | ROZPOCET
| VV |  | žulová dlažba | [14 empty] | VV | 2 | 1 | True | 0 | ROZPOCET
| VV |  | 49,33 |  | 49.33 | [12 empty] | VV | 2 | 2 | True | 0 | ROZPOCET
| VV |  | mlatový povrch | [14 empty] | VV | 2 | 1 | True | 0 | ROZPOCET
| VV |  | 119,55 |  | 119.55 | [12 empty] | VV | 2 | 2 | True | 0 | ROZPOCET
| VV |  | Součet |  | 168.88 | [12 empty] | VV | 2 | 4 | True | 1 | ROZPOCET
| D | 2 | Zakládání |  |  |  | 0 |  |  |  |  | 0 |  | 0.92059 |  | 0 | 1 | D | 1 |  |  |  | ROZPOCET | [6 empty] | 0
28 | K | 274313611 | Základy z betonu prostého pasy betonu kamenem neprokládaného tř. C 16/20 | m3 | 0.408 |  | 0 | CS ÚRS 2021 01 |  | základní |  | 0 | 2.2563 | 0.92059 | 0 | 0 | 4 | K | 2 |  |  |  | ROZPOCET | 0 | 0 | 0 | 0 | 0 | 1 | 0 | 4 | 1164410844
| Online PSC |  | https://podminky.urs.cz/item/CS_URS_2021_01/274313611 | [14 empty] | Online PSC | 2
| VV |  | základ pod branku oplocení | [14 empty] | VV | 2 | 1 | True | 0 | ROZPOCET
| VV |  | 1,602*0,30*0,70 |  | 0.336 | [12 empty] | VV | 2 | 2 | True | 0 | ROZPOCET
| VV |  | do výkopu | [14 empty] | VV | 2 | 1 | True | 0 | ROZPOCET
| VV |  | 0,36*0,20 |  | 0.072 | [12 empty] | VV | 2 | 2 | True | 0 | ROZPOCET
| VV |  | Součet |  | 0.408 | [12 empty] | VV | 2 | 4 | True | 1 | ROZPOCET
| D | 3 | Svislé a kompletní konstrukce |  |  |  | 0 |  |  |  |  | 0 |  | 0 |  | 0 | 1 | D | 1 |  |  |  | ROZPOCET | [6 empty] | 0
25 | K | 348101210 | Osazení vrat nebo vrátek k oplocení na sloupky ocelové, plochy jednotlivě do 2 m2 | kus | 1 |  | 0 | CS ÚRS 2021 01 |  | základní |  | 0 | 0 | 0 | 0 | 0 | 4 | K | 2 |  |  |  | ROZPOCET | 0 | 0 | 0 | 0 | 0 | 1 | 0 | 4 | 1914823089
| Online PSC |  | https://podminky.urs.cz/item/CS_URS_2021_01/348101210 | [14 empty] | Online PSC | 2
| VV |  | branka | [14 empty] | VV | 2 | 1 | True | 0 | ROZPOCET
| VV |  | 1 |  | 1 | [12 empty] | VV | 2 | 2 | True | 0 | ROZPOCET
| VV |  | Součet |  | 1 | [12 empty] | VV | 2 | 4 | True | 1 | ROZPOCET
26 | M | 553branka | branka oplocení | kpl | 1 |  | 0 |  |  | základní |  | 0 | 0 | 0 | 0 | 0 | 8 | M | 2 |  |  |  | ROZPOCET | 0 | 0 | 0 | 0 | 0 | 1 | 0 | 4 | -2086834010
| VV |  | v provedení dle projektové dokumentace vč povrchové úpravy - kompletní provedení vč sloupků, výplně, zavírače | [14 empty] | VV | 2 | 1 | True | 0 | ROZPOCET
| VV |  | 1 |  | 1 | [12 empty] | VV | 2 | 2 | True | 0 | ROZPOCET
| VV |  | Součet |  | 1 | [12 empty] | VV | 2 | 4 | True | 1 | ROZPOCET
| D | 5 | Komunikace pozemní |  |  |  | 0 |  |  |  |  | 0 |  | 21.1083 |  | 0 | 1 | D | 1 |  |  |  | ROZPOCET | [6 empty] | 0
4 | K | 564201111.1 | Podklad nebo podsyp kameniva fr 0 - 4 s rozprostřením, vlhčením a zhutněním, po zhutnění tl. 40 mm | m2 | 119.55 |  | 0 |  |  | základní |  | 0 | 0 | 0 | 0 | 0 | 4 | K | 2 |  |  |  | ROZPOCET | 0 | 0 | 0 | 0 | 0 | 1 | 0 | 4 | -807132462
| VV |  | mlatový povrch | [14 empty] | VV | 2 | 1 | True | 0 | ROZPOCET
| VV |  | 119,55 |  | 119.55 | [12 empty] | VV | 2 | 2 | True | 0 | ROZPOCET
| VV |  | Součet |  | 119.55 | [12 empty] | VV | 2 | 4 | True | 1 | ROZPOCET
5 | K | 564710012.1 | Podklad nebo kryt z kameniva hrubého drceného vel. 0-16 mm s rozprostřením a zhutněním, po zhutnění tl. 60 mm | m2 | 119.55 |  | 0 |  |  | základní |  | 0 | 0 | 0 | 0 | 0 | 4 | K | 2 |  |  |  | ROZPOCET | 0 | 0 | 0 | 0 | 0 | 1 | 0 | 4 | -1694453359
| VV |  | mlatový povrch | [14 empty] | VV | 2 | 1 | True | 0 | ROZPOCET
| VV |  | 119,55 |  | 119.55 | [12 empty] | VV | 2 | 2 | True | 0 | ROZPOCET
| VV |  | Součet |  | 119.55 | [12 empty] | VV | 2 | 4 | True | 1 | ROZPOCET
6 | K | 564760011.1 | Podklad nebo kryt z kameniva hrubého drceného makadam s rozprostřením a zhutněním, po zhutnění tl. 200 mm | m2 | 49.33 |  | 0 |  |  | základní |  | 0 | 0 | 0 | 0 | 0 | 4 | K | 2 |  |  |  | ROZPOCET | 0 | 0 | 0 | 0 | 0 | 1 | 0 | 4 | -901479
| VV |  | žulová dlažba | [14 empty] | VV | 2 | 1 | True | 0 | ROZPOCET
| VV |  | 49,33 |  | 49.33 | [12 empty] | VV | 2 | 2 | True | 0 | ROZPOCET
| VV |  | Součet |  | 49.33 | [12 empty] | VV | 2 | 4 | True | 1 | ROZPOCET
7 | K | 564861111 | Podklad ze štěrkodrti ŠD s rozprostřením a zhutněním, po zhutnění tl. 200 mm fr 0 - 32 | m2 | 119.55 |  | 0 | CS ÚRS 2021 01 |  | základní |  | 0 | 0 | 0 | 0 | 0 | 4 | K | 2 |  |  |  | ROZPOCET | 0 | 0 | 0 | 0 | 0 | 1 | 0 | 4 | -899182751
| Online PSC |  | https://podminky.urs.cz/item/CS_URS_2021_01/564861111 | [14 empty] | Online PSC | 2
| VV |  | mlatový povrch | [14 empty] | VV | 2 | 1 | True | 0 | ROZPOCET
| VV |  | 119,55 |  | 119.55 | [12 empty] | VV | 2 | 2 | True | 0 | ROZPOCET
| VV |  | Součet |  | 119.55 | [12 empty] | VV | 2 | 4 | True | 1 | ROZPOCET
8 | K | 591211111 | Kladení dlažby z kostek s provedením lože do tl. 50 mm, s vyplněním spár, s dvojím beraněním a se smetením přebytečného materiálu na krajnici drobných z kamene, do lože z kameniva těženého | m2 | 49.33 |  | 0 | CS ÚRS 2021 01 |  | základní |  | 0 | 0.1837 | 9.0619 | 0 | 0 | 4 | K | 2 |  |  |  | ROZPOCET | 0 | 0 | 0 | 0 | 0 | 1 | 0 | 4 | -493439600
| Online PSC |  | https://podminky.urs.cz/item/CS_URS_2021_01/591211111 | [14 empty] | Online PSC | 2
| VV |  | zpevněná plochy za vjezdem | [14 empty] | VV | 2 | 1 | True | 0 | ROZPOCET
| VV |  | 49,33 |  | 49.33 | [12 empty] | VV | 2 | 2 | True | 0 | ROZPOCET
| VV |  | Součet |  | 49.33 | [12 empty] | VV | 2 | 4 | True | 1 | ROZPOCET
9 | M | 58381007 | kostka dlažební žula drobná 8/10 | m2 | 54.263 |  | 0 | CS ÚRS 2021 01 |  | základní |  | 0 | 0.222 | 12.0464 | 0 | 0 | 8 | M | 2 |  |  |  | ROZPOCET | 0 | 0 | 0 | 0 | 0 | 1 | 0 | 4 | -1263558475
| Online PSC |  | https://podminky.urs.cz/item/CS_URS_2021_01/58381007 | [14 empty] | Online PSC | 2
| VV |  | spc | [14 empty] | VV | 2 | 1 | True | 0 | ROZPOCET
| VV |  | 49,33*1,1 |  | 54.263 | [12 empty] | VV | 2 | 2 | True | 0 | ROZPOCET
| VV |  | Součet |  | 54.263 | [12 empty] | VV | 2 | 4 | True | 1 | ROZPOCET
| D | 9 | Ostatní konstrukce a práce, bourání |  |  |  | 0 |  |  |  |  | 0 |  | 3.0555 |  | 0 | 1 | D | 1 |  |  |  | ROZPOCET | [6 empty] | 0
10 | K | 916231213 | Osazení chodníkového obrubníku betonového se zřízením lože, s vyplněním a zatřením spár cementovou maltou stojatého s boční opěrou z betonu prostého, do lože z betonu prostého | m | 6.42 |  | 0 | CS ÚRS 2021 01 |  | základní |  | 0 | 0.1295 | 0.83139 | 0 | 0 | 4 | K | 2 |  |  |  | ROZPOCET | 0 | 0 | 0 | 0 | 0 | 1 | 0 | 4 | 1015203365
| Online PSC |  | https://podminky.urs.cz/item/CS_URS_2021_01/916231213 | [14 empty] | Online PSC | 2
| VV |  | zámkovka | [14 empty] | VV | 2 | 1 | True | 0 | ROZPOCET
| VV |  | 6,42 |  | 6.42 | [12 empty] | VV | 2 | 2 | True | 0 | ROZPOCET
| VV |  | Součet |  | 6.42 | [12 empty] | VV | 2 | 4 | True | 1 | ROZPOCET
11 | M | 59217016 | obrubník betonový chodníkový 1000x80x250mm | m | 7.062 |  | 0 | CS ÚRS 2021 01 |  | základní |  | 0 | 0.045 | 0.31779 | 0 | 0 | 8 | M | 2 |  |  |  | ROZPOCET | 0 | 0 | 0 | 0 | 0 | 1 | 0 | 4 | -361109761
| Online PSC |  | https://podminky.urs.cz/item/CS_URS_2021_01/59217016 | [14 empty] | Online PSC | 2
| VV |  | 6,42*1,1 'Přepočtené koeficientem množství |  | 7.062 | [12 empty] | VV | 2 | 2 | False | 1 | ROZPOCET
12 | K | 916241213 | Osazení obrubníku kamenného se zřízením lože, s vyplněním a zatřením spár cementovou maltou stojatého s boční opěrou z betonu prostého, do lože z betonu prostého | m | 4.4 |  | 0 | CS ÚRS 2021 01 |  | základní |  | 0 | 0.14067 | 0.61895 | 0 | 0 | 4 | K | 2 |  |  |  | ROZPOCET | 0 | 0 | 0 | 0 | 0 | 1 | 0 | 4 | -1878326607
| Online PSC |  | https://podminky.urs.cz/item/CS_URS_2021_01/916241213 | [14 empty] | Online PSC | 2
| VV |  | za domem | [14 empty] | VV | 2 | 1 | True | 0 | ROZPOCET
| VV |  | 4,40 |  | 4.4 | [12 empty] | VV | 2 | 2 | True | 0 | ROZPOCET
| VV |  | Součet |  | 4.4 | [12 empty] | VV | 2 | 4 | True | 1 | ROZPOCET
13 | M | 59218002 | krajník betonový silniční 500x250x100mm | m | 9.68 |  | 0 | CS ÚRS 2021 01 |  | základní |  | 0 | 0.056 | 0.54208 | 0 | 0 | 8 | M | 2 |  |  |  | ROZPOCET | 0 | 0 | 0 | 0 | 0 | 1 | 0 | 4 | 2146209190
| Online PSC |  | https://podminky.urs.cz/item/CS_URS_2021_01/59218002 | [14 empty] | Online PSC | 2
| VV |  | spc | [14 empty] | VV | 2 | 1 | True | 0 | ROZPOCET
| VV |  | 4,40*2*1,1 |  | 9.68 | [12 empty] | VV | 2 | 2 | True | 0 | ROZPOCET
| VV |  | Součet |  | 9.68 | [12 empty] | VV | 2 | 4 | True | 1 | ROZPOCET
14 | K | 9163712RP1 | Osazení skrytého zahradního obrubníku ocelového zarytím včetně začištění | m | 60.17 |  | 0 |  |  | základní |  | 0 | 0 | 0 | 0 | 0 | 4 | K | 2 |  |  |  | ROZPOCET | 0 | 0 | 0 | 0 | 0 | 1 | 0 | 4 | 1279165256
| VV |  | 60,17 |  | 60.17 | [12 empty] | VV | 2 | 2 | True | 0 | ROZPOCET
| VV |  | Součet |  | 60.17 | [12 empty] | VV | 2 | 4 | True | 1 | ROZPOCET
15 | M | ocel. obruba | ocelová stavební samo-fixační obruba s rovnými hroty 15 x100 cm, tl. 5 mm Materiál: ocelový plech pozinkovaný Tloušťka: 5 mm, standartní barva | m | 66.187 |  | 0 |  |  | základní |  | 0 | 0 | 0 | 0 | 0 | 8 | M | 2 |  |  |  | ROZPOCET | 0 | 0 | 0 | 0 | 0 | 1 | 0 | 4 | -1874213702
| VV |  | 60,17*1,1 |  | 66.187 | [12 empty] | VV | 2 | 2 | True | 0 | ROZPOCET
| VV |  | Součet |  | 66.187 | [12 empty] | VV | 2 | 4 | True | 1 | ROZPOCET
16 | K | 916991121 | Lože pod obrubníky, krajníky nebo obruby z dlažebních kostek z betonu prostého | m3 | 0.293 |  | 0 | CS ÚRS 2021 01 |  | základní |  | 0 | 2.2563 | 0.66111 | 0 | 0 | 4 | K | 2 |  |  |  | ROZPOCET | 0 | 0 | 0 | 0 | 0 | 1 | 0 | 4 | 530464208
| Online PSC |  | https://podminky.urs.cz/item/CS_URS_2021_01/916991121 | [14 empty] | Online PSC | 2
| VV |  | pod obrubník | [14 empty] | VV | 2 | 1 | True | 0 | ROZPOCET
| VV |  | 4,40*0,15*0,25 |  | 0.165 | [12 empty] | VV | 2 | 2 | True | 0 | ROZPOCET
| VV |  | 6,42*0,10*0,20 |  | 0.128 | [12 empty] | VV | 2 | 2 | True | 0 | ROZPOCET
| VV |  | Součet |  | 0.293 | [12 empty] | VV | 2 | 4 | True | 1 | ROZPOCET
17 | K | 919726123 | Geotextilie netkaná pro ochranu, separaci nebo filtraci měrná hmotnost přes 300 do 500 g/m2 | m2 | 119.55 |  | 0 | CS ÚRS 2021 01 |  | základní |  | 0 | 0.00069 | 0.082489 | 0 | 0 | 4 | K | 2 |  |  |  | ROZPOCET | 0 | 0 | 0 | 0 | 0 | 1 | 0 | 4 | 1485653302
| Online PSC |  | https://podminky.urs.cz/item/CS_URS_2021_01/919726123 | [14 empty] | Online PSC | 2
| VV |  | mlatový povrch | [14 empty] | VV | 2 | 1 | True | 0 | ROZPOCET
| VV |  | 119,55 |  | 119.55 | [12 empty] | VV | 2 | 2 | True | 0 | ROZPOCET
| VV |  | Součet |  | 119.55 | [12 empty] | VV | 2 | 4 | True | 1 | ROZPOCET
29 | K | 953961214 | Kotvy chemické s vyvrtáním otvoru do betonu, železobetonu nebo tvrdého kamene chemická patrona, velikost M 16, hloubka 125 mm | kus | 4 |  | 0 | CS ÚRS 2021 01 |  | základní |  | 0 | 4e-05 | 0.00016 | 0 | 0 | 4 | K | 2 |  |  |  | ROZPOCET | 0 | 0 | 0 | 0 | 0 | 1 | 0 | 4 | 614798345
| Online PSC |  | https://podminky.urs.cz/item/CS_URS_2021_01/953961214 | [14 empty] | Online PSC | 2
| VV |  | branka oplocení | [14 empty] | VV | 2 | 1 | True | 0 | ROZPOCET
| VV |  | 2*2 |  | 4 | [12 empty] | VV | 2 | 2 | True | 0 | ROZPOCET
| VV |  | Součet |  | 4 | [12 empty] | VV | 2 | 4 | True | 1 | ROZPOCET
30 | K | 953965132 | Kotvy chemické s vyvrtáním otvoru kotevní šrouby pro chemické kotvy, velikost M 16, délka 260 mm | kus | 4 |  | 0 | CS ÚRS 2021 01 |  | základní |  | 0 | 0.00039 | 0.00156 | 0 | 0 | 4 | K | 2 |  |  |  | ROZPOCET | 0 | 0 | 0 | 0 | 0 | 1 | 0 | 4 | 1613044531
| Online PSC |  | https://podminky.urs.cz/item/CS_URS_2021_01/953965132 | [14 empty] | Online PSC | 2
| D | 998 | Přesun hmot |  |  |  | 0 |  |  |  |  | 0 |  | 0 |  | 0 | 1 | D | 1 |  |  |  | ROZPOCET | [6 empty] | 0
18 | K | 998225111 | Přesun hmot pro komunikace s krytem z kameniva, monolitickým betonovým nebo živičným dopravní vzdálenost do 200 m jakékoliv délky objektu | t | 25.084 |  | 0 | CS ÚRS 2021 01 |  | základní |  | 0 | 0 | 0 | 0 | 0 | 4 | K | 2 |  |  |  | ROZPOCET | 0 | 0 | 0 | 0 | 0 | 1 | 0 | 4 | -2011686498
| Online PSC |  | https://podminky.urs.cz/item/CS_URS_2021_01/998225111 | [14 empty] | Online PSC | 2

## 6 - SO 06 - parkovací stání
{be8ab63c-81ee-46be-bdea-268eee233782}
2
| KRYCÍ LIST SOUPISU PRACÍ | [7 empty] | v --- níže se nacházejí doplnkové a pomocné údaje k sestavám --- v | [8 empty] | False
Stavba:
Vědomice - přístavba a stavební úpravy mateřské školy - rev 0821
Objekt:
6 - SO 06 - parkovací stání
| KSO: |  |  |  |  | CC-CZ:
| Místo: |  |  |  |  | Datum: | 31. 8. 2021
| Zadavatel: |  |  |  |  | IČ:
DIČ:
| Uchazeč: |  |  |  |  | IČ: | Vyplň údaj
|  | Vyplň údaj |  |  |  | DIČ: | Vyplň údaj
| Projektant: |  |  |  |  | IČ:
DIČ:
| Zpracovatel: |  |  |  |  | IČ:
DIČ:
Poznámka:
| Cena bez DPH | [5 empty] | 0
|  |  | Základ daně |  |  | Sazba daně | Výše daně
| DPH | základní | 0 |  |  | 21% | 0
|  | snížená | 0 |  |  | 15% | 0
|  | zákl. přenesená | 0 |  |  | 21% | 0
|  | sníž. přenesená | 0 |  |  | 15% | 0
|  | nulová | 0 |  |  | 0% | 0
| Cena s DPH |  |  | v | CZK |  | 0
REKAPITULACE ČLENĚNÍ SOUPISU PRACÍ
Stavba:
Vědomice - přístavba a stavební úpravy mateřské školy - rev 0821
Objekt:
6 - SO 06 - parkovací stání
Místo: | [5 empty] | Datum: | 31. 8. 2021
Zadavatel: | [5 empty] | Projektant:
Uchazeč: |  |  | Vyplň údaj |  |  | Zpracovatel:
Kód dílu - Popis | [6 empty] | Cena celkem [CZK]
Náklady stavby celkem | [6 empty] | 0 | [11 empty] | -1
| HSV - Práce a dodávky HSV | [5 empty] | 0
| 1 - Zemní práce | [5 empty] | 0
| 2 - Zakládání | [5 empty] | 0
| 5 - Komunikace pozemní | [5 empty] | 0
| 9 - Ostatní konstrukce a práce, bourání | [5 empty] | 0
| 998 - Přesun hmot | [5 empty] | 0
SOUPIS PRACÍ
Stavba:
Vědomice - přístavba a stavební úpravy mateřské školy - rev 0821
Objekt:
6 - SO 06 - parkovací stání
Místo: | [5 empty] | Datum: | 31. 8. 2021
Zadavatel: | [5 empty] | Projektant:
Uchazeč: |  |  | Vyplň údaj |  |  | Zpracovatel:
PČ | Typ | Kód | Popis | MJ | Množství | J.cena [CZK] | Cena celkem [CZK] | Cenová soustava |  | DPH | J. Nh [h] | Nh celkem [h] | J. hmotnost [t] | Hmotnost celkem [t] | J. suť [t] | Suť Celkem [t]
Náklady soupisu celkem | [6 empty] | 0 |  |  |  |  | 0 |  | 63.154 |  | 12.4542 |  | D | -1 | [10 empty] | 0
| D | HSV | Práce a dodávky HSV |  |  |  | 0 |  |  |  |  | 0 |  | 63.154 |  | 12.4542 | 1 | D | 0 |  |  |  | ROZPOCET | [6 empty] | 0
| D | 1 | Zemní práce |  |  |  | 0 |  |  |  |  | 0 |  | 0.001369 |  | 12.4542 | 1 | D | 1 |  |  |  | ROZPOCET | [6 empty] | 0
1 | K | 113107141 | Odstranění podkladů nebo krytů ručně s přemístěním hmot na skládku na vzdálenost do 3 m nebo s naložením na dopravní prostředek živičných, o tl. vrstvy do 50 mm | m2 | 20.4 |  | 0 | CS ÚRS 2021 01 |  | základní |  | 0 | 0 | 0 | 0.098 | 1.9992 | 4 | K | 2 |  |  |  | ROZPOCET | 0 | 0 | 0 | 0 | 0 | 1 | 0 | 4 | -269423670
| Online PSC |  | https://podminky.urs.cz/item/CS_URS_2021_01/113107141 | [14 empty] | Online PSC | 2
| VV |  | stávající plocha u napojení parkoviště | [14 empty] | VV | 2 | 1 | True | 0 | ROZPOCET
| VV |  | 51,00*0,40 |  | 20.4 | [12 empty] | VV | 2 | 2 | True | 0 | ROZPOCET
| VV |  | Součet |  | 20.4 | [12 empty] | VV | 2 | 4 | True | 1 | ROZPOCET
2 | K | 113202111 | Vytrhání obrub s vybouráním lože, s přemístěním hmot na skládku na vzdálenost do 3 m nebo s naložením na dopravní prostředek z krajníků nebo obrubníků stojatých | m | 51 |  | 0 | CS ÚRS 2021 01 |  | základní |  | 0 | 0 | 0 | 0.205 | 10.455 | 4 | K | 2 |  |  |  | ROZPOCET | 0 | 0 | 0 | 0 | 0 | 1 | 0 | 4 | -1686956808
| Online PSC |  | https://podminky.urs.cz/item/CS_URS_2021_01/113202111 | [14 empty] | Online PSC | 2
| VV |  | 51,00 |  | 51 | [12 empty] | VV | 2 | 2 | True | 0 | ROZPOCET
| VV |  | Součet |  | 51 | [12 empty] | VV | 2 | 4 | True | 1 | ROZPOCET
3 | K | 121151104 | Sejmutí ornice strojně při souvislé ploše do 100 m2, tl. vrstvy přes 200 do 250 mm | m2 | 201.279 |  | 0 | CS ÚRS 2021 01 |  | základní |  | 0 | 0 | 0 | 0 | 0 | 4 | K | 2 |  |  |  | ROZPOCET | 0 | 0 | 0 | 0 | 0 | 1 | 0 | 4 | -1663247004
| Online PSC |  | https://podminky.urs.cz/item/CS_URS_2021_01/121151104 | [14 empty] | Online PSC | 2
| VV |  | ornice v ploše výstavby | [14 empty] | VV | 2 | 1 | True | 0 | ROZPOCET
| VV |  | (3,51*4+3,89+3,49+3,54+3,51+4,93+5,42+0,10+3,80+0,10+3,03+3,008+0,10+3,80+0,10+0,72+4,95+3,54*3+3,93+3,53+3,54*3)/2*(4,44+4,79)/2 |  | 201.279 | [12 empty] | VV | 2 | 2 | True | 0 | ROZPOCET
| VV |  | Součet |  | 201.279 | [12 empty] | VV | 2 | 4 | True | 1 | ROZPOCET
4 | K | 122251102 | Odkopávky a prokopávky nezapažené strojně v hornině třídy těžitelnosti I skupiny 3 přes 20 do 50 m3 | m3 | 23.895 |  | 0 | CS ÚRS 2021 01 |  | základní |  | 0 | 0 | 0 | 0 | 0 | 4 | K | 2 |  |  |  | ROZPOCET | 0 | 0 | 0 | 0 | 0 | 1 | 0 | 4 | 457007821
| Online PSC |  | https://podminky.urs.cz/item/CS_URS_2021_01/122251102 | [14 empty] | Online PSC | 2
| VV |  | odkop na pořadovanou hloubku | [14 empty] | VV | 2 | 1 | True | 0 | ROZPOCET
| VV |  | parkovací stání | [14 empty] | VV | 2 | 1 | True | 0 | ROZPOCET
| VV |  | (3,51*4+3,54*3+3,53)/2*4,44*(0,08+0,04+0,25-0,20) |  | 10.639 | [12 empty] | VV | 2 | 2 | True | 0 | ROZPOCET
| VV |  | (2,54*3+4,95+3,49+3,54+3,51+4,93)/2*4,47*(0,08+0,04+0,25-0,20) |  | 10.654 | [12 empty] | VV | 2 | 2 | True | 0 | ROZPOCET
| VV |  | 3,88*4,47*(0,08+0,07+0,20-0,20) |  | 2.602 | [12 empty] | VV | 2 | 2 | True | 0 | ROZPOCET
| VV |  | Součet |  | 23.895 | [12 empty] | VV | 2 | 4 | True | 1 | ROZPOCET
5 | K | 133212011 | Hloubení šachet ručně zapažených i nezapažených v horninách třídy těžitelnosti I skupiny 3, půdorysná plocha výkopu do 4 m2 | m3 | 0.256 |  | 0 | CS ÚRS 2021 01 |  | základní |  | 0 | 0 | 0 | 0 | 0 | 4 | K | 2 |  |  |  | ROZPOCET | 0 | 0 | 0 | 0 | 0 | 1 | 0 | 4 | -2007649850
| Online PSC |  | https://podminky.urs.cz/item/CS_URS_2021_01/133212011 | [14 empty] | Online PSC | 2
| VV |  | pro značku | [14 empty] | VV | 2 | 1 | True | 0 | ROZPOCET
| VV |  | 0,40*0,40*0,80*2 |  | 0.256 | [12 empty] | VV | 2 | 2 | True | 0 | ROZPOCET
| VV |  | Součet |  | 0.256 | [12 empty] | VV | 2 | 4 | True | 1 | ROZPOCET
6 | K | 162351103 | Vodorovné přemístění výkopku nebo sypaniny po suchu na obvyklém dopravním prostředku, bez naložení výkopku, avšak se složením bez rozhrnutí z horniny třídy těžitelnosti I skupiny 1 až 3 na vzdálenost přes 50 do 500 m | m3 | 49.381 |  | 0 | CS ÚRS 2021 01 |  | základní |  | 0 | 0 | 0 | 0 | 0 | 4 | K | 2 |  |  |  | ROZPOCET | 0 | 0 | 0 | 0 | 0 | 1 | 0 | 4 | -405094334
| Online PSC |  | https://podminky.urs.cz/item/CS_URS_2021_01/162351103 | [14 empty] | Online PSC | 2
| VV |  | ornice na meziskládku | [14 empty] | VV | 2 | 1 | True | 0 | ROZPOCET
| VV |  | ornice v ploše výstavby | [14 empty] | VV | 2 | 1 | True | 0 | ROZPOCET
| VV |  | (3,51*4+3,89+3,49+3,54+3,51+4,93+5,42+0,10+3,80+0,10+3,03+3,008+0,10+3,80+0,10+0,72+4,95+3,54*3+3,93+3,53+3,54*3)/2*(4,44+4,79)/2*0,20 |  | 40.256 | [12 empty] | VV | 2 | 2 | True | 0 | ROZPOCET
| VV |  | zpětný dovoz ornice | [14 empty] | VV | 2 | 1 | True | 0 | ROZPOCET
| VV |  | 9,125 |  | 9.125 | [12 empty] | VV | 2 | 2 | True | 0 | ROZPOCET
| VV |  | Součet |  | 49.381 | [12 empty] | VV | 2 | 4 | True | 1 | ROZPOCET
7 | K | 162751117 | Vodorovné přemístění výkopku nebo sypaniny po suchu na obvyklém dopravním prostředku, bez naložení výkopku, avšak se složením bez rozhrnutí z horniny třídy těžitelnosti I skupiny 1 až 3 na vzdálenost přes 9 000 do 10 000 m | m3 | 24.151 |  | 0 | CS ÚRS 2021 01 |  | základní |  | 0 | 0 | 0 | 0 | 0 | 4 | K | 2 |  |  |  | ROZPOCET | 0 | 0 | 0 | 0 | 0 | 1 | 0 | 4 | -1154814148
| Online PSC |  | https://podminky.urs.cz/item/CS_URS_2021_01/162751117 | [14 empty] | Online PSC | 2
| VV |  | 23,895+0,256 |  | 24.151 | [12 empty] | VV | 2 | 2 | True | 0 | ROZPOCET
| VV |  | Součet |  | 24.151 | [12 empty] | VV | 2 | 4 | True | 1 | ROZPOCET
8 | K | 167111101 | Nakládání, skládání a překládání neulehlého výkopku nebo sypaniny ručně nakládání, z hornin třídy těžitelnosti I, skupiny 1 až 3 | m3 | 9.125 |  | 0 | CS ÚRS 2021 01 |  | základní |  | 0 | 0 | 0 | 0 | 0 | 4 | K | 2 |  |  |  | ROZPOCET | 0 | 0 | 0 | 0 | 0 | 1 | 0 | 4 | -929891413
| Online PSC |  | https://podminky.urs.cz/item/CS_URS_2021_01/167111101 | [14 empty] | Online PSC | 2
| VV |  | ohumusování | [14 empty] | VV | 2 | 1 | True | 0 | ROZPOCET
| VV |  | (3,89+3,93)/2*4,44*0,20 |  | 3.472 | [12 empty] | VV | 2 | 2 | True | 0 | ROZPOCET
| VV |  | (5,42+0,72)/2*4,44*0,20 |  | 2.726 | [12 empty] | VV | 2 | 2 | True | 0 | ROZPOCET
| VV |  | (3,03+3,08)/2*4,79*0,20 |  | 2.927 | [12 empty] | VV | 2 | 2 | True | 0 | ROZPOCET
| VV |  | Součet |  | 9.125 | [12 empty] | VV | 2 | 4 | True | 1 | ROZPOCET
9 | K | 171201221 | Poplatek za uložení stavebního odpadu na skládce (skládkovné) zeminy a kamení zatříděného do Katalogu odpadů pod kódem 17 05 04 | t | 43.472 |  | 0 | CS ÚRS 2021 01 |  | základní |  | 0 | 0 | 0 | 0 | 0 | 4 | K | 2 |  |  |  | ROZPOCET | 0 | 0 | 0 | 0 | 0 | 1 | 0 | 4 | 333265420
| Online PSC |  | https://podminky.urs.cz/item/CS_URS_2021_01/171201221 | [14 empty] | Online PSC | 2
| VV |  | na skládku | [14 empty] | VV | 2 | 1 | True | 0 | ROZPOCET
| VV |  | 23,895+0,256 |  | 24.151 | [12 empty] | VV | 2 | 2 | True | 0 | ROZPOCET
| VV |  | Součet |  | 24.151 | [12 empty] | VV | 2 | 4 | True | 1 | ROZPOCET
| VV |  | 24,151*1,8 'Přepočtené koeficientem množství |  | 43.472 | [12 empty] | VV | 2 | 2 | False | 1 | ROZPOCET
10 | K | 171251201 | Uložení sypaniny na skládky nebo meziskládky bez hutnění s upravením uložené sypaniny do předepsaného tvaru | m3 | 64.407 |  | 0 | CS ÚRS 2021 01 |  | základní |  | 0 | 0 | 0 | 0 | 0 | 4 | K | 2 |  |  |  | ROZPOCET | 0 | 0 | 0 | 0 | 0 | 1 | 0 | 4 | 2087385550
| Online PSC |  | https://podminky.urs.cz/item/CS_URS_2021_01/171251201 | [14 empty] | Online PSC | 2
| VV |  | ornice na meziskládku | [14 empty] | VV | 2 | 1 | True | 0 | ROZPOCET
| VV |  | 40,256 |  | 40.256 | [12 empty] | VV | 2 | 2 | True | 0 | ROZPOCET
| VV |  | na skládku | [14 empty] | VV | 2 | 1 | True | 0 | ROZPOCET
| VV |  | 23,895+0,256 |  | 24.151 | [12 empty] | VV | 2 | 2 | True | 0 | ROZPOCET
| VV |  | Součet |  | 64.407 | [12 empty] | VV | 2 | 4 | True | 1 | ROZPOCET
11 | K | 181311103 | Rozprostření a urovnání ornice v rovině nebo ve svahu sklonu do 1:5 ručně při souvislé ploše, tl. vrstvy do 200 mm | m2 | 45.624 |  | 0 | CS ÚRS 2021 01 |  | základní |  | 0 | 0 | 0 | 0 | 0 | 4 | K | 2 |  |  |  | ROZPOCET | 0 | 0 | 0 | 0 | 0 | 1 | 0 | 4 | -1157801540
| Online PSC |  | https://podminky.urs.cz/item/CS_URS_2021_01/181311103 | [14 empty] | Online PSC | 2
| VV |  | ohumusování | [14 empty] | VV | 2 | 1 | True | 0 | ROZPOCET
| VV |  | (3,89+3,93)/2*4,44 |  | 17.36 | [12 empty] | VV | 2 | 2 | True | 0 | ROZPOCET
| VV |  | (5,42+0,72)/2*4,44 |  | 13.631 | [12 empty] | VV | 2 | 2 | True | 0 | ROZPOCET
| VV |  | (3,03+3,08)/2*4,79 |  | 14.633 | [12 empty] | VV | 2 | 2 | True | 0 | ROZPOCET
| VV |  | Součet |  | 45.624 | [12 empty] | VV | 2 | 4 | True | 1 | ROZPOCET
12 | K | 181411141 | Založení trávníku na půdě předem připravené plochy do 1000 m2 výsevem včetně utažení parterového v rovině nebo na svahu do 1:5 | m2 | 45.624 |  | 0 | CS ÚRS 2021 01 |  | základní |  | 0 | 0 | 0 | 0 | 0 | 4 | K | 2 |  |  |  | ROZPOCET | 0 | 0 | 0 | 0 | 0 | 1 | 0 | 4 | 1482709734
| Online PSC |  | https://podminky.urs.cz/item/CS_URS_2021_01/181411141 | [14 empty] | Online PSC | 2
| VV |  | ohumusování | [14 empty] | VV | 2 | 1 | True | 0 | ROZPOCET
| VV |  | (3,89+3,93)/2*4,44 |  | 17.36 | [12 empty] | VV | 2 | 2 | True | 0 | ROZPOCET
| VV |  | (5,42+0,72)/2*4,44 |  | 13.631 | [12 empty] | VV | 2 | 2 | True | 0 | ROZPOCET
| VV |  | (3,03+3,08)/2*4,79 |  | 14.633 | [12 empty] | VV | 2 | 2 | True | 0 | ROZPOCET
| VV |  | Součet |  | 45.624 | [12 empty] | VV | 2 | 4 | True | 1 | ROZPOCET
13 | M | 00572420 | osivo směs travní parková okrasná | kg | 1.369 |  | 0 | CS ÚRS 2021 01 |  | základní |  | 0 | 0.001 | 0.001369 | 0 | 0 | 8 | M | 2 |  |  |  | ROZPOCET | 0 | 0 | 0 | 0 | 0 | 1 | 0 | 4 | -132162246
| Online PSC |  | https://podminky.urs.cz/item/CS_URS_2021_01/00572420 | [14 empty] | Online PSC | 2
| VV |  | 45,624*0,03 'Přepočtené koeficientem množství |  | 1.369 | [12 empty] | VV | 2 | 2 | False | 1 | ROZPOCET
14 | K | 181951112 | Úprava pláně vyrovnáním výškových rozdílů strojně v hornině třídy těžitelnosti I, skupiny 1 až 3 se zhutněním | m2 | 142.595 |  | 0 | CS ÚRS 2021 01 |  | základní |  | 0 | 0 | 0 | 0 | 0 | 4 | K | 2 |  |  |  | ROZPOCET | 0 | 0 | 0 | 0 | 0 | 1 | 0 | 4 | -1518255370
| Online PSC |  | https://podminky.urs.cz/item/CS_URS_2021_01/181951112 | [14 empty] | Online PSC | 2
| VV |  | odkop na pořadovanou hloubku | [14 empty] | VV | 2 | 1 | True | 0 | ROZPOCET
| VV |  | parkovací stání | [14 empty] | VV | 2 | 1 | True | 0 | ROZPOCET
| VV |  | (3,51*4+3,54*3+3,53)/2*4,44 |  | 62.582 | [12 empty] | VV | 2 | 2 | True | 0 | ROZPOCET
| VV |  | (2,54*3+4,95+3,49+3,54+3,51+4,93)/2*4,47 |  | 62.669 | [12 empty] | VV | 2 | 2 | True | 0 | ROZPOCET
| VV |  | 3,88*4,47 |  | 17.344 | [12 empty] | VV | 2 | 2 | True | 0 | ROZPOCET
| VV |  | Součet |  | 142.595 | [12 empty] | VV | 2 | 4 | True | 1 | ROZPOCET
| D | 2 | Zakládání |  |  |  | 0 |  |  |  |  | 0 |  | 0.6927 |  | 0 | 1 | D | 1 |  |  |  | ROZPOCET | [6 empty] | 0
15 | K | 275313611 | Základy z betonu prostého patky a bloky z betonu kamenem neprokládaného tř. C 16/20 | m3 | 0.307 |  | 0 | CS ÚRS 2021 01 |  | základní |  | 0 | 2.2563 | 0.6927 | 0 | 0 | 4 | K | 2 |  |  |  | ROZPOCET | 0 | 0 | 0 | 0 | 0 | 1 | 0 | 4 | 400363383
| Online PSC |  | https://podminky.urs.cz/item/CS_URS_2021_01/275313611 | [14 empty] | Online PSC | 2
| VV |  | pro značku | [14 empty] | VV | 2 | 1 | True | 0 | ROZPOCET
| VV |  | 0,40*0,40*0,80*2 |  | 0.256 | [12 empty] | VV | 2 | 2 | True | 0 | ROZPOCET
| VV |  | do výkopu | [14 empty] | VV | 2 | 1 | True | 0 | ROZPOCET
| VV |  | 0,256*0,20 |  | 0.051 | [12 empty] | VV | 2 | 2 | True | 0 | ROZPOCET
| VV |  | Součet |  | 0.307 | [12 empty] | VV | 2 | 4 | True | 1 | ROZPOCET
| D | 5 | Komunikace pozemní |  |  |  | 0 |  |  |  |  | 0 |  | 39.2748 |  | 0 | 1 | D | 1 |  |  |  | ROZPOCET | [6 empty] | 0
16 | K | 564760013 | Podklad nebo kryt z kameniva hrubého drceného vel. 8-16 mm s rozprostřením a zhutněním, po zhutnění tl. 220 mm | m2 | 16.986 |  | 0 | CS ÚRS 2021 01 |  | základní |  | 0 | 0 | 0 | 0 | 0 | 4 | K | 2 |  |  |  | ROZPOCET | 0 | 0 | 0 | 0 | 0 | 1 | 0 | 4 | 44019373
| Online PSC |  | https://podminky.urs.cz/item/CS_URS_2021_01/564760013 | [14 empty] | Online PSC | 2
| VV |  | zpevněná plochy za vjezdem | [14 empty] | VV | 2 | 1 | True | 0 | ROZPOCET
| VV |  | 3,80*4,47 |  | 16.986 | [12 empty] | VV | 2 | 2 | True | 0 | ROZPOCET
| VV |  | Součet |  | 16.986 | [12 empty] | VV | 2 | 4 | True | 1 | ROZPOCET
17 | K | 564871111 | Podklad ze štěrkodrti ŠD s rozprostřením a zhutněním, po zhutnění tl. 250 mm | m2 | 125.251 |  | 0 | CS ÚRS 2021 01 |  | základní |  | 0 | 0 | 0 | 0 | 0 | 4 | K | 2 |  |  |  | ROZPOCET | 0 | 0 | 0 | 0 | 0 | 1 | 0 | 4 | 1107893680
| Online PSC |  | https://podminky.urs.cz/item/CS_URS_2021_01/564871111 | [14 empty] | Online PSC | 2
| VV |  | parkovací stání | [14 empty] | VV | 2 | 1 | True | 0 | ROZPOCET
| VV |  | (3,51*4+3,54*3+3,53)/2*4,44 |  | 62.582 | [12 empty] | VV | 2 | 2 | True | 0 | ROZPOCET
| VV |  | (2,54*3+4,95+3,49+3,54+3,51+4,93)/2*4,47 |  | 62.669 | [12 empty] | VV | 2 | 2 | True | 0 | ROZPOCET
| VV |  | Součet |  | 125.251 | [12 empty] | VV | 2 | 4 | True | 1 | ROZPOCET
18 | K | 572340112 | Vyspravení krytu komunikací po překopech inženýrských sítí plochy do 15 m2 asfaltovým betonem ACO (AB), po zhutnění tl. přes 50 do 70 mm | m2 | 20.4 |  | 0 | CS ÚRS 2021 01 |  | základní |  | 0 | 0.20745 | 4.232 | 0 | 0 | 4 | K | 2 |  |  |  | ROZPOCET | 0 | 0 | 0 | 0 | 0 | 1 | 0 | 4 | -1067866078
| Online PSC |  | https://podminky.urs.cz/item/CS_URS_2021_01/572340112 | [14 empty] | Online PSC | 2
| VV |  | stávající plocha u napojení parkoviště | [14 empty] | VV | 2 | 1 | True | 0 | ROZPOCET
| VV |  | 51,00*0,40 |  | 20.4 | [12 empty] | VV | 2 | 2 | True | 0 | ROZPOCET
| VV |  | Součet |  | 20.4 | [12 empty] | VV | 2 | 4 | True | 1 | ROZPOCET
19 | K | 591211111 | Kladení dlažby z kostek s provedením lože do tl. 50 mm, s vyplněním spár, s dvojím beraněním a se smetením přebytečného materiálu na krajnici drobných z kamene, do lože z kameniva těženého | m2 | 16.986 |  | 0 | CS ÚRS 2021 01 |  | základní |  | 0 | 0.1837 | 3.1203 | 0 | 0 | 4 | K | 2 |  |  |  | ROZPOCET | 0 | 0 | 0 | 0 | 0 | 1 | 0 | 4 | -1010530668
| Online PSC |  | https://podminky.urs.cz/item/CS_URS_2021_01/591211111 | [14 empty] | Online PSC | 2
| VV |  | zpevněná plochy za vjezdem | [14 empty] | VV | 2 | 1 | True | 0 | ROZPOCET
| VV |  | 3,80*4,47 |  | 16.986 | [12 empty] | VV | 2 | 2 | True | 0 | ROZPOCET
| VV |  | Součet |  | 16.986 | [12 empty] | VV | 2 | 4 | True | 1 | ROZPOCET
20 | M | 58381007 | kostka dlažební žula drobná 8/10 | m2 | 18.685 |  | 0 | CS ÚRS 2021 01 |  | základní |  | 0 | 0.222 | 4.1481 | 0 | 0 | 8 | M | 2 |  |  |  | ROZPOCET | 0 | 0 | 0 | 0 | 0 | 1 | 0 | 4 | 693798401
| Online PSC |  | https://podminky.urs.cz/item/CS_URS_2021_01/58381007 | [14 empty] | Online PSC | 2
| VV |  | spc | [14 empty] | VV | 2 | 1 | True | 0 | ROZPOCET
| VV |  | 16,986*1,1 |  | 18.685 | [12 empty] | VV | 2 | 2 | True | 0 | ROZPOCET
| VV |  | Součet |  | 18.685 | [12 empty] | VV | 2 | 4 | True | 1 | ROZPOCET
21 | K | 596412211 | Kladení dlažby z betonových vegetačních dlaždic pozemních komunikací s ložem z kameniva těženého nebo drceného tl. do 50 mm, s vyplněním spár a vegetačních otvorů, s hutněním vibrováním tl. 80 mm, pro plochy přes 50 do 100 m2 | m2 | 125.251 |  | 0 | CS ÚRS 2021 01 |  | základní |  | 0 | 0.098 | 12.2746 | 0 | 0 | 4 | K | 2 |  |  |  | ROZPOCET | 0 | 0 | 0 | 0 | 0 | 1 | 0 | 4 | 938466797
| Online PSC |  | https://podminky.urs.cz/item/CS_URS_2021_01/596412211 | [14 empty] | Online PSC | 2
| VV |  | parkovací stání | [14 empty] | VV | 2 | 1 | True | 0 | ROZPOCET
| VV |  | (3,51*4+3,54*3+3,53)/2*4,44 |  | 62.582 | [12 empty] | VV | 2 | 2 | True | 0 | ROZPOCET
| VV |  | (2,54*3+4,95+3,49+3,54+3,51+4,93)/2*4,47 |  | 62.669 | [12 empty] | VV | 2 | 2 | True | 0 | ROZPOCET
| VV |  | Součet |  | 125.251 | [12 empty] | VV | 2 | 4 | True | 1 | ROZPOCET
22 | M | 59246016 | dlažba plošná betonová vegetační 600x400x80mm | m2 | 574.067 |  | 0 | CS ÚRS 2021 01 |  | základní |  | 0 | 0.027 | 15.4998 | 0 | 0 | 8 | M | 2 |  |  |  | ROZPOCET | 0 | 0 | 0 | 0 | 0 | 1 | 0 | 4 | 1487778595
| Online PSC |  | https://podminky.urs.cz/item/CS_URS_2021_01/59246016 | [14 empty] | Online PSC | 2
| VV |  | spc | [14 empty] | VV | 2 | 1 | True | 0 | ROZPOCET
| VV |  | 125,251/0,60/0,40*1,1 |  | 574.067 | [12 empty] | VV | 2 | 2 | True | 0 | ROZPOCET
| VV |  | Součet |  | 574.067 | [12 empty] | VV | 2 | 4 | True | 1 | ROZPOCET
| D | 9 | Ostatní konstrukce a práce, bourání |  |  |  | 0 |  |  |  |  | 0 |  | 23.1852 |  | 0 | 1 | D | 1 |  |  |  | ROZPOCET | [6 empty] | 0
23 | K | 914111111 | Montáž svislé dopravní značky základní velikosti do 1 m2 objímkami na sloupky nebo konzoly | kus | 3 |  | 0 | CS ÚRS 2021 01 |  | základní |  | 0 | 0.0007 | 0.0021 | 0 | 0 | 4 | K | 2 |  |  |  | ROZPOCET | 0 | 0 | 0 | 0 | 0 | 1 | 0 | 4 | -1354432302
| Online PSC |  | https://podminky.urs.cz/item/CS_URS_2021_01/914111111 | [14 empty] | Online PSC | 2
24 | M | 40445625 | informativní značky provozní IP8, IP9, IP11-IP13 500x700mm | kus | 2 |  | 0 | CS ÚRS 2021 01 |  | základní |  | 0 | 0.0035 | 0.007 | 0 | 0 | 8 | M | 2 |  |  |  | ROZPOCET | 0 | 0 | 0 | 0 | 0 | 1 | 0 | 4 | -1943940429
| Online PSC |  | https://podminky.urs.cz/item/CS_URS_2021_01/40445625 | [14 empty] | Online PSC | 2
25 | M | 40445650 | dodatkové tabulky E7, E12, E13 500x300mm | kus | 1 |  | 0 | CS ÚRS 2021 01 |  | základní |  | 0 | 0.0017 | 0.0017 | 0 | 0 | 8 | M | 2 |  |  |  | ROZPOCET | 0 | 0 | 0 | 0 | 0 | 1 | 0 | 4 | 66670690
| Online PSC |  | https://podminky.urs.cz/item/CS_URS_2021_01/40445650 | [14 empty] | Online PSC | 2
26 | K | 914511112 | Montáž sloupku dopravních značek délky do 3,5 m do hliníkové patky | kus | 2 |  | 0 | CS ÚRS 2021 01 |  | základní |  | 0 | 0.11241 | 0.22482 | 0 | 0 | 4 | K | 2 |  |  |  | ROZPOCET | 0 | 0 | 0 | 0 | 0 | 1 | 0 | 4 | 1461071924
| Online PSC |  | https://podminky.urs.cz/item/CS_URS_2021_01/914511112 | [14 empty] | Online PSC | 2
27 | M | 40445230 | sloupek pro dopravní značku Zn D 70mm v 3,5m | kus | 2 |  | 0 | CS ÚRS 2021 01 |  | základní |  | 0 | 0.0065 | 0.013 | 0 | 0 | 8 | M | 2 |  |  |  | ROZPOCET | 0 | 0 | 0 | 0 | 0 | 1 | 0 | 4 | 1576519150
| Online PSC |  | https://podminky.urs.cz/item/CS_URS_2021_01/40445230 | [14 empty] | Online PSC | 2
28 | M | 40445254 | víčko plastové na sloupek D 70mm | kus | 2 |  | 0 | CS ÚRS 2021 01 |  | základní |  | 0 | 0.00015 | 0.0003 | 0 | 0 | 8 | M | 2 |  |  |  | ROZPOCET | 0 | 0 | 0 | 0 | 0 | 1 | 0 | 4 | 636014868
| Online PSC |  | https://podminky.urs.cz/item/CS_URS_2021_01/40445254 | [14 empty] | Online PSC | 2
29 | M | 40445257 | svorka upínací na sloupek D 70mm | kus | 4 |  | 0 | CS ÚRS 2021 01 |  | základní |  | 0 | 0.0004 | 0.0016 | 0 | 0 | 8 | M | 2 |  |  |  | ROZPOCET | 0 | 0 | 0 | 0 | 0 | 1 | 0 | 4 | -1220064476
| Online PSC |  | https://podminky.urs.cz/item/CS_URS_2021_01/40445257 | [14 empty] | Online PSC | 2
30 | M | 40445241 | patka pro sloupek Al D 70mm | kus | 2 |  | 0 | CS ÚRS 2021 01 |  | základní |  | 0 | 0.0033 | 0.0066 | 0 | 0 | 8 | M | 2 |  |  |  | ROZPOCET | 0 | 0 | 0 | 0 | 0 | 1 | 0 | 4 | 1271377411
| Online PSC |  | https://podminky.urs.cz/item/CS_URS_2021_01/40445241 | [14 empty] | Online PSC | 2
31 | K | 915311111 | Vodorovné značení předformovaným termoplastem dopravní značky barevné velikosti do 1 m2 | kus | 1 |  | 0 | CS ÚRS 2021 01 |  | základní |  | 0 | 0.00054 | 0.00054 | 0 | 0 | 4 | K | 2 |  |  |  | ROZPOCET | 0 | 0 | 0 | 0 | 0 | 1 | 0 | 4 | 19675597
| Online PSC |  | https://podminky.urs.cz/item/CS_URS_2021_01/915311111 | [14 empty] | Online PSC | 2
| VV |  | parkoviště | [14 empty] | VV | 2 | 1 | True | 0 | ROZPOCET
| VV |  | 1 |  | 1 | [12 empty] | VV | 2 | 2 | True | 0 | ROZPOCET
| VV |  | Součet |  | 1 | [12 empty] | VV | 2 | 4 | True | 1 | ROZPOCET
32 | K | 915331111 | Vodorovné značení předformovaným termoplastem čáry šířky 120 mm | m | 37.675 |  | 0 | CS ÚRS 2021 01 |  | základní |  | 0 | 4e-05 | 0.001507 | 0 | 0 | 4 | K | 2 |  |  |  | ROZPOCET | 0 | 0 | 0 | 0 | 0 | 1 | 0 | 4 | 557346566
| Online PSC |  | https://podminky.urs.cz/item/CS_URS_2021_01/915331111 | [14 empty] | Online PSC | 2
| VV |  | značení V 10 c | [14 empty] | VV | 2 | 1 | True | 0 | ROZPOCET
| VV |  | 4,44/cos(45)*6 |  | 37.675 | [12 empty] | VV | 2 | 2 | True | 0 | ROZPOCET
| VV |  | Součet |  | 37.675 | [12 empty] | VV | 2 | 4 | True | 1 | ROZPOCET
33 | K | 916131213 | Osazení silničního obrubníku betonového se zřízením lože, s vyplněním a zatřením spár cementovou maltou stojatého s boční opěrou z betonu prostého, do lože z betonu prostého | m | 75.98 |  | 0 | CS ÚRS 2021 01 |  | základní |  | 0 | 0.1554 | 11.8073 | 0 | 0 | 4 | K | 2 |  |  |  | ROZPOCET | 0 | 0 | 0 | 0 | 0 | 1 | 0 | 4 | -897426711
| Online PSC |  | https://podminky.urs.cz/item/CS_URS_2021_01/916131213 | [14 empty] | Online PSC | 2
| VV |  | plocha | [14 empty] | VV | 2 | 1 | True | 0 | ROZPOCET
| VV |  | (4,44+4,47)*2/cos(45)+0,387 |  | 25.588 | [12 empty] | VV | 2 | 2 | True | 0 | ROZPOCET
| VV |  | 3,54*3+3,53+3,93+3,54*3+4,96+0,072+0,10+3,80+0,10+3,08+4,79*2 |  | 50.392 | [12 empty] | VV | 2 | 2 | True | 0 | ROZPOCET
| VV |  | Součet |  | 75.98 | [12 empty] | VV | 2 | 4 | True | 1 | ROZPOCET
34 | M | 59217017 | obrubník betonový chodníkový 1000x100x250mm | m | 83.578 |  | 0 | CS ÚRS 2021 01 |  | základní |  | 0 | 0.05612 | 4.6904 | 0 | 0 | 8 | M | 2 |  |  |  | ROZPOCET | 0 | 0 | 0 | 0 | 0 | 1 | 0 | 4 | -880976765
| Online PSC |  | https://podminky.urs.cz/item/CS_URS_2021_01/59217017 | [14 empty] | Online PSC | 2
| VV |  | spc | [14 empty] | VV | 2 | 1 | True | 0 | ROZPOCET
| VV |  | 75,98*1,1 |  | 83.578 | [12 empty] | VV | 2 | 2 | True | 0 | ROZPOCET
| VV |  | Součet |  | 83.578 | [12 empty] | VV | 2 | 4 | True | 1 | ROZPOCET
35 | K | 916991121 | Lože pod obrubníky, krajníky nebo obruby z dlažebních kostek z betonu prostého | m3 | 2.849 |  | 0 | CS ÚRS 2021 01 |  | základní |  | 0 | 2.2563 | 6.4283 | 0 | 0 | 4 | K | 2 |  |  |  | ROZPOCET | 0 | 0 | 0 | 0 | 0 | 1 | 0 | 4 | 839802758
| Online PSC |  | https://podminky.urs.cz/item/CS_URS_2021_01/916991121 | [14 empty] | Online PSC | 2
| VV |  | pod obrubník | [14 empty] | VV | 2 | 1 | True | 0 | ROZPOCET
| VV |  | 75,98*0,15*0,25 |  | 2.849 | [12 empty] | VV | 2 | 2 | True | 0 | ROZPOCET
| VV |  | Součet |  | 2.849 | [12 empty] | VV | 2 | 4 | True | 1 | ROZPOCET
36 | K | 919735112 | Řezání stávajícího živičného krytu nebo podkladu hloubky přes 50 do 100 mm | m | 51 |  | 0 | CS ÚRS 2021 01 |  | základní |  | 0 | 0 | 0 | 0 | 0 | 4 | K | 2 |  |  |  | ROZPOCET | 0 | 0 | 0 | 0 | 0 | 1 | 0 | 4 | 1239212960
| Online PSC |  | https://podminky.urs.cz/item/CS_URS_2021_01/919735112 | [14 empty] | Online PSC | 2
| VV |  | pro napojení parkoviště | [14 empty] | VV | 2 | 1 | True | 0 | ROZPOCET
| VV |  | 51,00 |  | 51 | [12 empty] | VV | 2 | 2 | True | 0 | ROZPOCET
| VV |  | Součet |  | 51 | [12 empty] | VV | 2 | 4 | True | 1 | ROZPOCET
| D | 998 | Přesun hmot |  |  |  | 0 |  |  |  |  | 0 |  | 0 |  | 0 | 1 | D | 1 |  |  |  | ROZPOCET | [6 empty] | 0
37 | K | 998223011 | Přesun hmot pro pozemní komunikace s krytem dlážděným dopravní vzdálenost do 200 m jakékoliv délky objektu | t | 63.154 |  | 0 | CS ÚRS 2021 01 |  | základní |  | 0 | 0 | 0 | 0 | 0 | 4 | K | 2 |  |  |  | ROZPOCET | 0 | 0 | 0 | 0 | 0 | 1 | 0 | 4 | 1812525903
| Online PSC |  | https://podminky.urs.cz/item/CS_URS_2021_01/998223011 | [14 empty] | Online PSC | 2

## 9 - gastro
{22271386-ffbc-415e-a7ca-24f7db52ff8f}
2
| KRYCÍ LIST SOUPISU PRACÍ | [7 empty] | v --- níže se nacházejí doplnkové a pomocné údaje k sestavám --- v | [8 empty] | False
Stavba:
Vědomice - přístavba a stavební úpravy mateřské školy - rev 0821
Objekt:
9 - gastro
| KSO: |  |  |  |  | CC-CZ:
| Místo: |  |  |  |  | Datum: | 31. 8. 2021
| Zadavatel: |  |  |  |  | IČ:
DIČ:
| Uchazeč: |  |  |  |  | IČ: | Vyplň údaj
|  | Vyplň údaj |  |  |  | DIČ: | Vyplň údaj
| Projektant: |  |  |  |  | IČ:
DIČ:
| Zpracovatel: |  |  |  |  | IČ:
DIČ:
Poznámka:
| Cena bez DPH | [5 empty] | 0
|  |  | Základ daně |  |  | Sazba daně | Výše daně
| DPH | základní | 0 |  |  | 21% | 0
|  | snížená | 0 |  |  | 15% | 0
|  | zákl. přenesená | 0 |  |  | 21% | 0
|  | sníž. přenesená | 0 |  |  | 15% | 0
|  | nulová | 0 |  |  | 0% | 0
| Cena s DPH |  |  | v | CZK |  | 0
REKAPITULACE ČLENĚNÍ SOUPISU PRACÍ
Stavba:
Vědomice - přístavba a stavební úpravy mateřské školy - rev 0821
Objekt:
9 - gastro
Místo: | [5 empty] | Datum: | 31. 8. 2021
Zadavatel: | [5 empty] | Projektant:
Uchazeč: |  |  | Vyplň údaj |  |  | Zpracovatel:
Kód dílu - Popis | [6 empty] | Cena celkem [CZK]
Náklady stavby celkem | [6 empty] | 0 | [11 empty] | -1
| A - Soupis gastrotechnologického zařízení | [5 empty] | 0
| D3 - ŠATNA PERSONÁLU A DENNÍ MÍSTNOST | [5 empty] | 0
| D7 - ÚKLID | [5 empty] | 0
| D11 - PRÁDELNA A SUŠENÍ | [5 empty] | 0
| D12 - HRUBÁ PŘÍPRAVNA ZELENINY | [5 empty] | 0
| D13 - KUCHYŇ S PROVOZNÍMI ÚSEKY | [5 empty] | 0
| D14 - JÍDELNA/HERNA | [5 empty] | 0
SOUPIS PRACÍ
Stavba:
Vědomice - přístavba a stavební úpravy mateřské školy - rev 0821
Objekt:
9 - gastro
Místo: | [5 empty] | Datum: | 31. 8. 2021
Zadavatel: | [5 empty] | Projektant:
Uchazeč: |  |  | Vyplň údaj |  |  | Zpracovatel:
PČ | Typ | Kód | Popis | MJ | Množství | J.cena [CZK] | Cena celkem [CZK] | Cenová soustava |  | DPH | J. Nh [h] | Nh celkem [h] | J. hmotnost [t] | Hmotnost celkem [t] | J. suť [t] | Suť Celkem [t]
Náklady soupisu celkem | [6 empty] | 0 |  |  |  |  | 0 |  | 0 |  | 0 |  | D | -1 | [7 empty] | 0
| D | A | Soupis gastrotechnologického zařízení |  |  |  | 0 |  |  |  |  | 0 |  | 0 |  | 0 | 1 | D | 0 | ROZPOCET | [6 empty] | 0
| D | D3 | ŠATNA PERSONÁLU A DENNÍ MÍSTNOST |  |  |  | 0 |  |  |  |  | 0 |  | 0 |  | 0 | 1 | D | 0 | ROZPOCET | [6 empty] | 0
0 | K | 1 | Kuchyňka s dřezem a baterií, vyrobeny z laminované dřevotřísky o síle 18 mm, opatřeny ABS hranou, korpus, dveře a čela zásuvek v dezénu dřeva,pracovní deska ve stříbrno šedé barvě, oděodolná, tl. 38 mm, madla z leštěného hliníku, jednoduchá zásuvka, pevné police, rektifikační kluzáky pro vyrovnání podlahy do výšky 15 mm, nerezový dřez, 435 x 455 mm včetně, ontážního setu a příslušenství, páková baterie včetně montážního setu a příslušenství, 1000x600(318)x1763 | ks | 1 |  | 0 |  |  | základní |  | 0 | 0 | 0 | 0 | 0 | 4 | K | 1 | ROZPOCET | 0 | 0 | 0 | 0 | 0 | 1 | 0 | 4 | 2
0 | K | 7 | nástěnná skříňka, uzavřená dveřmi, - provedení lamino LTD s ABS hrany (dekor dle realizačního upřesnění), - rozměry cca: 1100x300x650 mm | ks | 1 |  | 0 |  |  | základní |  | 0 | 0 | 0 | 0 | 0 | 4 | K | 1 | ROZPOCET | 0 | 0 | 0 | 0 | 0 | 1 | 0 | 4 | 4
0 | K | 8 | šatní lavice, - sedákové provedení lamino nebo masivní l provedení, - rozměry: cca 900x350x400 mm | ks | 1 |  | 0 |  |  | základní |  | 0 | 0 | 0 | 0 | 0 | 4 | K | 1 | ROZPOCET | 0 | 0 | 0 | 0 | 0 | 1 | 0 | 4 | 6
0 | K | 10 | šatní skříňka dvojsekcová (2x dveře), kovové nebo laminové provedení, vč. šatní lavice, - uzamykatelné skříně, otočný nebo cylindrický zámek, - barvu upřesní objednatel, - šatní skříňka včetně funkčního odvětrání, - rozměry: cca 400x500+300x1800 mm | ks | 2 |  | 0 |  |  | základní |  | 0 | 0 | 0 | 0 | 0 | 4 | K | 1 | ROZPOCET | 0 | 0 | 0 | 0 | 0 | 1 | 0 | 4 | 8
0 | K | 11 | šatní skříňka dvojsekcová (2x dveře), laminové provedení, - uzamykatelné skříně, otočný nebo cylindrický zámek, - barvu upřesní objednatel, - šatní skříňka včetně funkčního odvětrání, - rozměry: cca 400x500x1800 mm | ks | 1 |  | 0 |  |  | základní |  | 0 | 0 | 0 | 0 | 0 | 4 | K | 1 | ROZPOCET | 0 | 0 | 0 | 0 | 0 | 1 | 0 | 4 | 10
| D | D7 | ÚKLID |  |  |  | 0 |  |  |  |  | 0 |  | 0 |  | 0 | 1 | D | 0 | ROZPOCET | [6 empty] | 0
0 | K | 18 | uzavíratelná skříňka na úklidové prostředky, bílé lamino, - rozměry cca: 1000x400x300 mm | ks | 1 |  | 0 |  |  | základní |  | 0 | 0 | 0 | 0 | 0 | 4 | K | 1 | ROZPOCET | 0 | 0 | 0 | 0 | 0 | 1 | 0 | 4 | 12
| D | D11 | PRÁDELNA A SUŠENÍ |  |  |  | 0 |  |  |  |  | 0 |  | 0 |  | 0 | 1 | D | 0 | ROZPOCET | [6 empty] | 0
0 | K | 27 | pracovní se dřezem, umyvadlem a policí, - nerezové provedení gastronomická chromniklová ocel ve třídě DIN 18/10 - AISI 304, - tuhá svařovaná nerezová kosntrukce stolu, z jacklu 40x40x1,2 mm, - pracovní deska v přechodu na stěny opatřena zvýšeným límcem o výšce 40 mm, - vevařený dřezový výlisek 400x400x250 mm, - vevařený výlisek na umyvadlo, 300x400x250 mm, - výškově stavitelné nohy, - rozměry: 1500x700x900 mm | ks | 1 |  | 0 |  |  | základní |  | 0 | 0 | 0 | 0 | 0 | 4 | K | 1 | ROZPOCET | 0 | 0 | 0 | 0 | 0 | 1 | 0 | 4 | 14
0 | K | 27.1. | nástěnná směšovací páková baterie, - pákové ovládání, - délka raménka 230 mm, - směšvací na TV a SV | ks | 1 |  | 0 |  |  | základní |  | 0 | 0 | 0 | 0 | 0 | 4 | K | 1 | ROZPOCET | 0 | 0 | 0 | 0 | 0 | 1 | 0 | 4 | 16
0 | K | 28 | automatická pračka, pro náplň 10,5 kg prádla, - parní pračka předem plněná, energetická třída A+++ (-50%) , - kapacita pračky 10,5 kg, max otáčky 1400 ot/min, hlučnost 48 dB, - počet programů 14, dětská pojistka, displej, invertorový motor, - led indikátory, odložený start, parní program, přidání prádla v průběhu praní, - rychlý program, steamcare a váhová automatika, výška 85 cm, šířka 60 cm, - barva bílá, čelní plnění, - rozměry: cca 600x600x850 mm | ks | 1 |  | 0 |  |  | základní |  | 0 | 0 | 0 | 0 | 0 | 4 | K | 1 | ROZPOCET | 0 | 0 | 0 | 0 | 0 | 1 | 0 | 4 | 18
0 | K | 29 | kondenzační sušička prádla s tepelným čerpadlem, - sušička prádla energetická třída A+++ (-10%), max hmotnost náplně 9 kg, - hlučnost 62 dB, počet programů 14, napojení na odpad, display, displej, - odložený start, rychlý program, samočisticí kondenzátor a dětská pojistka, - kapacita 9 kg prádla - čelní plnění, - rozměry: cca 600x600x850 mm | ks | 1 |  | 0 |  |  | základní |  | 0 | 0 | 0 | 0 | 0 | 4 | K | 1 | ROZPOCET | 0 | 0 | 0 | 0 | 0 | 1 | 0 | 4 | 20
0 | K | 30 | manipulační vozík, - nerezové provedení, - nosnost min.200 kg, - jedno čelní madlo, - kolečka s aretací, - rozměry: 550x900x570 mm | ks | 1 |  | 0 |  |  | základní |  | 0 | 0 | 0 | 0 | 0 | 4 | K | 1 | ROZPOCET | 0 | 0 | 0 | 0 | 0 | 1 | 0 | 4 | 22
| D | D12 | HRUBÁ PŘÍPRAVNA ZELENINY |  |  |  | 0 |  |  |  |  | 0 |  | 0 |  | 0 | 1 | D | 0 | ROZPOCET | [6 empty] | 0
0 | K | 31 | pracovní se dřezem, umyvadlem a policí, vč. otvoru na baterii, - nerezové provedení gastronomická chromniklová ocel ve třídě DIN 18/10 - AISI 304, - tuhá svařovaná nerezová kosntrukce stolu, z jacklu 40x40x1,2 mm, - pracovní deska v přechodu na stěny opatřena zvýšeným límcem o výšce 40 mm, - vevařený dřezový výlisek 400x400x250 mm, - vevařený výlisek na umyvadlo, 300x400x250 mm, - výškově stavitelné nohy, - rozměry: cca 2500x700x900 mm | ks | 1 |  | 0 |  |  | základní |  | 0 | 0 | 0 | 0 | 0 | 4 | K | 1 | ROZPOCET | 0 | 0 | 0 | 0 | 0 | 1 | 0 | 4 | 24
0 | K | 31.1. | směšovací páková baterie, - pákové ovládání, - délka raménka 230 mm, - směšvací na TV a SV | ks | 1 |  | 0 |  |  | základní |  | 0 | 0 | 0 | 0 | 0 | 4 | K | 1 | ROZPOCET | 0 | 0 | 0 | 0 | 0 | 1 | 0 | 4 | 26
0 | K | 32 | stolní škrabka na brambory a kořenovou zeleninu, hmotnost náplně 4-5 kg, celonerezové provedení, - výkon 70 - 100 kg očištěné zeleniny/hod., - pro mytí a loupání brambor a kořenové zeleniny, - bezpečnostní mechanismus, snadná obsluha, - spolehlivý a bezpečný provoz, - úspora času, snížení výrobních nákladů, - rozměry: 580x410x450 mm | ks | 1 |  | 0 |  |  | základní |  | 0 | 0 | 0 | 0 | 0 | 4 | K | 1 | ROZPOCET | 0 | 0 | 0 | 0 | 0 | 1 | 0 | 4 | 28
0 | K | 32..1. | předřazený lapač škrobu a slupek, typ LS 01, - celonerezové provedení, - uzavřený profil 25x25x1,5mm - velikost GN 1/2-200 - vyjímatelný děrovaný koš - umístěn do dřezu 400x400x250 mm | ks | 1 |  | 0 |  |  | základní |  | 0 | 0 | 0 | 0 | 0 | 4 | K | 1 | ROZPOCET | 0 | 0 | 0 | 0 | 0 | 1 | 0 | 4 | 30
0 | K | 33 | úložný regál 3-policový, - nerezové provedení gastronomická chromniklová ocel ve třídě DIN 18/10 - AISI 304, - výškově stavitelné nohy, - rozměry: cca 1000x600x1200 mm | ks | 1 |  | 0 |  |  | základní |  | 0 | 0 | 0 | 0 | 0 | 4 | K | 1 | ROZPOCET | 0 | 0 | 0 | 0 | 0 | 1 | 0 | 4 | 32
| D | D13 | KUCHYŇ S PROVOZNÍMI ÚSEKY |  |  |  | 0 |  |  |  |  | 0 |  | 0 |  | 0 | 1 | D | 0 | ROZPOCET | [6 empty] | 0
0 | K | 36.1. | předmývací sprcha stolní - s napouštěcím raménkem, vč. sprchy, - flexi pružinový oheb s vyvážením, - výška cca 500 mm | ks | 1 |  | 0 |  |  | základní |  | 0 | 0 | 0 | 0 | 0 | 4 | K | 1 | ROZPOCET | 0 | 0 | 0 | 0 | 0 | 1 | 0 | 4 | 34
0 | K | 38 | myčka skla dvouplášťová SILANOS A670 - rozměry koše: 500x500 - zásuvná výška: 320 mm - mycí cyklus: 120 / 180 sec - výkon košů: 32 / 20 ks/h - výkon talířů: 576 / 360 ks/h - výkon skla: 1152 / 720 ks/h - objem vany / boileru: 26 / 5,5 litru - spotřeba vody na cyklus: 2,5 litru - mycí čerpadlo: 0,4kW - rozměry: 585x610x825 mm | ks | 1 |  | 0 |  |  | základní |  | 0 | 0 | 0 | 0 | 0 | 4 | K | 1 | ROZPOCET | 0 | 0 | 0 | 0 | 0 | 1 | 0 | 4 | 36
0 | K | 38.2. | podstavec pod mycí stroj, - nerezové provedené gastronomická chromniklová ocel ve třídě DIN 18/10 - AISI 304, - tuhá celonerezová svařovaná konstrukce z uzavřeného profilu, - výškově stavitelné nohy, - rozměry: 600x600x450 mm | ks | 1 |  | 0 |  |  | základní |  | 0 | 0 | 0 | 0 | 0 | 4 | K | 1 | ROZPOCET | 0 | 0 | 0 | 0 | 0 | 1 | 0 | 4 | 38
0 | K | 44 | teplotní udržovací stůl - režon, pracovní stůl s policí, spodní plná police, celokovová protipožární deska odolná vysokým teplotám, s rohovým úkosem, - nerezové provedení gastronomická chromniklová ocel ve třídě DIN 18/10 - AISI 304, - spodní plná úložná police, - pracovní deska se zadním límcem, - výškově stavitelné nohy, - rozměry: cca 900x700x900 mm | ks | 1 |  | 0 |  |  | základní |  | 0 | 0 | 0 | 0 | 0 | 4 | K | 1 | ROZPOCET | 0 | 0 | 0 | 0 | 0 | 1 | 0 | 4 | 40
0 | K | 46 | konvektomat elektrický, BOJLEROVÝ VYVÍJEČ PÁRY, kapacita 10x GN 1/1, - speciální vyjímatelné závěsné rámy s rozestupem zásuvů 68 mm se zabezpečením proti sklouznutí, - režimy konvektomatu: Vaření v páře 30°C až 130°C, Horký vzduch 30°C až 300°C, kombinace páry a horkého vzduchu 30°C až 300°C, - 6ti bodová vpichová sonda, trojíté sklo dveří, - inteligetní síťové propojitemný varný systém s režimem: drůběž, maso, ryby, vaječné pokrmy, dezerty a přílohy, zelenina a pečivo, finishing, metody vaření: smažení, vaření, pečení a grilovaní, - Inteligentní Asistenti: iDensityControl - Inteligentní regulace klimatu, - iCooking Suite - Inteligentní příprava pokrmů, - iProductionManager - optimální organizace nekolika varných procesů a kombinované přípravy, automatické odstraění mezer v plánování, automatická optimalizace času a energie připlánovaní přípravy na stejnou dobu. | ks | 1 |  | 0 |  |  | základní |  | 0 | 0 | 0 | 0 | 0 | 4 | K | 1 | ROZPOCET | 0 | 0 | 0 | 0 | 0 | 1 | 0 | 4 | 42
0 | K | 46.1. | podstavec pod konvektomat, - celonerezové provedení, - 2x sloupec zásuvů pro GN 1/1, - výškově stavitelné nohy, - rozměr dle konvektomatu | ks | 1 |  | 0 |  |  | základní |  | 0 | 0 | 0 | 0 | 0 | 4 | K | 1 | ROZPOCET | 0 | 0 | 0 | 0 | 0 | 1 | 0 | 4 | 44
0 | K | 46.2. | gastronádoba GN 1/1 - hl. 65 mm, nerez, | ks | 5 |  | 0 |  |  | základní |  | 0 | 0 | 0 | 0 | 0 | 4 | K | 1 | ROZPOCET | 0 | 0 | 0 | 0 | 0 | 1 | 0 | 4 | 46
0 | K | 46.3. | gastronádoba GN 1/1 - hl. 100 mm, nerez, | ks | 3 |  | 0 |  |  | základní |  | 0 | 0 | 0 | 0 | 0 | 4 | K | 1 | ROZPOCET | 0 | 0 | 0 | 0 | 0 | 1 | 0 | 4 | 48
0 | K | 46.4. | gastronádoba GN 1/1 - hl. 40 mm, smalt (nebo teflon), | ks | 5 |  | 0 |  |  | základní |  | 0 | 0 | 0 | 0 | 0 | 4 | K | 1 | ROZPOCET | 0 | 0 | 0 | 0 | 0 | 1 | 0 | 4 | 50
0 | K | 46.5. | gastronádoba GN 1/1 - hl. 65 mm, nerez, děrovaná | ks | 4 |  | 0 |  |  | základní |  | 0 | 0 | 0 | 0 | 0 | 4 | K | 1 | ROZPOCET | 0 | 0 | 0 | 0 | 0 | 1 | 0 | 4 | 52
0 | K | 46.6. | gastronádoba GN 1/1 - hl. 150 mm, nerez, děrovaná | sk | 2 |  | 0 |  |  | základní |  | 0 | 0 | 0 | 0 | 0 | 4 | K | 1 | ROZPOCET | 0 | 0 | 0 | 0 | 0 | 1 | 0 | 4 | 54
0 | K | 46.7. | gastronádoba GN 1/1 - na knedlíky, 3x knedlík, nerez | ks | 3 |  | 0 |  |  | základní |  | 0 | 0 | 0 | 0 | 0 | 4 | K | 1 | ROZPOCET | 0 | 0 | 0 | 0 | 0 | 1 | 0 | 4 | 56
0 | K | 46.8. | gastronádoba GN 1/1 - rošt rovný pečící | ks | 5 |  | 0 |  |  | základní |  | 0 | 0 | 0 | 0 | 0 | 4 | K | 1 | ROZPOCET | 0 | 0 | 0 | 0 | 0 | 1 | 0 | 4 | 58
0 | K | 47 | pracovní stůl s policí, spodní plná police, celokovová protipožární deska odolná vysokým teplotám, s otvorem na napouštěcí rameno, - nerezové provedení gastronomická chromniklová ocel ve třídě DIN 18/10 - AISI 304, - spodní plná úložná police, - pracovní deska se zadním límcem, - výškově stavitelné nohy, - rozměry: cca 500x700x900 mm | ks | 1 |  | 0 |  |  | základní |  | 0 | 0 | 0 | 0 | 0 | 4 | K | 1 | ROZPOCET | 0 | 0 | 0 | 0 | 0 | 1 | 0 | 4 | 60
0 | K | 47.1. | průmyslová speciální baterie na varné bloky, - připojení 1/2 ", stojanové provedení, výška 700 mm, - výklopná napouštěcí hubice 440-650 mm, - nerezové provedení v kombinaci s chromem, - výška cca715 mm, maximální rádius 680 mm | ks | 1 |  | 0 |  |  | základní |  | 0 | 0 | 0 | 0 | 0 | 4 | K | 1 | ROZPOCET | 0 | 0 | 0 | 0 | 0 | 1 | 0 | 4 | 62
0 | K | 48 | plynový sporák s el. troubou, modulová řada "700", - nerezové provedení, - vnější konstrukce min. z plechu 2 mm, - 1 x hořák 7,5 kW, 2 x hořák 5,5 kW, 1 x hořák 3,5 kW - trouba z nerezové oceli o kapacitě GN 2/1, - příkon el. trouby 5 kW - termostatická regulace trouby od 50 do 300°C, - výškově stavitelné nony, - rozměry: 800x700x900 mm | ks | 1 |  | 0 |  |  | základní |  | 0 | 0 | 0 | 0 | 0 | 4 | K | 1 | ROZPOCET | 0 | 0 | 0 | 0 | 0 | 1 | 0 | 4 | 64
0 | K | 50 | pracovní stůl s policí, spodní plná police, celokovová protipožární deska odolná vysokým teplotám, - nerezové provedení gastronomická chromniklová ocel ve třídě DIN 18/10 - AISI 304, - spodní plná úložná police, - pracovní deska v přechodu na stěny se zvýšeným límcem, - výškově stavitelné nohy, - rozměry: cca 800x700x900 mm | ks | 1 |  | 0 |  |  | základní |  | 0 | 0 | 0 | 0 | 0 | 4 | K | 1 | ROZPOCET | 0 | 0 | 0 | 0 | 0 | 1 | 0 | 4 | 66
0 | K | 61 | pojízídný servírovací vozík, 3 police, typ SW, - nerezové provedené gastronomická chromniklová ocel ve třídě DIN 18/10 - AISI 304, - pevná konstrukce, - 3 x prolisovaná police, - 4 x otočná kolečka, 2 x bržděná, - rozměry: 850x550x940 mm | ks | 1 |  | 0 |  |  | základní |  | 0 | 0 | 0 | 0 | 0 | 4 | K | 1 | ROZPOCET | 0 | 0 | 0 | 0 | 0 | 1 | 0 | 4 | 68
0 | K | 52 | nástěnná skříňka s policí, - lamino, - rozměry: cca 1400x350x650 mm | ks | 1 |  | 0 |  |  | základní |  | 0 | 0 | 0 | 0 | 0 | 4 | K | 1 | ROZPOCET | 0 | 0 | 0 | 0 | 0 | 1 | 0 | 4 | 70
0 | K | 55 | univerzální kuchyňský robot, s díží 24 litrů, - 3 pracovní rychlosti, - manuální zdvih díže, - nerezový bezpečtnostní zárkyt, - vč. základní výbavy: metla, hák, míchač, - hmotnost 110 kg, - rozměry: 560x570x910 mm | ks | 1 |  | 0 |  |  | základní |  | 0 | 0 | 0 | 0 | 0 | 4 | K | 1 | ROZPOCET | 0 | 0 | 0 | 0 | 0 | 1 | 0 | 4 | 72
0 | K | 55.1. | náhradní kotlík, objem 24 litrů, - nerezové provedení, | ks | 1 |  | 0 |  |  | základní |  | 0 | 0 | 0 | 0 | 0 | 4 | K | 1 | ROZPOCET | 0 | 0 | 0 | 0 | 0 | 1 | 0 | 4 | 74
0 | K | 55.2. | mlýnek na maso profi, - přípojná řezačka masa, - provedení celonerezové, průměr řezného složení 70 mm | ks | 1 |  | 0 |  |  | základní |  | 0 | 0 | 0 | 0 | 0 | 4 | K | 1 | ROZPOCET | 0 | 0 | 0 | 0 | 0 | 1 | 0 | 4 | 76
0 | K | 55.3. | přípojný krouhač zeleniny profi, - vč. základní sady 5-ti strouhacích disků - vč. přestavitelného plátkovače | ks | 1 |  | 0 |  |  | základní |  | 0 | 0 | 0 | 0 | 0 | 4 | K | 1 | ROZPOCET | 0 | 0 | 0 | 0 | 0 | 1 | 0 | 4 | 78
0 | K | 55.4. | podstavec snížený pod robot, - nerezové zátěžové provedení, - ocelové výškově stavitelné patky, - rozměry: 600x600 mm | ks | 1 |  | 0 |  |  | základní |  | 0 | 0 | 0 | 0 | 0 | 4 | K | 1 | ROZPOCET | 0 | 0 | 0 | 0 | 0 | 1 | 0 | 4 | 80
0 | K | 56 | Transportní termo vozík: rozměr: 570×825× výška 1465 mm – dvouplášťové, izolované provedení, vyrobený z chromniklové oceli 18/10- rozteč lisovaných vsunů 75 mm (umožňuje snadné čištění)- digitální termostat s regulací teploty +30 °C až +90 °C - aktivní ohřev, ventilátor a topné těleso na vnitřní zadní stěně vozíku, dno vozíku tvořeno vaničkou pro zachycení kondenzátu, madlo pro transport na zadní straně vozíku, el. šňůra s vidlicí a odkládací zásuvka na zadní straně vozíku, 4 × kolečko otočné pr. 125 mm, z toho 2× s brzdou, uzavírání: klika se zámkem, rohové nárazníky - na bocích vozíku - vedle dveří, zapuštěná madla pro snadnější manipulaci s vozíkem, jednokřídelné uzamykatelné dveře s těsněním, aretace otevřených dveří, napájení vozíku 230 V~50 Hz - příkon: 1,8 kW, počet zásuvů: 15, hmotnost: 78 kg, kapacita: 15× GN 1/1 | ks | 1 |  | 0 |  |  | základní |  | 0 | 0 | 0 | 0 | 0 | 4 | K | 1 | ROZPOCET | 0 | 0 | 0 | 0 | 0 | 1 | 0 | 4 | 82
0 | K | 56.1. | Nerezové rošty, vnitřní rozměr 530 x 325 mm | ks | 5 |  | 0 |  |  | základní |  | 0 | 0 | 0 | 0 | 0 | 4 | K | 1 | ROZPOCET | 0 | 0 | 0 | 0 | 0 | 1 | 0 | 4 | 84
0 | K | 56.2. | Nerezové plechy, vnitřní rozměr 530 x 325 mm | ks | 10 |  | 0 |  |  | základní |  | 0 | 0 | 0 | 0 | 0 | 4 | K | 1 | ROZPOCET | 0 | 0 | 0 | 0 | 0 | 1 | 0 | 4 | 86
| D | D14 | JÍDELNA/HERNA |  |  |  | 0 |  |  |  |  | 0 |  | 0 |  | 0 | 1 | D | 0 | ROZPOCET | [6 empty] | 0
0 | K | 61.1 | pojízdný servírovací vozík, 3 police, - nerezové provedené gastronomická chromniklová ocel ve třídě DIN 18/10 - AISI 304, - svařovaná skladná konstrukce, - 3 x prolisovaná police, - 4 x otočná kolečka, 2 x bržděná, - rozměry: 850x550x940 mm | ks | 2 |  | 0 |  |  | základní |  | 0 | 0 | 0 | 0 | 0 | 4 | K | 1 | ROZPOCET | 0 | 0 | 0 | 0 | 0 | 1 | 0 | 4 | 88
0 | K | 63 | varný a udržovací termos nápojů stolní, - nerezové provedení, - objem 13,5 litrů, - dvouplášťové izolované provedení, - teplotně odizolovaná madla, - rozměry: průměr 295 mm, výška 500 mm | ks | 2 |  | 0 |  |  | základní |  | 0 | 0 | 0 | 0 | 0 | 4 | K | 1 | ROZPOCET | 0 | 0 | 0 | 0 | 0 | 1 | 0 | 4 | 90

## 99 - vedlejší a ostatní n...
{43046e37-b65c-47bd-87ea-c088389516d4}
2
| KRYCÍ LIST SOUPISU PRACÍ | [7 empty] | v --- níže se nacházejí doplnkové a pomocné údaje k sestavám --- v | [8 empty] | False
Stavba:
Vědomice - přístavba a stavební úpravy mateřské školy - rev 0821
Objekt:
99 - vedlejší a ostatní náklad stavby
| KSO: |  |  |  |  | CC-CZ:
| Místo: |  |  |  |  | Datum: | 31. 8. 2021
| Zadavatel: |  |  |  |  | IČ:
DIČ:
| Uchazeč: |  |  |  |  | IČ: | Vyplň údaj
|  | Vyplň údaj |  |  |  | DIČ: | Vyplň údaj
| Projektant: |  |  |  |  | IČ:
DIČ:
| Zpracovatel: |  |  |  |  | IČ:
DIČ:
Poznámka:
| Cena bez DPH | [5 empty] | 0
|  |  | Základ daně |  |  | Sazba daně | Výše daně
| DPH | základní | 0 |  |  | 21% | 0
|  | snížená | 0 |  |  | 15% | 0
|  | zákl. přenesená | 0 |  |  | 21% | 0
|  | sníž. přenesená | 0 |  |  | 15% | 0
|  | nulová | 0 |  |  | 0% | 0
| Cena s DPH |  |  | v | CZK |  | 0
REKAPITULACE ČLENĚNÍ SOUPISU PRACÍ
Stavba:
Vědomice - přístavba a stavební úpravy mateřské školy - rev 0821
Objekt:
99 - vedlejší a ostatní náklad stavby
Místo: | [5 empty] | Datum: | 31. 8. 2021
Zadavatel: | [5 empty] | Projektant:
Uchazeč: |  |  | Vyplň údaj |  |  | Zpracovatel:
Kód dílu - Popis | [6 empty] | Cena celkem [CZK]
Náklady stavby celkem | [6 empty] | 0 | [11 empty] | -1
| VRN - Vedlejší rozpočtové náklady | [5 empty] | 0
| VRN1 - Průzkumné, geodetické a projektové práce | [5 empty] | 0
| VRN3 - Zařízení staveniště | [5 empty] | 0
| VRN4 - VRN | [5 empty] | 0
| VRN7 - Ostatní náklady | [5 empty] | 0
SOUPIS PRACÍ
Stavba:
Vědomice - přístavba a stavební úpravy mateřské školy - rev 0821
Objekt:
99 - vedlejší a ostatní náklad stavby
Místo: | [5 empty] | Datum: | 31. 8. 2021
Zadavatel: | [5 empty] | Projektant:
Uchazeč: |  |  | Vyplň údaj |  |  | Zpracovatel:
PČ | Typ | Kód | Popis | MJ | Množství | J.cena [CZK] | Cena celkem [CZK] | Cenová soustava |  | DPH | J. Nh [h] | Nh celkem [h] | J. hmotnost [t] | Hmotnost celkem [t] | J. suť [t] | Suť Celkem [t]
Náklady soupisu celkem | [6 empty] | 0 |  |  |  |  | 0 |  | 0 |  | 0 |  | D | -1 | [10 empty] | 0
| D | VRN | Vedlejší rozpočtové náklady |  |  |  | 0 |  |  |  |  | 0 |  | 0 |  | 0 | 5 | D | 0 |  |  |  | ROZPOCET | [6 empty] | 0
1 | K | 3.111 | Označení stavby | Kč | 1 |  | 0 |  |  | základní |  | 0 | 0 | 0 | 0 | 0 | 4 | K | 1 |  |  |  | ROZPOCET | 0 | 0 | 0 | 0 | 0 | 1 | 0 | 4 | -591158617
2 | K | 3.112 | Fotodokumentace stavby a všech objektů | Kč | 1 |  | 0 |  |  | základní |  | 0 | 0 | 0 | 0 | 0 | 4 | K | 1 |  |  |  | ROZPOCET | 0 | 0 | 0 | 0 | 0 | 1 | 0 | 4 | 14882073
| D | VRN1 | Průzkumné, geodetické a projektové práce |  |  |  | 0 |  |  |  |  | 0 |  | 0 |  | 0 | 5 | D | 1 |  |  |  | ROZPOCET | [6 empty] | 0
3 | K | 012103000 | Geodetické práce před výstavbou | soubor | 1 |  | 0 |  |  | základní |  | 0 | 0 | 0 | 0 | 0 | 4 | K | 2 |  |  |  | ROZPOCET | 0 | 0 | 0 | 0 | 0 | 1 | 0 | 4 | -194143489
4 | K | 012303000 | Geodetické práce po výstavbě | soubor | 1 |  | 0 |  |  | základní |  | 0 | 0 | 0 | 0 | 0 | 4 | K | 2 |  |  |  | ROZPOCET | 0 | 0 | 0 | 0 | 0 | 1 | 0 | 4 | -830160857
5 | K | 013254000 | Dokumentace skutečného provedení stavby | soubor | 1 |  | 0 |  |  | základní |  | 0 | 0 | 0 | 0 | 0 | 4 | K | 2 |  |  |  | ROZPOCET | 0 | 0 | 0 | 0 | 0 | 1 | 0 | 4 | -1207971846
6 | K | 013274000 | Pasportizace objektu | soubor | 1 |  | 0 |  |  | základní |  | 0 | 0 | 0 | 0 | 0 | 4 | K | 2 |  |  |  | ROZPOCET | 0 | 0 | 0 | 0 | 0 | 1 | 0 | 4 | 780769729
| D | VRN3 | Zařízení staveniště |  |  |  | 0 |  |  |  |  | 0 |  | 0 |  | 0 | 5 | D | 1 |  |  |  | ROZPOCET | [6 empty] | 0
7 | K | 030001000 | Zařízení staveniště | soubor | 1 |  | 0 |  |  | základní |  | 0 | 0 | 0 | 0 | 0 | 4 | K | 2 |  |  |  | ROZPOCET | 0 | 0 | 0 | 0 | 0 | 1 | 0 | 4 | 1982891103
| P |  | Poznámka k položce: Poznámka k položce: Náklady spojené se zřízením přípojek energií k objektům zařízení staveniště, vybudování případných měřících odběrných míst a zřízení, případná příprava území pro objekty zařízení staveniště a vlastní vybudování objektů zařízení staveniště. Náklady na vybavení objektů zařízení staveniště, ostraha staveniště, náklady na energie spotřebované dodavatelem v rámci provozu zařízení staveniště, náklady na potřebný úklid v prostorách zařízení staveniště, náklady na nutnou údržbu a opravy na objektech zařízení staveniště a na přípojkách energií. Odstranění objektů zařízení staveniště včetně přípojek energií a jejich odvoz. Položka zahrnuje i náklady na úpravu povrchů po odstranění zařízení staveniště a úklid ploch, na kterých bylo zařízení staveniště provozováno. Náklady na ochranu staveniště před vstupem nepovolaných osob, včetně příslušného značení, náklady na osvětlení staveniště, náklady na vypracování potřebné dokumentace pro provoz staveniště z hlediska požární ochrany (požární řád a poplachová směrnice) a z hlediska provozu staveniště (provozně dopravní řád). | [14 empty] | P | 2
| D | VRN4 | VRN |  |  |  | 0 |  |  |  |  | 0 |  | 0 |  | 0 | 5 | D | 1 |  |  |  | ROZPOCET | [6 empty] | 0
14 | K | [8 empty] | základní |  | 0 | 0 | 0 | 0 | 0 | 1024 | K | 2 |  |  |  | ROZPOCET | 0 | 0 | 0 | 0 | 0 | 1 | 0 | 1024 | -1165094561
| Online PSC |  | https://podminky.urs.cz/item/CS_URS_2021_01/042002000 | [14 empty] | Online PSC | 2
8 | K | 045002000 | Kompletační a koordinační činnost | soubor | 1 |  | 0 |  |  | základní |  | 0 | 0 | 0 | 0 | 0 | 4 | K | 2 |  |  |  | ROZPOCET | 0 | 0 | 0 | 0 | 0 | 1 | 0 | 4 | 1174020805
| D | VRN7 | Ostatní náklady |  |  |  | 0 |  |  |  |  | 0 |  | 0 |  | 0 | 5 | D | 1 |  |  |  | ROZPOCET | [6 empty] | 0
9 | K | 070001000 | Provozní vlivy | soubor | 1 |  | 0 | CS ÚRS 2021 01 |  | základní |  | 0 | 0 | 0 | 0 | 0 | 1024 | K | 2 |  |  |  | ROZPOCET | 0 | 0 | 0 | 0 | 0 | 1 | 0 | 1024 | 1435397624
| Online PSC |  | https://podminky.urs.cz/item/CS_URS_2021_01/070001000 | [14 empty] | Online PSC | 2
| VV |  | dodavatel doloží | [14 empty] | VV | 2 | 1 | True | 0 | ROZPOCET
| VV |  | harmonogram prací ( dokumentace pro provedení stavby ) navžení a stanovení podmínek, které ve smyslu ustanovení vyhlášky č. 466 / 2006 Sb., | [14 empty] | VV | 2 | 1 | True | 0 | ROZPOCET
| VV |  | o dokumentaci staveb ve znění pozdějších předpisů a jejich příloh, jež se týkají zásyd organizace výstavby, zajiistí, že stavební práce | [14 empty] | VV | 2 | 1 | True | 0 | ROZPOCET
| VV |  | nebudou ovlivňovat chod mateřské školy zejména nadlimitní hlučností ( požadavky a limity dle nařízení vlády č. 272 / 2011 Sb.ve znění pozdějších | [14 empty] | VV | 2 | 1 | True | 0 | ROZPOCET
| VV |  | předpisů ) | [14 empty] | VV | 2 | 1 | True | 0 | ROZPOCET
| VV |  | 1 |  | 1 | [12 empty] | VV | 2 | 2 | True | 0 | ROZPOCET
| VV |  | Součet |  | 1 | [12 empty] | VV | 2 | 4 | True | 1 | ROZPOCET
10 | K | 070001000.7 | Podklady pro zajištění kolaudace stavby | kpl | 1 |  | 0 |  |  | základní |  | 0 | 0 | 0 | 0 | 0 | 4 | K | 2 |  |  |  | ROZPOCET | 0 | 0 | 0 | 0 | 0 | 1 | 0 | 4 | 92384256
| VV |  | podklady pro zajištění kolaudace stavby nebo souhlasu s užíváním stavby, účast na kolaudaci stavby | [14 empty] | VV | 2 | 1 | True | 0 | ROZPOCET
| VV |  | dvě vyhotovení dokladové části + digitální forna v pdf | [14 empty] | VV | 2 | 1 | True | 0 | ROZPOCET
| VV |  | výpočet denního osvětlení, výpočtu umělého osvětlení a protokolu o měření umělého osvětlení v denní místnosti | [14 empty] | VV | 2 | 1 | True | 0 | ROZPOCET
| VV |  | návrh na údržbu VZT zařízení | [14 empty] | VV | 2 | 1 | True | 0 | ROZPOCET
| VV |  | měření hluku ( s ohledem na umístění VZT zařízení, při jejich provozu ) | [14 empty] | VV | 2 | 1 | True | 0 | ROZPOCET
| VV |  | odběry vzorků pitné a teplé vody z výtoku na hygienickém zařízení dětí v nově vybudovaném pavilonu | [14 empty] | VV | 2 | 1 | True | 0 | ROZPOCET
| VV |  | projekt osazení širokopásmového obkladu stropu a technické listy k použitému akustickému obkladu stropu dle požadavku | [14 empty] | VV | 2 | 1 | True | 0 | ROZPOCET
| VV |  | § 7 zák.č. 258/2000 Sb., o ochraně veřejného zdraví | [14 empty] | VV | 2 | 1 | True | 0 | ROZPOCET
| VV |  | předložení provozního řádu odlučovače tuků ke schválení | [14 empty] | VV | 2 | 1 | True | 0 | ROZPOCET
| VV |  | 1 |  | 1 | [12 empty] | VV | 2 | 2 | True | 0 | ROZPOCET
| VV |  | Součet |  | 1 | [12 empty] | VV | 2 | 4 | True | 1 | ROZPOCET
11 | K | 079002000 | Ostatní provozní vlivy-dopravní opatření | soubor | 1 |  | 0 |  |  | základní |  | 0 | 0 | 0 | 0 | 0 | 4 | K | 2 |  |  |  | ROZPOCET | 0 | 0 | 0 | 0 | 0 | 1 | 0 | 4 | -438253406
12 | K | 080001000.1 | Předání sítí před zakrytím sítí | Kč | 1 |  | 0 |  |  | základní |  | 0 | 0 | 0 | 0 | 0 | 4 | K | 2 |  |  |  | ROZPOCET | 0 | 0 | 0 | 0 | 0 | 1 | 0 | 4 | 1558736956
13 | K | 080001000.2 | Provedení - stav technický průzkum po odbourání dodatečných zazdívek | Kč | 1 |  | 0 |  |  | základní |  | 0 | 0 | 0 | 0 | 0 | 4 | K | 2 |  |  |  | ROZPOCET | 0 | 0 | 0 | 0 | 0 | 1 | 0 | 4 | -1401176512
| VV |  | 1 |  | 1 | [12 empty] | VV | 2 | 2 | True | 0 | ROZPOCET
| VV |  | Součet |  | 1 | [12 empty] | VV | 2 | 4 | True | 1 | ROZPOCET

## Pokyny pro vyplnění
Struktura údajů, formát souboru a metodika pro zpracování
Struktura
Soubor je složen ze záložky Rekapitulace stavby a záložek s názvem soupisu prací pro jednotlivé objekty ve formátu XLSX. Každá ze záložek přitom obsahuje
ještě samostatné sestavy vymezené orámovaním a nadpisem sestavy.
Rekapitulace stavby obsahuje sestavu Rekapitulace stavby a Rekapitulace objektů stavby a soupisů prací.
V sestavě Rekapitulace stavby jsou uvedeny informace identifikující předmět veřejné zakázky na stavební práce, KSO, CC-CZ, CZ-CPV, CZ-CPA a rekapitulaci
celkové nabídkové ceny uchazeče.
Termínem "uchazeč" (resp. zhotovitel) se myslí "účastník zadávacího řízení" ve smyslu zákona o zadávání veřejných zakázek.
V sestavě Rekapitulace objektů stavby a soupisů prací je uvedena rekapitulace stavebních objektů, inženýrských objektů, provozních souborů,
vedlejších a ostatních nákladů a ostatních nákladů s rekapitulací nabídkové ceny za jednotlivé soupisy prací. Na základě údaje Typ je možné
identifikovat, zda se jedná o objekt nebo soupis prací pro daný objekt:
|  | STA | Stavební objekt pozemní
|  | ING | Stavební objekt inženýrský
|  | PRO | Provozní soubor
|  | VON | Vedlejší a ostatní náklady
|  | OST | Ostatní
|  | Soupis | Soupis prací pro daný typ objektu
Soupis prací pro jednotlivé objekty obsahuje sestavy Krycí list soupisu prací, Rekapitulace členění soupisu prací, Soupis prací. Za soupis prací může být považován
i objekt stavby v případě, že neobsahuje podřízenou zakázku.
Krycí list soupisu obsahuje rekapitulaci informací o předmětu veřejné zakázky ze sestavy Rekapitulace stavby, informaci o zařazení objektu do KSO,
CC-CZ, CZ-CPV, CZ-CPA a rekapitulaci celkové nabídkové ceny uchazeče za aktuální soupis prací.
Rekapitulace členění soupisu prací obsahuje rekapitulaci soupisu prací ve všech úrovních členění soupisu tak, jak byla tato členění použita (např.
stavební díly, funkční díly, případně jiné členění) s rekapitulací nabídkové ceny.
Soupis prací obsahuje položky veškerých stavebních nebo montážních prací, dodávek materiálů a služeb nezbytných pro zhotovení stavebního objektu,
inženýrského objektu, provozního souboru, vedlejších a ostatních nákladů.
Pro položky soupisu prací se zobrazují následující informace:
|  | PČ |  | Pořadové číslo položky v aktuálním soupisu
|  | TYP |  | Typ položky: K - konstrukce, M - materiál, PP - plný popis, PSC - poznámka k souboru cen, P - poznámka k položce, VV - výkaz výměr
|  | Kód |  | Kód položky
|  | Popis |  | Zkrácený popis položky
|  | MJ |  | Měrná jednotka položky
|  | Množství |  | Množství v měrné jednotce
|  | J.cena |  | Jednotková cena položky. Zadaní může obsahovat namísto J.ceny sloupce J.materiál a J.montáž, jejichž součet definuje
J.cenu položky.
|  | Cena celkem |  | Celková cena položky daná jako součin množství a j.ceny
|  | Cenová soustava |  | Příslušnost položky do cenové soustavy
Ke každé položce soupisu prací se na samostatných řádcích může zobrazovat:
Plný popis položky
Poznámka k souboru cen a poznámka zadavatele
Výkaz výměr
Pokud je k řádku výkazu výměr evidovaný údaj ve sloupci Kód, jedná se o definovaný odkaz, na který se může odvolávat výkaz výměr z jiné položky.
Metodika pro zpracování
Jednotlivé sestavy jsou v souboru provázány. Editovatelné pole jsou zvýrazněny žlutým podbarvením, ostatní pole neslouží k editaci a nesmí být jakkoliv
modifikovány.
Uchazeč je pro podání nabídky povinen vyplnit žlutě podbarvená pole:
Pole Uchazeč v sestavě Rekapitulace stavby - zde uchazeč vyplní svůj název (název subjektu)
Pole IČ a DIČ v sestavě Rekapitulace stavby - zde uchazeč vyplní svoje IČ a DIČ
Datum v sestavě Rekapitulace stavby - zde uchazeč vyplní datum vytvoření nabídky
J.cena = jednotková cena v sestavě Soupis prací o maximálním počtu desetinných míst uvedených v poli
- pokud sestavy soupisů prací obsahují pole J.cena, měla by být všechna tato pole vyplněna nenulovými
Poznámka - nepovinný údaj pro položku soupisu
V případě, že sestavy soupisů prací neobsahují pole J.cena, potom ve všech soupisech prací obsahují pole:
- J.materiál - jednotková cena materiálu
- J.montáž - jednotková cena montáže
Uchazeč v tomto případě by měl vyplnit všechna pole J.materiál a pole J.montáž nenulovými kladnými číslicemi. V případech, kdy položka
neobsahuje žádný materiál je přípustné, aby pole J.materiál bylo vyplněno nulou. V případech, kdy položka neobsahuje žádnou montáž je přípustné,
aby pole J.montáž bylo vyplněno nulou. Obě pole - J.materiál, J.Montáž u jedné položky by však neměly být vyplněny nulou.
Rekapitulace stavby
Název |  |  | Povinný |  | Popis | Typ | Max. počet
atributu |  |  | (A/N) |  |  |  | znaků
Kód |  |  | A |  | Kód stavby | String | 20
Stavba |  |  | A |  | Název stavby | String | 120
Místo |  |  | N |  | Místo stavby | String | 50
Datum |  |  | A |  | Datum vykonaného exportu | Date
KSO |  |  | N |  | Klasifikace stavebního objektu | String | 15
CC-CZ |  |  | N |  | Klasifikace stavbeních děl | String | 15
CZ-CPV |  |  | N |  | Společný slovník pro veřejné zakázky | String | 20
CZ-CPA |  |  | N |  | Klasifikace produkce podle činností | String | 20
Zadavatel |  |  | N |  | Zadavatel zadaní | String | 50
IČ |  |  | N |  | IČ zadavatele zadaní | String | 20
DIČ |  |  | N |  | DIČ zadavatele zadaní | String | 20
Uchazeč |  |  | N |  | Uchazeč veřejné zakázky | String | 50
Projektant |  |  | N |  | Projektant | String | 50
Poznámka |  |  | N |  | Poznámka k zadání | String | 255
Sazba DPH |  |  | A |  | Rekapitulace sazeb DPH u položek soupisů | eGSazbaDph
Základna DPH |  |  | A |  | Základna DPH určena součtem celkové ceny z položek soupisů | Double
Hodnota DPH |  |  | A |  | Hodnota DPH | Double
Cena bez DPH |  |  | A |  | Celková cena bez DPH za celou stavbu. Sčítává se ze všech listů. | Double
Cena s DPH |  |  | A |  | Celková cena s DPH za celou stavbu | Double
Rekapitulace objektů stavby a soupisů prací
Název |  |  | Povinný |  | Popis | Typ | Max. počet
atributu |  |  | (A/N) |  |  |  | znaků
Kód |  |  | A |  | Přebírá se z Rekapitulace stavby | String | 20
Stavba |  |  | A |  | Přebírá se z Rekapitulace stavby | String | 120
Místo |  |  | N |  | Přebírá se z Rekapitulace stavby | String | 50
Datum |  |  | A |  | Přebírá se z Rekapitulace stavby | Date
Zadavatel |  |  | N |  | Přebírá se z Rekapitulace stavby | String | 50
Projektant |  |  | N |  | Přebírá se z Rekapitulace stavby | String | 50
Uchazeč |  |  | N |  | Přebírá se z Rekapitulace stavby | String | 50
Kód |  |  | A |  | Kód objektu | String | 20
Objektu, Soupis prací |  |  | A |  | Název objektu | String | 120
Cena bez DPH |  |  | A |  | Cena bez DPH za daný objekt | Double
Cena s DPH |  |  | A |  | Cena spolu s DPH za daný objekt | Double
Typ |  |  | A |  | Typ zakázky | eGTypZakazky
Krycí list soupisu
Název |  |  | Povinný |  | Popis | Typ | Max. počet
atributu |  |  | (A/N) |  |  |  | znaků
Stavba |  |  | A |  | Přebírá se z Rekapitulace stavby | String | 120
Objekt |  |  | A |  | Kód a název objektu | String | 20 + 120
Soupis |  |  | A |  | Kód a název soupisu | String | 20 + 120
KSO |  |  | N |  | Klasifikace stavebního objektu | String | 15
CC-CZ |  |  | N |  | Klasifikace stavbeních děl | String | 15
CZ-CPV |  |  | N |  | Společný slovník pro veřejné zakázky | String | 20
CZ-CPA |  |  | N |  | Klasifikace produkce podle činností | String | 20
Místo |  |  | N |  | Přebírá se z Rekapitulace stavby | String | 50
Zadavatel |  |  | N |  | Přebírá se z Rekapitulace stavby | String | 50
Uchazeč |  |  | N |  | Přebírá se z Rekapitulace stavby | String | 50
Projektant |  |  | N |  | Přebírá se z Rekapitulace stavby | String | 50
Poznámka |  |  | N |  | Poznámka k soupisu prací | String | 255
Sazba DPH |  |  | A |  | Rekapitulace sazeb DPH na položkách aktuálního soupisu | eGSazbaDph
Základna DPH |  |  | A |  | Základna DPH určena součtem celkové ceny z položek aktuálního soupisu | Double
Hodnota DPH |  |  | A |  | Hodnota DPH | Double
Cena bez DPH |  |  | A |  | Cena bez DPH za daný soupis | Double
Cena s DPH |  |  | A |  | Cena s DPH za daný soupis | Double
Rekapitulace členění soupisu prací
Název |  |  | Povinný |  | Popis | Typ | Max. počet
atributu |  |  | (A/N) |  |  |  | znaků
Stavba |  |  | A |  | Přebírá se z Rekapitulace stavby | String | 120
Objekt |  |  | A |  | Kód a název objektu, přebírá se z Krycího listu soupisu | String | 20 + 120
Soupis |  |  | A |  | Kód a název objektu, přebírá se z Krycího listu soupisu | String | 20 + 120
Místo |  |  | N |  | Přebírá se z Rekapitulace stavby | String | 50
Datum |  |  | A |  | Přebírá se z Rekapitulace stavby | Date
Zadavatel |  |  | N |  | Přebírá se z Rekapitulace stavby | String | 50
Projektant |  |  | N |  | Přebírá se z Rekapitulace stavby | String | 50
Uchazeč |  |  | N |  | Přebírá se z Rekapitulace stavby | String | 50
Kód dílu - Popis |  |  | A |  | Kód a název dílu ze soupisu | String | 20 + 100
Cena celkem |  |  | A |  | Cena celkem za díl ze soupisu | Double
Soupis prací
Název |  |  | Povinný |  | Popis | Typ | Max. počet
atributu |  |  | (A/N) |  |  |  | znaků
Stavba |  |  | A |  | Přebírá se z Rekapitulace stavby | String | 120
Objekt |  |  | A |  | Kód a název objektu | String | 20 + 120
Soupis |  |  | A |  | Přebírá se z Krycího listu soupisu | String | 20 + 120
Místo |  |  | N |  | Přebírá se z Krycího listu soupisu | String | 50
Datum |  |  | A |  | Přebírá se z Krycího listu soupisu | Date
Zadavatel |  |  | N |  | Přebírá se z Krycího listu soupisu | String | 50
Projektant |  |  | N |  | Přebírá se z Krycího listu soupisu | String | 50
Uchazeč |  |  | N |  | Přebírá se z Krycího listu soupisu | String | 50
PČ |  |  | A |  | Pořadové číslo položky soupisu | Long
Typ |  |  | A |  | Typ položky soupisu | eGTypPolozky | 1
Kód |  |  | A |  | Kód položky ze soupisu | String | 20
Popis |  |  | A |  | Popis položky ze soupisu | String | 255
MJ |  |  | A |  | Měrná jednotka položky | String | 10
Množství |  |  | A |  | Množství položky soupisu | Double
J.Cena |  |  | A |  | Jednotková cena položky | Double
Cena celkem |  |  | A |  | Cena celkem vyčíslena jako J.Cena * Množství | Double
Cenová soustava |  |  | N |  | Zařazení položky do cenové soustavy | String | 50
p |  |  | N |  | Poznámka položky ze soupisu | Memo
psc |  |  | N |  | Poznámka k souboru cen ze soupisu | Memo
pp |  |  | N |  | Plný popis položky ze soupisu | Memo
vv |  |  | N |  | Výkaz výměr (figura, výraz, výměra) ze soupisu | Text,Text,Double | 20, 150
DPH |  |  | A |  | Sazba DPH pro položku | eGSazbaDPH
Hmotnost |  |  | A |  | Hmotnost položky ze soupisu | Double
Suť |  |  | A |  | Suť položky ze soupisu | Double
Nh |  |  | N |  | Normohodiny položky ze soupisu | Double
Datová věta
Typ věty |  |  | Hodnota |  | Význam
eGSazbaDPH |  |  | základní |  | Základní sazba DPH
|  |  | snížená |  | Snížená sazba DPH
|  |  | nulová |  | Nulová sazba DPH
|  |  | zákl. přenesená |  | Základní sazba DPH přenesená
|  |  | sníž. přenesená |  | Snížená sazba DPH přenesená
eGTypZakazky |  |  | STA |  | Stavební objekt
|  |  | PRO |  | Provozní soubor
|  |  | ING |  | Inženýrský objekt
|  |  | VON |  | Vedlejší a ostatní náklady
|  |  | OST |  | Ostatní náklady
eGTypPolozky |  |  | 1 |  | Položka typu HSV
|  |  | 2 |  | Položka typu PSV
|  |  | 3 |  | Položka typu M
|  |  | 4 |  | Položka typu OST