## Specifikace
Příloha č. 3 ZD - technická specifikace
Zadavatel | Klub Krušných hor, z.s., IČO 26643880, se sídlem č.p. 222, 363 01 Boží Dar
Veřejná zakázka | Snowboardový a freestylový areál Boží Dar – pohyblivý chodník II
Zadavatel stanoví následující parametry a požadavky na dodání. Všechny parametry jsou uvedeny jako kvalitativně minimální, dodavatel je vždy oprávněn nabídnout odpovídající nebo lepší řešení
Dodavatel vyplní pouze buňky označené žlutou barvou
Položka č. | Technické parametry | Počet MJ | MJ | Cena za MJ v Kč bez DPH | Celková cena v Kč bez DPH
Pohyblivý lyžařský chodník
1 | Pohyblivý chodník Délka / min. 130 m Převýšení - 17 m (+- 1m) Šířka - minimálně 80 cm Šířka včetně okraje - minimálně 100 cm Záruka za jakost - minimálně 24 měsíců Počet rychlostních stupňů - 3 Musí umožňovat celoroční provoz bez obsluhy | 1 | ks | 0 | 0
2 | Terénní úpravy / vyrovnání terénu v délcce - 140 m (tolerance 10 %) | 1 | kpl | 0 | 0
3 | Zajištění přívodu elektrické energie - 50 m (tolerance 10 %) | 1 | kpl | 0 | 0
4 | Propojení dolní a horní stanice - 140 m (tolerance 10 %) | 1 | kpl | 0 | 0
5 | Montáž a uvedení do provozu | 1 | kpl | 0 | 0
6 | Doprava | 1 | kpl | 0 | 0
Celková cena v Kč bez DPH |  |  |  |  | 0