## SO01 Fasáda
Soupis praci
Stavba : | Zateplení ZŠ Křemže
Objekt : | SO 01 Zateplení obvodového pláště
P.č. | Název položky | MJ | množství
Okapový chodník
1 | Demontáž původních betonových dlaždic | m2 | 93
rozebrání dlažby, včetně manipulace a dočasného uložení
(30,2+14,1+47,75-3+45,525+13,6+45,525-8,54-7,38+4+4,1)*0,5
2 | Vykopávky v uzavřených prostorech v hornině tř. 1 až 4 | m3 | 43.725
výkop, včetně manipulace
((30,2+14,1+47,75-3+45,525+13,6+45,525-8,54-7,38+4)*0,5+(5,7+12,1+8,6+19+8,85+11,2+5,5+1,75+0,5*2+27*2))*0,5*0,4
3 | Vodorovné přemístění výkopku hor1-4 | m3 | 43.725
manipulace a vodorovné přemístění výkopku před zpětným zásypem
((30,2+14,1+47,75-3+45,525+13,6+45,525-8,54-7,38+4)*0,5+(5,7+12,1+8,6+19+8,85+11,2+5,5+1,75+0,5*2+27*2))*0,5*0,4
4 | Zpětný zásyp zhutněný v uzavřených prostorech sypaninou | m3 | 7.2875
manipulace a zpětný zásyp výkopku včetně hutnění
(1,75+0,5*2+30,2+14,1+28+16,9+1,8+29,9+45,525-8,54-7,38+12,1*2+8,85+13,6+5,7+5,5+11,2+8,6+19+16+12,1+14)*0,05*0,5
5 | Štěrkový podsyp, frakce 16 - 32 mm, tl. 200 mm | m3 | 29.15
D+M včetně manipulace a hutnění
(1,75+0,5*2+30,2+14,1+28+16,9+1,8+29,9+45,525-8,54-7,38+12,1*2+8,85+13,6+5,7+5,5+11,2+8,6+19+16+12,1+14,53)*0,2*0,5
6 | Dodávka dlaždic betonových, 500 x 500 mm pro výměnu cca 50% a zhotovení nového chodníku | m2 | 113.95
D+M včetně manipulace a obyspu
(30,2+14,1+47,75-3+45,525+13,6+45,525-8,54-7,38+4)*0,5*0,5+(15,67+17,5+8,71+1+1,1+4,13+5,9+6+11+19+9+2+12+2*12)*0,5
7 | Montáž betonových dlaždic | m2 | 159.4
uložení původní a nové dlažby, včetně manipulace a obysypu
(30,2+14,1+47,75-3+45,525+13,6+45,525-8,54-7,38+4)*0,5+(15,67+17,5+8,71+1+1,1+4,13+5,9+6+11+19+9+2+12+2*12)*0,5
8 | Nopová fólie | m2 | 124.04
D+M folie včetně upevňovacích prvků (plocha bez prořezů)
(15,67+17,5+8,71+0,6+29,9+1,34+5,56+3,2+14,1+5,41+28,05+13,24+10,66+19+1,66+8,46+57,625+19,3+10,35+11,96+0,78+12,26)*0,4*1,05
9 | Ukončovací lišta nopové fólie | m | 295.335
D+M lišty včetně upevňovacích prvků
15,67+17,5+8,71+0,6+29,9+1,34+5,56+3,2+14,1+5,41+28,05+13,24+10,66+19+1,66+8,46+57,625+19,3+10,35+11,96+0,78+12,26
Celkem za | Okapový chodník
Úpravy povrchů vnější
10 | Mytí vnějších omítek tlakovou vodou | m2 | 3546.68
Omytí vnějšího povrchu fasády včetně předchozího mechanického očištění
pol. č. 38+39
11 | Omítka jádrová cementová vnější, tl. 1 - 5 cm - výplň stávajícího kamenného soklu(včetně podkladní podhozové vrstvy) | m2 | 252.64
D+M jádrové omítky cementové, včetně podkladního prohozu podkladu. Průměrná tl. se předpokládá 2 cm
1,2*28-1,73*1,2-1,62*2*0,4+0,75*1,5+8,85*0,9+13*1,2-1,1*1,3+0,6*1,2+5,3*1,8+22,67*1,25-0,9*0,6-1,1*0,6*3+13*1,25-1,65*0,55*3-1,5*0,5-1,65*0,8+30*1,4-0,65*0,9*10-1,65*1,17*3+14,1*1,75-1,66*1,16*2-0,6*0,86*2+5,5*1,47+28,2*1,7+1+1,2*19,9-1,65*1,6*11-1-0,9*0,55*3+11,2*1,3+19*0,5-1,2*0,4*2+50,07*0,6-1,76*0,6
12 | Vyrovnání největších výčnělků na ploše kamenného soklu otlučením-předpoklad 25% | m2 | 63.16
Otlučení výrazných výčnělků nad rovinu soklu, kámen granodiorit, před provedením vyrovnání cementovou maltou, předpoklad plochy 25 %
(1,2*28-1,73*1,2-1,62*2*0,4+0,75*1,5+8,85*0,9+13*1,2-1,1*1,3+0,6*1,2+5,3*1,8+22,67*1,25-0,9*0,6-1,1*0,6*3+13*1,25-1,65*0,55*3-1,5*0,5-1,65*0,8+30*1,4-0,65*0,9*10-1,65*1,17*3+14,1*1,75-1,66*1,16*2-0,6*0,86*2+5,5*1,47+28,2*1,7+1+1,2*19,9-1,65*1,6*11-1-0,9*0,55*3+11,2*1,3+19*0,5-1,2*0,4*2+50,07*0,6-1,76*0,6)*0,25
13 | Sanace povrchu zdiva maltou tl.do 3 cm odhad 3% bude účtováno dle skutečnosti | m2 | 70.94
D+M, včetně očištění a přípravy podkladu
(8,7*28+4,4*14,1+1,5*14,1/2+3,72*1,75+3,9*8,8+8,6*13+1,1*13/2+6,2*0,55+8,3*0,55+2,17*13+1,1*13/2-1,6*11,8/2-1,8*1,5+9,55*22,67+8,8*5,33+9,2*35,3+2+8,8*1,34-5,4*0,9+4,24*5,5+8,8*14,1+2*14,5/2+7,36*13,6+1,91*13,6/2+4,1*5,7+4,24*11,2+9,2*48,15-4,24*0,4+3,4*13,6+1,91*13,6/2+2*3,95+8,75*3,65+3,89*19+7,8*45,525+4,15*12,1-0,4*4,15+7,765*45,525+3,65*48,9+4,17*15,95*2-(1,75*1,75*8+1,6*1,62*8+0,7*0,95*2+1,17*1,83+1,65*2,1*2+1,18*1,45*3+1,1*2,68+1,73*1,5+1,72*0,9*5+1,71*2,75+1,62*1,6*2+0,57*0,68+1,1*1,2+1,62*1,6*6+1,22*1,6+1,75*1,75*8+1,62*2,66*2+1,04*2,66+1,65*2,1*4+0,85*1,15*10+0,65*0,9*20+1,65*1,6+1,6*1,6+1,7*3,2*2+0,9*2,1+1,05*2,36*3+1,6*2,1*4+2,2*2,2*2+1,3*1,45*2+1,1*0,6*5+1,65*2,1*38+2+1,3*1,45*3+1,6*2,55+1,48*1,15*2+1,48*1,46*4+1,04*2,36+2,2*2,2*30+0,6*1,2*6+2,2*2,2*16+0,85*1,15*8+0,71*1,6*18+1,3*1,15*12+4,8*2,8*4+4,8*2,8+1,76*0,3+1,6*2,07*12))*0,03
14 | Vyrovnání ploch s kabřincovým obkladem do líce hlavních ploch - EPS 70 F 10 mm (plochy odskočené vůči hlavním plochám fasády) | m2 | 80.61
D+M včetně kotvení
1,75*1,75*10*2+2,2*2,2*4
15 | Otlučení omítek vápenocementových tl. 2 cm na podklad | m2 | 53.85
Otlučení nesoudržných částí omítek na podklad ručně
(2,5*2,5)+(5,6*3,5)+(5,6*2,5)+(5,6*2,5)
16 | Sanační omítka smíšeného zdiva včetně (včetně podkladní podhozové vrstvy) - tl. 2 cm | m2 | 53.85
D+M
(2,5*2,5)+(5,6*3,5)+(5,6*2,5)+(5,6*2,5)
17 | D+M podhledy říms z OSB desky tl. 18 mm | m2 | 96
D+M
48*2
18 | Zateplovací systém, fasáda, EPS 70 F tl. 140 mm zakončený stěrkou s výztužnou tkaninou | m2 | 2407.29
D+M včetně kotvení
8,795*28,3-1,75*1,75*8-1,62*1,6*8-0,6*0,9*2-1,6*1,73+4,17*15,67-2,07*1,6*6+1,75*8,53+12,69*4,37+14,5*1,2/2-1,65*2,1*2-1,17*1,83-1,1*2,68-1,45*1,18*3+3,9*8,9+13*8,59+1*13/2-1,8*1,1-0,66*0,57-1,62*1,6*2-1,71*2,75-0,9*1,72*5+0,65*6,5+0,65*8,35+2,17*13-3+11,3*28,3-1,62*1,6*6-1,22*1,6-2,66*1,62*2-1,04*2,66-1,75*1,75*8+4,51*15,67-1,6*2,07*6+35,44*9,205-5,4*0,7-1,7*3,2*2-1,65*1,6*2-0,65*0,9*20-0,85*1,15*10-2,1*1,65*4+2+1,5*7,6+4,24*5,6-1,05*2,36*3+14,5*8,8+15*1,3/2-1,65*2,1*4+7,36*13,9+1,3*14,2/2-2,2*2,2*2+5,7*4,1-1,3*1,45*2+3,65*8,6-1,3*1,45*3-1,6*2,55+3,41*13,9+3,95*1,8+1,3*14/2+19*3,89-1,48*1,15*2-1,48*1,46*4-1,04*2,36+45,685*7,765-2,2*2,2*30+12,3*4,15-0,6*1,2*6+45,8*7,765-2,2*2,2*16-0,71*1,16*18-0,85*1,15*8+50,42*3,65-1,3*1,15*12-4,8*2,8*5+48,29*9,205-1,65*2,1*38+1,08*4,24-1,1*0,6*5
19 | Zateplovací systém, fasáda, XPS tl. 140 mm zakončený stěrkou s výztužnou tkaninou-nad zemí | m2 | 108.74
D+M včetně kotvení
(28-1,65*2-1,73)*0,3+15,67*0,1+1,75*0,75+13*0,3-1,1*0,3+0,6*0,3+0,6*0,3+29,9*0,3+0,7*1,34+-0,65*0,2*10+0,5*14,1+0,3*47,6-1,65*0,2*11+1+0,3*1,66+27*0,3+45,525*0,3+8,54*1,26+7,38*1-0,6*0,6*9+12,26*0,7+25,42*0,6-0,6*1,76+13*0,6
20 | Zateplovací systém, fasáda, EPS 70 F tl. 140 mm zakončený stěrkou s výztužnou tkaninou-na soklu | m2 | 121.12
D+M včetně kotvení
(28-1,73)*0,9+13*1,1-1,1*1,1+0,6*0,7+0,6*0,9+5,33*1,3+11*0,6+8*0,9+10,9*1,2-0,65*0,7*10-1,17*1,65*3+1,3*14,1-1,16*1,66*2-0,86*0,6*2+28*1,3+6,4+13,3*0,8-0,55*0,9*3-1-1,65*1,4*11+27*1,4-0,85*2,2*9
21 | Zateplovací systém, fasáda, XPS tl. 140 mm zakončený stěrkou s výztužnou tkaninou-pod zemí | m2 | 63.09
D+M včetně kotvení
0,25*1,75+15,67*0,3+0,6*0,3+29,9*0,3+0,3*1,34+0,5*14,1+0,3*28,05+0,3*13,24+0,3*1,66+27*0,3+10,305*0,3+19,3*0,3+12,26*0,3+13*0,6
22 | Zateplovací systém, fasáda, EPS 70 F tl. 60 mm zakončený stěrkou s výztužnou tkaninou | m2 | 105.07
D+M včetně kotvení
42,81*0,9-1,1*0,6*2-0,6*0,9-0,7*1,65-1,65*0,55*2-1,4*0,55+8,8*0,6+5,41*1,17+6*0,3+7,6*0,6+1,4*5,56-0,95*1,2+10,66+0,8*8,46+18+12,1
23 | Zateplovací systém, fasáda, XPS tl. 60 mm zakončený stěrkou s výztužnou tkaninou-nad zemí | m2 | 53.072
D+M včetně kotvení
8,8*0,3+42,81*0,3+0,6*1,5+5,41*0,3+13,6*0,5+0,3*5,56+0,3*10,66+0,5*8,46+0,5*19-1,2*0,4*2+10*0,3+8*0,5+12,1*0,3
24 | Zateplovací systém, fasáda, XPS tl. 60 mm zakončený stěrkou s výztužnou tkaninou-pod zemí | m2 | 40.29
D+M včetně kotvení
8,8*0,3+13,6*0,5+5,41*0,3+0,3*5,56+0,3*10,66+0,5*8,46+0,5*19+10*0,3+8*0,5+12,1*0,3
25 | Zateplovací systém, fasáda, MW tl. 60 mm zakončený stěrkou s výztužnou tkaninou | m2 | 7.28
D+M včetně kotvení a v systémové skladbě
(2,7+(2,7+2)*0,2)*2
26 | Zateplovací systém, ostění, nadpraží EPS 70 F tl. 30 mm zakončený stěrkou s výztužnou tkaninou | m2 | 472.296
D+M v systémové skladbě
(0,85*9+1,17*3+0,6+1,75*8+1,62*8+0,95*2+1,83+2,1*2+1,45*3+2,68+2,73+0,9*5+2,75+1,6*2+0,68+2,1+1,6*6+1,6+1,75*8+2,66+2,66*2+0,6*3+2,08+2,1*4+1,15*10+0,9*20+1,6+1,6+3,2*2+2,1+2,36*3+2,1*4+1,16*2+0,86*2+2,2*2+1,45*2+0,6*5+2,1*38+0,9*3+1,45*3+2,55+1,46*4+2,36+2,2*30+1,2*6+2,2*16+1,15*8+1,6*18+1,15*12+2,8*4+2,8*1+1,15*2+12*2,07+0,55*4+1,1*3+2,1+0,85*9+1,65*4+2,07*12)*2*0,3+(2,2*9+0,65*10+0,95*1+1,65*3+0,9+1,75*8+1,6*8+0,7*2+1,17*1+1,65*2+1,18*3+1,1+1,73+1,72*5+1,71+1,62*2+0,57*1+1,1+1,62*6+1,22+1,75*8+1,62*2+1,04+1,1*3+0,87+1,65*4+0,85*10+0,65*20+1,65+1,6+1,7*2+0,9+1,05*3+1,6*4+1,66*2+0,6*2+2,2*2+1,3*2+1,1*5+1,65*38+0,55*3+1,3*3+1,6+1,48*4+1,04+2,2*30+0,6*6+2,2*16+0,85*8+0,71*18+1,3*12+4,8*4+4,8+1,48*2+12*1,6+1,65*3+0,6*3+1,65*11+1+2,2*9+12*1,6)*0,3
27 | Zateplovací systém, ostění i nadpraží XPS 70 F tl. 30 mm zakončený stěrkou s výztužnou tkaninou | m2 | 28.62
D+M v systémové skladbě
(2+0,9*10+1,2+0,4*2+0,85*5+2+1,65*11+0,6*9)*2*0,3+(1,2*2+2+0,6*9)*0,3
28 | Zateplovací systém, fasáda, EPS 70 F tl. 40 mm zakončený stěrkou s výztužnou tkaninou-podhledy říms | m2 | 150.62
D+M včetně kotvení a v systémové skladbě
2*(49*0,56+49*0,2+47*0,56+47*0,25)
29 | Zateplovací systém, parapet, XPS tl. 30 mm zakončený stěrkou s výztužnou tkaninou - parapetní lůžka oken | m2 | 158.96
D+M v systémové skladbě
(1,75*8+1,6*8+0,7*2+1,17*1+1,65*2+1,18*3+1,72*5+1,71+1,62*2+0,57*1+1,62*6+1,22+1,75*8+1,1*3+1,65*4+0,85*10+0,65*20+1,65+1,6+1,05*3+1,6*4+1,66*2+0,6*2+2,2*2+1,3*2+1,1*5+1,65*38+0,55*3+1,3*3+1,48*4+2,2*30+0,6*6+2,2*16+0,85*8+0,71*18+1,3*12+4,8*4+4,8+0,9+1,65*3+0,65*10+0,95*1+1,65*11+1,04*1+2,2*9+0,75*9+1,48*2+1,65*3+12*1,6+11*1,9)*0,33
30 | Stěrka s výztužnou tkaninou | m2 | 135.32
D+M Stěrka s výztužnou tkaninou
2,5*2,1*2+2,5*1,5+0,5*1,5+2,55*1,5+1,3*1,83+0,35*2,1+1,3*1,5+1,5*1,2+2+0,75+(2,5*2,5)+(5,6*3,5)+(5,6*2,5)+(5,6*2,5)+(20,14*0,25)+(2*2,25*4)+(5*3*2)
31 | Doplňky zatepl. systémů, rohová lišta s okapničkou | m | 664.86
D+M (délky bez prořezů)
1,75*8+1,6*8+0,7*2+1,17*1+1,65*2+1,18*3+1,1+1,73+1,72*5+1,71+1,62*2+0,57*1+1,1+1,62*6+1,22+1,75*8+1,62*2+1,04+1,1*3+0,87+1,65*4+0,85*10+0,65*20+1,65+1,6+1,7*2+0,9+1,05*3+1,6*4+1,66*2+0,6*2+2,2*2+1,3*2+1,1*5+1,65*38+0,55*3+1,3*3+1,6+1,48*4+1,04+2,2*30+0,6*6+2,2*16+0,85*8+0,71*18+1,3*12+4,8*4+4,8+0,9+1,65*3+0,65*10+0,95*1+1,65*11+1+1,04*1+2,2*9+0,75*9+1,48*2+(49+49+47+47)+12*1,6
32 | Doplňky zatepl. systémů, okenní lišta s tkaninou APU | m | 1531.1
D+M (délky bez prořezů)
(1,75*8+1,62*8+0,95*2+1,83+2,1*2+1,45*3+2,68+2,73+0,9*5+2,75+1,6*2+0,68+2,1+1,6*6+1,6+1,75*8+2,66+2,66*2+0,6*3+2,08+2,1*4+1,15*10+0,9*20+1,6+1,6+3,2*2+2,1+2,36*3+2,1*4+1,16*2+0,86*2+2,2*2+1,45*2+0,6*5+2,1*38+0,9*3+1,45*3+2,55+1,46*4+2,36+2,2*30+1,2*6+2,2*16+1,15*8+1,6*18+1,15*12+2,8*4+2,8*1+1,15*2)*2+1,75*8+1,6*8+0,7*2+1,17*1+1,65*2+1,18*3+1,1+1,73+1,72*5+1,71+1,62*2+0,57*1+1,1+1,62*6+1,22+1,75*8+1,62*2+1,04+1,1*3+0,87+1,65*4+0,85*10+0,65*20+1,65+1,6+1,7*2+0,9+1,05*3+1,6*4+1,66*2+0,6*2+2,2*2+1,3*2+1,1*5+1,65*38+0,55*3+1,3*3+1,6+1,48*4+1,04+2,2*30+0,6*6+2,2*16+0,85*8+0,71*18+1,3*12+4,8*4+4,8+(0,6+1,17*3+0,9*10+1,2*1+1,6*11+2+2,36+0,85*9+0,75*9)*2+0,9+1,65*3+0,65*10+0,95*1+1,65*11+1+1,04*1+2,2*9+0,75*9+1,48*2+12*2*2,07+12*1,6+10,3
33 | Doplňky zatepl. systémů, podparapetní lišta s tkan | m | 465.6
D+M (délky bez prořezů)
1,75*8+1,6*8+0,7*2+1,17*1+1,65*2+1,18*3+1,72*5+1,71+1,62*2+0,57*1+1,62*6+1,22+1,75*8+1,1*3+1,65*4+0,85*10+0,65*20+1,65+1,6+1,05*3+1,6*4+1,66*2+0,6*2+2,2*2+1,3*2+1,1*5+1,65*38+0,55*3+1,3*3+1,48*4+2,2*30+0,6*6+2,2*16+0,85*8+0,71*18+1,3*12+4,8*4+4,8+0,9+1,65*3+0,65*10+0,95*1+1,65*11+1,04*1+2,2*9+0,75*9+1,48*2+12*1,6+10
34 | Doplňky zatepl. systémů, lišta rohová + integrovaná síťovina | m | 1225.55
D+M (délky bez prořezů)
(1,75*8+1,62*8+0,95*2+1,83+2,1*2+1,45*3+2,68+2,73+0,9*5+2,75+1,6*2+0,68+2,1+1,6*6+1,6+1,75*8+2,66+2,66*2+0,6*3+2,08+2,1*4+1,15*10+0,9*20+1,6+1,6+3,2*2+2,1+2,36*3+2,1*4+1,16*2+0,86*2+2,2*2+1,45*2+0,6*5+2,1*38+0,9*3+1,45*3+2,55+1,46*4+2,36+2,2*30+1,2*6+2,2*16+1,15*8+1,6*18+1,15*12+2,8*4+2,8*1)*2+(0,6+1,17*3+0,9*10+1,2*1+1,6*11+2+2,36+0,85*9+0,75*9)*2+10*2+9+4,4+5+10,5+11,5+11+11+11+6+6+3,5+9+8,5+8+1,48*4+1,15*2+12*2,07*2+2,5*2+2+8,18*2+2,63+6,8*2
35 | Doplňky zatepl. systémů, zakládací profil, š = 143 mm | m | 443.15
D+M (délky bez prořezů)
28-1,75+13-1,2+28+2+30,2+14,1+47,7+5,5+11,2+8,85+19-1+8,6+12,1+5,7+45,525+13,6+45,25+12,1+12,4+26,2-1,5+1,75+1,2+15,7*2+12+6,61*2
36 | Zakrývání výplní vnějších otvorů z lešení | m2 | 847.57
D+M (rozměry bez prořezů)
1,75*1,75*8+1,6*1,62*8+0,7*0,95*2+1,17*1,83+1,65*2,1*2+1,18*1,45*3+1,1*2,68+1,73*2,73+1,72*0,9*5+1,71*2,75+1,62*1,6*2+0,57*0,68+1,1*1,2+1,62*1,6*6+1,22*1,6+1,75*1,75*8+1,62*2,66*2+1,04*2,66+0,9*0,6+0,55*1,65*3+1,1*0,6*3+0,87*2,08+1,65*2,1*4+0,85*1,15*10+0,65*0,9*20+1,65*1,6+1,6*1,6+1,65*1,17*3+0,65*0,9*10+1,7*3,2*2+0,9*2,1+1,05*2,36*3+1,6*2,1*4+1,66*1,16*2+0,6*0,86*2+2,2*2,2*2+1,3*1,45*2+0,95*1,2+1,1*0,6*5+1,65*2,1*38+0,55*0,9*3+1,65*1,6*11+2+1,3*1,45*3+1,6*2,55+1,48*1,15*2+1,48*1,46*4+1,04*2,36+0,4*1,2*2+2,2*2,2*30+0,6*1,2*6+2,2*0,85*9+2,2*2,2*16+0,85*1,15*8+0,71*1,6*18+0,6*0,6*9+1,3*1,15*12+4,8*2,8*4+4,8*2,8+1,76+1,6*2,04*12
37 | Podkladní nátěr pod tenkovrstvé omítky | m2 | 3546.68
D+M
pol. č. 38+39
38 | Omítka tenkovrstvá silikonová zrnitá, tloušťka vrstvy 1,5 mm | m2 | 3062.39
D+M
pol. č. 18+25+26+28+30/2
39 | Omítka stěn dekorativní mozaiková, střednězrnná | m2 | 484.29
D+M
pol. č. 19+20+22+23+27+30/2
Celkem za | Úpravy povrchů vnější
Lešení a stavební výtahy
40 | Montáž lešení leh.řad.s podlahami,š.1,2 m, H 30 m | m2 | 3636
D+M lešení včetně prvků vertikální dopravy, dle potřeb stavby
28*10+2*8,5+12,5*6+10*6+15*10+10+11+28*11,5+16*5+36*10,5+2*9+15*11+15*9+7*6+7*6+49*10,5+12*5,5+19*4+10*5,5+13*5,5+46*9+46*8+50*4,3+3*8+10*4,5+2
41 | Příplatek za každý měsíc použití lešení - 2,5 měs. | m2 | 9090
Předpoklad použítí plocha lešení po dobu 2,5 měsíce, včetně prvků vertikální dopravy, dle potřeb stavby
(28*10+2*8,5+12,5*6+10*6+15*10+10+11+28*11,5+16*5+36*10,5+2*9+15*11+15*9+7*6+7*6+49*10,5+12*5,5+19*4+10*5,5+13*5,5+46*9+46*8+50*4,3+3*8+10*4,5+2)*2,5
42 | Demontáž lešení leh.řad.s podlahami,š.1,2 m,H 30 m | m2 | 3636
Demontáž lešení včetně prvků vertikální dopravy, dle potřeb stavby
28*10+2*8,5+12,5*6+10*6+15*10+10+11+28*11,5+16*5+36*10,5+2*9+15*11+15*9+7*6+7*6+49*10,5+12*5,5+19*4+10*5,5+13*5,5+46*9+46*8+50*4,3+3*8+10*4,5+2
43 | Doprava lešení | m2 | 3636
Vnitro i mimostaveništní doprava
28*10+2*8,5+12,5*6+10*6+15*10+10+11+28*11,5+16*5+36*10,5+2*9+15*11+15*9+7*6+7*6+49*10,5+12*5,5+19*4+10*5,5+13*5,5+46*9+46*8+50*4,3+3*8+10*4,5+2
44 | Montáž ochranné sítě z umělých vláken | m2 | 3636
D+M
28*10+2*8,5+12,5*6+10*6+15*10+10+11+28*11,5+16*5+36*10,5+2*9+15*11+15*9+7*6+7*6+49*10,5+12*5,5+19*4+10*5,5+13*5,5+46*9+46*8+50*4,3+3*8+10*4,5+2
45 | Příplatek za každý měsíc použití sítí | m2 | 9090
Předpoklad použítí plocha lešení po dobu 2,5 měsíce,
(28*10+2*8,5+12,5*6+10*6+15*10+10+11+28*11,5+16*5+36*10,5+2*9+15*11+15*9+7*6+7*6+49*10,5+12*5,5+19*4+10*5,5+13*5,5+46*9+46*8+50*4,3+3*8+10*4,5+2)*2,5
46 | Demontáž ochranné sítě z umělých vláken | m2 | 3636
Demontáž sítí
28*10+2*8,5+12,5*6+10*6+15*10+10+11+28*11,5+16*5+36*10,5+2*9+15*11+15*9+7*6+7*6+49*10,5+12*5,5+19*4+10*5,5+13*5,5+46*9+46*8+50*4,3+3*8+10*4,5+2
Celkem za | Lešení a stavební výtahy
Staveništní přesun hmot
47 | Přesun hmot | položka vypuštěna
Celkem za | Staveništní přesun hmot
Bourací práce
48 | Demontáž oplechování parapetů r.š. do 330 mm - plechové | m | 438.29
Demontáž oplechování včetně všech prvků
1,75*18+1,6*8+0,7*2+1,17*1+1,65*2+1,18*3+1,72*5+1,71+1,62*2+0,57*1+1,62*6+1,22+1,75*18+1,65*4+0,85*10+1,05*3+1,6*4+2,2*2+2,2*2+1,3*2+1,65*38+1,3*3+2,2*30+0,6*6+2,2*16+0,85*8+0,71*18+1,3*12+4,8*4+4,8+1,65*3+0,65*10+0,95*1+1,04*1+2,2*9+0,75*9+12*1,6+2,2
49 | Demontáž oplechování parapetů r.š. do 330 mm - keramické | m | 34.17
Demontáž oplechování včetně všech prvků
1,18*3+1,1*5+1,48*6+0,65*20+1,65+1,6
50 | Demontáž krytiny - hladká tabule sklon do 30° plocha do 25 m2 | m2 | 5
Demontáž krytiny - hladká tabule sklon do 30° plocha do 25 m2 včetně všech prvků
2,5*1*2
51 | Demontáž oplechování atik ploché střechy | m | 67.9
Demontáž oplechování atik ploché střechy pozinkovaný plech r.š. do 450 včetně všech prvků
12,1+12,4+5,7+5,5+12,1+11,2+8,9
52 | Demontáž lemování zdí r.š. do 330 mm | m | 119.3
Demontáž včetně všech prvků
7,6*4+6,6*4+7,4*4+2,5*2+5,4+22,5
53 | Demontáž žlab podokapní půlkruhový, nebo čtvercový r.š. do 350 mm, včetně háků | m | 190
Demontáž včetně všech prvků
28*2+46*2+19+9+9+5
54 | Demontáž kotlíků kónických do 30° | ks | 16
Demontáž včetně všech prvků
55 | Demontáž trouby kruhové průměr 250 mm | m | 165
Demontáž včetně všech prvků
2*10+7,5+2*11+9+8,5+2*11+3*11+2*4,5+2*9+2*8
56 | Demontáž stávajících lapačů střešních splavenin | ks | 14
Demontáž včetně všech prvků
57 | Svislá doprava suti a vybouraných hmot za prvné podlaží | t | 50.4
Svislá doprava suti a vybouraných hmot za prvné podlaží
18*2,8
58 | Svislá doprava suti a vybouraných hmot ZKP | t | 100.8
Svislá doprava suti a vybouraných hmot ZKP
50,4*2
59 | Odvoz vybouraného materiálu na skládku | t | 50.4
Odvoz vybouraného materiálu na skládku do 20-ti km
18*2,8
60 | Vnitrostaveništní vodorovná doprava vybouraného materiálu | t | 50.4
Vnitrostaveništní vodorovná doprava vybouraného materiálu
18*2,8
61 | Nakládání suti a vybouraných hmot | t | 50.4
Nakládání suti a vybouraných hmot
18*2,8
62 | Uložení suti a ubouraného materiálu na skládku | t | 50.4
Uložení suti a ubouraného materiálu na skládku
18*2,8
63 | Poplatek za skládku | t | 50.4
Poplatek za skládku
18*2,8
64 | Demontáž dřevěného obkladu římsy | m2 | 96
Demontáž včetně všech prvků
48*2
65 | Demontáž střešní krytiny plastové | m2 | 55
Demontáž včetně všech prvků
22*2,5
66 | Otlučení vnějších omítek ostění a nadpraží s žaluziemi tl. 30 mm (včetně začištění před KZS) | m2 | 59.11
Otlučení ploch ostění ručně, před aplikací KZS včetně vyrovnání nerovností ploch
(34*2,2*3+29*1,65+29*2*2,1)*0,15
67 | Demontáž a zpětná montáž drobných prvků na fasádě (držáky, cedule, osvětlení, kamery, jednotka VZT,….) | ks | 25
Demontáž a zpětná montáž drobných prvků na fasádě po provedení KZS (držáky, cedule, osvětlení, kamery, jednotka VZT,….)
68 | Demontáž vnějších zastiňovacích žaluzií na oknech | ks | 63
Demontáž a uložení vnějších zastiňovacích žaluzií na oknech
30+29+4
69 | Zbourání boční zídky schodiště (zdivo smíšené tl. 450 mm) | m3 | 3.9375
Kompletní odbourání kontrukce zídky (zdivo smíšené) až na základovou spáru
8,75*0,45
Celkem za | Bourací práce
Konstrukce klempířské
70 | D+M Oplechování parapetů včetně rohů z lak. Pz rš do 450 mm, lepení tmelem | m | 465.6
D+M oplechování včetně spojovacího materiálu a tmelu
1,75*8+1,6*8+0,7*2+1,17*1+1,65*2+1,18*3+1,72*5+1,71+1,62*2+0,57*1+1,62*6+1,22+1,75*8+1,1*3+1,65*4+0,85*10+0,65*20+1,65+1,6+1,05*3+1,6*4+1,66*2+0,6*2+2,2*2+1,3*2+1,1*5+1,65*38+0,55*3+1,3*3+1,48*4+2,2*30+0,6*6+2,2*16+0,85*8+0,71*18+1,3*12+4,8*4+4,8+0,9+1,65*3+0,65*10+0,95*1+1,65*11+1,04*1+2,2*9+0,75*9+1,48*2+12*1,6+2,1*3+1,2*3
71 | D+M Oplechování stříšek nad vstupem z lak. pozink. plechu-tabulová krytina hladká | m2 | 5
D+M střešní krytiny, vč. spojovacího materiálu a tmelu a okapnic, včetně předchozí demontáže původní střešní krytiny plechové
2,5*1*2
72 | D+M okapního plechu, lak. Pz rš do 330 mm | m | 148
D+M včetně kotvení, spojovacího materiálu a tmelení
28*2+46*2
73 | D+M lapače střešních splavenin včetně připojení, výkopů a zemních prací | ks | 14
D+M lapače střešních splavenin včetně připojení, výkopů a zemních prací
74 | D+M žlab okapní půlkruhový r.š. do 450 mm, včetně háků | m | 190
D+M žlab okapní půlkruhový r.š. do 450 mm, včetně háků a spojovacího materiálu
28*2+46*2+19+9+9+5
75 | D+M Oplechování přechodu nástavby po zateplení r.š. do 450 mm | m | 31.8
D+M včetně kotvení, spojovacího materiálu a tmelení
15,9*2
76 | D+M Oplechování přechodu elektoskříně r.š. do 250 mm | m | 1
D+M včetně kotvení, spojovacího materiálu a tmelení
1
77 | D+M lemování zdí r.š. do 330 mm | m | 143.38
D+M včetně kotvení, spojovacího materiálu a tmelení
7,6*4+6,6*4+7,4*4+2,5*2+22,5+10+19,48
78 | D+M střešní krytiny trapézový lak. PZ plech | m2 | 55
D+M včetně kotvení, spojovacího materiálu a tmelení
22*2,5
79 | D+M okapních svodů z lak. pozink. Plechu DN 250 mm | m | 76
D+M nových okapních svodů z lakovaného pozink. Plechu DN 250 mm, včetně úpravy na stávající svod po provedení zateplení
10*2+2*6+2*4,5+2*9+8,5*2
80 | Zpětná montáž okapních svodů | m | 77
zpětná montáž stávajících okapových svodů - včetně úpravy svodu po provedení zateplení, spojovacích a kotvících prvků
7,5+2*5+9+2*10,5+8,5+3*11-8*1,5
81 | Doplojení stávajícíh svodů D+M okapních svodů z lak. Pozink. Plechu DN 250 mm | m | 12
D+M včetně kotvení, spojovacího materiálu a tmelení
8*1,5
82 | Oplechování horní hrany vystupující plochy fasády lak. Pozink. Plech r.š. 450 mm | m | 6.51
D+M včetně kotvení, spojovacího materiálu a tmelení
2,63+3,88
83 | Oplechování horní hrany zídky schodiště lak. Pozink. Plech r.š. 450 mm | m | 4.7
D+M včetně kotvení, spojovacího materiálu a tmelení
2,6+2,1
Celkem za | Konstrukce klempířské
Ostatní
84 | Hromosvod překotvení + výměna svodů a podpěr + revize (včetně rozvodů na ploché střeše) | m | 184.45
11*2+2*10+2*10+2*11+10+4,6+9,5+9+4,5+4,5+8,5+3,5+5,4+8,6+19+8,85+4,5
85 | Kompletní nátěr mříží | m2 | 26.5391
D+M nátěr základní + 2 x nátěr emailovým syntetickým nátěrem
1,65*0,6+0,6*1,1*2+3*0,65*0,9+1,65*1,17+1,16*1,66+0,55*0,9*2+8,54*1,2+7,38*1
86 | Demontáž a zpětná montáž mříží včetně zámečnické úpravy po provedení zateplení | m2 | 26.54
Dmt+Zpmt včetně zámečnicté úpravy mříže na provedené zateplení
1,65*0,6+0,6*1,1*2+3*0,65*0,9+1,65*1,17+1,16*1,66+0,55*0,9*2+8,54*1,2+7,38*1
87 | demontáž+D+M nové větrací mřížky na fasádě 200/200 mm | ks | 16
Dmtž staré+D+M nové mžížky včetně spojovacího materiálu a tmelení
88 | D+M krycích dvířek plastových 200/200 mm | ks | 5
D+M včetně spojovacího materiálu a tmelení
89 | D+M krycích dvířek plastových 400/400 mm | ks | 2
D+M včetně spojovacího materiálu a tmelení
90 | Demontáž+zpětná montáž a nátěr žebříku a lávky na komíně | ks | 1
Demontáž+zpětná montáž a nátěr žebříku a lávky na komíně, včetně nátěru základního + 2 x nátěru emailovým syntetickým nátěrem
91 | Demontáž+zpětná montáž dělící stěny | ks | 1
Demontáž+zpětná montáž dělící stěny, včeztně zámečnické úpravy po zateplení
92 | Zpětná montáž vnějších zastiňovacích žaluzií na oknech | ks | 63
Zpětná montáž vnějších zastiňovacích žaluzií na oknech, včetně spojovacího materiálu
30+29+4
93 | Nátěr ocelových dvířek na fasádě | m2 | 3.58
D+M nátěr základní + 2 x nátěr emailovým syntetickým nátěrem
1*1+0,75*0,4*3+1*0,84*2
94 | Vyčištění budov občanské vybavenosti při výšce podlaží do 4 m | m2 | 2492.641
Vyčištění budov občanské vybavenosti při výšce podlaží do 4 m, základní úklid a vyčištění stavby před předáním
13,6*47,61+12,1*(8,6+8,9)+22*9+11,2*(8,85+9,05)+48,15*14,1+16*12+28*13
Celkem za | Ostatní
Sanace schodiště
95 | Očištění povrchu podesty a stupňů | m2 | 29.0565
Příprava a očištění povrchu
(2,1+2,17+(8*0,2))*4,95
96 | Sanace povrchu betonových stupňů a podesty (včetně ubourání nesoudržných částí, dobetonování chybějících částí stupňů) | m2 | 10.1698
Sanace povrchu betonových stupňů a podesty (včetně ubourání nesoudržných částí, dobetonování chybějících částí stupňů reprofilacčním betonem, včetně propojení ocelovými trny a vložením kari sítě na hodní plochy stupňů cca 35% celkové plochy schodiště)
((2,1+2,17+(8*0,2))*4,95*0,35)
97 | D+M stěrkové hydroizolace, včetně systémových prvků | m2 | 29.0565
D+M stěrkové hydroizolace, včetně systémových prvků, lišt a ukončovacích profiů a přechodů
(2,1+2,17+(8*0,2))*4,95
98 | D+M mrazuvzdorné, protiskuzné dlažby, včetně rohových lišt | m2 | 29.0565
D+M včetěn systémových lišt a lepení do flexibilního lepidla
(2,1+2,17+(8*0,2))*4,95
99 | D+M zděné stěny z pálených cihel plných na MVC | m2 | 2.625
D+M zděné stěny z pálených cihel plných na MVC
8,75*0,3
100 | D+M překladu keramického 145/70/1500 | ks | 2
D+M překladu keramického 145/70/1500
1*2
101 | D+M Asfaltového pásu + včetně pentetrace | m2 | 3.18
D+M Asfaltového pásu + včetně pentetrace
2,1+2,7*0,4
Celkem za | Ostatní
Konstukce zámečnické
102 | Úprava stávajících ocelových schodišť pro provedení zateplení | ks | 3
Úprava stávajícíh schodišť po provedení zateplení, včetně kotvícího materiálu, tj. demontáž kotvení 4 stojek schodiště z betonové desky, odsunutí celé konstrukce o tl. zateplovacího systému a zpětné nakotvení
3*1
Celkem za | Ostatní
Přesuny hmot
103 | Přesuny hmot na opravy vnějších plášťů do výšky 25 m | t | 173.25
položka zahrnuje veškeré přesuny hmot v rámci staveniště - tj. vnitrostaveništní doprava (svislá a vodorovná, včetně případného naložení a vyložení)
2905*50/1000+28
Celkem za | Poplatky za přesuny
Celkem za objekt SO 01

## SO02 Výplně
Soupis prací
Stavba : | Zateplení ZŠ Křemže
Objekt : | Výplně otvorů
P.č. | Název položky | MJ | množství
Upravy povrchů vnitřní
1 | Omítka vnitřního ostění z vápenosádrové malty - začištění kolem výplní+malba | m | 97.63
D+M Omítka vnitřního ostění z vápenosádrové malty - začištění kolem výplní
0,9+2*0,6+0,55*3+1,65*2*3+0,87+2,08*2+1,6*3+0,9+2,1*2+0,55*3+0,9*2*3+1+2*2+4,8*4+2,8*2*4+4,8+2,8*2+3+2
2 | Zdivo z porobetonových tvárnic š. 200 mm | m2 | 0.66
Dodávka a montáž včetně kotevních prvků a spojovacího materiálu
1,1*0,6
Celkem za | Úpravy povrchů vnitřní
Výplně otvorů
3 | Těsnění okenní spáry, PT páska + PP páska včetně přípravy podkladu, vyrovnání, penetrace atd | m | 154.6
D+M systémových těsnících pásek
0,9*2+2*0,6+5,5+22+1,65*2*3+0,87+2,08*2+1,6*2*3+0,9+2,1*2+0,55*2*3+0,9*2*3+1*2+2*2+4,8*4*2+2,8*2*4+4,8+2,8*2+2+3*1,5+2
4 | Montáž výplní otvorů s vypěněním | m | 154.6
Montáž výplní otvorů s vypěněním včetně kotvícího a montážního materiálu
0,9*2+2*0,6+5,5+22+1,65*2*3+0,87+2,08*2+1,6*2*3+0,9+2,1*2+0,55*2*3+0,9*2*3+1*2+2*2+4,8*4*2+2,8*2*4+4,8+2,8*2+2+3*1,5+2
5 | A - Okno plastové, rozměr 750 x 750 mm vč. vnitřního plastového parapetu | ks | 9
6 | B - Okno plastové, rozměr 4800 x 2800 mm vč. vnitřního plastového parapetu | ks | 4
7 | C - Portál hliníkový, rozměr 4800 x 2800 mm vč. vnitřního plastového parapetu se vstupními dveřmi (dveře vykázány samostatnou položkou-pol.D) | ks | 1
8 | D - Dveře hliníkové rozměr 1760x 2060 mm vč. samozavírače, aretace, panikového zámku a el. vrátného | ks | 1
9 | E - Okno plastové, rozměr 1200 x 400 mm vč. vnitřního plastového parapetu | ks | 2
10 | F - Okno plastové, rozměr 900 x 550 mm vč. vnitřního plastového parapetu | ks | 3
11 | G - Okno plastové, rozměr 900 x 600 mm vč. vnitřního plastového parapetu | ks | 1
12 | H - Dveře plastové, rozměr 870 x 2080 mm vč. samozavírače, aretace | ks | 2
13 | H.1 - Dveře plastové, rozměr 1000 x 2000 mm vč. samozavírače, aretace | ks | 1
14 | I - Okno plastové, rozměr 1600 x 1650 mm vč. vnitřního plastového parapetu | ks | 1
15 | J - Okno plastové, rozměr 1650 x 550 mm vč. vnitřního plastového parapetu | ks | 3
16 | H.2 - Dveře plastové, rozměr 1070 x 1240 mm vč. samozavírače, aretace | ks | 1
Celkem za | Výplně otvorů
Bourání konstrukcí
17 | Vybourání výplní otvorů | ks | 29
Vybourání výplní otvorů
18 | Demontáž vnitřních parapetů | m | 34.84
Demontáž vnitřních parapetů
1,65*3+0,9*1+1,65*1+1,2*2+0,9*3+4,8*4+1,52*2
Celkem za | Bourání konstrukcí
Staveništní přesun hmot
19 | Přesuny hmot na opravy vnějších plášťů do výšky 25 m | t | 3.335
položka zahrnuje veškeré přesuny hmot v rámci staveniště - tj. vnitrostaveništní doprava (svislá a vodorovná, včetně případného naložení a vyložení)
29*115/1000
Celkem za | Staveništní přesun hmot
Poplatky za skládky a přesuny
20 | Svislá doprava suti a vybouraných hmot za prvné podlaží | t | 2.9
Svislá doprava suti a vybouraných hmot za prvné podlaží
29*100/1000
21 | Svislá doprava suti a vybouraných hmot ZKP | t | 5.8
Svislá doprava suti a vybouraných hmot ZKP
2,9*2
22 | Odvoz vybouraného materiálu na skládku | t | 2.9
Odvoz vybouraného materiálu na skládku do 20-ti km
29*100/1000
23 | Vnitrostaveništní vodorovná doprava vybouraného materiálu | t | 2.9
Vnitrostaveništní vodorovná doprava vybouraného materiálu
29*100/1000
24 | Nakládání suti a vybouraných hmot | t | 2.9
Nakládání suti a vybouraných hmot
29*100/1000
25 | Uložení suti a ubouraného materiálu na skládku | t | 2.9
Uložení suti a ubouraného materiálu na skládku
29*100/1000
26 | Poplatek za skládku | t | 2.9
Poplatek za skládku
29*100/1000
Celkem za | Poplatky za skládky a přesuny
Celkem za SO 02

## SO03 Střecha
Soupis prací
;
Stavba : | Zateplení ZŠ Křemže
Objekt : | SO 03 Zateplení střechy a stropu
P.č. | Název položky | MJ | množství | Jednotková hmotnost | Celková hmotnost | Jednotková dem.hmot. | Celková dem.hmot.
Zateplení střech
1 | Příprava a očistění původní střechy | m2 | 641.97 | 0.00031 | 0.19901 | 0 | 0
Příprava a očistění původní střechy
(12,1*(8,9+9,6))+(9*22,6)+(12,2*(9,05+8,55))
2 | Úprava původní plechové střechy (rozříznutí vyboulených plechů+přeplátování asfaltovým pásem a přikotvení) | m2 | 19.26
Úprava původní plechové střechy (rozříznutí vyboulených plechů+přeplátování asfaltovým pásem a přikotvení), včetně kotvícího materiálu
641,97*0,03
3 | D + M EPS 150 S tl. 30 mm-mezi falci | m2 | 602.78
D+M včetně kotvení
641,97-(0,3*(12,1+26,2+12,4+5,5+11,2+8,85+19+8,6+121,1+5,7))+30
4 | D + M EPS 100 S tl. 70 mm | m2 | 602.78
D+M včetně kotvení
641,97-(0,3*(12,1+26,2+12,4+5,5+11,2+8,85+19+8,6+121,1+5,7))+30
5 | D + M EPS 100 S tl. 100 mm | m2 | 602.78
D+M včetně kotvení
641,97-(0,3*(12,1+26,2+12,4+5,5+11,2+8,85+19+8,6+121,1+5,7))+30
6 | Provedení ukončení střechy viz. detal A (izolace, folie+textilie, systémové lišty, OSB deska, kotvení) | m | 8.9
D+M dle specifikace viz. detail A (D.1.1.24), včetně kotvícího, spojovacího mateiálu, systémových a klempířských prvků)
1*8,9
7 | Provedení ukončení střechy viz. detal B (izolace, folie+textilie, systémové lišty, OSB deska, kotvení, závetrná lišta) | m | 23.3
D+M dle specifikace viz. detail B (D.1.1.24), včetně kotvícího, spojovacího mateiálu, systémových a klempířských prvků)
12,1+11,2
8 | Provedení ukončení střechy viz. detal C (izolace, folie+textilie, systémové lišty, OSB deska, kotvení, závetrná lišta) | m | 61.9
D+M dle specifikace viz. detail C (D.1.1.24), včetně kotvícího, spojovacího mateiálu, systémových a klempířských prvků)
5,7+12,1+26,2+12,4+5,5
9 | Provedení ukončení střechy viz. detal D (izolace, folie+textilie, systémové lišty, OSB deska, kotvení, okapnice, zadlabání háků) | m | 36.45
D+M dle specifikace viz. detail D (D.1.1.24), včetně kotvícího, spojovacího mateiálu, systémových a klempířských prvků)
19+8,6+8,85
10 | Provedení ukončení střechy viz. detal E (izolace, folie+textilie, systémové lišty, kotvení, poplast. pásek, parotěsná zábrana) | m | 24.2
D+M dle specifikace viz. detail E (D.1.1.24), včetně kotvícího, spojovacího mateiálu, systémových a klempířských prvků)
11,8+12,4
11 | D+M ochranné textilie a hydroizolační fólie z mPVC, tl. min. 1,5 mm vč. lišt a doplňků | m2 | 641.97
D+M, včetně kotvení a vč. lišt a doplňků
(12,1*(8,9+9,6))+(9*22,6)+(12,2*(9,05+8,55))
12 | Úprava izolace kolem komínu | ks | 1
D+M včetně kotvícího, spojovacího mateiálu, systémových a klempířských prvků, tj. vytažení izolace nad střešní rovinu 300 mm, rozměr komínu 500/500 mm
1
13 | Zateplovací systém, strop, MW tl. 60 mm zakončený stěrkou s výztužnou tkaninou a štukem s malbou | m2 | 108.2
D+M včetně kotvení
(5,55+0,6)*(48-30,41)
14 | Přesuny hmot na opravy vnějších plášťů do výšky 25 m | t | 44.67
položka zahrnuje veškeré přesuny hmot v rámci staveniště - tj. vnitrostaveništní doprava (svislá a vodorovná, včetně případného naložení a vyložení)
602,78*70/1000+2,5
15 | Svislá doprava suti a vybouraných hmot za prvné podlaží | t | 2.5
Svislá doprava suti a vybouraných hmot za prvné podlaží
1*2,5
16 | Svislá doprava suti a vybouraných hmot ZKP | t | 2.5
Svislá doprava suti a vybouraných hmot ZKP
1*2,5
17 | Odvoz vybouraného materiálu na skládku | t | 2.5
Odvoz vybouraného materiálu na skládku do 20-ti km
29*50/100
1*2,5
18 | Vnitrostaveništní vodorovná doprava vybouraného materiálu | t | 2.5
1*2,5
19 | Nakládání suti a vybouraných hmot | t | 2.5
Nakládání suti a vybouraných hmot
1*2,5
20 | Uložení suti a ubouraného materiálu na skládku | t | 2.5
Uložení suti a ubouraného materiálu na skládku
1*2,5
21 | Poplatek za skládku | t | 2.5
Poplatek za skládku
1*2,5
Celkem za | Zateplení střech a stropu |  |  |  | 0.19901 |  | 0
Celkem za SO 03

## SO VRN
Soupis prací
Stavba : | Zateplení ZŠ Křemže
Objekt : | SO 04 Vedlejší rozpočtové náklady
P.č. | Název položky | MJ | množství
Zařízení staveniště
1 | Vybudování zařízení staveniště | soubor | 1
Náklady spojené s případným vypracováním projektové dokumentace zařízení staveniště, zřízením přípojek energií k objektům zařízení staveniště, vybudování případných měřících odběrných míst a zřízení, případná příprava území pro objekty zařízení staveniště a vlastní vybudování objektů zařízení staveniště.
2 | Provoz zařízení staveniště | soubor | 1
Náklady na vybavení objektů zařízení staveniště , náklady na energie spotřebované dodavatelem v rámci provozu zařízení staveniště, náklady na potřebný úklid v prostorách zařízení staveniště, náklady na nutnou údržbu a opravy na objektech zařízení staveniště a na přípojkách energií.
3 | Odstranění zařízení staveniště | soubor | 1
Odstranění objektů zařízení staveniště včetně přípojek energií a jejich odvoz. Položka zahrnuje i náklady na úpravu povrchů po odstranění zařízení staveniště a úklid ploch, na kterých bylo zařízení staveniště provozováno.
Mimostaveništní doprava
4 | Mimostaveništní doprava | soubor | 1
Mimostaveništní doprava strojů a zařízení, osob a materiálu